## OBSP Data
AnalyteName | Schedulecode | TestIDCode | newdate | BEGINDATE | END DATE | ReportUnit | RECOVERY | ManufShortName | CALotNum | SpikeMix | EXPECTED | newanalyte | CENC_RMK | REPORTING LEVEL | CENC_VAL | UNITS | All | Comments | newlevel | Percent Recovery | newspike | manuf1 | manuf2 | manuf3 | lotnum1 | lotnum2 | lotnum3 | lotnum_1 | lotnum_2 | lotnum_3 | SPIKE | STATUS | PLOT | RANK | perm_e | N | Mean | Std-Dev. | Median | IQR | F_Pseudo | maxout
METHIDATHION (SUPRACIDE) | 2033 | 61598GCM39 | 2011-01-07 | 2010-10-01 | 2050-09-30 | ug/L | 0.99066 | Abs | 080610 | Abs 080610: 40 µl | 0.045222 | METHIDATHION_(SUPRACIDE) | . | 0.012 | 0.0448 | MICROGRAMS PER LITER |  |  | >= Reporting Level | 0.99066 | Abs 080610 | [9 empty] | Y | Recoverable Result | Y | 2 |  | 2 | 1.0003 | 0.013622 | 1.0003 | 0.019265 | 0.014281
METHIDATHION (SUPRACIDE) | 2033 | 61598GCM39 | 2011-01-28 | 2010-10-01 | 2050-09-30 | ug/L | 1.0099 | Abs | 080610 | Abs 080610: 80 µl | 0.088521 | METHIDATHION_(SUPRACIDE) | . | 0.012 | 0.0894 | MICROGRAMS PER LITER |  |  | >= Reporting Level | 1.0099 | Abs 080610 | [9 empty] | Y | Recoverable Result | Y | 2 |  | 2 | 1.0003 | 0.013622 | 1.0003 | 0.019265 | 0.014281
METHIDATHION (SUPRACIDE) | 2033 | 61598GCM39 | 2011-01-12 | 2010-10-01 | 2050-09-30 | ug/L | 0.81938 | Accu | 210061341 | Accu 210061341: 40 µl | 0.042959 | METHIDATHION_(SUPRACIDE) | . | 0.012 | 0.0352 | MICROGRAMS PER LITER |  |  | >= Reporting Level | 0.81938 | Accu 210061341 | [9 empty] | Y | Recoverable Result | Y | 2 |  | 2 | 0.8011 | 0.025854 | 0.8011 | 0.036563 | 0.027104
METHIDATHION (SUPRACIDE) | 2033 | 61598GCM39 | 2011-02-01 | 2010-10-01 | 2050-09-30 | ug/L | 0.78282 | Accu | 210061341 | Accu 210061341: 80 µl | 0.088526 | METHIDATHION_(SUPRACIDE) | . | 0.012 | 0.0693 | MICROGRAMS PER LITER |  |  | >= Reporting Level | 0.78282 | Accu 210061341 | [9 empty] | Y | Recoverable Result | Y | 2 |  | 2 | 0.8011 | 0.025854 | 0.8011 | 0.036563 | 0.027104
METHIDATHION (SUPRACIDE) | 2033 | 61598GCM39 | 2010-03-03 | 2009-10-01 | 2010-09-30 | ug/L | 0.49036 | ChemService | 430-36C | ChemService 430-36C: 40 µl | 0.017946 | METHIDATHION_(SUPRACIDE) | E | 0.006 | 0.0088 | MICROGRAMS PER LITER |  |  | >= Reporting Level | 0.49035 | ChemService 430-36C | [9 empty] | Y | Estimated Values | Y | 2 |  | 3 | 0.98911 | 0.44025 | 1.1534 | 0.83327 | 0.6177
METHIDATHION (SUPRACIDE) | 2033 | 61598GCM39 | 2010-06-26 | 2009-10-01 | 2010-09-30 | ug/L | 1.1534 | ChemService | 430-36C | ChemService 430-36C: 40 µl | 0.018295 | METHIDATHION_(SUPRACIDE) | . | 0.006 | 0.0211 | MICROGRAMS PER LITER |  |  | >= Reporting Level | 1.1534 | ChemService 430-36C | [9 empty] | Y | Recoverable Result | Y | 2 |  | 3 | 0.98911 | 0.44025 | 1.1534 | 0.83327 | 0.6177
METHIDATHION (SUPRACIDE) | 2033 | 61598GCM39 | 2010-09-21 | 2009-10-01 | 2010-09-30 | ug/L | 1.3236 | ChemService | 430-36C | ChemService 430-36C: 20 µl | 0.0093682 | METHIDATHION_(SUPRACIDE) | . | 0.006 | 0.0124 | MICROGRAMS PER LITER |  |  | >= Reporting Level | 1.3236 | ChemService 430-36C | [9 empty] | Y | Recoverable Result | Y | 2 |  | 3 | 0.98911 | 0.44025 | 1.1534 | 0.83327 | 0.6177
METHIDATHION (SUPRACIDE) | 2033 | 61598GCM39 | 2008-02-28 | 2007-10-01 | 2008-09-30 | ug/L | 1.0226 | Crescent | 07GG004 | Crescent 07GG004: 50 µl | 0.15255 | METHIDATHION_(SUPRACIDE) | . | 0.004 | 0.156 | MICROGRAMS PER LITER |  |  | >= Reporting Level | 1.0226 | Crescent 07GG004 | [9 empty] | Y | Recoverable Result | Y | 2 |  | 6 | 0.8365 | 0.092139 | 0.79895 | 0.029454 | 0.021834
METHIDATHION (SUPRACIDE) | 2033 | 61598GCM39 | 2008-04-09 | 2007-10-01 | 2008-09-30 | ug/L | 0.80512 | Crescent | 07GG004 | Crescent 07GG004: 50 µl | 0.15153 | METHIDATHION_(SUPRACIDE) | . | 0.004 | 0.122 | MICROGRAMS PER LITER |  |  | >= Reporting Level | 0.80512 | Crescent 07GG004 | [9 empty] | Y | Recoverable Result | Y | 2 |  | 6 | 0.8365 | 0.092139 | 0.79895 | 0.029454 | 0.021834
METHIDATHION (SUPRACIDE) | 2033 | 61598GCM39 | 2008-05-07 | 2007-10-01 | 2008-09-30 | ug/L | 0.79254 | Crescent | 07GG004 | Crescent 07GG004: 50 µl | 0.15015 | METHIDATHION_(SUPRACIDE) | . | 0.004 | 0.119 | MICROGRAMS PER LITER |  |  | >= Reporting Level | 0.79254 | Crescent 07GG004 | [9 empty] | Y | Recoverable Result | Y | 2 |  | 6 | 0.8365 | 0.092139 | 0.79895 | 0.029454 | 0.021834
METHIDATHION (SUPRACIDE) | 2033 | 61598GCM39 | 2008-07-08 | 2007-10-01 | 2008-09-30 | ug/L | 0.79278 | Crescent | 07GG004 | Crescent 07GG004: 50 µl | 0.15011 | METHIDATHION_(SUPRACIDE) | . | 0.004 | 0.119 | MICROGRAMS PER LITER |  |  | >= Reporting Level | 0.79278 | Crescent 07GG004 | [9 empty] | Y | Recoverable Result | Y | 2 |  | 6 | 0.8365 | 0.092139 | 0.79895 | 0.029454 | 0.021834
METHIDATHION (SUPRACIDE) | 2033 | 61598GCM39 | 2008-09-16 | 2007-10-01 | 2008-09-30 | ug/L | 0.82199 | Crescent | 07GG004 | Crescent 07GG004: 50 µl | 0.1472 | METHIDATHION_(SUPRACIDE) | . | 0.004 | 0.121 | MICROGRAMS PER LITER |  |  | >= Reporting Level | 0.82199 | Crescent 07GG004 | [9 empty] | Y | Recoverable Result | Y | 2 |  | 6 | 0.8365 | 0.092139 | 0.79895 | 0.029454 | 0.021834
METHIDATHION (SUPRACIDE) | 2033 | 61598GCM39 | 2008-11-14 | 2008-10-01 | 2009-09-30 | ug/L | 0.78393 | Crescent | 07GG004 | Crescent 07GG004: 50 µl | 0.14797 | METHIDATHION_(SUPRACIDE) | . | 0.006 | 0.116 | MICROGRAMS PER LITER |  |  | >= Reporting Level | 0.78393 | Crescent 07GG004 | [9 empty] | Y | Recoverable Result | Y | 2 |  | 6 | 0.8365 | 0.092139 | 0.79895 | 0.029454 | 0.021834
METHIDATHION (SUPRACIDE) | 2033 | 61598GCM39 | 2008-12-08 | 2008-10-01 | 2009-09-30 | ug/L | 1.0169 | Crescent | 08HH019 | Crescent 08HH019: 25 µl | 0.17897 | METHIDATHION_(SUPRACIDE) | . | 0.006 | 0.182 | MICROGRAMS PER LITER |  |  | >= Reporting Level | 1.0169 | Crescent 08HH019 | [9 empty] | Y | Recoverable Result | Y | 2 |  | 6 | 1.0161 | 0.22085 | 1.0223 | 0.26972 | 0.19994
METHIDATHION (SUPRACIDE) | 2033 | 61598GCM39 | 2009-01-14 | 2008-10-01 | 2009-09-30 | ug/L | 0.85348 | Crescent | 08HH019 | Crescent 08HH019: 40 µl | 0.29058 | METHIDATHION_(SUPRACIDE) | . | 0.006 | 0.248 | MICROGRAMS PER LITER |  |  | >= Reporting Level | 0.85348 | Crescent 08HH019 | [9 empty] | Y | Recoverable Result | Y | 2 |  | 6 | 1.0161 | 0.22085 | 1.0223 | 0.26972 | 0.19994
METHIDATHION (SUPRACIDE) | 2033 | 61598GCM39 | 2009-01-29 | 2008-10-01 | 2009-09-30 | ug/L | 0.71756 | Crescent | 08HH019 | Crescent 08HH019: 40 µl | 0.29823 | METHIDATHION_(SUPRACIDE) | . | 0.006 | 0.214 | MICROGRAMS PER LITER |  |  | >= Reporting Level | 0.71756 | Crescent 08HH019 | [9 empty] | Y | Recoverable Result | Y | 2 |  | 6 | 1.0161 | 0.22085 | 1.0223 | 0.26972 | 0.19994
METHIDATHION (SUPRACIDE) | 2033 | 61598GCM39 | 2009-01-30 | 2008-10-01 | 2009-09-30 | ug/L | 1.1232 | Crescent | 08HH019 | Crescent 08HH019: 25 µl | 0.18519 | METHIDATHION_(SUPRACIDE) | . | 0.006 | 0.208 | MICROGRAMS PER LITER |  |  | >= Reporting Level | 1.1232 | Crescent 08HH019 | [9 empty] | Y | Recoverable Result | Y | 2 |  | 6 | 1.0161 | 0.22085 | 1.0223 | 0.26972 | 0.19994
METHIDATHION (SUPRACIDE) | 2033 | 61598GCM39 | 2009-06-03 | 2008-10-01 | 2009-09-30 | ug/L | 1.0277 | Crescent | 08HH019 | Crescent 08HH019: 25 µl | 0.18294 | METHIDATHION_(SUPRACIDE) | . | 0.006 | 0.188 | MICROGRAMS PER LITER |  |  | >= Reporting Level | 1.0277 | Crescent 08HH019 | [9 empty] | Y | Recoverable Result | Y | 2 |  | 6 | 1.0161 | 0.22085 | 1.0223 | 0.26972 | 0.19994
METHIDATHION (SUPRACIDE) | 2033 | 61598GCM39 | 2009-07-23 | 2008-10-01 | 2009-09-30 | ug/L | 1.3577 | Crescent | 08HH019 | Crescent 08HH019: 40 µl | 0.29388 | METHIDATHION_(SUPRACIDE) | . | 0.006 | 0.399 | MICROGRAMS PER LITER |  |  | >= Reporting Level | 1.3577 | Crescent 08HH019 | [9 empty] | Y | Recoverable Result | Y | 2 |  | 6 | 1.0161 | 0.22085 | 1.0223 | 0.26972 | 0.19994
METHIDATHION (SUPRACIDE) | 2033 | 61598GCM39 | 2007-02-16 | 2006-04-01 | 2007-09-30 | ug/L | 0.85622 | NWQL | PSP2SP114B | NWQL PSP2SP114B: 50 µl | 0.050221 | METHIDATHION_(SUPRACIDE) | . | 0.0087 | 0.043 | MICROGRAMS PER LITER |  |  | >= Reporting Level | 0.85622 | NWQL PSP2SP114B | [9 empty] | Y | Recoverable Result | Y | 2 |  | 6 | 0.90859 | 0.082786 | 0.90414 | 0.10762 | 0.079781
METHIDATHION (SUPRACIDE) | 2033 | 61598GCM39 | 2007-04-09 | 2006-04-01 | 2007-09-30 | ug/L | 0.96384 | NWQL | PSP2SP114B | NWQL PSP2SP114B: 75 µl | 0.074701 | METHIDATHION_(SUPRACIDE) | . | 0.0087 | 0.072 | MICROGRAMS PER LITER |  |  | >= Reporting Level | 0.96384 | NWQL PSP2SP114B | [9 empty] | Y | Recoverable Result | Y | 2 |  | 6 | 0.90859 | 0.082786 | 0.90414 | 0.10762 | 0.079781
METHIDATHION (SUPRACIDE) | 2033 | 61598GCM39 | 2007-05-29 | 2006-04-01 | 2007-09-30 | ug/L | 0.90557 | NWQL | PSP2SP114B | NWQL PSP2SP114B: 75 µl | 0.073986 | METHIDATHION_(SUPRACIDE) | . | 0.0087 | 0.067 | MICROGRAMS PER LITER |  |  | >= Reporting Level | 0.90557 | NWQL PSP2SP114B | [9 empty] | Y | Recoverable Result | Y | 2 |  | 6 | 0.90859 | 0.082786 | 0.90414 | 0.10762 | 0.079781
METHIDATHION (SUPRACIDE) | 2033 | 61598GCM39 | 2007-08-15 | 2006-04-01 | 2007-09-30 | ug/L | 0.90271 | NWQL | PSP2SP114B | NWQL PSP2SP114B: 75 µl | 0.074221 | METHIDATHION_(SUPRACIDE) | . | 0.0087 | 0.067 | MICROGRAMS PER LITER |  |  | >= Reporting Level | 0.90271 | NWQL PSP2SP114B | [9 empty] | Y | Recoverable Result | Y | 2 |  | 6 | 0.90859 | 0.082786 | 0.90414 | 0.10762 | 0.079781
METHIDATHION (SUPRACIDE) | 2033 | 61598GCM39 | 2007-10-30 | 2007-10-01 | 2008-09-30 | ug/L | 0.7924 | NWQL | PSP2SP114B | NWQL PSP2SP114B: 50 µl | 0.049217 | METHIDATHION_(SUPRACIDE) | . | 0.004 | 0.039 | MICROGRAMS PER LITER |  |  | >= Reporting Level | 0.7924 | NWQL PSP2SP114B | [9 empty] | Y | Recoverable Result | Y | 2 |  | 6 | 0.90859 | 0.082786 | 0.90414 | 0.10762 | 0.079781
METHIDATHION (SUPRACIDE) | 2033 | 61598GCM39 | 2007-12-14 | 2007-10-01 | 2008-09-30 | ug/L | 1.0308 | NWQL | PSP2SP114B | NWQL PSP2SP114B: 75 µl | 0.074701 | METHIDATHION_(SUPRACIDE) | . | 0.004 | 0.077 | MICROGRAMS PER LITER |  |  | >= Reporting Level | 1.0308 | NWQL PSP2SP114B | [9 empty] | Y | Recoverable Result | Y | 2 |  | 6 | 0.90859 | 0.082786 | 0.90414 | 0.10762 | 0.079781
METHIDATHION (SUPRACIDE) | 2033 | 61598GCM39 | 2009-03-04 | 2008-10-01 | 2009-09-30 | ug/L | 0.95717 | NWQL | PSP2SP115A | NWQL PSP2SP115A: 75 µl | 0.074177 | METHIDATHION_(SUPRACIDE) | . | 0.006 | 0.071 | MICROGRAMS PER LITER |  |  | >= Reporting Level | 0.95718 | NWQL PSP2SP115A | [9 empty] | Y | Recoverable Result | Y | 2 |  | 2 | 1.0982 | 0.19949 | 1.0982 | 0.28212 | 0.20913
METHIDATHION (SUPRACIDE) | 2033 | 61598GCM39 | 2009-03-10 | 2008-10-01 | 2009-09-30 | ug/L | 1.2393 | NWQL | PSP2SP115A | NWQL PSP2SP115A: 75 µl | 0.083112 | METHIDATHION_(SUPRACIDE) | . | 0.006 | 0.103 | MICROGRAMS PER LITER |  |  | >= Reporting Level | 1.2393 | NWQL PSP2SP115A | [9 empty] | Y | Recoverable Result | Y | 2 |  | 2 | 1.0982 | 0.19949 | 1.0982 | 0.28212 | 0.20913
METHIDATHION (SUPRACIDE) | 2033 | 61598GCM39 | 2009-04-17 | 2008-10-01 | 2009-09-30 | ug/L | 1.1441 | NWQL | PSP2SP115C | NWQL PSP2SP115C: 75 µl | 0.075165 | METHIDATHION_(SUPRACIDE) | . | 0.006 | 0.086 | MICROGRAMS PER LITER |  |  | >= Reporting Level | 1.1441 | NWQL PSP2SP115C | [9 empty] | Y | Recoverable Result | Y | 2 |  | 4 | 1.0351 | 0.18902 | 1.1218 | 0.20984 | 0.15555
METHIDATHION (SUPRACIDE) | 2033 | 61598GCM39 | 2009-05-27 | 2008-10-01 | 2009-09-30 | ug/L | 1.1078 | NWQL | PSP2SP115C | NWQL PSP2SP115C: 75 µl | 0.075827 | METHIDATHION_(SUPRACIDE) | . | 0.006 | 0.084 | MICROGRAMS PER LITER |  |  | >= Reporting Level | 1.1078 | NWQL PSP2SP115C | [9 empty] | Y | Recoverable Result | Y | 2 |  | 4 | 1.0351 | 0.18902 | 1.1218 | 0.20984 | 0.15555
METHIDATHION (SUPRACIDE) | 2033 | 61598GCM39 | 2009-07-13 | 2008-10-01 | 2009-09-30 | ug/L | 1.1358 | NWQL | PSP2SP115C | NWQL PSP2SP115C: 75 µl | 0.074835 | METHIDATHION_(SUPRACIDE) | . | 0.006 | 0.085 | MICROGRAMS PER LITER |  |  | >= Reporting Level | 1.1358 | NWQL PSP2SP115C | [9 empty] | Y | Recoverable Result | Y | 2 |  | 4 | 1.0351 | 0.18902 | 1.1218 | 0.20984 | 0.15555
METHIDATHION (SUPRACIDE) | 2033 | 61598GCM39 | 2009-09-03 | 2008-10-01 | 2009-09-30 | ug/L | 0.75249 | NWQL | PSP2SP115C | NWQL PSP2SP115C: 75 µl | 0.074419 | METHIDATHION_(SUPRACIDE) | . | 0.006 | 0.056 | MICROGRAMS PER LITER |  |  | >= Reporting Level | 0.75249 | NWQL PSP2SP115C | [9 empty] | Y | Recoverable Result | Y | 2 |  | 4 | 1.0351 | 0.18902 | 1.1218 | 0.20984 | 0.15555
METHIDATHION (SUPRACIDE) | 2033 | 61598GCM39 | 2010-06-30 | 2009-10-01 | 2010-09-30 | ug/L | 0.85348 | NWQL | PSP2SP116C | NWQL PSP2SP116C: 40 µl | 0.038782 | METHIDATHION_(SUPRACIDE) | . | 0.006 | 0.0331 | MICROGRAMS PER LITER |  |  | >= Reporting Level | 0.85348 | NWQL PSP2SP116C | [9 empty] | Y | Recoverable Result | Y | 2 |  | 3 | 0.9942 | 0.12643 | 1.0309 | 0.24475 | 0.18143
METHIDATHION (SUPRACIDE) | 2033 | 61598GCM39 | 2010-08-25 | 2009-10-01 | 2010-09-30 | ug/L | 1.0309 | NWQL | PSP2SP116C | NWQL PSP2SP116C: 40 µl | 0.040547 | METHIDATHION_(SUPRACIDE) | . | 0.006 | 0.0418 | MICROGRAMS PER LITER |  |  | >= Reporting Level | 1.0309 | NWQL PSP2SP116C | [9 empty] | Y | Recoverable Result | Y | 2 |  | 3 | 0.9942 | 0.12643 | 1.0309 | 0.24475 | 0.18143
METHIDATHION (SUPRACIDE) | 2033 | 61598GCM39 | 2010-12-16 | 2010-10-01 | 2050-09-30 | ug/L | 1.0982 | NWQL | PSP2SP116C | NWQL PSP2SP116C: 40 µl | 0.040428 | METHIDATHION_(SUPRACIDE) | . | 0.012 | 0.0444 | MICROGRAMS PER LITER |  |  | >= Reporting Level | 1.0982 | NWQL PSP2SP116C | [9 empty] | Y | Recoverable Result | Y | 2 |  | 3 | 0.9942 | 0.12643 | 1.0309 | 0.24475 | 0.18143
METHIDATHION (SUPRACIDE) | 2033 | 61598GCM39 | 2011-01-20 | 2010-10-01 | 2050-09-30 | ug/L | 0.89569 | NWQL | PSP2SP117A | NWQL PSP2SP117A: 100 µl | 0.1007 | METHIDATHION_(SUPRACIDE) | . | 0.012 | 0.0902 | MICROGRAMS PER LITER |  |  | >= Reporting Level | 0.89569 | NWQL PSP2SP117A | [9 empty] | Y | Recoverable Result | Y | 2 |  | 1 | 0.89569 |  | 0.89569 | 0 | 0
METHIDATHION (SUPRACIDE) | 2033 | 61598GCM39 | 2008-04-15 | 2007-10-01 | 2008-09-30 | ug/L | 0.83362 | NWQL | PSP3SP114C | NWQL PSP3SP114C: 50 µl | 0.050383 | METHIDATHION_(SUPRACIDE) | . | 0.004 | 0.042 | MICROGRAMS PER LITER |  |  | >= Reporting Level | 0.83362 | NWQL PSP3SP114C | [9 empty] | Y | Recoverable Result | Y | 2 |  | 4 | 0.84405 | 0.11821 | 0.79985 | 0.15991 | 0.11854
METHIDATHION (SUPRACIDE) | 2033 | 61598GCM39 | 2008-06-23 | 2007-10-01 | 2008-09-30 | ug/L | 0.76608 | NWQL | PSP3SP114C | NWQL PSP3SP114C: 50 µl | 0.049603 | METHIDATHION_(SUPRACIDE) | . | 0.004 | 0.038 | MICROGRAMS PER LITER |  |  | >= Reporting Level | 0.76608 | NWQL PSP3SP114C | [9 empty] | Y | Recoverable Result | Y | 2 |  | 4 | 0.84405 | 0.11821 | 0.79985 | 0.15991 | 0.11854
METHIDATHION (SUPRACIDE) | 2033 | 61598GCM39 | 2008-08-27 | 2007-10-01 | 2008-09-30 | ug/L | 1.0144 | NWQL | PSP3SP114C | NWQL PSP3SP114C: 75 µl | 0.073935 | METHIDATHION_(SUPRACIDE) | . | 0.004 | 0.075 | MICROGRAMS PER LITER |  |  | >= Reporting Level | 1.0144 | NWQL PSP3SP114C | [9 empty] | Y | Recoverable Result | Y | 2 |  | 4 | 0.84405 | 0.11821 | 0.79985 | 0.15991 | 0.11854
METHIDATHION (SUPRACIDE) | 2033 | 61598GCM39 | 2008-10-24 | 2008-10-01 | 2009-09-30 | ug/L | 0.76212 | NWQL | PSP3SP114C | NWQL PSP3SP114C: 75 µl | 0.073479 | METHIDATHION_(SUPRACIDE) | . | 0.006 | 0.056 | MICROGRAMS PER LITER |  |  | >= Reporting Level | 0.76212 | NWQL PSP3SP114C | [9 empty] | Y | Recoverable Result | Y | 2 |  | 4 | 0.84405 | 0.11821 | 0.79985 | 0.15991 | 0.11854
METHIDATHION (SUPRACIDE) | 2033 | 61598GCM39 | 2009-01-10 | 2008-10-01 | 2009-09-30 | ug/L | 0.64291 | Protocol | D1080908018 | Protocol D1080908018: 40 µl | 0.28931 | METHIDATHION_(SUPRACIDE) | . | 0.006 | 0.186 | MICROGRAMS PER LITER |  |  | >= Reporting Level | 0.64291 | Protocol D1080908018 | [9 empty] | Y | Recoverable Result | Y | 2 |  | 5 | 0.62698 | 0.096957 | 0.64291 | 0.018865 | 0.013984
METHIDATHION (SUPRACIDE) | 2033 | 61598GCM39 | 2009-02-11 | 2008-10-01 | 2009-09-30 | ug/L | 0.63832 | Protocol | D1080908018 | Protocol D1080908018: 25 µl | 0.19269 | METHIDATHION_(SUPRACIDE) | . | 0.006 | 0.123 | MICROGRAMS PER LITER |  |  | >= Reporting Level | 0.63832 | Protocol D1080908018 | [9 empty] | Y | Recoverable Result | Y | 2 |  | 5 | 0.62698 | 0.096957 | 0.64291 | 0.018865 | 0.013984
METHIDATHION (SUPRACIDE) | 2033 | 61598GCM39 | 2009-04-28 | 2008-10-01 | 2009-09-30 | ug/L | 0.72987 | Protocol | D1080908018 | Protocol D1080908018: 25 µl | 0.18085 | METHIDATHION_(SUPRACIDE) | . | 0.006 | 0.132 | MICROGRAMS PER LITER |  |  | >= Reporting Level | 0.72987 | Protocol D1080908018 | [9 empty] | Y | Recoverable Result | Y | 2 |  | 5 | 0.62698 | 0.096957 | 0.64291 | 0.018865 | 0.013984
METHIDATHION (SUPRACIDE) | 2033 | 61598GCM39 | 2009-07-10 | 2008-10-01 | 2009-09-30 | ug/L | 0.4666 | Protocol | D1080908018 | Protocol D1080908018: 40 µl | 0.29576 | METHIDATHION_(SUPRACIDE) | . | 0.006 | 0.138 | MICROGRAMS PER LITER |  |  | >= Reporting Level | 0.4666 | Protocol D1080908018 | [9 empty] | Y | Recoverable Result | Y | 2 |  | 5 | 0.62698 | 0.096957 | 0.64291 | 0.018865 | 0.013984
METHIDATHION (SUPRACIDE) | 2033 | 61598GCM39 | 2009-09-15 | 2008-10-01 | 2009-09-30 | ug/L | 0.65718 | Protocol | D1080908018 | Protocol D1080908018: 40 µl | 0.29063 | METHIDATHION_(SUPRACIDE) | . | 0.006 | 0.191 | MICROGRAMS PER LITER |  |  | >= Reporting Level | 0.65718 | Protocol D1080908018 | [9 empty] | Y | Recoverable Result | Y | 2 |  | 5 | 0.62698 | 0.096957 | 0.64291 | 0.018865 | 0.013984
METHIDATHION (SUPRACIDE) | 2033 | 61598GCM39 | 2007-04-27 | 2006-04-01 | 2007-09-30 | ug/L | 0.74433 | Protocol | F1060908012 | Protocol F1060908012: 50 µl | 0.029557 | METHIDATHION_(SUPRACIDE) | . | 0.0087 | 0.022 | MICROGRAMS PER LITER |  |  | >= Reporting Level | 0.74433 | Protocol F1060908012 | [9 empty] | Y | Recoverable Result | Y | 2 |  | 4 | 1.1087 | 0.42139 | 0.98802 | 0.52885 | 0.39203
METHIDATHION (SUPRACIDE) | 2033 | 61598GCM39 | 2007-07-06 | 2006-04-01 | 2007-09-30 | ug/L | 1.7145 | Protocol | F1060908012 | Protocol F1060908012: 10 µl | 0.0058326 | METHIDATHION_(SUPRACIDE) | . | 0.0087 | 0.01 | MICROGRAMS PER LITER |  |  | < Reporting Level | 1.7145 | Protocol F1060908012 | [9 empty] | Y | Recoverable Result | Y | 1 |  | 4 | 1.1087 | 0.42139 | 0.98802 | 0.52885 | 0.39203
METHIDATHION (SUPRACIDE) | 2033 | 61598GCM39 | 2007-09-12 | 2006-04-01 | 2007-09-30 | ug/L | 1.0318 | Protocol | F1060908012 | Protocol F1060908012: 50 µl | 0.030045 | METHIDATHION_(SUPRACIDE) | . | 0.0087 | 0.031 | MICROGRAMS PER LITER |  |  | >= Reporting Level | 1.0318 | Protocol F1060908012 | [9 empty] | Y | Recoverable Result | Y | 2 |  | 4 | 1.1087 | 0.42139 | 0.98802 | 0.52885 | 0.39203
METHIDATHION (SUPRACIDE) | 2033 | 61598GCM39 | 2007-11-19 | 2007-10-01 | 2008-09-30 | ug/L | 0.94425 | Protocol | F1060908012 | Protocol F1060908012: 50 µl | 0.029653 | METHIDATHION_(SUPRACIDE) | . | 0.004 | 0.028 | MICROGRAMS PER LITER |  |  | >= Reporting Level | 0.94425 | Protocol F1060908012 | [9 empty] | Y | Recoverable Result | Y | 2 |  | 4 | 1.1087 | 0.42139 | 0.98802 | 0.52885 | 0.39203
METHIDATHION (SUPRACIDE) | 2033 | 61598GCM39 | 2008-03-10 | 2007-10-01 | 2008-09-30 | ug/L | 1.0177 | Restek | A053526 | Restek A053526: 50 µl | 0.15231 | METHIDATHION_(SUPRACIDE) | . | 0.004 | 0.155 | MICROGRAMS PER LITER |  |  | >= Reporting Level | 1.0177 | Restek A053526 | [9 empty] | Y | Recoverable Result | Y | 2 |  | 6 | 0.8713 | 0.12317 | 0.84075 | 0.20239 | 0.15003
METHIDATHION (SUPRACIDE) | 2033 | 61598GCM39 | 2008-04-28 | 2007-10-01 | 2008-09-30 | ug/L | 0.7029 | Restek | A053526 | Restek A053526: 50 µl | 0.1508 | METHIDATHION_(SUPRACIDE) | . | 0.004 | 0.106 | MICROGRAMS PER LITER |  |  | >= Reporting Level | 0.7029 | Restek A053526 | [9 empty] | Y | Recoverable Result | Y | 2 |  | 6 | 0.8713 | 0.12317 | 0.84075 | 0.20239 | 0.15003
METHIDATHION (SUPRACIDE) | 2033 | 61598GCM39 | 2008-05-14 | 2007-10-01 | 2008-09-30 | ug/L | 0.82906 | Restek | A053526 | Restek A053526: 50 µl | 0.15077 | METHIDATHION_(SUPRACIDE) | . | 0.004 | 0.125 | MICROGRAMS PER LITER |  |  | >= Reporting Level | 0.82906 | Restek A053526 | [9 empty] | Y | Recoverable Result | Y | 2 |  | 6 | 0.8713 | 0.12317 | 0.84075 | 0.20239 | 0.15003
METHIDATHION (SUPRACIDE) | 2033 | 61598GCM39 | 2008-06-23 | 2007-10-01 | 2008-09-30 | ug/L | 0.85245 | Restek | A053526 | Restek A053526: 50 µl | 0.15719 | METHIDATHION_(SUPRACIDE) | . | 0.004 | 0.134 | MICROGRAMS PER LITER |  |  | >= Reporting Level | 0.85245 | Restek A053526 | [9 empty] | Y | Recoverable Result | Y | 2 |  | 6 | 0.8713 | 0.12317 | 0.84075 | 0.20239 | 0.15003
METHIDATHION (SUPRACIDE) | 2033 | 61598GCM39 | 2008-08-19 | 2007-10-01 | 2008-09-30 | ug/L | 0.81166 | Restek | A053526 | Restek A053526: 50 µl | 0.14908 | METHIDATHION_(SUPRACIDE) | . | 0.004 | 0.121 | MICROGRAMS PER LITER |  |  | >= Reporting Level | 0.81166 | Restek A053526 | [9 empty] | Y | Recoverable Result | Y | 2 |  | 6 | 0.8713 | 0.12317 | 0.84075 | 0.20239 | 0.15003
METHIDATHION (SUPRACIDE) | 2033 | 61598GCM39 | 2008-10-09 | 2008-10-01 | 2009-09-30 | ug/L | 1.0141 | Restek | A053526 | Restek A053526: 50 µl | 0.15088 | METHIDATHION_(SUPRACIDE) | . | 0.006 | 0.153 | MICROGRAMS PER LITER |  |  | >= Reporting Level | 1.0141 | Restek A053526 | [9 empty] | Y | Recoverable Result | Y | 2 |  | 6 | 0.8713 | 0.12317 | 0.84075 | 0.20239 | 0.15003
METHIDATHION (SUPRACIDE) | 2033 | 61598GCM39 | 2010-02-02 | 2009-10-01 | 2010-09-30 | ug/L | 0.97469 | Restek | A069639 | Restek A069639: 20 µl | 0.0089259 | METHIDATHION_(SUPRACIDE) | . | 0.006 | 0.0087 | MICROGRAMS PER LITER |  |  | >= Reporting Level | 0.97469 | Restek A069639 | [9 empty] | Y | Recoverable Result | Y | 2 |  | 4 | 0.84638 | 0.2541 | 0.94944 | 0.29905 | 0.22168
METHIDATHION (SUPRACIDE) | 2033 | 61598GCM39 | 2010-03-19 | 2009-10-01 | 2010-09-30 | ug/L | 1.0171 | Restek | A069639 | Restek A069639: 20 µl | 0.0090452 | METHIDATHION_(SUPRACIDE) | . | 0.006 | 0.0092 | MICROGRAMS PER LITER |  |  | >= Reporting Level | 1.0171 | Restek A069639 | [9 empty] | Y | Recoverable Result | Y | 2 |  | 4 | 0.84638 | 0.2541 | 0.94944 | 0.29905 | 0.22168
METHIDATHION (SUPRACIDE) | 2033 | 61598GCM39 | 2010-07-29 | 2009-10-01 | 2010-09-30 | ug/L | 0.92419 | Restek | A069639 | Restek A069639: 100 µl | 0.046743 | METHIDATHION_(SUPRACIDE) | . | 0.006 | 0.0432 | MICROGRAMS PER LITER |  |  | >= Reporting Level | 0.92419 | Restek A069639 | [9 empty] | Y | Recoverable Result | Y | 2 |  | 4 | 0.84638 | 0.2541 | 0.94944 | 0.29905 | 0.22168
METHIDATHION (SUPRACIDE) | 2033 | 61598GCM39 | 2010-10-18 | 2010-10-01 | 2050-09-30 | ug/L | 0.46951 | Restek | A069639 | Restek A069639: 40 µl | 0.017891 | METHIDATHION_(SUPRACIDE) | . | 0.012 | 0.0084 | MICROGRAMS PER LITER |  |  | >= Reporting Level | 0.46951 | Restek A069639 | [9 empty] | Y | Recoverable Result | Y | 2 |  | 4 | 0.84638 | 0.2541 | 0.94944 | 0.29905 | 0.22168
METHIDATHION (SUPRACIDE) | 2033 | 61598GCM39 | 2007-02-13 | 2006-04-01 | 2007-09-30 | ug/L | 0.94559 | Ultra | CC-2376 | Ultra CC-2376: 50 µl | 0.030669 | METHIDATHION_(SUPRACIDE) | . | 0.0087 | 0.029 | MICROGRAMS PER LITER |  |  | >= Reporting Level | 0.94559 | Ultra CC-2376 | [9 empty] | Y | Recoverable Result | Y | 2 |  | 3 | 1.1512 | 0.2763 | 1.0427 | 0.51966 | 0.38522
METHIDATHION (SUPRACIDE) | 2033 | 61598GCM39 | 2007-02-27 | 2006-04-01 | 2007-09-30 | ug/L | 1.4653 | Ultra | CC-2376 | Ultra CC-2376: 10 µl | 0.0061423 | METHIDATHION_(SUPRACIDE) | E | 0.0087 | 0.009 | MICROGRAMS PER LITER |  |  | < Reporting Level | 1.4652 | Ultra CC-2376 | [9 empty] | Y | Estimated Values | Y | 1 |  | 3 | 1.1512 | 0.2763 | 1.0427 | 0.51966 | 0.38522
METHIDATHION (SUPRACIDE) | 2033 | 61598GCM39 | 2007-03-08 | 2006-04-01 | 2007-09-30 | ug/L | 1.0427 | Ultra | CC-2376 | Ultra CC-2376: 50 µl | 0.03069 | METHIDATHION_(SUPRACIDE) | . | 0.0087 | 0.032 | MICROGRAMS PER LITER |  |  | >= Reporting Level | 1.0427 | Ultra CC-2376 | [9 empty] | Y | Recoverable Result | Y | 2 |  | 3 | 1.1512 | 0.2763 | 1.0427 | 0.51966 | 0.38522