## OBSP Data
AnalyteName | Schedulecode | TestIDCode | newdate | BEGINDATE | END DATE | ReportUnit | RECOVERY | ManufShortName | CALotNum | SpikeMix | EXPECTED | newanalyte | CENC_RMK | REPORTING LEVEL | CENC_VAL | UNITS | All | Comments | newlevel | Percent Recovery | newspike | manuf1 | manuf2 | manuf3 | lotnum1 | lotnum2 | lotnum3 | lotnum_1 | lotnum_2 | lotnum_3 | SPIKE | STATUS | PLOT | RANK | perm_e | N | Mean | Std-Dev. | Median | IQR | F_Pseudo | maxout
PARATHION-METHYL | 2033 | 82667GCM35 | 2011-01-07 | 2010-10-01 | 2050-09-30 | ug/L | 1.1093 | Abs | 080610 | Abs 080610: 40 µl | 0.032363 | PARATHION-METHYL | . | 0.008 | 0.0359 | MICROGRAMS PER LITER |  |  | >= Reporting Level | 1.1093 | Abs 080610 | [9 empty] | Y | Recoverable Result | Y | 2 |  | 2 | 1.044 | 0.092345 | 1.044 | 0.1306 | 0.096809
PARATHION-METHYL | 2033 | 82667GCM35 | 2011-01-28 | 2010-10-01 | 2050-09-30 | ug/L | 0.97868 | Abs | 080610 | Abs 080610: 80 µl | 0.06335 | PARATHION-METHYL | . | 0.008 | 0.062 | MICROGRAMS PER LITER |  |  | >= Reporting Level | 0.97869 | Abs 080610 | [9 empty] | Y | Recoverable Result | Y | 2 |  | 2 | 1.044 | 0.092345 | 1.044 | 0.1306 | 0.096809
PARATHION-METHYL | 2033 | 82667GCM35 | 2011-01-12 | 2010-10-01 | 2050-09-30 | ug/L | 1.2749 | Accu | 210061341 | Accu 210061341: 40 µl | 0.031061 | PARATHION-METHYL | . | 0.008 | 0.0396 | MICROGRAMS PER LITER |  |  | >= Reporting Level | 1.2749 | Accu 210061341 | [9 empty] | Y | Recoverable Result | Y | 2 |  | 2 | 1.0507 | 0.3171 | 1.0507 | 0.44845 | 0.33243
PARATHION-METHYL | 2033 | 82667GCM35 | 2011-02-01 | 2010-10-01 | 2050-09-30 | ug/L | 0.82648 | Accu | 210061341 | Accu 210061341: 80 µl | 0.064006 | PARATHION-METHYL | . | 0.008 | 0.0529 | MICROGRAMS PER LITER |  |  | >= Reporting Level | 0.82648 | Accu 210061341 | [9 empty] | Y | Recoverable Result | Y | 2 |  | 2 | 1.0507 | 0.3171 | 1.0507 | 0.44845 | 0.33243
PARATHION-METHYL | 2033 | 82667GCM35 | 2008-12-11 | 2006-10-01 | 2009-09-30 | ug/L | 0.93004 | ChemService | 406-99B | ChemService 406-99B: 25 µl | 0.061288 | PARATHION-METHYL | . | 0.008 | 0.057 | MICROGRAMS PER LITER |  |  | >= Reporting Level | 0.93004 | ChemService 406-99B | [9 empty] | Y | Recoverable Result | Y | 2 |  | 5 | 0.85601 | 0.086922 | 0.81846 | 0.11333 | 0.084012
PARATHION-METHYL | 2033 | 82667GCM35 | 2009-02-18 | 2006-10-01 | 2009-09-30 | ug/L | 0.75307 | ChemService | 406-99B | ChemService 406-99B: 40 µl | 0.10225 | PARATHION-METHYL | . | 0.008 | 0.077 | MICROGRAMS PER LITER |  |  | >= Reporting Level | 0.75307 | ChemService 406-99B | [9 empty] | Y | Recoverable Result | Y | 2 |  | 5 | 0.85601 | 0.086922 | 0.81846 | 0.11333 | 0.084012
PARATHION-METHYL | 2033 | 82667GCM35 | 2009-04-30 | 2006-10-01 | 2009-09-30 | ug/L | 0.81671 | ChemService | 406-99B | ChemService 406-99B: 40 µl | 0.097954 | PARATHION-METHYL | . | 0.008 | 0.08 | MICROGRAMS PER LITER |  |  | >= Reporting Level | 0.81671 | ChemService 406-99B | [9 empty] | Y | Recoverable Result | Y | 2 |  | 5 | 0.85601 | 0.086922 | 0.81846 | 0.11333 | 0.084012
PARATHION-METHYL | 2033 | 82667GCM35 | 2009-08-12 | 2006-10-01 | 2009-09-30 | ug/L | 0.81846 | ChemService | 406-99B | ChemService 406-99B: 25 µl | 0.062312 | PARATHION-METHYL | . | 0.008 | 0.051 | MICROGRAMS PER LITER |  |  | >= Reporting Level | 0.81846 | ChemService 406-99B | [9 empty] | Y | Recoverable Result | Y | 2 |  | 5 | 0.85601 | 0.086922 | 0.81846 | 0.11333 | 0.084012
PARATHION-METHYL | 2033 | 82667GCM35 | 2009-12-01 | 2009-10-01 | 2010-09-30 | ug/L | 0.96179 | ChemService | 406-99B | ChemService 406-99B: 25 µl | 0.063423 | PARATHION-METHYL | . | 0.008 | 0.061 | MICROGRAMS PER LITER |  |  | >= Reporting Level | 0.96179 | ChemService 406-99B | [9 empty] | Y | Recoverable Result | Y | 2 |  | 5 | 0.85601 | 0.086922 | 0.81846 | 0.11333 | 0.084012
PARATHION-METHYL | 2033 | 82667GCM35 | 2007-03-19 | 2006-10-01 | 2009-09-30 | ug/L | 0.70956 | Crescent | 07FF061 | Crescent 07FF061: 50 µl | 0.019731 | PARATHION-METHYL | E | 0.008 | 0.014 | MICROGRAMS PER LITER |  |  | >= Reporting Level | 0.70955 | Crescent 07FF061 | [9 empty] | Y | Estimated Values | Y | 2 |  | 4 | 1.3349 | 0.64563 | 1.3151 | 1.1015 | 0.81651
PARATHION-METHYL | 2033 | 82667GCM35 | 2007-05-14 | 2006-10-01 | 2009-09-30 | ug/L | 1.7713 | Crescent | 07FF061 | Crescent 07FF061: 10 µl | 0.0039518 | PARATHION-METHYL | E | 0.008 | 0.007 | MICROGRAMS PER LITER |  |  | < Reporting Level | 1.7713 | Crescent 07FF061 | [9 empty] | Y | Estimated Values | Y | 1 |  | 4 | 1.3349 | 0.64563 | 1.3151 | 1.1015 | 0.81651
PARATHION-METHYL | 2033 | 82667GCM35 | 2007-08-01 | 2006-10-01 | 2009-09-30 | ug/L | 0.85884 | Crescent | 07FF061 | Crescent 07FF061: 50 µl | 0.019794 | PARATHION-METHYL | . | 0.008 | 0.017 | MICROGRAMS PER LITER |  |  | >= Reporting Level | 0.85884 | Crescent 07FF061 | [9 empty] | Y | Recoverable Result | Y | 2 |  | 4 | 1.3349 | 0.64563 | 1.3151 | 1.1015 | 0.81651
PARATHION-METHYL | 2033 | 82667GCM35 | 2007-11-29 | 2006-10-01 | 2009-09-30 | ug/L | 2.2453 | Crescent | 07FF061 | Crescent 07FF061: 10 µl | 0.0040084 | PARATHION-METHYL | . | 0.008 | 0.009 | MICROGRAMS PER LITER |  |  | < Reporting Level | 2 | Crescent 07FF061 | [9 empty] | Y | Recoverable Result | Y | 1 |  | 4 | 1.3349 | 0.64563 | 1.3151 | 1.1015 | 0.81651 | 2
PARATHION-METHYL | 2033 | 82667GCM35 | 2008-02-28 | 2006-10-01 | 2009-09-30 | ug/L | 0.68831 | Crescent | 07GG004 | Crescent 07GG004: 50 µl | 0.2034 | PARATHION-METHYL | . | 0.008 | 0.14 | MICROGRAMS PER LITER |  |  | >= Reporting Level | 0.68831 | Crescent 07GG004 | [9 empty] | Y | Recoverable Result | Y | 2 |  | 6 | 0.64427 | 0.11471 | 0.65135 | 0.13916 | 0.10316
PARATHION-METHYL | 2033 | 82667GCM35 | 2008-04-09 | 2006-10-01 | 2009-09-30 | ug/L | 0.57414 | Crescent | 07GG004 | Crescent 07GG004: 50 µl | 0.20204 | PARATHION-METHYL | . | 0.008 | 0.116 | MICROGRAMS PER LITER |  |  | >= Reporting Level | 0.57414 | Crescent 07GG004 | [9 empty] | Y | Recoverable Result | Y | 2 |  | 6 | 0.64427 | 0.11471 | 0.65135 | 0.13916 | 0.10316
PARATHION-METHYL | 2033 | 82667GCM35 | 2008-05-07 | 2006-10-01 | 2009-09-30 | ug/L | 0.61438 | Crescent | 07GG004 | Crescent 07GG004: 50 µl | 0.2002 | PARATHION-METHYL | . | 0.008 | 0.123 | MICROGRAMS PER LITER |  |  | >= Reporting Level | 0.61439 | Crescent 07GG004 | [9 empty] | Y | Recoverable Result | Y | 2 |  | 6 | 0.64427 | 0.11471 | 0.65135 | 0.13916 | 0.10316
PARATHION-METHYL | 2033 | 82667GCM35 | 2008-07-08 | 2006-10-01 | 2009-09-30 | ug/L | 0.47467 | Crescent | 07GG004 | Crescent 07GG004: 50 µl | 0.20014 | PARATHION-METHYL | . | 0.008 | 0.095 | MICROGRAMS PER LITER |  |  | >= Reporting Level | 0.47467 | Crescent 07GG004 | [9 empty] | Y | Recoverable Result | Y | 2 |  | 6 | 0.64427 | 0.11471 | 0.65135 | 0.13916 | 0.10316
PARATHION-METHYL | 2033 | 82667GCM35 | 2008-09-16 | 2006-10-01 | 2009-09-30 | ug/L | 0.7133 | Crescent | 07GG004 | Crescent 07GG004: 50 µl | 0.19627 | PARATHION-METHYL | . | 0.008 | 0.14 | MICROGRAMS PER LITER |  |  | >= Reporting Level | 0.7133 | Crescent 07GG004 | [9 empty] | Y | Recoverable Result | Y | 2 |  | 6 | 0.64427 | 0.11471 | 0.65135 | 0.13916 | 0.10316
PARATHION-METHYL | 2033 | 82667GCM35 | 2008-11-14 | 2006-10-01 | 2009-09-30 | ug/L | 0.80082 | Crescent | 07GG004 | Crescent 07GG004: 50 µl | 0.1973 | PARATHION-METHYL | . | 0.008 | 0.158 | MICROGRAMS PER LITER |  |  | >= Reporting Level | 0.80082 | Crescent 07GG004 | [9 empty] | Y | Recoverable Result | Y | 2 |  | 6 | 0.64427 | 0.11471 | 0.65135 | 0.13916 | 0.10316
PARATHION-METHYL | 2033 | 82667GCM35 | 2009-03-12 | 2006-10-01 | 2009-09-30 | ug/L | 0.77446 | ERA | 0804-08-02PEST | ERA 0804-08-02PEST: 25 µl | 0.065852 | PARATHION-METHYL | . | 0.008 | 0.051 | MICROGRAMS PER LITER |  |  | >= Reporting Level | 0.77446 | ERA 0804-08-02PEST | [9 empty] | Y | Recoverable Result | Y | 2 |  | 6 | 0.77561 | 0.1026 | 0.77266 | 0.19383 | 0.14369
PARATHION-METHYL | 2033 | 82667GCM35 | 2009-06-18 | 2006-10-01 | 2009-09-30 | ug/L | 0.77086 | ERA | 0804-08-02PEST | ERA 0804-08-02PEST: 25 µl | 0.062268 | PARATHION-METHYL | . | 0.008 | 0.048 | MICROGRAMS PER LITER |  |  | >= Reporting Level | 0.77086 | ERA 0804-08-02PEST | [9 empty] | Y | Recoverable Result | Y | 2 |  | 6 | 0.77561 | 0.1026 | 0.77266 | 0.19383 | 0.14369
PARATHION-METHYL | 2033 | 82667GCM35 | 2009-09-16 | 2006-10-01 | 2009-09-30 | ug/L | 0.67085 | ERA | 0804-08-02PEST | ERA 0804-08-02PEST: 25 µl | 0.062607 | PARATHION-METHYL | . | 0.008 | 0.042 | MICROGRAMS PER LITER |  |  | >= Reporting Level | 0.67085 | ERA 0804-08-02PEST | [9 empty] | Y | Recoverable Result | Y | 2 |  | 6 | 0.77561 | 0.1026 | 0.77266 | 0.19383 | 0.14369
PARATHION-METHYL | 2033 | 82667GCM35 | 2009-11-11 | 2009-10-01 | 2010-09-30 | ug/L | 0.86468 | ERA | 0804-08-02PEST | ERA 0804-08-02PEST: 40 µl | 0.099459 | PARATHION-METHYL | . | 0.008 | 0.086 | MICROGRAMS PER LITER |  |  | >= Reporting Level | 0.86468 | ERA 0804-08-02PEST | [9 empty] | Y | Recoverable Result | Y | 2 |  | 6 | 0.77561 | 0.1026 | 0.77266 | 0.19383 | 0.14369
PARATHION-METHYL | 2033 | 82667GCM35 | 2010-01-17 | 2009-10-01 | 2010-09-30 | ug/L | 0.91577 | ERA | 0804-08-02PEST | ERA 0804-08-02PEST: 25 µl | 0.062243 | PARATHION-METHYL | . | 0.008 | 0.057 | MICROGRAMS PER LITER |  |  | >= Reporting Level | 0.91577 | ERA 0804-08-02PEST | [9 empty] | Y | Recoverable Result | Y | 2 |  | 6 | 0.77561 | 0.1026 | 0.77266 | 0.19383 | 0.14369
PARATHION-METHYL | 2033 | 82667GCM35 | 2010-01-21 | 2009-10-01 | 2010-09-30 | ug/L | 0.65705 | ERA | 0804-08-02PEST | ERA 0804-08-02PEST: 40 µl | 0.095882 | PARATHION-METHYL | . | 0.008 | 0.063 | MICROGRAMS PER LITER |  |  | >= Reporting Level | 0.65705 | ERA 0804-08-02PEST | [9 empty] | Y | Recoverable Result | Y | 2 |  | 6 | 0.77561 | 0.1026 | 0.77266 | 0.19383 | 0.14369
PARATHION-METHYL | 2033 | 82667GCM35 | 2010-02-16 | 2009-10-01 | 2010-09-30 | ug/L | 0.86731 | NSI | 090109-01Pest | NSI 090109-01Pest: 40 µl | 0.041392 | PARATHION-METHYL | . | 0.008 | 0.0359 | MICROGRAMS PER LITER |  |  | >= Reporting Level | 0.86731 | NSI 090109-01Pest | [9 empty] | Y | Recoverable Result | Y | 2 |  | 4 | 0.80499 | 0.16283 | 0.77949 | 0.26319 | 0.1951
PARATHION-METHYL | 2033 | 82667GCM35 | 2010-03-25 | 2009-10-01 | 2010-09-30 | ug/L | 0.69168 | NSI | 090109-01Pest | NSI 090109-01Pest: 20 µl | 0.019662 | PARATHION-METHYL | . | 0.008 | 0.0136 | MICROGRAMS PER LITER |  |  | >= Reporting Level | 0.69168 | NSI 090109-01Pest | [9 empty] | Y | Recoverable Result | Y | 2 |  | 4 | 0.80499 | 0.16283 | 0.77949 | 0.26319 | 0.1951
PARATHION-METHYL | 2033 | 82667GCM35 | 2010-08-03 | 2009-10-01 | 2010-09-30 | ug/L | 1.0059 | NSI | 090109-01Pest | NSI 090109-01Pest: 20 µl | 0.02048 | PARATHION-METHYL | . | 0.008 | 0.0206 | MICROGRAMS PER LITER |  |  | >= Reporting Level | 1.0059 | NSI 090109-01Pest | [9 empty] | Y | Recoverable Result | Y | 2 |  | 4 | 0.80499 | 0.16283 | 0.77949 | 0.26319 | 0.1951
PARATHION-METHYL | 2033 | 82667GCM35 | 2010-10-27 | 2010-10-01 | 2050-09-30 | ug/L | 0.65511 | NSI | 090109-01Pest | NSI 090109-01Pest: 100 µl | 0.10105 | PARATHION-METHYL | . | 0.008 | 0.0662 | MICROGRAMS PER LITER |  |  | >= Reporting Level | 0.65511 | NSI 090109-01Pest | [9 empty] | Y | Recoverable Result | Y | 2 |  | 4 | 0.80499 | 0.16283 | 0.77949 | 0.26319 | 0.1951
PARATHION-METHYL | 2033 | 82667GCM35 | 2007-02-16 | 2006-10-01 | 2009-09-30 | ug/L | 0.81639 | NWQL | PSP2SP114B | NWQL PSP2SP114B: 50 µl | 0.050221 | PARATHION-METHYL | . | 0.008 | 0.041 | MICROGRAMS PER LITER |  |  | >= Reporting Level | 0.81639 | NWQL PSP2SP114B | [9 empty] | Y | Recoverable Result | Y | 2 |  | 6 | 0.81491 | 0.096127 | 0.8031 | 0.16442 | 0.12188
PARATHION-METHYL | 2033 | 82667GCM35 | 2007-04-09 | 2006-10-01 | 2009-09-30 | ug/L | 0.68272 | NWQL | PSP2SP114B | NWQL PSP2SP114B: 75 µl | 0.074701 | PARATHION-METHYL | . | 0.008 | 0.051 | MICROGRAMS PER LITER |  |  | >= Reporting Level | 0.68272 | NWQL PSP2SP114B | [9 empty] | Y | Recoverable Result | Y | 2 |  | 6 | 0.81491 | 0.096127 | 0.8031 | 0.16442 | 0.12188
PARATHION-METHYL | 2033 | 82667GCM35 | 2007-05-29 | 2006-10-01 | 2009-09-30 | ug/L | 0.9326 | NWQL | PSP2SP114B | NWQL PSP2SP114B: 75 µl | 0.073986 | PARATHION-METHYL | . | 0.008 | 0.069 | MICROGRAMS PER LITER |  |  | >= Reporting Level | 0.9326 | NWQL PSP2SP114B | [9 empty] | Y | Recoverable Result | Y | 2 |  | 6 | 0.81491 | 0.096127 | 0.8031 | 0.16442 | 0.12188
PARATHION-METHYL | 2033 | 82667GCM35 | 2007-08-15 | 2006-10-01 | 2009-09-30 | ug/L | 0.91619 | NWQL | PSP2SP114B | NWQL PSP2SP114B: 75 µl | 0.074221 | PARATHION-METHYL | . | 0.008 | 0.068 | MICROGRAMS PER LITER |  |  | >= Reporting Level | 0.91619 | NWQL PSP2SP114B | [9 empty] | Y | Recoverable Result | Y | 2 |  | 6 | 0.81491 | 0.096127 | 0.8031 | 0.16442 | 0.12188
PARATHION-METHYL | 2033 | 82667GCM35 | 2007-10-30 | 2006-10-01 | 2009-09-30 | ug/L | 0.75177 | NWQL | PSP2SP114B | NWQL PSP2SP114B: 50 µl | 0.049217 | PARATHION-METHYL | . | 0.008 | 0.037 | MICROGRAMS PER LITER |  |  | >= Reporting Level | 0.75177 | NWQL PSP2SP114B | [9 empty] | Y | Recoverable Result | Y | 2 |  | 6 | 0.81491 | 0.096127 | 0.8031 | 0.16442 | 0.12188
PARATHION-METHYL | 2033 | 82667GCM35 | 2007-12-14 | 2006-10-01 | 2009-09-30 | ug/L | 0.78981 | NWQL | PSP2SP114B | NWQL PSP2SP114B: 75 µl | 0.074701 | PARATHION-METHYL | . | 0.008 | 0.059 | MICROGRAMS PER LITER |  |  | >= Reporting Level | 0.78981 | NWQL PSP2SP114B | [9 empty] | Y | Recoverable Result | Y | 2 |  | 6 | 0.81491 | 0.096127 | 0.8031 | 0.16442 | 0.12188
PARATHION-METHYL | 2033 | 82667GCM35 | 2009-03-04 | 2006-10-01 | 2009-09-30 | ug/L | 0.86281 | NWQL | PSP2SP115A | NWQL PSP2SP115A: 75 µl | 0.074177 | PARATHION-METHYL | . | 0.008 | 0.064 | MICROGRAMS PER LITER |  |  | >= Reporting Level | 0.86281 | NWQL PSP2SP115A | [9 empty] | Y | Recoverable Result | Y | 2 |  | 2 | 0.97886 | 0.16412 | 0.97886 | 0.23211 | 0.17206
PARATHION-METHYL | 2033 | 82667GCM35 | 2009-03-10 | 2006-10-01 | 2009-09-30 | ug/L | 1.0949 | NWQL | PSP2SP115A | NWQL PSP2SP115A: 75 µl | 0.083112 | PARATHION-METHYL | . | 0.008 | 0.091 | MICROGRAMS PER LITER |  |  | >= Reporting Level | 1.0949 | NWQL PSP2SP115A | [9 empty] | Y | Recoverable Result | Y | 2 |  | 2 | 0.97886 | 0.16412 | 0.97886 | 0.23211 | 0.17206
PARATHION-METHYL | 2033 | 82667GCM35 | 2009-04-17 | 2006-10-01 | 2009-09-30 | ug/L | 1.1841 | NWQL | PSP2SP115C | NWQL PSP2SP115C: 75 µl | 0.075165 | PARATHION-METHYL | . | 0.008 | 0.089 | MICROGRAMS PER LITER |  |  | >= Reporting Level | 1.1841 | NWQL PSP2SP115C | [9 empty] | Y | Recoverable Result | Y | 2 |  | 4 | 0.93192 | 0.19134 | 0.90229 | 0.28294 | 0.20974
PARATHION-METHYL | 2033 | 82667GCM35 | 2009-05-27 | 2006-10-01 | 2009-09-30 | ug/L | 0.96272 | NWQL | PSP2SP115C | NWQL PSP2SP115C: 75 µl | 0.075827 | PARATHION-METHYL | . | 0.008 | 0.073 | MICROGRAMS PER LITER |  |  | >= Reporting Level | 0.96272 | NWQL PSP2SP115C | [9 empty] | Y | Recoverable Result | Y | 2 |  | 4 | 0.93192 | 0.19134 | 0.90229 | 0.28294 | 0.20974
PARATHION-METHYL | 2033 | 82667GCM35 | 2009-07-13 | 2006-10-01 | 2009-09-30 | ug/L | 0.84185 | NWQL | PSP2SP115C | NWQL PSP2SP115C: 75 µl | 0.074835 | PARATHION-METHYL | . | 0.008 | 0.063 | MICROGRAMS PER LITER |  |  | >= Reporting Level | 0.84185 | NWQL PSP2SP115C | [9 empty] | Y | Recoverable Result | Y | 2 |  | 4 | 0.93192 | 0.19134 | 0.90229 | 0.28294 | 0.20974
PARATHION-METHYL | 2033 | 82667GCM35 | 2009-09-03 | 2006-10-01 | 2009-09-30 | ug/L | 0.73905 | NWQL | PSP2SP115C | NWQL PSP2SP115C: 75 µl | 0.074419 | PARATHION-METHYL | . | 0.008 | 0.055 | MICROGRAMS PER LITER |  |  | >= Reporting Level | 0.73905 | NWQL PSP2SP115C | [9 empty] | Y | Recoverable Result | Y | 2 |  | 4 | 0.93192 | 0.19134 | 0.90229 | 0.28294 | 0.20974
PARATHION-METHYL | 2033 | 82667GCM35 | 2010-06-30 | 2009-10-01 | 2010-09-30 | ug/L | 0.87927 | NWQL | PSP2SP116C | NWQL PSP2SP116C: 40 µl | 0.038782 | PARATHION-METHYL | . | 0.008 | 0.0341 | MICROGRAMS PER LITER |  |  | >= Reporting Level | 0.87927 | NWQL PSP2SP116C | [9 empty] | Y | Recoverable Result | Y | 2 |  | 3 | 1.0786 | 0.18225 | 1.1197 | 0.35748 | 0.265
PARATHION-METHYL | 2033 | 82667GCM35 | 2010-08-25 | 2009-10-01 | 2010-09-30 | ug/L | 1.1197 | NWQL | PSP2SP116C | NWQL PSP2SP116C: 40 µl | 0.040547 | PARATHION-METHYL | . | 0.008 | 0.0454 | MICROGRAMS PER LITER |  |  | >= Reporting Level | 1.1197 | NWQL PSP2SP116C | [9 empty] | Y | Recoverable Result | Y | 2 |  | 3 | 1.0786 | 0.18225 | 1.1197 | 0.35748 | 0.265
PARATHION-METHYL | 2033 | 82667GCM35 | 2010-12-16 | 2010-10-01 | 2050-09-30 | ug/L | 1.2368 | NWQL | PSP2SP116C | NWQL PSP2SP116C: 40 µl | 0.040428 | PARATHION-METHYL | . | 0.008 | 0.05 | MICROGRAMS PER LITER |  |  | >= Reporting Level | 1.2368 | NWQL PSP2SP116C | [9 empty] | Y | Recoverable Result | Y | 2 |  | 3 | 1.0786 | 0.18225 | 1.1197 | 0.35748 | 0.265
PARATHION-METHYL | 2033 | 82667GCM35 | 2011-01-20 | 2010-10-01 | 2050-09-30 | ug/L | 0.94434 | NWQL | PSP2SP117A | NWQL PSP2SP117A: 100 µl | 0.1007 | PARATHION-METHYL | . | 0.008 | 0.0951 | MICROGRAMS PER LITER |  |  | >= Reporting Level | 0.94434 | NWQL PSP2SP117A | [9 empty] | Y | Recoverable Result | Y | 2 |  | 1 | 0.94434 |  | 0.94434 | 0 | 0
PARATHION-METHYL | 2033 | 82667GCM35 | 2008-04-15 | 2006-10-01 | 2009-09-30 | ug/L | 0.77407 | NWQL | PSP3SP114C | NWQL PSP3SP114C: 50 µl | 0.050383 | PARATHION-METHYL | . | 0.008 | 0.039 | MICROGRAMS PER LITER |  |  | >= Reporting Level | 0.77407 | NWQL PSP3SP114C | [9 empty] | Y | Recoverable Result | Y | 2 |  | 4 | 0.85075 | 0.11714 | 0.84013 | 0.19253 | 0.14272
PARATHION-METHYL | 2033 | 82667GCM35 | 2008-06-23 | 2006-10-01 | 2009-09-30 | ug/L | 0.98784 | NWQL | PSP3SP114C | NWQL PSP3SP114C: 50 µl | 0.049603 | PARATHION-METHYL | . | 0.008 | 0.049 | MICROGRAMS PER LITER |  |  | >= Reporting Level | 0.98784 | NWQL PSP3SP114C | [9 empty] | Y | Recoverable Result | Y | 2 |  | 4 | 0.85075 | 0.11714 | 0.84013 | 0.19253 | 0.14272
PARATHION-METHYL | 2033 | 82667GCM35 | 2008-08-27 | 2006-10-01 | 2009-09-30 | ug/L | 0.9062 | NWQL | PSP3SP114C | NWQL PSP3SP114C: 75 µl | 0.073935 | PARATHION-METHYL | . | 0.008 | 0.067 | MICROGRAMS PER LITER |  |  | >= Reporting Level | 0.9062 | NWQL PSP3SP114C | [9 empty] | Y | Recoverable Result | Y | 2 |  | 4 | 0.85075 | 0.11714 | 0.84013 | 0.19253 | 0.14272
PARATHION-METHYL | 2033 | 82667GCM35 | 2008-10-24 | 2006-10-01 | 2009-09-30 | ug/L | 0.7349 | NWQL | PSP3SP114C | NWQL PSP3SP114C: 75 µl | 0.073479 | PARATHION-METHYL | . | 0.008 | 0.054 | MICROGRAMS PER LITER |  |  | >= Reporting Level | 0.7349 | NWQL PSP3SP114C | [9 empty] | Y | Recoverable Result | Y | 2 |  | 4 | 0.85075 | 0.11714 | 0.84013 | 0.19253 | 0.14272
PARATHION-METHYL | 2033 | 82667GCM35 | 2007-02-12 | 2006-10-01 | 2009-09-30 | ug/L | 1.5959 | Restek | A046582 | Restek A046582: 50 µl | 0.019424 | PARATHION-METHYL | . | 0.008 | 0.031 | MICROGRAMS PER LITER |  |  | >= Reporting Level | 1.5959 | Restek A046582 | [9 empty] | Y | Recoverable Result | Y | 2 |  | 5 | 1.3384 | 0.30457 | 1.5206 | 0.53472 | 0.39639
PARATHION-METHYL | 2033 | 82667GCM35 | 2007-03-02 | 2006-10-01 | 2009-09-30 | ug/L | 1.0279 | Restek | A046582 | Restek A046582: 50 µl | 0.019457 | PARATHION-METHYL | . | 0.008 | 0.02 | MICROGRAMS PER LITER |  |  | >= Reporting Level | 1.0279 | Restek A046582 | [9 empty] | Y | Recoverable Result | Y | 2 |  | 5 | 1.3384 | 0.30457 | 1.5206 | 0.53472 | 0.39639
PARATHION-METHYL | 2033 | 82667GCM35 | 2007-07-23 | 2006-10-01 | 2009-09-30 | ug/L | 1.5626 | Restek | A046582 | Restek A046582: 10 µl | 0.0038397 | PARATHION-METHYL | E | 0.008 | 0.006 | MICROGRAMS PER LITER |  |  | < Reporting Level | 1.5626 | Restek A046582 | [9 empty] | Y | Estimated Values | Y | 1 |  | 5 | 1.3384 | 0.30457 | 1.5206 | 0.53472 | 0.39639
PARATHION-METHYL | 2033 | 82667GCM35 | 2007-09-19 | 2006-10-01 | 2009-09-30 | ug/L | 0.98508 | Restek | A046582 | Restek A046582: 50 µl | 0.019288 | PARATHION-METHYL | . | 0.008 | 0.019 | MICROGRAMS PER LITER |  |  | >= Reporting Level | 0.98508 | Restek A046582 | [9 empty] | Y | Recoverable Result | Y | 2 |  | 5 | 1.3384 | 0.30457 | 1.5206 | 0.53472 | 0.39639
PARATHION-METHYL | 2033 | 82667GCM35 | 2007-10-11 | 2006-10-01 | 2009-09-30 | ug/L | 1.5206 | Restek | A046582 | Restek A046582: 10 µl | 0.0039458 | PARATHION-METHYL | E | 0.008 | 0.006 | MICROGRAMS PER LITER |  |  | < Reporting Level | 1.5206 | Restek A046582 | [9 empty] | Y | Estimated Values | Y | 1 |  | 5 | 1.3384 | 0.30457 | 1.5206 | 0.53472 | 0.39639
PARATHION-METHYL | 2033 | 82667GCM35 | 2008-03-10 | 2006-10-01 | 2009-09-30 | ug/L | 0.60858 | Restek | A053526 | Restek A053526: 50 µl | 0.20375 | PARATHION-METHYL | . | 0.008 | 0.124 | MICROGRAMS PER LITER |  |  | >= Reporting Level | 0.60858 | Restek A053526 | [9 empty] | Y | Recoverable Result | Y | 2 |  | 6 | 0.69367 | 0.10803 | 0.6519 | 0.16431 | 0.1218
PARATHION-METHYL | 2033 | 82667GCM35 | 2008-04-28 | 2006-10-01 | 2009-09-30 | ug/L | 0.65431 | Restek | A053526 | Restek A053526: 50 µl | 0.20174 | PARATHION-METHYL | . | 0.008 | 0.132 | MICROGRAMS PER LITER |  |  | >= Reporting Level | 0.65431 | Restek A053526 | [9 empty] | Y | Recoverable Result | Y | 2 |  | 6 | 0.69367 | 0.10803 | 0.6519 | 0.16431 | 0.1218
PARATHION-METHYL | 2033 | 82667GCM35 | 2008-05-14 | 2006-10-01 | 2009-09-30 | ug/L | 0.64949 | Restek | A053526 | Restek A053526: 50 µl | 0.2017 | PARATHION-METHYL | . | 0.008 | 0.131 | MICROGRAMS PER LITER |  |  | >= Reporting Level | 0.64949 | Restek A053526 | [9 empty] | Y | Recoverable Result | Y | 2 |  | 6 | 0.69367 | 0.10803 | 0.6519 | 0.16431 | 0.1218
PARATHION-METHYL | 2033 | 82667GCM35 | 2008-06-23 | 2006-10-01 | 2009-09-30 | ug/L | 0.875 | Restek | A053526 | Restek A053526: 50 µl | 0.21029 | PARATHION-METHYL | . | 0.008 | 0.184 | MICROGRAMS PER LITER |  |  | >= Reporting Level | 0.875 | Restek A053526 | [9 empty] | Y | Recoverable Result | Y | 2 |  | 6 | 0.69367 | 0.10803 | 0.6519 | 0.16431 | 0.1218
PARATHION-METHYL | 2033 | 82667GCM35 | 2008-08-19 | 2006-10-01 | 2009-09-30 | ug/L | 0.60172 | Restek | A053526 | Restek A053526: 50 µl | 0.19943 | PARATHION-METHYL | . | 0.008 | 0.12 | MICROGRAMS PER LITER |  |  | >= Reporting Level | 0.60172 | Restek A053526 | [9 empty] | Y | Recoverable Result | Y | 2 |  | 6 | 0.69367 | 0.10803 | 0.6519 | 0.16431 | 0.1218
PARATHION-METHYL | 2033 | 82667GCM35 | 2008-10-09 | 2006-10-01 | 2009-09-30 | ug/L | 0.7729 | Restek | A053526 | Restek A053526: 50 µl | 0.20184 | PARATHION-METHYL | . | 0.008 | 0.156 | MICROGRAMS PER LITER |  |  | >= Reporting Level | 0.7729 | Restek A053526 | [9 empty] | Y | Recoverable Result | Y | 2 |  | 6 | 0.69367 | 0.10803 | 0.6519 | 0.16431 | 0.1218
PARATHION-METHYL | 2033 | 82667GCM35 | 2010-02-06 | 2009-10-01 | 2010-09-30 | ug/L | 0.86734 | Supelco | LB69639 | Supelco LB69639: 20 µl | 0.0196 | PARATHION-METHYL | . | 0.008 | 0.017 | MICROGRAMS PER LITER |  |  | >= Reporting Level | 0.86734 | Supelco LB69639 | [9 empty] | Y | Recoverable Result | Y | 2 |  | 4 | 1.0709 | 0.25814 | 1.0056 | 0.40713 | 0.3018
PARATHION-METHYL | 2033 | 82667GCM35 | 2010-04-22 | 2009-10-01 | 2010-09-30 | ug/L | 1.4051 | Supelco | LB69639 | Supelco LB69639: 20 µl | 0.0195 | PARATHION-METHYL | . | 0.008 | 0.0274 | MICROGRAMS PER LITER |  |  | >= Reporting Level | 1.4051 | Supelco LB69639 | [9 empty] | Y | Recoverable Result | Y | 2 |  | 4 | 1.0709 | 0.25814 | 1.0056 | 0.40713 | 0.3018
PARATHION-METHYL | 2033 | 82667GCM35 | 2010-07-07 | 2009-10-01 | 2010-09-30 | ug/L | 0.86731 | Supelco | LB69639 | Supelco LB69639: 40 µl | 0.038394 | PARATHION-METHYL | . | 0.008 | 0.0333 | MICROGRAMS PER LITER |  |  | >= Reporting Level | 0.86731 | Supelco LB69639 | [9 empty] | Y | Recoverable Result | Y | 2 |  | 4 | 1.0709 | 0.25814 | 1.0056 | 0.40713 | 0.3018
PARATHION-METHYL | 2033 | 82667GCM35 | 2010-09-23 | 2009-10-01 | 2010-09-30 | ug/L | 1.1438 | Supelco | LB69639 | Supelco LB69639: 40 µl | 0.039169 | PARATHION-METHYL | . | 0.008 | 0.0448 | MICROGRAMS PER LITER |  |  | >= Reporting Level | 1.1438 | Supelco LB69639 | [9 empty] | Y | Recoverable Result | Y | 2 |  | 4 | 1.0709 | 0.25814 | 1.0056 | 0.40713 | 0.3018