## IBSP Data
Parameter Description | Parmcode | Methcode | Phase | Blind Sample ID | Mean | Standard Deviation | Percent RSD | Number of Observations | Units
Sodium, FIL, ICP-OES | 00930 | PLA11 | FIL |  | 31.5951 | 20.8923 | 66.1252 | 15 | mg/L
Sodium, FIL, ICP-OES | 00930 | PLA11 | FIL | 25171-75175 | 8.67 | 0.22833 | 2.6336 | 20 | mg/L
Sodium, FIL, ICP-OES | 00930 | PLA11 | FIL | 25177-75175 | 15.8325 | 0.64321 | 4.0626 | 16 | mg/L
Sodium, FIL, ICP-OES | 00930 | PLA11 | FIL | 25179-75177 | 34.8325 | 1.4753 | 4.2353 | 16 | mg/L
Sodium, FIL, ICP-OES | 00930 | PLA11 | FIL | 25179-75183 | 16.52 | 0.30655 | 1.8556 | 8 | mg/L
Sodium, FIL, ICP-OES | 00930 | PLA11 | FIL | 25181-75179 | 23.802 | 0.57341 | 2.4091 | 15 | mg/L
Sodium, FIL, ICP-OES | 00930 | PLA11 | FIL | 25183-75181 | 14.8383 | 0.46337 | 3.1228 | 23 | mg/L
Sodium, FIL, ICP-OES | 00930 | PLA11 | FIL | 25191-75193 | 18.1131 | 0.80249 | 4.4304 | 16 | mg/L
Sodium, FIL, ICP-OES | 00930 | PLA11 | FIL | 25193-75195 | 10.3894 | 0.20799 | 2.0019 | 16 | mg/L
Sodium, FIL, ICP-OES | 00930 | PLA11 | FIL | 25195-75197 | 30.1277 | 0.8532 | 2.832 | 13 | mg/L
Sodium, FIL, ICP-OES | 00930 | PLA11 | FIL | 25197-75199 | 15.5878 | 0.49483 | 3.1745 | 18 | mg/L
Sodium, FIL, ICP-OES | 00930 | PLA11 | FIL | 25199-75201 | 38.2185 | 0.94832 | 2.4813 | 20 | mg/L
Sodium, FIL, ICP-OES | 00930 | PLA11 | FIL | 25201-75197 | 40.9022 | 1.1075 | 2.7078 | 18 | mg/L
Sodium, FIL, ICP-OES | 00930 | PLA11 | FIL | 25201-75203 | 20.2229 | 0.70214 | 3.472 | 14 | mg/L
Sodium, FIL, ICP-OES | 00930 | PLA11 | FIL | 25203-75205 | 8.9256 | 0.46638 | 5.2252 | 12 | mg/L
Sodium, FIL, ICP-OES | 00930 | PLA11 | FIL | 25205-75201 | 36.8121 | 1.3904 | 3.7771 | 14 | mg/L
Sodium, FIL, ICP-OES | 00930 | PLA11 | FIL | 25205-75209 | 17.3021 | 0.68455 | 3.9564 | 14 | mg/L
Sodium, FIL, ICP-OES | 00930 | PLA11 | FIL | 25207-75205 | 11.58 | 0.40058 | 3.4592 | 14 | mg/L
Sodium, FIL, ICP-OES | 00930 | PLA11 | FIL | 25209-75207 | 21.8762 | 0.71891 | 3.2863 | 16 | mg/L
Sodium, FIL, ICP-OES | 00930 | PLA11 | FIL | 25209-75213 | 35.1336 | 1.2697 | 3.6139 | 14 | mg/L
Sodium, FIL, ICP-OES | 00930 | PLA11 | FIL | 25211-75209 | 18.4664 | 0.82382 | 4.4612 | 14 | mg/L
Sodium, FIL, ICP-OES | 00930 | PLA11 | FIL | 25213-75211 | 17.4194 | 0.91004 | 5.2243 | 16 | mg/L
Sodium, FIL, ICP-OES | 00930 | PLA11 | FIL | 50171-50173 | 22.6758 | 0.78333 | 3.4545 | 12 | mg/L
Sodium, FIL, ICP-OES | 00930 | PLA11 | FIL | 50171-50DIW | 4.3434 | 0.067932 | 1.564 | 16 | mg/L
Sodium, FIL, ICP-OES | 00930 | PLA11 | FIL | 50173-50DIW | 18.4333 | 0.6992 | 3.7931 | 15 | mg/L
Sodium, FIL, ICP-OES | 00930 | PLA11 | FIL | 50175-50173 | 22.6381 | 0.91723 | 4.0517 | 16 | mg/L
Sodium, FIL, ICP-OES | 00930 | PLA11 | FIL | 50175-50DIW | 4.3685 | 0.11288 | 2.5841 | 31 | mg/L
Sodium, FIL, ICP-OES | 00930 | PLA11 | FIL | 50177-50179 | 32.3625 | 0.81095 | 2.5058 | 16 | mg/L
Sodium, FIL, ICP-OES | 00930 | PLA11 | FIL | 50183-50185 | 13.7733 | 0.40746 | 2.9583 | 18 | mg/L
Sodium, FIL, ICP-OES | 00930 | PLA11 | FIL | 50185-50187 | 16.4706 | 0.54605 | 3.3153 | 16 | mg/L
Sodium, FIL, ICP-OES | 00930 | PLA11 | FIL | 50187-50183 | 15.5281 | 0.649 | 4.1795 | 16 | mg/L
Sodium, FIL, ICP-OES | 00930 | PLA11 | FIL | 50187-50189 | 33.8156 | 0.92519 | 2.736 | 18 | mg/L
Sodium, FIL, ICP-OES | 00930 | PLA11 | FIL | 50187-50191 | 14.3769 | 0.38489 | 2.6772 | 16 | mg/L
Sodium, FIL, ICP-OES | 00930 | PLA11 | FIL | 75175-25DIW | 6.5391 | 0.2562 | 3.918 | 16 | mg/L
Sodium, FIL, ICP-OES | 00930 | PLA11 | FIL | 75179-25DIW | 19.8194 | 0.50284 | 2.5371 | 32 | mg/L
Sodium, FIL, ICP-OES | 00930 | PLA11 | FIL | 75181-25DIW | 11.5264 | 0.2617 | 2.2704 | 11 | mg/L
Sodium, FIL, ICP-OES | 00930 | PLA11 | FIL | 75183-25DIW | 9.6549 | 0.29716 | 3.0778 | 29 | mg/L
Sodium, FIL, ICP-OES | 00930 | PLA11 | FIL | 75185-25DIW | 11 | 0.33834 | 3.0759 | 14 | mg/L
Sodium, FIL, ICP-OES | 00930 | PLA11 | FIL | 75187-25DIW | 13.6438 | 0.43436 | 3.1836 | 29 | mg/L
Sodium, FIL, ICP-OES | 00930 | PLA11 | FIL | 75189-25191 | 38.7679 | 1.4477 | 3.7344 | 14 | mg/L
Sodium, FIL, ICP-OES | 00930 | PLA11 | FIL | 75189-25193 | 41.3717 | 1.9434 | 4.6975 | 18 | mg/L
Sodium, FIL, ICP-OES | 00930 | PLA11 | FIL | 75189-25DIW | 36.8734 | 1.8936 | 5.1354 | 32 | mg/L
Sodium, FIL, ICP-OES | 00930 | PLA11 | FIL | 75191-25DIW | 7.7279 | 0.2538 | 3.2842 | 30 | mg/L
Sodium, FIL, ICP-OES | 00930 | PLA11 | FIL | 75193-25197 | 25.61 | 0.57986 | 2.2642 | 18 | mg/L
Sodium, FIL, ICP-OES | 00930 | PLA11 | FIL | 75193-25DIW | 15.8756 | 0.73721 | 4.6437 | 32 | mg/L
Sodium, FIL, ICP-OES | 00930 | PLA11 | FIL | 75195-25197 | 14.5262 | 0.2918 | 2.0088 | 16 | mg/L
Sodium, FIL, ICP-OES | 00930 | PLA11 | FIL | 75197-25DIW | 28.8706 | 0.90577 | 3.1373 | 32 | mg/L
Sodium, FIL, ICP-OES | 00930 | PLA11 | FIL | 75199-25201 | 18.1528 | 0.79671 | 4.3889 | 18 | mg/L
Sodium, FIL, ICP-OES | 00930 | PLA11 | FIL | 75201-25DIW | 36.6016 | 1.1035 | 3.0149 | 37 | mg/L
Sodium, FIL, ICP-OES | 00930 | PLA11 | FIL | 75203-25DIW | 8.1529 | 0.34964 | 4.2886 | 12 | mg/L
Sodium, FIL, ICP-OES | 00930 | PLA11 | FIL | 75205-25DIW | 6.2689 | 0.2073 | 3.3068 | 29 | mg/L
Sodium, FIL, ICP-OES | 00930 | PLA11 | FIL | 75207-25DIW | 16.3914 | 0.3579 | 2.1834 | 14 | mg/L
Sodium, FIL, ICP-OES | 00930 | PLA11 | FIL | 75209-25DIW | 15.8456 | 0.68123 | 4.2992 | 27 | mg/L
Sodium, FIL, ICP-OES | 00930 | PLA11 | FIL | 75211-25DIW | 7.8499 | 0.28795 | 3.6682 | 16 | mg/L
Sodium, FIL, ICP-OES | 00930 | PLA11 | FIL | 75213-25DIW | 30.0804 | 0.99618 | 3.3117 | 27 | mg/L
Sodium, FIL, ICP-OES | 00930 | PLA11 | FIL | P36 | 0.38063 | 0.017925 | 4.7092 | 24 | mg/L
Sodium, FIL, ICP-OES | 00930 | PLA11 | FIL | P41 | 0.49709 | 0.031466 | 6.33 | 23 | mg/L
Sodium, FIL, ICP-OES | 00930 | PLA11 | FIL | P42 | 0.32326 | 0.046495 | 14.3833 | 31 | mg/L
Sodium, FIL, ICP-OES | 00930 | PLA11 | FIL | P43 | 0.2424 | 0.021696 | 8.9506 | 30 | mg/L
Sodium, FIL, ICP-OES | 00930 | PLA11 | FIL | P44 | 0.992 | 0.04577 | 4.6139 | 27 | mg/L
Sodium, FIL, ICP-OES | 00930 | PLA11 | FIL | P45 | 0.13187 | 0.017281 | 13.1048 | 31 | mg/L
Sodium, FIL, ICP-OES | 00930 | PLA11 | FIL | P46 | 0.65158 | 0.029512 | 4.5294 | 26 | mg/L
Sodium, FIL, ICP-OES | 00930 | PLA11 | FIL | P47 | 1.6892 | 0.060317 | 3.5707 | 14 | mg/L
Sodium, FIL, ICP-OES | 00930 | PLA11 | FIL | P48 | 1.0296 | 0.038055 | 3.696 | 30 | mg/L
Sodium, FIL, ICP-OES | 00930 | PLA11 | FIL | P49 | 0.53568 | 0.028937 | 5.402 | 31 | mg/L
Sodium, FIL, ICP-OES | 00930 | PLA11 | FIL | P50 | 0.58784 | 0.028482 | 4.8452 | 32 | mg/L
Sodium, FIL, ICP-OES | 00930 | PLA11 | FIL | P51 | 1.2492 | 0.075294 | 6.0273 | 24 | mg/L
Sodium, FIL, ICP-OES | 00930 | PLA11 | FIL | P52 | 0.21913 | 0.016199 | 7.3926 | 8 | mg/L
Sodium, FIL, ICP-OES | 00930 | PLA11 | FIL | P53 | 0.31662 | 0.021698 | 6.8528 | 16 | mg/L
Sodium, FIL, ICP-OES | 00930 | PLA11 | FIL | P54 | 0.30575 | 0.020282 | 6.6335 | 8 | mg/L
Sodium, FIL, ICP-OES | 00930 | PLA11 | FIL | P55 | 0.72921 | 0.026851 | 3.6821 | 14 | mg/L
Sodium, FIL, ICP-OES | 00930 | PLA11 | FIL | P56 | 0.76138 | 0.033662 | 4.4212 | 8 | mg/L
Sodium, FIL, ICP-OES | 00930 | PLA11 | FIL | P57 | 0.39075 | 0.029684 | 7.5966 | 16 | mg/L
Sodium, FIL, ICP-OES | 00930 | PLA11 | FIL | P58 | 1.6327 | 0.06467 | 3.9608 | 8 | mg/L
Sodium, FIL, ICP-OES | 00930 | PLA11 | FIL | P59 | 0.16925 | 0.019437 | 11.4842 | 16 | mg/L
Sodium, FIL, ICP-OES | 00930 | PLA11 | FIL | P60 | 2.2626 | 0.059735 | 2.6401 | 8 | mg/L
Sodium, FIL, ICP-OES | 00930 | PLA11 | FIL | P61 | 4.8321 | 0.16254 | 3.3638 | 16 | mg/L
Sodium, FIL, ICP-OES | 00930 | PLA11 | FIL | P62 | 2.2296 | 0.018322 | 0.82175 | 8 | mg/L
Sodium, FIL, ICP-OES | 00930 | PLA11 | FIL | P63 | 0.17879 | 0.030469 | 17.042 | 14 | mg/L
Sodium, FIL, ICP-OES | 00930 | PLA11 | FIL | P64 | 1.4468 | 0.057916 | 4.0032 | 8 | mg/L
Sodium, FIL, ICP-OES | 00930 | PLA11 | FIL | P65 | 0.10267 | 0.0041793 | 4.0708 | 6 | mg/L
Sodium, FIL, ICP-OES | 00930 | PLA11 | FIL | P66 | 2.6307 | 0.078213 | 2.9731 | 7 | mg/L
Sodium, FIL, ICP-OES | 00930 | PLA11 | FIL | P68 | 0.40983 | 0.0086583 | 2.1126 | 6 | mg/L
Sodium, FIL, ICP-OES | 00930 | PLA11 | FIL | P70 | 1.3664 | 0.04827 | 3.5327 | 8 | mg/L
Sodium, FIL, ICP-OES | 00930 | PLA11 | FIL | P72 | 2.126 | 0.037603 | 1.7687 | 16 | mg/L
Sodium, FIL, ICP-OES | 00930 | PLA11 | FIL | P73 | 0.76263 | 0.027017 | 3.5426 | 19 | mg/L
Sodium, FIL, ICP-OES | 00930 | PLA11 | FIL | P74 | 1.287 | 0.040172 | 3.1214 | 12 | mg/L
Sodium, FIL, ICP-OES | 00930 | PLA11 | FIL | T209 | 21.4337 | 0.61633 | 2.8755 | 16 | mg/L
Sodium, FIL, ICP-OES | 00930 | PLA11 | FIL | T211 | 10.0606 | 0.39026 | 3.8791 | 27 | mg/L
Sodium, FIL, ICP-OES | 00930 | PLA11 | FIL | T215 | 29.3938 | 1.7672 | 6.0122 | 32 | mg/L
Sodium, FIL, ICP-OES | 00930 | PLA11 | FIL | T217 | 20.5808 | 0.69761 | 3.3896 | 48 | mg/L
Sodium, FIL, ICP-OES | 00930 | PLA11 | FIL | T219 | 20.0129 | 0.72242 | 3.6098 | 42 | mg/L
Sodium, FIL, ICP-OES | 00930 | PLA11 | FIL | T221 | 17.7014 | 0.52567 | 2.9697 | 42 | mg/L
Sodium, FIL, ICP-OES | 00930 | PLA11 | FIL | T223 | 7.7995 | 0.23369 | 2.9962 | 47 | mg/L
Sodium, FIL, ICP-OES | 00930 | PLA11 | FIL | T225 | 115.6146 | 2.3335 | 2.0184 | 41 | mg/L
Sodium, FIL, ICP-OES | 00930 | PLA11 | FIL | T227 | 6.426 | 0.18025 | 2.805 | 44 | mg/L
Sodium, FIL, ICP-OES | 00930 | PLA11 | FIL | T229 | 25.494 | 0.54633 | 2.143 | 43 | mg/L
Sodium, FIL, ICP-OES | 00930 | PLA11 | FIL | T231 | 34.6832 | 0.57115 | 1.6468 | 41 | mg/L
Sodium, FIL, ICP-OES | 00930 | PLA11 | FIL | T233 | 16.3103 | 0.33902 | 2.0786 | 39 | mg/L
Sodium, FIL, ICP-OES | 00930 | PLA11 | FIL | T235 | 27.3063 | 0.50687 | 1.8562 | 46 | mg/L
Sodium, FIL, ICP-OES | 00930 | PLA11 | FIL | T237 | 21.3379 | 0.4137 | 1.9388 | 42 | mg/L
Sodium, FIL, ICP-OES | 00930 | PLA11 | FIL | T239 | 106.2042 | 1.9189 | 1.8068 | 48 | mg/L
Sodium, FIL, ICP-OES | 00930 | PLA11 | FIL | T241 | 16.269 | 0.26455 | 1.6261 | 40 | mg/L
Sodium, FIL, ICP-OES | 00930 | PLA11 | FIL | T243 | 53.5367 | 1.0352 | 1.9336 | 33 | mg/L
Sodium, FIL, ICP-OES | 00930 | PLA11 | FIL | T245 | 14.3895 | 0.16646 | 1.1568 | 20 | mg/L
Sodium, FIL, ICP-OES | 00930 | PLA11 | FIL | T247 | 96.3045 | 1.5146 | 1.5727 | 22 | mg/L
Sodium, FIL, ICP-OES | 00930 | PLA11 | FIL | T249 | 69.6267 | 1.4626 | 2.1006 | 6 | mg/L
Sodium, FIL, ICP-OES | 00930 | PLA11 | FIL | T251 | 13.3671 | 0.10996 | 0.82259 | 7 | mg/L