## IBSP Data
Parameter Description | Water Year | Sample ID | Logged in Date | Remark Code | Lab Value | Expected Conc. | % Recov | % Bias | 1 FPS | # of FPS (SD) | Report Level | Labcode | dqv1 | dqv2 | dqv3 | Units | Parmcode | Methcode | Ref Soln | Setno | Mix Label
ALUMINUM,UNF,DCP | 1987 | 6287608 | 1986-10-14 |  | 3900 | 5220 | 74.7126 | -25.2874 | 856.2 | -1.5417 | 10 | 1283 |  |  |  | µg/L | 01105 | DCP05 | STS2 |  | STS2/5220.000
ALUMINUM,UNF,DCP | 1987 | 6290058 | 1986-10-17 |  | 4800 | 5220 | 91.954 | -8.046 | 856.2 | -0.49054 | 10 | 1283 |  |  |  | µg/L | 01105 | DCP05 | STS2 |  | STS2/5220.000
ALUMINUM,UNF,DCP | 1987 | 6338632 | 1986-12-04 |  | 5100 | 5000 | 102 | 2 | 821 | 0.1218 | 10 | 1283 |  |  |  | µg/L | 01105 | DCP05 | STS1 |  | STS1/5000.000
ALUMINUM,UNF,DCP | 1987 | 6358606 | 1986-12-24 |  | 4100 | 5220 | 78.5441 | -21.4559 | 856.2 | -1.3081 | 10 | 1283 |  |  |  | µg/L | 01105 | DCP05 | STS2 |  | STS2/5220.000
ALUMINUM,UNF,DCP | 1987 | 7015603 | 1987-01-15 |  | 4400 | 5220 | 84.2912 | -15.7088 | 856.2 | -0.95772 | 10 | 1283 |  |  |  | µg/L | 01105 | DCP05 | STS2 |  | STS2/5220.000
ALUMINUM,UNF,DCP | 1987 | 7015612 | 1987-01-15 |  | 4300 | 5220 | 82.3755 | -17.6245 | 856.2 | -1.0745 | 10 | 1283 |  |  |  | µg/L | 01105 | DCP05 | STS2 |  | STS2/5220.000
ALUMINUM,UNF,DCP | 1987 | 7048608 | 1987-02-17 |  | 4100 | 5000 | 82 | -18 | 821 | -1.0962 | 10 | 1283 |  |  |  | µg/L | 01105 | DCP05 | STS1 |  | STS1/5000.000
ALUMINUM,UNF,DCP | 1987 | 7057601 | 1987-02-26 |  | 20000 | 5000 | 400 | 300 | 821 | 18.2704 | 10 | 1283 |  |  |  | µg/L | 01105 | DCP05 | STS1 |  | STS1/5000.000
ALUMINUM,UNF,DCP | 1987 | 7061608 | 1987-03-02 |  | 5100 | 5000 | 102 | 2 | 821 | 0.1218 | 10 | 1283 |  |  |  | µg/L | 01105 | DCP05 | STS1 |  | STS1/5000.000
ALUMINUM,UNF,DCP | 1987 | 7065620 | 1987-03-06 |  | 4700 | 5220 | 90.0383 | -9.9617 | 856.2 | -0.60733 | 10 | 1283 |  |  |  | µg/L | 01105 | DCP05 | STS2 |  | STS2/5220.000
ALUMINUM,UNF,DCP | 1987 | 7072036 | 1987-03-13 |  | 3700 | 5220 | 70.8812 | -29.1188 | 856.2 | -1.7753 | 10 | 1283 |  |  |  | µg/L | 01105 | DCP05 | STS2 |  | STS2/5220.000
ALUMINUM,UNF,DCP | 1987 | 7258601 | 1987-09-15 |  | 6000 | 5220 | 114.9425 | 14.9425 | 856.2 | 0.911 | 10 | 1283 |  |  |  | µg/L | 01105 | DCP05 | STS2 |  | STS2/5220.000
ALUMINUM,UNF,DCP | 1988 | 7286025 | 1987-10-13 |  | 170 | 161 | 105.5901 | 5.5901 | 46.76 | 0.19247 | 10 | 1283 |  |  |  | µg/L | 01105 | DCP05 | ST93 |  | ST93/161.000
ALUMINUM,UNF,DCP | 1988 | 7296053 | 1987-10-23 |  | 180 | 161 | 111.8012 | 11.8012 | 46.76 | 0.40633 | 10 | 1283 |  |  |  | µg/L | 01105 | DCP05 | ST93 |  | ST93/161.000
ALUMINUM,UNF,DCP | 1988 | 7322105 | 1987-11-18 |  | 10 | 81 | 12.3457 | -87.6543 | 33.96 | -2.0907 | 10 | 1283 |  |  |  | µg/L | 01105 | DCP05 | ST99 |  | ST99/81.000
ALUMINUM,UNF,DCP | 1988 | 200040. | 1988-01-20 |  | 110 | 161 | 68.323 | -31.677 | 46.76 | -1.0907 | 10 | 1283 |  |  |  | µg/L | 01105 | DCP05 | ST93 |  | ST93/161.000
ALUMINUM,UNF,DCP | 1988 | 250115. | 1988-01-25 |  | 200 | 161 | 124.2236 | 24.2236 | 46.76 | 0.83405 | 10 | 1283 |  |  |  | µg/L | 01105 | DCP05 | ST93 |  | ST93/161.000
ALUMINUM,UNF,DCP | 1988 | 270121. | 1988-01-27 |  | 160 | 161 | 99.3789 | -0.62112 | 46.76 | -0.021386 | 10 | 1283 |  |  |  | µg/L | 01105 | DCP05 | ST93 |  | ST93/161.000
ALUMINUM,UNF,DCP | 1988 | 470019. | 1988-02-16 |  | 80 | 81 | 98.7654 | -1.2346 | 33.96 | -0.029446 | 10 | 1283 |  |  |  | µg/L | 01105 | DCP05 | ST99 |  | ST99/81.000
ALUMINUM,UNF,DCP | 1988 | 610073. | 1988-03-01 |  | 60 | 81 | 74.0741 | -25.9259 | 33.96 | -0.61837 | 10 | 1283 |  |  |  | µg/L | 01105 | DCP05 | ST99 |  | ST99/81.000
ALUMINUM,UNF,DCP | 1988 | 750050. | 1988-03-15 |  | 160 | 161 | 99.3789 | -0.62112 | 46.76 | -0.021386 | 10 | 1283 |  |  |  | µg/L | 01105 | DCP05 | ST93 |  | ST93/161.000
ALUMINUM,UNF,DCP | 1988 | 830005. | 1988-03-23 |  | 160 | 161 | 99.3789 | -0.62112 | 46.76 | -0.021386 | 10 | 1283 |  |  |  | µg/L | 01105 | DCP05 | ST93 |  | ST93/161.000
ALUMINUM,UNF,DCP | 1988 | 840105. | 1988-03-24 |  | 200 | 161 | 124.2236 | 24.2236 | 46.76 | 0.83405 | 10 | 1283 |  |  |  | µg/L | 01105 | DCP05 | ST93 |  | ST93/161.000
ALUMINUM,UNF,DCP | 1988 | 1120035 | 1988-04-21 |  | 140 | 161 | 86.9565 | -13.0435 | 46.76 | -0.4491 | 10 | 1283 |  |  |  | µg/L | 01105 | DCP05 | ST93 |  | ST93/161.000
ALUMINUM,UNF,DCP | 1988 | 1180212 | 1988-04-27 |  | 130 | 161 | 80.7453 | -19.2547 | 46.76 | -0.66296 | 10 | 1283 |  |  |  | µg/L | 01105 | DCP05 | ST93 |  | ST93/161.000
ALUMINUM,UNF,DCP | 1988 | 1410015 | 1988-05-20 |  | 170 | 161 | 105.5901 | 5.5901 | 46.76 | 0.19247 | 10 | 1283 |  |  |  | µg/L | 01105 | DCP05 | ST93 |  | ST93/161.000
ALUMINUM,UNF,DCP | 1989 | 3060012 | 1988-11-01 |  | 120 | 110 | 109.0909 | 9.0909 | 9.15 | 1.0929 | 10 | 1283 |  |  |  | µg/L | 01105 | DCP05 | 5001/5003 |  | 5001/5003/110.000
ALUMINUM,UNF,DCP | 1989 | 3550046 | 1988-12-20 |  | 80 | 44 | 181.8182 | 81.8182 | 7.698 | 4.6765 | 10 | 1283 |  |  |  | µg/L | 01105 | DCP05 | 50DW/5001 |  | 50DW/5001/44.000
ALUMINUM,UNF,DCP | 1989 | 820009. | 1989-03-23 |  | 60 | 44 | 136.3636 | 36.3636 | 7.698 | 2.0785 | 10 | 1283 |  |  |  | µg/L | 01105 | DCP05 | 50DW/5001 |  | 50DW/5001/44.000
ALUMINUM,UNF,DCP | 1989 | 900111. | 1989-03-31 |  | 120 | 44 | 272.7273 | 172.7273 | 7.698 | 9.8727 | 10 | 1283 |  |  |  | µg/L | 01105 | DCP05 | 50DW/5001 |  | 50DW/5001/44.000
ALUMINUM,UNF,DCP | 1989 | 1030113 | 1989-04-13 |  | 190 | 110 | 172.7273 | 72.7273 | 9.15 | 8.7432 | 10 | 1283 |  |  |  | µg/L | 01105 | DCP05 | 5001/5003 |  | 5001/5003/110.000
ALUMINUM,UNF,DCP | 1989 | 1080022 | 1989-04-18 |  | 220 | 110 | 200 | 100 | 9.15 | 12.0219 | 10 | 1283 |  |  |  | µg/L | 01105 | DCP05 | 5001/5003 |  | 5001/5003/110.000
ALUMINUM,UNF,DCP | 1989 | 1360156 | 1989-05-16 |  | 120 | 99 | 121.2121 | 21.2121 | 8.908 | 2.3574 | 10 | 1283 |  |  |  | µg/L | 01105 | DCP05 | 25DW/7503 |  | 25DW/7503/99.000
ALUMINUM,UNF,DCP | 1989 | 1670092 | 1989-06-16 |  | 60 | 44 | 136.3636 | 36.3636 | 7.698 | 2.0785 | 10 | 1283 |  |  |  | µg/L | 01105 | DCP05 | 50DW/5001 |  | 50DW/5001/44.000
ALUMINUM,UNF,DCP | 1989 | 2050075 | 1989-07-24 |  | 170 | 110 | 154.5455 | 54.5455 | 9.15 | 6.5574 | 10 | 1283 |  |  |  | µg/L | 01105 | DCP05 | 5001/5003 |  | 5001/5003/110.000
ALUMINUM,UNF,DCP | 1989 | 2090147 | 1989-07-28 |  | 120 | 110 | 109.0909 | 9.0909 | 9.15 | 1.0929 | 10 | 1283 |  |  |  | µg/L | 01105 | DCP05 | 5001/5003 |  | 5001/5003/110.000
ALUMINUM,UNF,DCP | 1989 | 2120250 | 1989-07-31 |  | 120 | 110 | 109.0909 | 9.0909 | 9.15 | 1.0929 | 10 | 1283 |  |  |  | µg/L | 01105 | DCP05 | 5001/5003 |  | 5001/5003/110.000
ALUMINUM,UNF,DCP | 1989 | 2330049 | 1989-08-21 |  | 110 | 99 | 111.1111 | 11.1111 | 8.908 | 1.2348 | 10 | 1283 |  |  |  | µg/L | 01105 | DCP05 | 25DW/7503 |  | 25DW/7503/99.000
ALUMINUM,UNF,DCP | 1989 | 2400045 | 1989-08-28 |  | 110 | 99 | 111.1111 | 11.1111 | 8.908 | 1.2348 | 10 | 1283 |  |  |  | µg/L | 01105 | DCP05 | 25DW/7503 |  | 25DW/7503/99.000
ALUMINUM,UNF,DCP | 1989 | 2570134 | 1989-09-14 |  | 50 | 44 | 113.6364 | 13.6364 | 7.698 | 0.77942 | 10 | 1283 |  |  |  | µg/L | 01105 | DCP05 | 50DW/5001 |  | 50DW/5001/44.000
ALUMINUM,UNF,DCP | 1989 | 2650038 | 1989-09-22 |  | 20 | 44 | 45.4545 | -54.5455 | 7.698 | -3.1177 | 10 | 1283 |  |  |  | µg/L | 01105 | DCP05 | 50DW/5001 |  | 50DW/5001/44.000
ALUMINUM,UNF,DCP | 1989 | 2700234 | 1989-09-27 |  | 50 | 44 | 113.6364 | 13.6364 | 7.698 | 0.77942 | 10 | 1283 |  |  |  | µg/L | 01105 | DCP05 | 50DW/5001 |  | 50DW/5001/44.000
ALUMINUM,UNF,DCP | 1990 | 3170219 | 1989-11-13 |  | 110 | 165 | 66.6667 | -33.3333 | 10.36 | -5.3089 | 10 | 1283 |  |  |  | µg/L | 01105 | DCP05 | 25DW/7507 |  | 25DW/7507/165.000
ALUMINUM,UNF,DCP | 1990 | 3190114 | 1989-11-15 |  | 180 | 165 | 109.0909 | 9.0909 | 10.36 | 1.4479 | 10 | 1283 |  |  |  | µg/L | 01105 | DCP05 | 25DW/7507 |  | 25DW/7507/165.000
ALUMINUM,UNF,DCP | 1990 | 3310050 | 1989-11-27 |  | 180 | 165 | 109.0909 | 9.0909 | 10.36 | 1.4479 | 10 | 1283 |  |  |  | µg/L | 01105 | DCP05 | 25DW/7507 |  | 25DW/7507/165.000
ALUMINUM,UNF,DCP | 1990 | 120107. | 1990-01-12 |  | 160 | 154 | 103.8961 | 3.8961 | 10.118 | 0.593 | 10 | 1283 |  |  |  | µg/L | 01105 | DCP05 | 5001/5007 |  | 5001/5007/154.000
ALUMINUM,UNF,DCP | 1990 | 250116. | 1990-01-25 |  | 160 | 154 | 103.8961 | 3.8961 | 10.118 | 0.593 | 10 | 1283 |  |  |  | µg/L | 01105 | DCP05 | 5001/5007 |  | 5001/5007/154.000
ALUMINUM,UNF,DCP | 1990 | 430121. | 1990-02-12 |  | 170 | 165 | 103.0303 | 3.0303 | 10.36 | 0.48263 | 10 | 1283 |  |  |  | µg/L | 01105 | DCP05 | 25DW/7507 |  | 25DW/7507/165.000
ALUMINUM,UNF,DCP | 1990 | 540053. | 1990-02-23 |  | 170 | 165 | 103.0303 | 3.0303 | 10.36 | 0.48263 | 10 | 1283 |  |  |  | µg/L | 01105 | DCP05 | 25DW/7507 |  | 25DW/7507/165.000
ALUMINUM,UNF,DCP | 1990 | 610181. | 1990-03-02 |  | 170 | 165 | 103.0303 | 3.0303 | 10.36 | 0.48263 | 10 | 1283 |  |  |  | µg/L | 01105 | DCP05 | 25DW/7507 |  | 25DW/7507/165.000
ALUMINUM,UNF,DCP | 1990 | 1510306 | 1990-05-31 |  | 170 | 165 | 103.0303 | 3.0303 | 10.36 | 0.48263 | 10 | 1283 |  |  |  | µg/L | 01105 | DCP05 | 25DW/7507 |  | 25DW/7507/165.000
ALUMINUM,UNF,DCP | 1990 | 1980050 | 1990-07-17 |  | 160 | 154 | 103.8961 | 3.8961 | 10.118 | 0.593 | 10 | 1283 |  |  |  | µg/L | 01105 | DCP05 | 5001/5007 |  | 5001/5007/154.000
ALUMINUM,UNF,DCP | 1990 | 1980049 | 1990-07-17 |  | 130 | 154 | 84.4156 | -15.5844 | 10.118 | -2.372 | 10 | 1283 |  |  |  | µg/L | 01105 | DCP05 | 5001/5007 |  | 5001/5007/154.000
ALUMINUM,UNF,DCP | 1990 | 2220017 | 1990-08-10 |  | 170 | 165 | 103.0303 | 3.0303 | 10.36 | 0.48263 | 10 | 1283 |  |  |  | µg/L | 01105 | DCP05 | 25DW/7507 |  | 25DW/7507/165.000
ALUMINUM,UNF,DCP | 1990 | 2340109 | 1990-08-22 |  | 190 | 165 | 115.1515 | 15.1515 | 10.36 | 2.4131 | 10 | 1283 |  |  |  | µg/L | 01105 | DCP05 | 25DW/7507 |  | 25DW/7507/165.000
ALUMINUM,UNF,DCP | 1990 | 2470366 | 1990-09-04 |  | 180 | 165 | 109.0909 | 9.0909 | 10.36 | 1.4479 | 10 | 1283 |  |  |  | µg/L | 01105 | DCP05 | 25DW/7507 |  | 25DW/7507/165.000
ALUMINUM,UNF,DCP | 1991 | 2780084 | 1990-10-05 |  | 170 | 85.8 | 198.1352 | 98.1352 | 8.6176 | 9.7707 | 10 | 1283 |  |  |  | µg/L | 01105 | DCP05 | 5001/5011 |  | 5001/5011/85.800
ALUMINUM,UNF,DCP | 1991 | 3100023 | 1990-11-06 |  | 90 | 85.8 | 104.8951 | 4.8951 | 8.6176 | 0.48737 | 10 | 1283 |  |  |  | µg/L | 01105 | DCP05 | 5001/5011 |  | 5001/5011/85.800
ALUMINUM,UNF,DCP | 1991 | 3120011 | 1990-11-08 |  | 50 | 63 | 79.3651 | -20.6349 | 8.116 | -1.6018 | 10 | 1283 |  |  |  | µg/L | 01105 | DCP05 | 25DW/7511 |  | 25DW/7511/63.000
ALUMINUM,UNF,DCP | 1991 | 3190131 | 1990-11-15 |  | 50 | 63 | 79.3651 | -20.6349 | 8.116 | -1.6018 | 10 | 1283 |  |  |  | µg/L | 01105 | DCP05 | 25DW/7511 |  | 25DW/7511/63.000
ALUMINUM,UNF,DCP | 1991 | 3240021 | 1990-11-20 |  | 60 | 63 | 95.2381 | -4.7619 | 8.116 | -0.36964 | 10 | 1283 |  |  |  | µg/L | 01105 | DCP05 | 25DW/7511 |  | 25DW/7511/63.000
ALUMINUM,UNF,DCP | 1991 | 3440311 | 1990-12-10 |  | 60 | 43.8 | 136.9863 | 36.9863 | 7.6936 | 2.1056 | 10 | 1283 |  |  |  | µg/L | 01105 | DCP05 | 50DW/5001 |  | 50DW/5001/43.800
ALUMINUM,UNF,DCP | 1991 | 3440248 | 1990-12-10 |  | 70 | 43.8 | 159.8174 | 59.8174 | 7.6936 | 3.4054 | 10 | 1283 |  |  |  | µg/L | 01105 | DCP05 | 50DW/5001 |  | 50DW/5001/43.800
ALUMINUM,UNF,DCP | 1991 | 100025. | 1991-01-10 |  | 60 | 85.8 | 69.9301 | -30.0699 | 8.6176 | -2.9939 | 10 | 1283 |  |  |  | µg/L | 01105 | DCP05 | 5001/5011 |  | 5001/5011/85.800
ALUMINUM,UNF,DCP | 1991 | 420229. | 1991-02-11 |  | 30 | 63 | 47.619 | -52.381 | 8.116 | -4.066 | 10 | 1283 |  |  |  | µg/L | 01105 | DCP05 | 25DW/7511 |  | 25DW/7511/63.000
ALUMINUM,UNF,DCP | 1991 | 460177. | 1991-02-15 |  | 60 | 63 | 95.2381 | -4.7619 | 8.116 | -0.36964 | 10 | 1283 |  |  |  | µg/L | 01105 | DCP05 | 25DW/7511 |  | 25DW/7511/63.000
ALUMINUM,UNF,DCP | 1991 | 510005. | 1991-02-20 |  | 60 | 63 | 95.2381 | -4.7619 | 8.116 | -0.36964 | 10 | 1283 |  |  |  | µg/L | 01105 | DCP05 | 25DW/7511 |  | 25DW/7511/63.000
ALUMINUM,UNF,DCP | 1991 | 590075. | 1991-02-28 |  | 70 | 85.8 | 81.5851 | -18.4149 | 8.6176 | -1.8335 | 10 | 1283 |  |  |  | µg/L | 01105 | DCP05 | 5001/5011 |  | 5001/5011/85.800
ALUMINUM,UNF,DCP | 1991 | 670087. | 1991-03-08 |  | 50 | 43.8 | 114.1553 | 14.1553 | 7.6936 | 0.80586 | 10 | 1283 |  |  |  | µg/L | 01105 | DCP05 | 50DW/5001 |  | 50DW/5001/43.800
ALUMINUM,UNF,DCP | 1991 | 800081. | 1991-03-21 |  | 50 | 43.8 | 114.1553 | 14.1553 | 7.6936 | 0.80586 | 10 | 1283 |  |  |  | µg/L | 01105 | DCP05 | 50DW/5001 |  | 50DW/5001/43.800
ALUMINUM,UNF,DCP | 1991 | 910235. | 1991-04-01 |  | 50 | 43.8 | 114.1553 | 14.1553 | 7.6936 | 0.80586 | 10 | 1283 |  |  |  | µg/L | 01105 | DCP05 | 50DW/5001 |  | 50DW/5001/43.800
ALUMINUM,UNF,DCP | 1991 | 950179. | 1991-04-05 |  | 130 | 85.8 | 151.5152 | 51.5152 | 8.6176 | 5.129 | 10 | 1283 |  |  |  | µg/L | 01105 | DCP05 | 5001/5011 |  | 5001/5011/85.800
ALUMINUM,UNF,DCP | 1991 | 1020228 | 1991-04-12 |  | 100 | 85.8 | 116.5501 | 16.5501 | 8.6176 | 1.6478 | 10 | 1283 |  |  |  | µg/L | 01105 | DCP05 | 5001/5011 |  | 5001/5011/85.800
ALUMINUM,UNF,DCP | 1991 | 1020179 | 1991-04-12 |  | 90 | 85.8 | 104.8951 | 4.8951 | 8.6176 | 0.48737 | 10 | 1283 |  |  |  | µg/L | 01105 | DCP05 | 5001/5011 |  | 5001/5011/85.800
ALUMINUM,UNF,DCP | 1991 | 1350116 | 1991-05-15 |  | 70 | 63 | 111.1111 | 11.1111 | 8.116 | 0.86249 | 10 | 1283 |  |  |  | µg/L | 01105 | DCP05 | 25DW/7511 |  | 25DW/7511/63.000
ALUMINUM,UNF,DCP | 1991 | 1430016 | 1991-05-23 |  | 60 | 63 | 95.2381 | -4.7619 | 8.116 | -0.36964 | 10 | 1283 |  |  |  | µg/L | 01105 | DCP05 | 25DW/7511 |  | 25DW/7511/63.000
ALUMINUM,UNF,DCP | 1991 | 1480090 | 1991-05-28 |  | 60 | 63 | 95.2381 | -4.7619 | 8.116 | -0.36964 | 10 | 1283 |  |  |  | µg/L | 01105 | DCP05 | 25DW/7511 |  | 25DW/7511/63.000
ALUMINUM,UNF,DCP | 1991 | 1580218 | 1991-06-07 |  | 40 | 43.8 | 91.3242 | -8.6758 | 7.6936 | -0.49392 | 10 | 1283 |  |  |  | µg/L | 01105 | DCP05 | 50DW/5001 |  | 50DW/5001/43.800
ALUMINUM,UNF,DCP | 1991 | 1640188 | 1991-06-13 |  | 40 | 43.8 | 91.3242 | -8.6758 | 7.6936 | -0.49392 | 10 | 1283 |  |  |  | µg/L | 01105 | DCP05 | 50DW/5001 |  | 50DW/5001/43.800
ALUMINUM,UNF,DCP | 1991 | 1640189 | 1991-06-13 |  | 40 | 43.8 | 91.3242 | -8.6758 | 7.6936 | -0.49392 | 10 | 1283 |  |  |  | µg/L | 01105 | DCP05 | 50DW/5001 |  | 50DW/5001/43.800
ALUMINUM,UNF,DCP | 1991 | 1840153 | 1991-07-03 |  | 80 | 85.8 | 93.2401 | -6.7599 | 8.6176 | -0.67304 | 10 | 1283 |  |  |  | µg/L | 01105 | DCP05 | 5001/5011 |  | 5001/5011/85.800
ALUMINUM,UNF,DCP | 1991 | 1890048 | 1991-07-08 |  | 90 | 85.8 | 104.8951 | 4.8951 | 8.6176 | 0.48737 | 10 | 1283 |  |  |  | µg/L | 01105 | DCP05 | 5001/5011 |  | 5001/5011/85.800
ALUMINUM,UNF,DCP | 1991 | 2120031 | 1991-07-31 |  | 90 | 85.8 | 104.8951 | 4.8951 | 8.6176 | 0.48737 | 10 | 1283 |  |  |  | µg/L | 01105 | DCP05 | 5001/5011 |  | 5001/5011/85.800
ALUMINUM,UNF,DCP | 1991 | 2260086 | 1991-08-14 |  | 30 | 63 | 47.619 | -52.381 | 8.116 | -4.066 | 10 | 1283 |  |  |  | µg/L | 01105 | DCP05 | 25DW/7511 |  | 25DW/7511/63.000
ALUMINUM,UNF,DCP | 1991 | 2270232 | 1991-08-15 |  | 100 | 63 | 158.7302 | 58.7302 | 8.116 | 4.5589 | 10 | 1283 |  |  |  | µg/L | 01105 | DCP05 | 25DW/7511 |  | 25DW/7511/63.000
ALUMINUM,UNF,DCP | 1991 | 2330119 | 1991-08-21 |  | 60 | 63 | 95.2381 | -4.7619 | 8.116 | -0.36964 | 10 | 1283 |  |  |  | µg/L | 01105 | DCP05 | 25DW/7511 |  | 25DW/7511/63.000
ALUMINUM,UNF,DCP | 1991 | 2620044 | 1991-09-19 |  | 90 | 43.8 | 205.4795 | 105.4795 | 7.6936 | 6.005 | 10 | 1283 |  |  |  | µg/L | 01105 | DCP05 | 50DW/5001 |  | 50DW/5001/43.800
ALUMINUM,UNF,DCP | 1991 | 2660070 | 1991-09-23 |  | 40 | 43.8 | 91.3242 | -8.6758 | 7.6936 | -0.49392 | 10 | 1283 |  |  |  | µg/L | 01105 | DCP05 | 50DW/5001 |  | 50DW/5001/43.800
ALUMINUM,UNF,DCP | 1991 | 2660131 | 1991-09-23 |  | 30 | 43.8 | 68.4932 | -31.5068 | 7.6936 | -1.7937 | 10 | 1283 |  |  |  | µg/L | 01105 | DCP05 | 50DW/5001 |  | 50DW/5001/43.800