## IBSP Data
Parameter Description | Water Year | Sample ID | Logged in Date | Remark Code | Lab Value | Expected Conc. | % Recov | % Bias | 1 FPS | # of FPS (SD) | Report Level | Labcode | dqv1 | dqv2 | dqv3 | Units | Parmcode | Methcode | Ref Soln | Setno | Mix Label
CHLORIDE,FIL | 1986 | 6237729 | 1986-08-25 |  | 15 | 14.7 | 102.0408 | 2.0408 | 1.0275 | 0.29197 | 0.1 | 0015 |  |  |  | mg/L | 00940 | CL031 | 3386/67DW |  | 3386/67DW/14.700
CHLORIDE,FIL | 1987 | 7148054 | 1987-05-28 |  | 49 | 49.5 | 98.9899 | -1.0101 | 1.8975 | -0.2635 | 0.1 | 0015 |  |  |  | mg/L | 00940 | CL031 | 25M4/7594 |  | 25M4/7594/49.500
CHLORIDE,FIL | 1987 | 7148038 | 1987-05-28 |  | 49 | 49.5 | 98.9899 | -1.0101 | 1.8975 | -0.2635 | 0.1 | 0015 |  |  |  | mg/L | 00940 | CL031 | 25M4/7594 |  | 25M4/7594/49.500
CHLORIDE,FIL | 1987 | 7148033 | 1987-05-28 |  | 67 | 65 | 103.0769 | 3.0769 | 2.285 | 0.87527 | 0.1 | 0015 |  |  |  | mg/L | 00940 | CL031 | ST94 |  | ST94/65.000
CHLORIDE,FIL | 1987 | 7153084 | 1987-06-02 |  | 67 | 65 | 103.0769 | 3.0769 | 2.285 | 0.87527 | 0.1 | 0015 |  |  |  | mg/L | 00940 | CL031 | ST94 |  | ST94/65.000
CHLORIDE,FIL | 1987 | 7154025 | 1987-06-03 |  | 35 | 33.9 | 103.2448 | 3.2448 | 1.5075 | 0.72968 | 0.1 | 0015 |  |  |  | mg/L | 00940 | CL031 | 5094/50M4 |  | 5094/50M4/33.900
CHLORIDE,FIL | 1987 | 7154026 | 1987-06-03 |  | 35 | 33.9 | 103.2448 | 3.2448 | 1.5075 | 0.72968 | 0.1 | 0015 |  |  |  | mg/L | 00940 | CL031 | 5094/50M4 |  | 5094/50M4/33.900
CHLORIDE,FIL | 1987 | 7154024 | 1987-06-03 |  | 68 | 65 | 104.6154 | 4.6154 | 2.285 | 1.3129 | 0.1 | 0015 |  |  |  | mg/L | 00940 | CL031 | ST94 |  | ST94/65.000
CHLORIDE,FIL | 1987 | 7155063 | 1987-06-04 |  | 67 | 65 | 103.0769 | 3.0769 | 2.285 | 0.87527 | 0.1 | 0015 |  |  |  | mg/L | 00940 | CL031 | ST94 |  | ST94/65.000
CHLORIDE,FIL | 1987 | 7197106 | 1987-07-16 |  | 25 | 26.1 | 95.7854 | -4.2146 | 1.3125 | -0.8381 | 0.1 | 0015 |  |  |  | mg/L | 00940 | CL031 | 2594/75M6 |  | 2594/75M6/26.100
CHLORIDE,FIL | 1987 | 7216024 | 1987-08-04 |  | 6.2 | 6.55 | 94.6565 | -5.3435 | 0.82375 | -0.42489 | 0.1 | 0015 |  |  |  | mg/L | 00940 | CL031 | 50M6/50DW |  | 50M6/50DW/6.550
CHLORIDE,FIL | 1987 | 7216022 | 1987-08-04 |  | 25 | 26.1 | 95.7854 | -4.2146 | 1.3125 | -0.8381 | 0.1 | 0015 |  |  |  | mg/L | 00940 | CL031 | 2594/75M6 |  | 2594/75M6/26.100
CHLORIDE,FIL | 1987 | 7216025 | 1987-08-04 |  | 4.2 | 4.32 | 97.2222 | -2.7778 | 0.768 | -0.15625 | 0.1 | 0015 |  |  |  | mg/L | 00940 | CL031 | 33M6/67DW |  | 33M6/67DW/4.320
CHLORIDE,FIL | 1987 | 7222052 | 1987-08-10 |  | 6.8 | 6.55 | 103.8168 | 3.8168 | 0.82375 | 0.30349 | 0.1 | 0015 |  |  |  | mg/L | 00940 | CL031 | 50M6/50DW |  | 50M6/50DW/6.550
CHLORIDE,FIL | 1987 | 7222053 | 1987-08-10 |  | 25 | 26.1 | 95.7854 | -4.2146 | 1.3125 | -0.8381 | 0.1 | 0015 |  |  |  | mg/L | 00940 | CL031 | 2594/75M6 |  | 2594/75M6/26.100
CHLORIDE,FIL | 1987 | 7226031 | 1987-08-14 |  | 68 | 65 | 104.6154 | 4.6154 | 2.285 | 1.3129 | 0.1 | 0015 |  |  |  | mg/L | 00940 | CL031 | ST94 |  | ST94/65.000
CHLORIDE,FIL | 1987 | 7226033 | 1987-08-14 |  | 51 | 49.5 | 103.0303 | 3.0303 | 1.8975 | 0.79051 | 0.1 | 0015 |  |  |  | mg/L | 00940 | CL031 | 25M4/7594 |  | 25M4/7594/49.500
CHLORIDE,FIL | 1987 | 7229118 | 1987-08-17 |  | 50 | 65 | 76.9231 | -23.0769 | 2.285 | -6.5646 | 0.1 | 0015 |  |  |  | mg/L | 00940 | CL031 | ST94 |  | ST94/65.000
CHLORIDE,FIL | 1987 | 7232173 | 1987-08-20 |  | 65 | 65 | 100 | 0 | 2.285 | 0 | 0.1 | 0015 |  |  |  | mg/L | 00940 | CL031 | ST94 |  | ST94/65.000
CHLORIDE,FIL | 1987 | 7232169 | 1987-08-20 |  | 49 | 49.5 | 98.9899 | -1.0101 | 1.8975 | -0.2635 | 0.1 | 0015 |  |  |  | mg/L | 00940 | CL031 | 25M4/7594 |  | 25M4/7594/49.500
CHLORIDE,FIL | 1987 | 7233100 | 1987-08-21 |  | 64 | 65 | 98.4615 | -1.5385 | 2.285 | -0.43764 | 0.1 | 0015 |  |  |  | mg/L | 00940 | CL031 | ST94 |  | ST94/65.000
CHLORIDE,FIL | 1987 | 7233068 | 1987-08-21 |  | 49 | 49.5 | 98.9899 | -1.0101 | 1.8975 | -0.2635 | 0.1 | 0015 |  |  |  | mg/L | 00940 | CL031 | 25M4/7594 |  | 25M4/7594/49.500
CHLORIDE,FIL | 1987 | 7233177 | 1987-08-21 |  | 31 | 33.9 | 91.4454 | -8.5546 | 1.5075 | -1.9237 | 0.1 | 0015 |  |  |  | mg/L | 00940 | CL031 | 5094/50M4 |  | 5094/50M4/33.900
CHLORIDE,FIL | 1987 | 7233169 | 1987-08-21 |  | 64 | 65 | 98.4615 | -1.5385 | 2.285 | -0.43764 | 0.1 | 0015 |  |  |  | mg/L | 00940 | CL031 | ST94 |  | ST94/65.000
CHLORIDE,FIL | 1987 | 7233170 | 1987-08-21 |  | 63 | 65 | 96.9231 | -3.0769 | 2.285 | -0.87527 | 0.1 | 0015 |  |  |  | mg/L | 00940 | CL031 | ST94 |  | ST94/65.000
CHLORIDE,FIL | 1987 | 7237016 | 1987-08-25 |  | 67 | 65 | 103.0769 | 3.0769 | 2.285 | 0.87527 | 0.1 | 0015 |  |  |  | mg/L | 00940 | CL031 | ST94 |  | ST94/65.000
CHLORIDE,FIL | 1987 | 7243141 | 1987-08-31 |  | 34 | 33.9 | 100.295 | 0.29499 | 1.5075 | 0.066335 | 0.1 | 0015 |  |  |  | mg/L | 00940 | CL031 | 5094/50M4 |  | 5094/50M4/33.900
CHLORIDE,FIL | 1987 | 7243136 | 1987-08-31 |  | 34 | 33.9 | 100.295 | 0.29499 | 1.5075 | 0.066335 | 0.1 | 0015 |  |  |  | mg/L | 00940 | CL031 | 5094/50M4 |  | 5094/50M4/33.900
CHLORIDE,FIL | 1987 | 7243039 | 1987-08-31 |  | 28 | 33.9 | 82.5959 | -17.4041 | 1.5075 | -3.9138 | 0.1 | 0015 |  |  |  | mg/L | 00940 | CL031 | 5094/50M4 |  | 5094/50M4/33.900
CHLORIDE,FIL | 1987 | 7243040 | 1987-08-31 |  | 59 | 65 | 90.7692 | -9.2308 | 2.285 | -2.6258 | 0.1 | 0015 |  |  |  | mg/L | 00940 | CL031 | ST94 |  | ST94/65.000
CHLORIDE,FIL | 1987 | 7245067 | 1987-09-02 |  | 29 | 33.9 | 85.5457 | -14.4543 | 1.5075 | -3.2504 | 0.1 | 0015 |  |  |  | mg/L | 00940 | CL031 | 5094/50M4 |  | 5094/50M4/33.900
CHLORIDE,FIL | 1987 | 7245071 | 1987-09-02 |  | 29 | 33.9 | 85.5457 | -14.4543 | 1.5075 | -3.2504 | 0.1 | 0015 |  |  |  | mg/L | 00940 | CL031 | 5094/50M4 |  | 5094/50M4/33.900
CHLORIDE,FIL | 1987 | 7251058 | 1987-09-08 |  | 12 | 13.1 | 91.6031 | -8.3969 | 0.9875 | -1.1139 | 0.1 | 0015 |  |  |  | mg/L | 00940 | CL031 | STM6 |  | STM6/13.100
CHLORIDE,FIL | 1987 | 7251074 | 1987-09-08 |  | 13 | 13.1 | 99.2366 | -0.76336 | 0.9875 | -0.10127 | 0.1 | 0015 |  |  |  | mg/L | 00940 | CL031 | STM6 |  | STM6/13.100
CHLORIDE,FIL | 1987 | 7252244 | 1987-09-09 |  | 12 | 13.1 | 91.6031 | -8.3969 | 0.9875 | -1.1139 | 0.1 | 0015 |  |  |  | mg/L | 00940 | CL031 | STM6 |  | STM6/13.100
CHLORIDE,FIL | 1987 | 7253135 | 1987-09-10 |  | 17 | 13.1 | 129.771 | 29.771 | 0.9875 | 3.9494 | 0.1 | 0015 |  |  |  | mg/L | 00940 | CL031 | STM6 |  | STM6/13.100
CHLORIDE,FIL | 1987 | 7259017 | 1987-09-16 |  | 12 | 13.1 | 91.6031 | -8.3969 | 0.9875 | -1.1139 | 0.1 | 0015 |  |  |  | mg/L | 00940 | CL031 | STM6 |  | STM6/13.100
CHLORIDE,FIL | 1987 | 7259016 | 1987-09-16 |  | 12 | 13.1 | 91.6031 | -8.3969 | 0.9875 | -1.1139 | 0.1 | 0015 |  |  |  | mg/L | 00940 | CL031 | STM6 |  | STM6/13.100
CHLORIDE,FIL | 1987 | 7264031 | 1987-09-21 |  | 12 | 13.1 | 91.6031 | -8.3969 | 0.9875 | -1.1139 | 0.1 | 0015 |  |  |  | mg/L | 00940 | CL031 | STM6 |  | STM6/13.100
CHLORIDE,FIL | 1988 | 7275139 | 1987-10-02 |  | 37 | 38.6 | 95.8549 | -4.1451 | 1.625 | -0.98462 | 0.1 | 0015 |  |  |  | mg/L | 00940 | CL031 | ST96 |  | ST96/38.600
CHLORIDE,FIL | 1987 | 7278100 | 1987-10-05 |  | 11 | 13.1 | 83.9695 | -16.0305 | 0.9875 | -2.1266 | 0.1 | 0015 |  |  |  | mg/L | 00940 | CL031 | STM6 |  | STM6/13.100
CHLORIDE,FIL | 1988 | 7286026 | 1987-10-13 |  | 46 | 44.1 | 104.3084 | 4.3084 | 1.7625 | 1.078 | 0.1 | 0015 |  |  |  | mg/L | 00940 | CL031 | 2500/7598 |  | 2500/7598/44.100
CHLORIDE,FIL | 1988 | 7286027 | 1987-10-13 |  | 39 | 38.6 | 101.0363 | 1.0363 | 1.625 | 0.24615 | 0.1 | 0015 |  |  |  | mg/L | 00940 | CL031 | ST96 |  | ST96/38.600
CHLORIDE,FIL | 1988 | 7286005 | 1987-10-13 |  | 27 | 29 | 93.1034 | -6.8966 | 1.385 | -1.444 | 0.1 | 0015 |  |  |  | mg/L | 00940 | CL031 | 25DW/7596 |  | 25DW/7596/29.000
CHLORIDE,FIL | 1988 | 7286001 | 1987-10-13 |  | 16 | 16.3 | 98.1595 | -1.8405 | 1.0675 | -0.28103 | 0.1 | 0015 |  |  |  | mg/L | 00940 | CL031 | 5098/50DW |  | 5098/50DW/16.300
CHLORIDE,FIL | 1988 | 7286002 | 1987-10-13 |  | 44 | 44.1 | 99.7732 | -0.22676 | 1.7625 | -0.056738 | 0.1 | 0015 |  |  |  | mg/L | 00940 | CL031 | 2500/7598 |  | 2500/7598/44.100
CHLORIDE,FIL | 1988 | 7289039 | 1987-10-16 |  | 16 | 16.3 | 98.1595 | -1.8405 | 1.0675 | -0.28103 | 0.1 | 0015 |  |  |  | mg/L | 00940 | CL031 | 5098/50DW |  | 5098/50DW/16.300
CHLORIDE,FIL | 1988 | 7289040 | 1987-10-16 |  | 46 | 44.1 | 104.3084 | 4.3084 | 1.7625 | 1.078 | 0.1 | 0015 |  |  |  | mg/L | 00940 | CL031 | 2500/7598 |  | 2500/7598/44.100
CHLORIDE,FIL | 1988 | 7296119 | 1987-10-23 |  | 28 | 29 | 96.5517 | -3.4483 | 1.385 | -0.72202 | 0.1 | 0015 |  |  |  | mg/L | 00940 | CL031 | 25DW/7596 |  | 25DW/7596/29.000
CHLORIDE,FIL | 1988 | 7296122 | 1987-10-23 |  | 28 | 29 | 96.5517 | -3.4483 | 1.385 | -0.72202 | 0.1 | 0015 |  |  |  | mg/L | 00940 | CL031 | 25DW/7596 |  | 25DW/7596/29.000
CHLORIDE,FIL | 1988 | 7296120 | 1987-10-23 |  | 47 | 44.1 | 106.576 | 6.576 | 1.7625 | 1.6454 | 0.1 | 0015 |  |  |  | mg/L | 00940 | CL031 | 2500/7598 |  | 2500/7598/44.100
CHLORIDE,FIL | 1988 | 7296121 | 1987-10-23 |  | 47 | 44.1 | 106.576 | 6.576 | 1.7625 | 1.6454 | 0.1 | 0015 |  |  |  | mg/L | 00940 | CL031 | 2500/7598 |  | 2500/7598/44.100
CHLORIDE,FIL | 1988 | 7296050 | 1987-10-23 |  | 29 | 29 | 100 | 0 | 1.385 | 0 | 0.1 | 0015 |  |  |  | mg/L | 00940 | CL031 | 25DW/7596 |  | 25DW/7596/29.000
CHLORIDE,FIL | 1988 | 7306034 | 1987-11-02 |  | 16 | 16.3 | 98.1595 | -1.8405 | 1.0675 | -0.28103 | 0.1 | 0015 |  |  |  | mg/L | 00940 | CL031 | 5098/50DW |  | 5098/50DW/16.300
CHLORIDE,FIL | 1988 | 7306033 | 1987-11-02 |  | 16 | 16.3 | 98.1595 | -1.8405 | 1.0675 | -0.28103 | 0.1 | 0015 |  |  |  | mg/L | 00940 | CL031 | 5098/50DW |  | 5098/50DW/16.300
CHLORIDE,FIL | 1988 | 7306093 | 1987-11-02 |  | 46 | 44.1 | 104.3084 | 4.3084 | 1.7625 | 1.078 | 0.1 | 0015 |  |  |  | mg/L | 00940 | CL031 | 2500/7598 |  | 2500/7598/44.100
CHLORIDE,FIL | 1988 | 7309025 | 1987-11-05 |  | 100 | 79 | 126.5823 | 26.5823 | 2.635 | 7.9696 | 0.1 | 0015 |  |  |  | mg/L | 00940 | CL031 | ST00 |  | ST00/79.000
CHLORIDE,FIL | 1988 | 7313063 | 1987-11-09 |  | 25 | 24.4 | 102.459 | 2.459 | 1.27 | 0.47244 | 0.1 | 0015 |  |  |  | mg/L | 00940 | CL031 | 25DW/7598 |  | 25DW/7598/24.400
CHLORIDE,FIL | 1988 | 7313065 | 1987-11-09 |  | 44 | 45.2 | 97.3451 | -2.6549 | 1.79 | -0.67039 | 0.1 | 0015 |  |  |  | mg/L | 00940 | CL031 | 2594/7596 |  | 2594/7596/45.200
CHLORIDE,FIL | 1988 | 7322064 | 1987-11-18 |  | 25 | 24.4 | 102.459 | 2.459 | 1.27 | 0.47244 | 0.1 | 0015 |  |  |  | mg/L | 00940 | CL031 | 25DW/7598 |  | 25DW/7598/24.400
CHLORIDE,FIL | 1988 | 7323063 | 1987-11-19 |  | 25 | 24.4 | 102.459 | 2.459 | 1.27 | 0.47244 | 0.1 | 0015 |  |  |  | mg/L | 00940 | CL031 | 25DW/7598 |  | 25DW/7598/24.400
CHLORIDE,FIL | 1988 | 7327066 | 1987-11-23 |  | 26 | 24.4 | 106.5574 | 6.5574 | 1.27 | 1.2598 | 0.1 | 0015 |  |  |  | mg/L | 00940 | CL031 | 25DW/7598 |  | 25DW/7598/24.400
CHLORIDE,FIL | 1988 | 7327067 | 1987-11-23 |  | 25 | 24.4 | 102.459 | 2.459 | 1.27 | 0.47244 | 0.1 | 0015 |  |  |  | mg/L | 00940 | CL031 | 25DW/7598 |  | 25DW/7598/24.400
CHLORIDE,FIL | 1988 | 7327065 | 1987-11-23 |  | 22 | 24.4 | 90.1639 | -9.8361 | 1.27 | -1.8898 | 0.1 | 0015 |  |  |  | mg/L | 00940 | CL031 | 25DW/7598 |  | 25DW/7598/24.400
CHLORIDE,FIL | 1988 | 7327064 | 1987-11-23 |  | 26 | 24.4 | 106.5574 | 6.5574 | 1.27 | 1.2598 | 0.1 | 0015 |  |  |  | mg/L | 00940 | CL031 | 25DW/7598 |  | 25DW/7598/24.400
CHLORIDE,FIL | 1988 | 7329008 | 1987-11-25 |  | 76 | 79 | 96.2025 | -3.7975 | 2.635 | -1.1385 | 0.1 | 0015 |  |  |  | mg/L | 00940 | CL031 | ST00 |  | ST00/79.000
CHLORIDE,FIL | 1988 | 7329010 | 1987-11-25 |  | 41 | 45.2 | 90.708 | -9.292 | 1.79 | -2.3464 | 0.1 | 0015 |  |  |  | mg/L | 00940 | CL031 | 2594/7596 |  | 2594/7596/45.200
CHLORIDE,FIL | 1988 | 7329007 | 1987-11-25 |  | 42 | 45.2 | 92.9204 | -7.0796 | 1.79 | -1.7877 | 0.1 | 0015 |  |  |  | mg/L | 00940 | CL031 | 2594/7596 |  | 2594/7596/45.200
CHLORIDE,FIL | 1988 | 7334002 | 1987-11-30 |  | 74 | 79 | 93.6709 | -6.3291 | 2.635 | -1.8975 | 0.1 | 0015 |  |  |  | mg/L | 00940 | CL031 | ST00 |  | ST00/79.000
CHLORIDE,FIL | 1988 | 7334001 | 1987-11-30 |  | 42 | 45.2 | 92.9204 | -7.0796 | 1.79 | -1.7877 | 0.1 | 0015 |  |  |  | mg/L | 00940 | CL031 | 2594/7596 |  | 2594/7596/45.200
CHLORIDE,FIL | 1988 | 7334109 | 1987-11-30 |  | 80 | 79 | 101.2658 | 1.2658 | 2.635 | 0.37951 | 0.1 | 0015 |  |  |  | mg/L | 00940 | CL031 | ST00 |  | ST00/79.000
CHLORIDE,FIL | 1988 | 7334108 | 1987-11-30 |  | 30 | 24.4 | 122.9508 | 22.9508 | 1.27 | 4.4094 | 0.1 | 0015 |  |  |  | mg/L | 00940 | CL031 | 25DW/7598 |  | 25DW/7598/24.400
CHLORIDE,FIL | 1988 | 7335106 | 1987-12-01 |  | 21 | 19.3 | 108.8083 | 8.8083 | 1.1425 | 1.488 | 0.1 | 0015 |  |  |  | mg/L | 00940 | CL031 | 50DW/5096 |  | 50DW/5096/19.300
CHLORIDE,FIL | 1988 | 7335108 | 1987-12-01 |  | 21 | 19.3 | 108.8083 | 8.8083 | 1.1425 | 1.488 | 0.1 | 0015 |  |  |  | mg/L | 00940 | CL031 | 50DW/5096 |  | 50DW/5096/19.300
CHLORIDE,FIL | 1988 | 7335107 | 1987-12-01 |  | 45 | 45.2 | 99.5575 | -0.44248 | 1.79 | -0.11173 | 0.1 | 0015 |  |  |  | mg/L | 00940 | CL031 | 2594/7596 |  | 2594/7596/45.200
CHLORIDE,FIL | 1988 | 7335010 | 1987-12-01 |  | 78 | 79 | 98.7342 | -1.2658 | 2.635 | -0.37951 | 0.1 | 0015 |  |  |  | mg/L | 00940 | CL031 | ST00 |  | ST00/79.000
CHLORIDE,FIL | 1988 | 7335044 | 1987-12-01 |  | 78 | 79 | 98.7342 | -1.2658 | 2.635 | -0.37951 | 0.1 | 0015 |  |  |  | mg/L | 00940 | CL031 | ST00 |  | ST00/79.000
CHLORIDE,FIL | 1988 | 7335046 | 1987-12-01 |  | 20 | 19.3 | 103.6269 | 3.6269 | 1.1425 | 0.61269 | 0.1 | 0015 |  |  |  | mg/L | 00940 | CL031 | 50DW/5096 |  | 50DW/5096/19.300
CHLORIDE,FIL | 1988 | 7335008 | 1987-12-01 |  | 25 | 24.4 | 102.459 | 2.459 | 1.27 | 0.47244 | 0.1 | 0015 |  |  |  | mg/L | 00940 | CL031 | 25DW/7598 |  | 25DW/7598/24.400
CHLORIDE,FIL | 1988 | 7335045 | 1987-12-01 |  | 26 | 24.4 | 106.5574 | 6.5574 | 1.27 | 1.2598 | 0.1 | 0015 |  |  |  | mg/L | 00940 | CL031 | 25DW/7598 |  | 25DW/7598/24.400
CHLORIDE,FIL | 1988 | 7335100 | 1987-12-01 |  | 45 | 45.2 | 99.5575 | -0.44248 | 1.79 | -0.11173 | 0.1 | 0015 |  |  |  | mg/L | 00940 | CL031 | 2594/7596 |  | 2594/7596/45.200
CHLORIDE,FIL | 1988 | 7341088 | 1987-12-07 |  | 18 | 16.3 | 110.4294 | 10.4294 | 1.0675 | 1.5925 | 0.1 | 0015 |  |  |  | mg/L | 00940 | CL031 | 50DW/5098 |  | 50DW/5098/16.300
CHLORIDE,FIL | 1988 | 7341104 | 1987-12-07 |  | 18 | 16.3 | 110.4294 | 10.4294 | 1.0675 | 1.5925 | 0.1 | 0015 |  |  |  | mg/L | 00940 | CL031 | 50DW/5098 |  | 50DW/5098/16.300
CHLORIDE,FIL | 1988 | 7341061 | 1987-12-07 |  | 23 | 19.3 | 119.171 | 19.171 | 1.1425 | 3.2385 | 0.1 | 0015 |  |  |  | mg/L | 00940 | CL031 | 50DW/5096 |  | 50DW/5096/19.300
CHLORIDE,FIL | 1988 | 7350044 | 1987-12-16 |  | 38 | 34 | 111.7647 | 11.7647 | 1.51 | 2.649 | 0.1 | 0015 |  |  |  | mg/L | 00940 | CL031 | 2596/7598 |  | 2596/7598/34.000
CHLORIDE,FIL | 1988 | 7350046 | 1987-12-16 |  | 37 | 34 | 108.8235 | 8.8235 | 1.51 | 1.9868 | 0.1 | 0015 |  |  |  | mg/L | 00940 | CL031 | 2596/7598 |  | 2596/7598/34.000
CHLORIDE,FIL | 1988 | 7350043 | 1987-12-16 |  | 67 | 59.3 | 112.9848 | 12.9848 | 2.1425 | 3.5939 | 0.1 | 0015 |  |  |  | mg/L | 00940 | CL031 | 25DW/7500 |  | 25DW/7500/59.300
CHLORIDE,FIL | 1988 | 7350045 | 1987-12-16 |  | 61 | 59.3 | 102.8668 | 2.8668 | 2.1425 | 0.79347 | 0.1 | 0015 |  |  |  | mg/L | 00940 | CL031 | 25DW/7500 |  | 25DW/7500/59.300
CHLORIDE,FIL | 1988 | 7352095 | 1987-12-18 |  | 35 | 32.5 | 107.6923 | 7.6923 | 1.4725 | 1.6978 | 0.1 | 0015 |  |  |  | mg/L | 00940 | CL031 |  |  | /32.500
CHLORIDE,FIL | 1988 | 7352094 | 1987-12-18 |  | 60 | 59.3 | 101.1804 | 1.1804 | 2.1425 | 0.32672 | 0.1 | 0015 |  |  |  | mg/L | 00940 | CL031 | 25DW/7500 |  | 25DW/7500/59.300
CHLORIDE,FIL | 1988 | 7356063 | 1987-12-22 |  | 58 | 59.3 | 97.8078 | -2.1922 | 2.1425 | -0.60677 | 0.1 | 0015 |  |  |  | mg/L | 00940 | CL031 | 25DW/7500 |  | 25DW/7500/59.300
CHLORIDE,FIL | 1988 | 7364021 | 1987-12-30 |  | 37 | 34 | 108.8235 | 8.8235 | 1.51 | 1.9868 | 0.1 | 0015 |  |  |  | mg/L | 00940 | CL031 | 2596/7598 |  | 2596/7598/34.000
CHLORIDE,FIL | 1988 | 110069. | 1988-01-11 |  | 15 | 16.3 | 92.0245 | -7.9755 | 1.0675 | -1.2178 | 0.1 | 0015 |  |  |  | mg/L | 00940 | CL031 | 5098/50DW |  | 5098/50DW/16.300
CHLORIDE,FIL | 1988 | 130051. | 1988-01-13 |  | 47 | 44.1 | 106.576 | 6.576 | 1.7625 | 1.6454 | 0.1 | 0015 |  |  |  | mg/L | 00940 | CL031 | 2500/7598 |  | 2500/7598/44.100
CHLORIDE,FIL | 1988 | 150069. | 1988-01-15 |  | 27 | 29 | 93.1034 | -6.8966 | 1.385 | -1.444 | 0.1 | 0015 |  |  |  | mg/L | 00940 | CL031 | 25DW/7596 |  | 25DW/7596/29.000
CHLORIDE,FIL | 1988 | 150070. | 1988-01-15 |  | 28 | 29 | 96.5517 | -3.4483 | 1.385 | -0.72202 | 0.1 | 0015 |  |  |  | mg/L | 00940 | CL031 | 25DW/7596 |  | 25DW/7596/29.000
CHLORIDE,FIL | 1988 | 190108. | 1988-01-19 |  | 45 | 44.1 | 102.0408 | 2.0408 | 1.7625 | 0.51064 | 0.1 | 0015 |  |  |  | mg/L | 00940 | CL031 | 2500/7598 |  | 2500/7598/44.100
CHLORIDE,FIL | 1988 | 190107. | 1988-01-19 |  | 27 | 29 | 93.1034 | -6.8966 | 1.385 | -1.444 | 0.1 | 0015 |  |  |  | mg/L | 00940 | CL031 | 25DW/7596 |  | 25DW/7596/29.000
CHLORIDE,FIL | 1988 | 190106. | 1988-01-19 |  | 28 | 29 | 96.5517 | -3.4483 | 1.385 | -0.72202 | 0.1 | 0015 |  |  |  | mg/L | 00940 | CL031 | 25DW/7596 |  | 25DW/7596/29.000
CHLORIDE,FIL | 1988 | 200037. | 1988-01-20 |  | 38 | 38.6 | 98.4456 | -1.5544 | 1.625 | -0.36923 | 0.1 | 0015 |  |  |  | mg/L | 00940 | CL031 | ST96 |  | ST96/38.600
CHLORIDE,FIL | 1988 | 200038. | 1988-01-20 |  | 38 | 38.6 | 98.4456 | -1.5544 | 1.625 | -0.36923 | 0.1 | 0015 |  |  |  | mg/L | 00940 | CL031 | ST96 |  | ST96/38.600
CHLORIDE,FIL | 1988 | 250113. | 1988-01-25 |  | 37 | 38.6 | 95.8549 | -4.1451 | 1.625 | -0.98462 | 0.1 | 0015 |  |  |  | mg/L | 00940 | CL031 | ST96 |  | ST96/38.600
CHLORIDE,FIL | 1988 | 250112. | 1988-01-25 |  | 45 | 44.1 | 102.0408 | 2.0408 | 1.7625 | 0.51064 | 0.1 | 0015 |  |  |  | mg/L | 00940 | CL031 | 2500/7598 |  | 2500/7598/44.100
CHLORIDE,FIL | 1988 | 270079. | 1988-01-27 |  | 0.2 | 0.17 | 117.6471 | 17.6471 | 0.66425 | 0.045164 | 0.1 | 0015 |  |  |  | mg/L | 00940 | CL031 | P8 |  | P8/0.170
CHLORIDE,FIL | 1988 | 270122. | 1988-01-27 |  | 38 | 38.6 | 98.4456 | -1.5544 | 1.625 | -0.36923 | 0.1 | 0015 |  |  |  | mg/L | 00940 | CL031 | ST96 |  | ST96/38.600
CHLORIDE,FIL | 1988 | 280001. | 1988-01-28 |  | 28 | 29 | 96.5517 | -3.4483 | 1.385 | -0.72202 | 0.1 | 0015 |  |  |  | mg/L | 00940 | CL031 | 25DW/7596 |  | 25DW/7596/29.000
CHLORIDE,FIL | 1988 | 280005. | 1988-01-28 |  | 17 | 16.3 | 104.2945 | 4.2945 | 1.0675 | 0.65574 | 0.1 | 0015 |  |  |  | mg/L | 00940 | CL031 | 5098/50DW |  | 5098/50DW/16.300
CHLORIDE,FIL | 1988 | 340041. | 1988-02-03 |  | 45 | 44.1 | 102.0408 | 2.0408 | 1.7625 | 0.51064 | 0.1 | 0015 |  |  |  | mg/L | 00940 | CL031 | 2500/7598 |  | 2500/7598/44.100
CHLORIDE,FIL | 1988 | 340043. | 1988-02-03 |  | 45 | 44.1 | 102.0408 | 2.0408 | 1.7625 | 0.51064 | 0.1 | 0015 |  |  |  | mg/L | 00940 | CL031 | 2500/7598 |  | 2500/7598/44.100
CHLORIDE,FIL | 1988 | 360075. | 1988-02-05 |  | 17 | 16.3 | 104.2945 | 4.2945 | 1.0675 | 0.65574 | 0.1 | 0015 |  |  |  | mg/L | 00940 | CL031 | 5098/50DW |  | 5098/50DW/16.300
CHLORIDE,FIL | 1988 | 390132. | 1988-02-08 |  | 24 | 24.4 | 98.3607 | -1.6393 | 1.27 | -0.31496 | 0.1 | 0015 |  |  |  | mg/L | 00940 | CL031 | 25DW/7598 |  | 25DW/7598/24.400
CHLORIDE,FIL | 1988 | 390129. | 1988-02-08 |  | 44 | 45.2 | 97.3451 | -2.6549 | 1.79 | -0.67039 | 0.1 | 0015 |  |  |  | mg/L | 00940 | CL031 | 2594/7596 |  | 2594/7596/45.200
CHLORIDE,FIL | 1988 | 390019. | 1988-02-08 |  | 100 | 79 | 126.5823 | 26.5823 | 2.635 | 7.9696 | 0.1 | 0015 |  |  |  | mg/L | 00940 | CL031 | ST00 |  | ST00/79.000
CHLORIDE,FIL | 1988 | 390018. | 1988-02-08 |  | 25 | 24.4 | 102.459 | 2.459 | 1.27 | 0.47244 | 0.1 | 0015 |  |  |  | mg/L | 00940 | CL031 | 25DW/7598 |  | 25DW/7598/24.400
CHLORIDE,FIL | 1988 | 390058. | 1988-02-08 |  | 0.3 | 0.17 | 176.4706 | 76.4706 | 0.66425 | 0.19571 | 0.1 | 0015 |  |  |  | mg/L | 00940 | CL031 | P8 |  | P8/0.170
CHLORIDE,FIL | 1988 | 390012. | 1988-02-08 |  | 0.3 | 0.17 | 176.4706 | 76.4706 | 0.66425 | 0.19571 | 0.1 | 0015 |  |  |  | mg/L | 00940 | CL031 | P8 |  | P8/0.170
CHLORIDE,FIL | 1988 | 470021. | 1988-02-16 |  | 24 | 24.4 | 98.3607 | -1.6393 | 1.27 | -0.31496 | 0.1 | 0015 |  |  |  | mg/L | 00940 | CL031 | 25DW/7598 |  | 25DW/7598/24.400
CHLORIDE,FIL | 1988 | 480147. | 1988-02-17 |  | 25 | 24.4 | 102.459 | 2.459 | 1.27 | 0.47244 | 0.1 | 0015 |  |  |  | mg/L | 00940 | CL031 | 25DW/7598 |  | 25DW/7598/24.400
CHLORIDE,FIL | 1988 | 530045. | 1988-02-22 |  | 19 | 19.3 | 98.4456 | -1.5544 | 1.1425 | -0.26258 | 0.1 | 0015 |  |  |  | mg/L | 00940 | CL031 | 50DW/5096 |  | 50DW/5096/19.300
CHLORIDE,FIL | 1988 | 530043. | 1988-02-22 |  | 25 | 24.4 | 102.459 | 2.459 | 1.27 | 0.47244 | 0.1 | 0015 |  |  |  | mg/L | 00940 | CL031 | 25DW/7598 |  | 25DW/7598/24.400
CHLORIDE,FIL | 1988 | 540095. | 1988-02-23 |  | 24 | 24.4 | 98.3607 | -1.6393 | 1.27 | -0.31496 | 0.1 | 0015 |  |  |  | mg/L | 00940 | CL031 | 25DW/7598 |  | 25DW/7598/24.400
CHLORIDE,FIL | 1988 | 540094. | 1988-02-23 |  | 45 | 45.2 | 99.5575 | -0.44248 | 1.79 | -0.11173 | 0.1 | 0015 |  |  |  | mg/L | 00940 | CL031 | 2594/7596 |  | 2594/7596/45.200
CHLORIDE,FIL | 1988 | 540096. | 1988-02-23 |  | 78 | 79 | 98.7342 | -1.2658 | 2.635 | -0.37951 | 0.1 | 0015 |  |  |  | mg/L | 00940 | CL031 | ST00 |  | ST00/79.000
CHLORIDE,FIL | 1988 | 570070. | 1988-02-26 |  | 45 | 45.2 | 99.5575 | -0.44248 | 1.79 | -0.11173 | 0.1 | 0015 |  |  |  | mg/L | 00940 | CL031 | 2594/7596 |  | 2594/7596/45.200
CHLORIDE,FIL | 1988 | 570069. | 1988-02-26 |  | 45 | 45.2 | 99.5575 | -0.44248 | 1.79 | -0.11173 | 0.1 | 0015 |  |  |  | mg/L | 00940 | CL031 | 2594/7596 |  | 2594/7596/45.200
CHLORIDE,FIL | 1988 | 600160. | 1988-02-29 |  | 24 | 24.4 | 98.3607 | -1.6393 | 1.27 | -0.31496 | 0.1 | 0015 |  |  |  | mg/L | 00940 | CL031 | 25DW/7598 |  | 25DW/7598/24.400
CHLORIDE,FIL | 1988 | 600159. | 1988-02-29 |  | 100 | 79 | 126.5823 | 26.5823 | 2.635 | 7.9696 | 0.1 | 0015 |  |  |  | mg/L | 00940 | CL031 | ST00 |  | ST00/79.000
CHLORIDE,FIL | 1988 | 610056. | 1988-03-01 |  | 45 | 45.2 | 99.5575 | -0.44248 | 1.79 | -0.11173 | 0.1 | 0015 |  |  |  | mg/L | 00940 | CL031 | 2594/7596 |  | 2594/7596/45.200
CHLORIDE,FIL | 1988 | 610003. | 1988-03-01 |  | 24 | 24.4 | 98.3607 | -1.6393 | 1.27 | -0.31496 | 0.1 | 0015 |  |  |  | mg/L | 00940 | CL031 | 25DW/7598 |  | 25DW/7598/24.400
CHLORIDE,FIL | 1988 | 610002. | 1988-03-01 |  | 24 | 24.4 | 98.3607 | -1.6393 | 1.27 | -0.31496 | 0.1 | 0015 |  |  |  | mg/L | 00940 | CL031 | 25DW/7598 |  | 25DW/7598/24.400
CHLORIDE,FIL | 1988 | 610001. | 1988-03-01 |  | 19 | 19.3 | 98.4456 | -1.5544 | 1.1425 | -0.26258 | 0.1 | 0015 |  |  |  | mg/L | 00940 | CL031 | 50DW/5096 |  | 50DW/5096/19.300
CHLORIDE,FIL | 1988 | 610075. | 1988-03-01 |  | 45 | 45.2 | 99.5575 | -0.44248 | 1.79 | -0.11173 | 0.1 | 0015 |  |  |  | mg/L | 00940 | CL031 | 2594/7596 |  | 2594/7596/45.200
CHLORIDE,FIL | 1988 | 630022. | 1988-03-03 |  | 24 | 24.4 | 98.3607 | -1.6393 | 1.27 | -0.31496 | 0.1 | 0015 |  |  |  | mg/L | 00940 | CL031 | 25DW/7598 |  | 25DW/7598/24.400
CHLORIDE,FIL | 1988 | 630079. | 1988-03-03 |  | 79 | 79 | 100 | 0 | 2.635 | 0 | 0.1 | 0015 |  |  |  | mg/L | 00940 | CL031 | ST00 |  | ST00/79.000
CHLORIDE,FIL | 1988 | 670156. | 1988-03-07 |  | 37 | 34 | 108.8235 | 8.8235 | 1.51 | 1.9868 | 0.1 | 0015 |  |  |  | mg/L | 00940 | CL031 | 2596/7598 |  | 2596/7598/34.000
CHLORIDE,FIL | 1988 | 680021. | 1988-03-08 |  | 34 | 32.5 | 104.6154 | 4.6154 | 1.4725 | 1.0187 | 0.1 | 0015 |  |  |  | mg/L | 00940 | CL031 | ST98 |  | ST98/32.500
CHLORIDE,FIL | 1988 | 680148. | 1988-03-08 |  | 18 | 16.3 | 110.4294 | 10.4294 | 1.0675 | 1.5925 | 0.1 | 0015 |  |  |  | mg/L | 00940 | CL031 | 50DW/5098 |  | 50DW/5098/16.300
CHLORIDE,FIL | 1988 | 690026. | 1988-03-09 |  | 18 | 16.3 | 110.4294 | 10.4294 | 1.0675 | 1.5925 | 0.1 | 0015 |  |  |  | mg/L | 00940 | CL031 | 50DW/5098 |  | 50DW/5098/16.300
CHLORIDE,FIL | 1988 | 700102. | 1988-03-10 |  | 33 | 32.5 | 101.5385 | 1.5385 | 1.4725 | 0.33956 | 0.1 | 0015 |  |  |  | mg/L | 00940 | CL031 | ST98 |  | ST98/32.500
CHLORIDE,FIL | 1988 | 700089. | 1988-03-10 |  | 33 | 32.5 | 101.5385 | 1.5385 | 1.4725 | 0.33956 | 0.1 | 0015 |  |  |  | mg/L | 00940 | CL031 | ST98 |  | ST98/32.500
CHLORIDE,FIL | 1988 | 700101. | 1988-03-10 |  | 33 | 32.5 | 101.5385 | 1.5385 | 1.4725 | 0.33956 | 0.1 | 0015 |  |  |  | mg/L | 00940 | CL031 | ST98 |  | ST98/32.500
CHLORIDE,FIL | 1988 | 710085. | 1988-03-11 |  | 5.4 | 59.3 | 9.1062 | -90.8938 | 2.1425 | -25.1575 | 0.1 | 0015 |  |  |  | mg/L | 00940 | CL031 | 25DW/7500 |  | 25DW/7500/59.300
CHLORIDE,FIL | 1988 | 740217. | 1988-03-14 |  | 2.8 | 59.3 | 4.7218 | -95.2782 | 2.1425 | -26.3711 | 0.1 | 0015 |  |  |  | mg/L | 00940 | CL031 | 25DW/7500 |  | 25DW/7500/59.300
CHLORIDE,FIL | 1988 | 740105. | 1988-03-14 |  | 32 | 34 | 94.1176 | -5.8824 | 1.51 | -1.3245 | 0.1 | 0015 |  |  |  | mg/L | 00940 | CL031 | 2596/7598 |  | 2596/7598/34.000
CHLORIDE,FIL | 1988 | 750051. | 1988-03-15 |  | 36 | 34 | 105.8824 | 5.8824 | 1.51 | 1.3245 | 0.1 | 0015 |  |  |  | mg/L | 00940 | CL031 | 2596/7598 |  | 2596/7598/34.000
CHLORIDE,FIL | 1988 | 780100. | 1988-03-18 |  | 19 | 16.3 | 116.5644 | 16.5644 | 1.0675 | 2.5293 | 0.1 | 0015 |  |  |  | mg/L | 00940 | CL031 | 50DW/5098 |  | 50DW/5098/16.300
CHLORIDE,FIL | 1988 | 780067. | 1988-03-18 |  | 51 | 59.3 | 86.0034 | -13.9966 | 2.1425 | -3.874 | 0.1 | 0015 |  |  |  | mg/L | 00940 | CL031 | 25DW/7500 |  | 25DW/7500/59.300
CHLORIDE,FIL | 1988 | 780068. | 1988-03-18 |  | 52 | 59.3 | 87.6897 | -12.3103 | 2.1425 | -3.4072 | 0.1 | 0015 |  |  |  | mg/L | 00940 | CL031 | 25DW/7500 |  | 25DW/7500/59.300
CHLORIDE,FIL | 1988 | 780171. | 1988-03-18 |  | 54 | 59.3 | 91.0624 | -8.9376 | 2.1425 | -2.4737 | 0.1 | 0015 |  |  |  | mg/L | 00940 | CL031 | 25DW/7500 |  | 25DW/7500/59.300
CHLORIDE,FIL | 1988 | 810001. | 1988-03-21 |  | 34 | 34 | 100 | 0 | 1.51 | 0 | 0.1 | 0015 |  |  |  | mg/L | 00940 | CL031 | 2596/7598 |  | 2596/7598/34.000
CHLORIDE,FIL | 1988 | 820094. | 1988-03-22 |  | 59 | 59.3 | 99.4941 | -0.5059 | 2.1425 | -0.14002 | 0.1 | 0015 |  |  |  | mg/L | 00940 | CL031 | 25DW/7500 |  | 25DW/7500/59.300
CHLORIDE,FIL | 1988 | 820079. | 1988-03-22 |  | 58 | 59.3 | 97.8078 | -2.1922 | 2.1425 | -0.60677 | 0.1 | 0015 |  |  |  | mg/L | 00940 | CL031 | 25DW/7500 |  | 25DW/7500/59.300
CHLORIDE,FIL | 1988 | 830007. | 1988-03-23 |  | 52 | 59.3 | 87.6897 | -12.3103 | 2.1425 | -3.4072 | 0.1 | 0015 |  |  |  | mg/L | 00940 | CL031 | 25DW/7500 |  | 25DW/7500/59.300
CHLORIDE,FIL | 1988 | 830008. | 1988-03-23 |  | 49 | 59.3 | 82.6307 | -17.3693 | 2.1425 | -4.8075 | 0.1 | 0015 |  |  |  | mg/L | 00940 | CL031 | 25DW/7500 |  | 25DW/7500/59.300
CHLORIDE,FIL | 1988 | 830047. | 1988-03-23 |  | 65 | 59.3 | 109.6121 | 9.6121 | 2.1425 | 2.6604 | 0.1 | 0015 |  |  |  | mg/L | 00940 | CL031 | 25DW/7500 |  | 25DW/7500/59.300
CHLORIDE,FIL | 1988 | 840050. | 1988-03-24 |  | 57 | 59.3 | 96.1214 | -3.8786 | 2.1425 | -1.0735 | 0.1 | 0015 |  |  |  | mg/L | 00940 | CL031 | 25DW/7500 |  | 25DW/7500/59.300
CHLORIDE,FIL | 1988 | 840051. | 1988-03-24 |  | 56 | 59.3 | 94.4351 | -5.5649 | 2.1425 | -1.5403 | 0.1 | 0015 |  |  |  | mg/L | 00940 | CL031 | 25DW/7500 |  | 25DW/7500/59.300
CHLORIDE,FIL | 1988 | 850045. | 1988-03-25 |  | 54 | 59.3 | 91.0624 | -8.9376 | 2.1425 | -2.4737 | 0.1 | 0015 |  |  |  | mg/L | 00940 | CL031 | 25DW/7500 |  | 25DW/7500/59.300
CHLORIDE,FIL | 1988 | 850060. | 1988-03-25 |  | 33 | 32.5 | 101.5385 | 1.5385 | 1.4725 | 0.33956 | 0.1 | 0015 |  |  |  | mg/L | 00940 | CL031 | ST98 |  | ST98/32.500
CHLORIDE,FIL | 1988 | 890032. | 1988-03-29 |  | 59 | 59.3 | 99.4941 | -0.5059 | 2.1425 | -0.14002 | 0.1 | 0015 |  |  |  | mg/L | 00940 | CL031 | 25DW/7500 |  | 25DW/7500/59.300
CHLORIDE,FIL | 1988 | 890095. | 1988-03-29 |  | 16 | 16.3 | 98.1595 | -1.8405 | 1.0675 | -0.28103 | 0.1 | 0015 |  |  |  | mg/L | 00940 | CL031 | 50DW/5098 |  | 50DW/5098/16.300
CHLORIDE,FIL | 1988 | 890133. | 1988-03-29 |  | 33 | 32.5 | 101.5385 | 1.5385 | 1.4725 | 0.33956 | 0.1 | 0015 |  |  |  | mg/L | 00940 | CL031 | ST98 |  | ST98/32.500
CHLORIDE,FIL | 1988 | 900059. | 1988-03-30 |  | 33 | 32.5 | 101.5385 | 1.5385 | 1.4725 | 0.33956 | 0.1 | 0015 |  |  |  | mg/L | 00940 | CL031 | ST98 |  | ST98/32.500
CHLORIDE,FIL | 1988 | 920009. | 1988-04-01 |  | 34 | 34 | 100 | 0 | 1.51 | 0 | 0.1 | 0015 |  |  |  | mg/L | 00940 | CL031 | 2596/7598 |  | 2596/7598/34.000
CHLORIDE,FIL | 1988 | 920117. | 1988-04-01 |  | 34 | 34 | 100 | 0 | 1.51 | 0 | 0.1 | 0015 |  |  |  | mg/L | 00940 | CL031 | 2596/7598 |  | 2596/7598/34.000
CHLORIDE,FIL | 1988 | 1030123 | 1988-04-12 |  | 37 | 38.6 | 95.8549 | -4.1451 | 1.625 | -0.98462 | 0.1 | 0015 |  |  |  | mg/L | 00940 | CL031 | ST96 |  | ST96/38.600
CHLORIDE,FIL | 1988 | 1030122 | 1988-04-12 |  | 11 | 10.7 | 102.8037 | 2.8037 | 0.9275 | 0.32345 | 0.1 | 0015 |  |  |  | mg/L | 00940 | CL031 | 3398/67DW |  | 3398/67DW/10.700
CHLORIDE,FIL | 1988 | 1030121 | 1988-04-12 |  | 74 | 75.5 | 98.0132 | -1.9868 | 2.5475 | -0.58881 | 0.1 | 0015 |  |  |  | mg/L | 00940 | CL031 | 2594/7500 |  | 2594/7500/75.500
CHLORIDE,FIL | 1988 | 1120036 | 1988-04-21 |  | 11 | 10.7 | 102.8037 | 2.8037 | 0.9275 | 0.32345 | 0.1 | 0015 |  |  |  | mg/L | 00940 | CL031 | 3398/67DW |  | 3398/67DW/10.700
CHLORIDE,FIL | 1988 | 1160017 | 1988-04-25 |  | 37 | 38.6 | 95.8549 | -4.1451 | 1.625 | -0.98462 | 0.1 | 0015 |  |  |  | mg/L | 00940 | CL031 | ST96 |  | ST96/38.600
CHLORIDE,FIL | 1988 | 1160018 | 1988-04-25 |  | 56 | 58.8 | 95.2381 | -4.7619 | 2.13 | -1.3146 | 0.1 | 0015 |  |  |  | mg/L | 00940 | CL031 | 5000/5096 |  | 5000/5096/58.800
CHLORIDE,FIL | 1988 | 1160015 | 1988-04-25 |  | 77 | 75.5 | 101.9868 | 1.9868 | 2.5475 | 0.58881 | 0.1 | 0015 |  |  |  | mg/L | 00940 | CL031 | 2594/7500 |  | 2594/7500/75.500
CHLORIDE,FIL | 1988 | 1180162 | 1988-04-27 |  | 39 | 38.6 | 101.0363 | 1.0363 | 1.625 | 0.24615 | 0.1 | 0015 |  |  |  | mg/L | 00940 | CL031 | ST96 |  | ST96/38.600
CHLORIDE,FIL | 1988 | 1180164 | 1988-04-27 |  | 12 | 10.7 | 112.1495 | 12.1495 | 0.9275 | 1.4016 | 0.1 | 0015 |  |  |  | mg/L | 00940 | CL031 | 3398/67DW |  | 3398/67DW/10.700
CHLORIDE,FIL | 1988 | 1180214 | 1988-04-27 |  | 58 | 58.8 | 98.6395 | -1.3605 | 2.13 | -0.37559 | 0.1 | 0015 |  |  |  | mg/L | 00940 | CL031 | 5000/5096 |  | 5000/5096/58.800
CHLORIDE,FIL | 1988 | 1180163 | 1988-04-27 |  | 77 | 75.5 | 101.9868 | 1.9868 | 2.5475 | 0.58881 | 0.1 | 0015 |  |  |  | mg/L | 00940 | CL031 | 2594/7500 |  | 2594/7500/75.500
CHLORIDE,FIL | 1988 | 1190002 | 1988-04-28 |  | 0.1 | 10.7 | 0.93458 | -99.0654 | 0.9275 | -11.4286 | 0.1 | 0015 |  |  |  | mg/L | 00940 | CL031 | 3398/67DW |  | 3398/67DW/10.700
CHLORIDE,FIL | 1988 | 1190001 | 1988-04-28 |  | 0.3 | 0.17 | 176.4706 | 76.4706 | 0.66425 | 0.19571 | 0.1 | 0015 |  |  |  | mg/L | 00940 | CL031 | P8 |  | P8/0.170
CHLORIDE,FIL | 1988 | 1240119 | 1988-05-03 |  | 38 | 38.6 | 98.4456 | -1.5544 | 1.625 | -0.36923 | 0.1 | 0015 |  |  |  | mg/L | 00940 | CL031 | ST96 |  | ST96/38.600
CHLORIDE,FIL | 1988 | 1260137 | 1988-05-05 |  | 11 | 10.7 | 102.8037 | 2.8037 | 0.9275 | 0.32345 | 0.1 | 0015 |  |  |  | mg/L | 00940 | CL031 | 3398/67DW |  | 3398/67DW/10.700
CHLORIDE,FIL | 1988 | 1260106 | 1988-05-05 |  | 11 | 10.7 | 102.8037 | 2.8037 | 0.9275 | 0.32345 | 0.1 | 0015 |  |  |  | mg/L | 00940 | CL031 | 3398/67DW |  | 3398/67DW/10.700
CHLORIDE,FIL | 1988 | 1260107 | 1988-05-05 |  | 11 | 10.7 | 102.8037 | 2.8037 | 0.9275 | 0.32345 | 0.1 | 0015 |  |  |  | mg/L | 00940 | CL031 | 3398/67DW |  | 3398/67DW/10.700
CHLORIDE,FIL | 1988 | -999999 | 1988-05-06 |  | 12 | 12.7 | 94.4882 | -5.5118 | 0.9775 | -0.71611 | 0.1 | 0015 |  |  |  | mg/L | 00940 | CL031 | 3396/67DW |  | 3396/67DW/12.700
CHLORIDE,FIL | 1988 | -999999 | 1988-05-09 |  | 12 | 12.7 | 94.4882 | -5.5118 | 0.9775 | -0.71611 | 0.1 | 0015 |  |  |  | mg/L | 00940 | CL031 | 3396/67DW |  | 3396/67DW/12.700
CHLORIDE,FIL | 1988 | 1310165 | 1988-05-10 |  | 34 | 32.5 | 104.6154 | 4.6154 | 1.4725 | 1.0187 | 0.1 | 0015 |  |  |  | mg/L | 00940 | CL031 |  |  | /32.500
CHLORIDE,FIL | 1988 | -999999 | 1988-05-11 |  | 12 | 12.7 | 94.4882 | -5.5118 | 0.9775 | -0.71611 | 0.1 | 0015 |  |  |  | mg/L | 00940 | CL031 | 3396/67DW |  | 3396/67DW/12.700
CHLORIDE,FIL | 1988 | -999999 | 1988-05-12 |  | 12 | 12.7 | 94.4882 | -5.5118 | 0.9775 | -0.71611 | 0.1 | 0015 |  |  |  | mg/L | 00940 | CL031 | 3396/67DW |  | 3396/67DW/12.700
CHLORIDE,FIL | 1988 | 1410007 | 1988-05-20 |  | 12 | 12.7 | 94.4882 | -5.5118 | 0.9775 | -0.71611 | 0.1 | 0015 |  |  |  | mg/L | 00940 | CL031 | 3396/67DW |  | 3396/67DW/12.700
CHLORIDE,FIL | 1988 | 1410006 | 1988-05-20 |  | 12 | 12.7 | 94.4882 | -5.5118 | 0.9775 | -0.71611 | 0.1 | 0015 |  |  |  | mg/L | 00940 | CL031 | 3396/67DW |  | 3396/67DW/12.700
CHLORIDE,FIL | 1988 | 1410005 | 1988-05-20 |  | 12 | 12.7 | 94.4882 | -5.5118 | 0.9775 | -0.71611 | 0.1 | 0015 |  |  |  | mg/L | 00940 | CL031 | 3396/67DW |  | 3396/67DW/12.700
CHLORIDE,FIL | 1988 | 1410010 | 1988-05-20 |  | 34 | 32.5 | 104.6154 | 4.6154 | 1.4725 | 1.0187 | 0.1 | 0015 |  |  |  | mg/L | 00940 | CL031 | ST98 |  | ST98/32.500
CHLORIDE,FIL | 1988 | 1410011 | 1988-05-20 |  | 34 | 32.5 | 104.6154 | 4.6154 | 1.4725 | 1.0187 | 0.1 | 0015 |  |  |  | mg/L | 00940 | CL031 | ST98 |  | ST98/32.500
CHLORIDE,FIL | 1988 | 1410009 | 1988-05-20 |  | 47 | 44.1 | 106.576 | 6.576 | 1.7625 | 1.6454 | 0.1 | 0015 |  |  |  | mg/L | 00940 | CL031 | 2500/7598 |  | 2500/7598/44.100
CHLORIDE,FIL | 1988 | 1410008 | 1988-05-20 |  | 46 | 44.1 | 104.3084 | 4.3084 | 1.7625 | 1.078 | 0.1 | 0015 |  |  |  | mg/L | 00940 | CL031 | 2500/7598 |  | 2500/7598/44.100
CHLORIDE,FIL | 1988 | 1410001 | 1988-05-20 |  | 57 | 55.8 | 102.1505 | 2.1505 | 2.055 | 0.58394 | 0.1 | 0015 |  |  |  | mg/L | 00940 | CL031 | 5000/5098 |  | 5000/5098/55.800
CHLORIDE,FIL | 1988 | 1450126 | 1988-05-24 |  | 57 | 55.8 | 102.1505 | 2.1505 | 2.055 | 0.58394 | 0.1 | 0015 |  |  |  | mg/L | 00940 | CL031 | 5000/5098 |  | 5000/5098/55.800
CHLORIDE,FIL | 1988 | 1600009 | 1988-06-08 |  | 21 | 21.5 | 97.6744 | -2.3256 | 1.1975 | -0.41754 | 0.1 | 0015 |  |  |  | mg/L | 00940 | CL031 | 3394/67DW |  | 3394/67DW/21.500
CHLORIDE,FIL | 1988 | 1600010 | 1988-06-08 |  | 21 | 21.5 | 97.6744 | -2.3256 | 1.1975 | -0.41754 | 0.1 | 0015 |  |  |  | mg/L | 00940 | CL031 | 3394/67DW |  | 3394/67DW/21.500
CHLORIDE,FIL | 1988 | 1660019 | 1988-06-14 |  | 20 | 21.5 | 93.0233 | -6.9767 | 1.1975 | -1.2526 | 0.1 | 0015 |  |  |  | mg/L | 00940 | CL031 | 3394/67DW |  | 3394/67DW/21.500
CHLORIDE,FIL | 1988 | 1660081 | 1988-06-14 |  | 20 | 21.5 | 93.0233 | -6.9767 | 1.1975 | -1.2526 | 0.1 | 0015 |  |  |  | mg/L | 00940 | CL031 | 3394/67DW |  | 3394/67DW/21.500
CHLORIDE,FIL | 1988 | 1690212 | 1988-06-17 |  | 20 | 21.5 | 93.0233 | -6.9767 | 1.1975 | -1.2526 | 0.1 | 0015 |  |  |  | mg/L | 00940 | CL031 | 3394/67DW |  | 3394/67DW/21.500
CHLORIDE,FIL | 1988 | 1690213 | 1988-06-17 |  | 20 | 21.5 | 93.0233 | -6.9767 | 1.1975 | -1.2526 | 0.1 | 0015 |  |  |  | mg/L | 00940 | CL031 | 3394/67DW |  | 3394/67DW/21.500
CHLORIDE,FIL | 1988 | 1690042 | 1988-06-17 |  | 68 | 67.4 | 100.8902 | 0.89021 | 2.345 | 0.25586 | 0.1 | 0015 |  |  |  | mg/L | 00940 | CL031 | 2598/7500 |  | 2598/7500/67.400
CHLORIDE,FIL | 1988 | 1690211 | 1988-06-17 |  | 69 | 67.4 | 102.3739 | 2.3739 | 2.345 | 0.6823 | 0.1 | 0015 |  |  |  | mg/L | 00940 | CL031 | 2598/7500 |  | 2598/7500/67.400
CHLORIDE,FIL | 1988 | 1720237 | 1988-06-20 |  | 81 | 79 | 102.5316 | 2.5316 | 2.635 | 0.75901 | 0.1 | 0015 |  |  |  | mg/L | 00940 | CL031 | ST00 |  | ST00/79.000
CHLORIDE,FIL | 1988 | 1730108 | 1988-06-21 |  | 56 | 55.8 | 100.3584 | 0.35842 | 2.055 | 0.097324 | 0.1 | 0015 |  |  |  | mg/L | 00940 | CL031 | 5000/5098 |  | 5000/5098/55.800
CHLORIDE,FIL | 1988 | 1730189 | 1988-06-21 |  | 20 | 21.5 | 93.0233 | -6.9767 | 1.1975 | -1.2526 | 0.1 | 0015 |  |  |  | mg/L | 00940 | CL031 | 3394/67DW |  | 3394/67DW/21.500
CHLORIDE,FIL | 1988 | 1730109 | 1988-06-21 |  | 68 | 67.4 | 100.8902 | 0.89021 | 2.345 | 0.25586 | 0.1 | 0015 |  |  |  | mg/L | 00940 | CL031 | 2598/7500 |  | 2598/7500/67.400
CHLORIDE,FIL | 1988 | 1730107 | 1988-06-21 |  | 70 | 67.4 | 103.8576 | 3.8576 | 2.345 | 1.1087 | 0.1 | 0015 |  |  |  | mg/L | 00940 | CL031 | 2598/7500 |  | 2598/7500/67.400
CHLORIDE,FIL | 1988 | 1730110 | 1988-06-21 |  | 79 | 79 | 100 | 0 | 2.635 | 0 | 0.1 | 0015 |  |  |  | mg/L | 00940 | CL031 | ST00 |  | ST00/79.000
CHLORIDE,FIL | 1988 | 1740010 | 1988-06-22 |  | 20 | 21.5 | 93.0233 | -6.9767 | 1.1975 | -1.2526 | 0.1 | 0015 |  |  |  | mg/L | 00940 | CL031 | 3394/67DW |  | 3394/67DW/21.500
CHLORIDE,FIL | 1988 | 1760016 | 1988-06-24 |  | 20 | 21.5 | 93.0233 | -6.9767 | 1.1975 | -1.2526 | 0.1 | 0015 |  |  |  | mg/L | 00940 | CL031 | 3394/67DW |  | 3394/67DW/21.500
CHLORIDE,FIL | 1988 | 1760015 | 1988-06-24 |  | 69 | 67.4 | 102.3739 | 2.3739 | 2.345 | 0.6823 | 0.1 | 0015 |  |  |  | mg/L | 00940 | CL031 | 2598/7500 |  | 2598/7500/67.400
CHLORIDE,FIL | 1988 | 1790091 | 1988-06-27 |  | 21 | 21.5 | 97.6744 | -2.3256 | 1.1975 | -0.41754 | 0.1 | 0015 |  |  |  | mg/L | 00940 | CL031 | 3394/67DW |  | 3394/67DW/21.500
CHLORIDE,FIL | 1988 | 1800118 | 1988-06-28 |  | 21 | 21.5 | 97.6744 | -2.3256 | 1.1975 | -0.41754 | 0.1 | 0015 |  |  |  | mg/L | 00940 | CL031 | 3394/67DW |  | 3394/67DW/21.500
CHLORIDE,FIL | 1988 | 1800127 | 1988-06-28 |  | 69 | 67.4 | 102.3739 | 2.3739 | 2.345 | 0.6823 | 0.1 | 0015 |  |  |  | mg/L | 00940 | CL031 | 2598/7500 |  | 2598/7500/67.400
CHLORIDE,FIL | 1988 | 1800078 | 1988-06-28 |  | 80 | 79 | 101.2658 | 1.2658 | 2.635 | 0.37951 | 0.1 | 0015 |  |  |  | mg/L | 00940 | CL031 | ST00 |  | ST00/79.000
CHLORIDE,FIL | 1988 | 1800077 | 1988-06-28 |  | 81 | 79 | 102.5316 | 2.5316 | 2.635 | 0.75901 | 0.1 | 0015 |  |  |  | mg/L | 00940 | CL031 | ST00 |  | ST00/79.000
CHLORIDE,FIL | 1988 | 1800122 | 1988-06-28 |  | 57 | 55.8 | 102.1505 | 2.1505 | 2.055 | 0.58394 | 0.1 | 0015 |  |  |  | mg/L | 00940 | CL031 | 5000/5098 |  | 5000/5098/55.800
CHLORIDE,FIL | 1988 | 1810079 | 1988-06-29 |  | 56 | 55.8 | 100.3584 | 0.35842 | 2.055 | 0.097324 | 0.1 | 0015 |  |  |  | mg/L | 00940 | CL031 | 5000/5098 |  | 5000/5098/55.800
CHLORIDE,FIL | 1988 | 1820089 | 1988-06-30 |  | 56 | 55.8 | 100.3584 | 0.35842 | 2.055 | 0.097324 | 0.1 | 0015 |  |  |  | mg/L | 00940 | CL031 | 5000/5098 |  | 5000/5098/55.800
CHLORIDE,FIL | 1988 | 1870202 | 1988-07-05 |  | 20 | 21.5 | 93.0233 | -6.9767 | 1.1975 | -1.2526 | 0.1 | 0015 |  |  |  | mg/L | 00940 | CL031 | 3394/67DW |  | 3394/67DW/21.500
CHLORIDE,FIL | 1988 | 1870295 | 1988-07-05 |  | 21 | 21.5 | 97.6744 | -2.3256 | 1.1975 | -0.41754 | 0.1 | 0015 |  |  |  | mg/L | 00940 | CL031 | 3394/67DW |  | 3394/67DW/21.500
CHLORIDE,FIL | 1988 | 1870289 | 1988-07-05 |  | 21 | 21.5 | 97.6744 | -2.3256 | 1.1975 | -0.41754 | 0.1 | 0015 |  |  |  | mg/L | 00940 | CL031 | 3394/67DW |  | 3394/67DW/21.500
CHLORIDE,FIL | 1988 | 1870288 | 1988-07-05 |  | 21 | 21.5 | 97.6744 | -2.3256 | 1.1975 | -0.41754 | 0.1 | 0015 |  |  |  | mg/L | 00940 | CL031 | 3394/67DW |  | 3394/67DW/21.500
CHLORIDE,FIL | 1988 | 1870029 | 1988-07-05 |  | 68 | 67.4 | 100.8902 | 0.89021 | 2.345 | 0.25586 | 0.1 | 0015 |  |  |  | mg/L | 00940 | CL031 | 2598/7500 |  | 2598/7500/67.400
CHLORIDE,FIL | 1988 | 1870290 | 1988-07-05 |  | 80 | 79 | 101.2658 | 1.2658 | 2.635 | 0.37951 | 0.1 | 0015 |  |  |  | mg/L | 00940 | CL031 | ST00 |  | ST00/79.000
CHLORIDE,FIL | 1988 | 1930257 | 1988-07-11 |  | 11 | 10.7 | 102.8037 | 2.8037 | 0.9275 | 0.32345 | 0.1 | 0015 |  |  |  | mg/L | 00940 | CL031 | 3398/67DW |  | 3398/67DW/10.700
CHLORIDE,FIL | 1988 | 1930256 | 1988-07-11 |  | 11 | 10.7 | 102.8037 | 2.8037 | 0.9275 | 0.32345 | 0.1 | 0015 |  |  |  | mg/L | 00940 | CL031 | 3398/67DW |  | 3398/67DW/10.700
CHLORIDE,FIL | 1988 | 1930259 | 1988-07-11 |  | 11 | 10.7 | 102.8037 | 2.8037 | 0.9275 | 0.32345 | 0.1 | 0015 |  |  |  | mg/L | 00940 | CL031 | 3398/67DW |  | 3398/67DW/10.700
CHLORIDE,FIL | 1988 | 1930260 | 1988-07-11 |  | 60 | 58.8 | 102.0408 | 2.0408 | 2.13 | 0.56338 | 0.1 | 0015 |  |  |  | mg/L | 00940 | CL031 | 5000/5096 |  | 5000/5096/58.800
CHLORIDE,FIL | 1988 | 1930258 | 1988-07-11 |  | 78 | 75.5 | 103.3113 | 3.3113 | 2.5475 | 0.98135 | 0.1 | 0015 |  |  |  | mg/L | 00940 | CL031 | 2594/7500 |  | 2594/7500/75.500
CHLORIDE,FIL | 1988 | 1930254 | 1988-07-11 |  | 77 | 75.5 | 101.9868 | 1.9868 | 2.5475 | 0.58881 | 0.1 | 0015 |  |  |  | mg/L | 00940 | CL031 | 2594/7500 |  | 2594/7500/75.500
CHLORIDE,FIL | 1988 | 1960002 | 1988-07-14 |  | 11 | 10.7 | 102.8037 | 2.8037 | 0.9275 | 0.32345 | 0.1 | 0015 |  |  |  | mg/L | 00940 | CL031 | 3398/67DW |  | 3398/67DW/10.700
CHLORIDE,FIL | 1988 | 1960006 | 1988-07-14 |  | 78 | 75.5 | 103.3113 | 3.3113 | 2.5475 | 0.98135 | 0.1 | 0015 |  |  |  | mg/L | 00940 | CL031 | 2594/7500 |  | 2594/7500/75.500
CHLORIDE,FIL | 1988 | 1970131 | 1988-07-15 |  | 38 | 38.6 | 98.4456 | -1.5544 | 1.625 | -0.36923 | 0.1 | 0015 |  |  |  | mg/L | 00940 | CL031 | ST96 |  | ST96/38.600
CHLORIDE,FIL | 1988 | 1970132 | 1988-07-15 |  | 11 | 10.7 | 102.8037 | 2.8037 | 0.9275 | 0.32345 | 0.1 | 0015 |  |  |  | mg/L | 00940 | CL031 | 3398/67DW |  | 3398/67DW/10.700
CHLORIDE,FIL | 1988 | 2010001 | 1988-07-19 |  | 78 | 75.5 | 103.3113 | 3.3113 | 2.5475 | 0.98135 | 0.1 | 0015 |  |  |  | mg/L | 00940 | CL031 | 2594/7500 |  | 2594/7500/75.500
CHLORIDE,FIL | 1988 | 2010002 | 1988-07-19 |  | 11 | 10.7 | 102.8037 | 2.8037 | 0.9275 | 0.32345 | 0.1 | 0015 |  |  |  | mg/L | 00940 | CL031 | 3398/67DW |  | 3398/67DW/10.700
CHLORIDE,FIL | 1988 | 2010276 | 1988-07-19 |  | 78 | 75.5 | 103.3113 | 3.3113 | 2.5475 | 0.98135 | 0.1 | 0015 |  |  |  | mg/L | 00940 | CL031 | 2594/7500 |  | 2594/7500/75.500
CHLORIDE,FIL | 1988 | 2010275 | 1988-07-19 |  | 10 | 10.7 | 93.4579 | -6.5421 | 0.9275 | -0.75472 | 0.1 | 0015 |  |  |  | mg/L | 00940 | CL031 | 3398/67DW |  | 3398/67DW/10.700
CHLORIDE,FIL | 1988 | 2010004 | 1988-07-19 |  | 11 | 10.7 | 102.8037 | 2.8037 | 0.9275 | 0.32345 | 0.1 | 0015 |  |  |  | mg/L | 00940 | CL031 | 3398/67DW |  | 3398/67DW/10.700
CHLORIDE,FIL | 1988 | 2010003 | 1988-07-19 |  | 60 | 58.8 | 102.0408 | 2.0408 | 2.13 | 0.56338 | 0.1 | 0015 |  |  |  | mg/L | 00940 | CL031 | 5000/5096 |  | 5000/5096/58.800
CHLORIDE,FIL | 1988 | 2040013 | 1988-07-22 |  | 62 | 58.8 | 105.4422 | 5.4422 | 2.13 | 1.5023 | 0.1 | 0015 |  |  |  | mg/L | 00940 | CL031 | 5000/5096 |  | 5000/5096/58.800
CHLORIDE,FIL | 1988 | 2040273 | 1988-07-22 |  | 40 | 38.6 | 103.6269 | 3.6269 | 1.625 | 0.86154 | 0.1 | 0015 |  |  |  | mg/L | 00940 | CL031 | ST96 |  | ST96/38.600
CHLORIDE,FIL | 1988 | 2040179 | 1988-07-22 |  | 12 | 10.7 | 112.1495 | 12.1495 | 0.9275 | 1.4016 | 0.1 | 0015 |  |  |  | mg/L | 00940 | CL031 | 3398/67DW |  | 3398/67DW/10.700
CHLORIDE,FIL | 1988 | 2040274 | 1988-07-22 |  | 62 | 58.8 | 105.4422 | 5.4422 | 2.13 | 1.5023 | 0.1 | 0015 |  |  |  | mg/L | 00940 | CL031 | 5000/5096 |  | 5000/5096/58.800
CHLORIDE,FIL | 1988 | 2040271 | 1988-07-22 |  | 12 | 10.7 | 112.1495 | 12.1495 | 0.9275 | 1.4016 | 0.1 | 0015 |  |  |  | mg/L | 00940 | CL031 | 3398/67DW |  | 3398/67DW/10.700
CHLORIDE,FIL | 1988 | 2040270 | 1988-07-22 |  | 12 | 10.7 | 112.1495 | 12.1495 | 0.9275 | 1.4016 | 0.1 | 0015 |  |  |  | mg/L | 00940 | CL031 | 3398/67DW |  | 3398/67DW/10.700
CHLORIDE,FIL | 1988 | 2070140 | 1988-07-25 |  | 11 | 10.7 | 102.8037 | 2.8037 | 0.9275 | 0.32345 | 0.1 | 0015 |  |  |  | mg/L | 00940 | CL031 | 3398/67DW |  | 3398/67DW/10.700
CHLORIDE,FIL | 1988 | 2070162 | 1988-07-25 |  | 77 | 75.5 | 101.9868 | 1.9868 | 2.5475 | 0.58881 | 0.1 | 0015 |  |  |  | mg/L | 00940 | CL031 | 2594/7500 |  | 2594/7500/75.500
CHLORIDE,FIL | 1988 | 2070166 | 1988-07-25 |  | 81 | 75.5 | 107.2848 | 7.2848 | 2.5475 | 2.159 | 0.1 | 0015 |  |  |  | mg/L | 00940 | CL031 | 2594/7500 |  | 2594/7500/75.500
CHLORIDE,FIL | 1988 | 2080053 | 1988-07-26 |  | 39 | 38.6 | 101.0363 | 1.0363 | 1.625 | 0.24615 | 0.1 | 0015 |  |  |  | mg/L | 00940 | CL031 | ST96 |  | ST96/38.600
CHLORIDE,FIL | 1988 | 2080026 | 1988-07-26 |  | 38 | 38.6 | 98.4456 | -1.5544 | 1.625 | -0.36923 | 0.1 | 0015 |  |  |  | mg/L | 00940 | CL031 | ST96 |  | ST96/38.600
CHLORIDE,FIL | 1988 | 2080058 | 1988-07-26 |  | 12 | 10.7 | 112.1495 | 12.1495 | 0.9275 | 1.4016 | 0.1 | 0015 |  |  |  | mg/L | 00940 | CL031 | 3398/67DW |  | 3398/67DW/10.700
CHLORIDE,FIL | 1988 | 2080096 | 1988-07-26 |  | 11 | 10.7 | 102.8037 | 2.8037 | 0.9275 | 0.32345 | 0.1 | 0015 |  |  |  | mg/L | 00940 | CL031 | 3398/67DW |  | 3398/67DW/10.700
CHLORIDE,FIL | 1988 | 2140018 | 1988-08-01 |  | 38 | 38.6 | 98.4456 | -1.5544 | 1.625 | -0.36923 | 0.1 | 0015 |  |  |  | mg/L | 00940 | CL031 | ST96 |  | ST96/38.600
CHLORIDE,FIL | 1988 | 2140019 | 1988-08-01 |  | 11 | 10.7 | 102.8037 | 2.8037 | 0.9275 | 0.32345 | 0.1 | 0015 |  |  |  | mg/L | 00940 | CL031 | 3398/67DW |  | 3398/67DW/10.700
CHLORIDE,FIL | 1988 | 2150136 | 1988-08-02 |  | 38 | 38.6 | 98.4456 | -1.5544 | 1.625 | -0.36923 | 0.1 | 0015 |  |  |  | mg/L | 00940 | CL031 | ST96 |  | ST96/38.600
CHLORIDE,FIL | 1988 | 2150010 | 1988-08-02 |  | 37 | 38.6 | 95.8549 | -4.1451 | 1.625 | -0.98462 | 0.1 | 0015 |  |  |  | mg/L | 00940 | CL031 | ST96 |  | ST96/38.600
CHLORIDE,FIL | 1988 | 2240065 | 1988-08-11 |  | 21 | 21.5 | 97.6744 | -2.3256 | 1.1975 | -0.41754 | 0.1 | 0015 |  |  |  | mg/L | 00940 | CL031 | 3394/67DW |  | 3394/67DW/21.500
CHLORIDE,FIL | 1988 | 2240066 | 1988-08-11 |  | 21 | 21.5 | 97.6744 | -2.3256 | 1.1975 | -0.41754 | 0.1 | 0015 |  |  |  | mg/L | 00940 | CL031 | 3394/67DW |  | 3394/67DW/21.500
CHLORIDE,FIL | 1988 | 2240243 | 1988-08-11 |  | 21 | 21.5 | 97.6744 | -2.3256 | 1.1975 | -0.41754 | 0.1 | 0015 |  |  |  | mg/L | 00940 | CL031 | 3394/67DW |  | 3394/67DW/21.500
CHLORIDE,FIL | 1988 | 2240244 | 1988-08-11 |  | 21 | 21.5 | 97.6744 | -2.3256 | 1.1975 | -0.41754 | 0.1 | 0015 |  |  |  | mg/L | 00940 | CL031 | 3394/67DW |  | 3394/67DW/21.500
CHLORIDE,FIL | 1988 | 2350015 | 1988-08-22 |  | 21 | 21.5 | 97.6744 | -2.3256 | 1.1975 | -0.41754 | 0.1 | 0015 |  |  |  | mg/L | 00940 | CL031 | 3394/67DW |  | 3394/67DW/21.500
CHLORIDE,FIL | 1988 | 2360157 | 1988-08-23 |  | 69 | 67.4 | 102.3739 | 2.3739 | 2.345 | 0.6823 | 0.1 | 0015 |  |  |  | mg/L | 00940 | CL031 | 2598/7500 |  | 2598/7500/67.400
CHLORIDE,FIL | 1988 | 2360102 | 1988-08-23 |  | 70 | 67.4 | 103.8576 | 3.8576 | 2.345 | 1.1087 | 0.1 | 0015 |  |  |  | mg/L | 00940 | CL031 | 2598/7500 |  | 2598/7500/67.400
CHLORIDE,FIL | 1988 | 2360101 | 1988-08-23 |  | 70 | 67.4 | 103.8576 | 3.8576 | 2.345 | 1.1087 | 0.1 | 0015 |  |  |  | mg/L | 00940 | CL031 | 2598/7500 |  | 2598/7500/67.400
CHLORIDE,FIL | 1988 | 2390012 | 1988-08-26 |  | 81 | 79 | 102.5316 | 2.5316 | 2.635 | 0.75901 | 0.1 | 0015 |  |  |  | mg/L | 00940 | CL031 | ST00 |  | ST00/79.000
CHLORIDE,FIL | 1988 | 2390011 | 1988-08-26 |  | 82 | 79 | 103.7975 | 3.7975 | 2.635 | 1.1385 | 0.1 | 0015 |  |  |  | mg/L | 00940 | CL031 | ST00 |  | ST00/79.000
CHLORIDE,FIL | 1988 | 2390002 | 1988-08-26 |  | 58 | 55.8 | 103.9427 | 3.9427 | 2.055 | 1.0706 | 0.1 | 0015 |  |  |  | mg/L | 00940 | CL031 | 5000/5098 |  | 5000/5098/55.800
CHLORIDE,FIL | 1988 | 2460311 | 1988-09-02 |  | 21 | 21.5 | 97.6744 | -2.3256 | 1.1975 | -0.41754 | 0.1 | 0015 |  |  |  | mg/L | 00940 | CL031 | 3394/67DW |  | 3394/67DW/21.500
CHLORIDE,FIL | 1988 | 2470165 | 1988-09-03 |  | 57 | 55.8 | 102.1505 | 2.1505 | 2.055 | 0.58394 | 0.1 | 0015 |  |  |  | mg/L | 00940 | CL031 | 5000/5098 |  | 5000/5098/55.800
CHLORIDE,FIL | 1988 | 2470163 | 1988-09-03 |  | 20 | 21.5 | 93.0233 | -6.9767 | 1.1975 | -1.2526 | 0.1 | 0015 |  |  |  | mg/L | 00940 | CL031 | 3394/67DW |  | 3394/67DW/21.500
CHLORIDE,FIL | 1988 | 2470164 | 1988-09-03 |  | 68 | 67.4 | 100.8902 | 0.89021 | 2.345 | 0.25586 | 0.1 | 0015 |  |  |  | mg/L | 00940 | CL031 | 2598/7500 |  | 2598/7500/67.400
CHLORIDE,FIL | 1988 | 2470161 | 1988-09-03 |  | 80 | 79 | 101.2658 | 1.2658 | 2.635 | 0.37951 | 0.1 | 0015 |  |  |  | mg/L | 00940 | CL031 | ST00 |  | ST00/79.000
CHLORIDE,FIL | 1988 | 2470162 | 1988-09-03 |  | 21 | 21.5 | 97.6744 | -2.3256 | 1.1975 | -0.41754 | 0.1 | 0015 |  |  |  | mg/L | 00940 | CL031 | 3394/67DW |  | 3394/67DW/21.500
CHLORIDE,FIL | 1988 | 2510307 | 1988-09-07 |  | 45 | 44.1 | 102.0408 | 2.0408 | 1.7625 | 0.51064 | 0.1 | 0015 |  |  |  | mg/L | 00940 | CL031 | 2500/7598 |  | 2500/7598/44.100
CHLORIDE,FIL | 1988 | 2510306 | 1988-09-07 |  | 45 | 44.1 | 102.0408 | 2.0408 | 1.7625 | 0.51064 | 0.1 | 0015 |  |  |  | mg/L | 00940 | CL031 | 2500/7598 |  | 2500/7598/44.100
CHLORIDE,FIL | 1988 | 2530115 | 1988-09-09 |  | 45 | 44.1 | 102.0408 | 2.0408 | 1.7625 | 0.51064 | 0.1 | 0015 |  |  |  | mg/L | 00940 | CL031 | 2500/7598 |  | 2500/7598/44.100
CHLORIDE,FIL | 1988 | 2540691 | 1988-09-10 |  | 57 | 55.8 | 102.1505 | 2.1505 | 2.055 | 0.58394 | 0.1 | 0015 |  |  |  | mg/L | 00940 | CL031 | 5000/5098 |  | 5000/5098/55.800
CHLORIDE,FIL | 1988 | 2540316 | 1988-09-10 |  | 45 | 44.1 | 102.0408 | 2.0408 | 1.7625 | 0.51064 | 0.1 | 0015 |  |  |  | mg/L | 00940 | CL031 | 2500/7598 |  | 2500/7598/44.100
CHLORIDE,FIL | 1988 | 2580014 | 1988-09-14 |  | 12 | 12.7 | 94.4882 | -5.5118 | 0.9775 | -0.71611 | 0.1 | 0015 |  |  |  | mg/L | 00940 | CL031 | 3396/67DW |  | 3396/67DW/12.700
CHLORIDE,FIL | 1988 | 2590127 | 1988-09-15 |  | 57 | 55.8 | 102.1505 | 2.1505 | 2.055 | 0.58394 | 0.1 | 0015 |  |  |  | mg/L | 00940 | CL031 | 5000/5098 |  | 5000/5098/55.800
CHLORIDE,FIL | 1988 | 2630182 | 1988-09-19 |  | 12 | 12.7 | 94.4882 | -5.5118 | 0.9775 | -0.71611 | 0.1 | 0015 |  |  |  | mg/L | 00940 | CL031 | 3396/67DW |  | 3396/67DW/12.700
CHLORIDE,FIL | 1988 | 2630004 | 1988-09-19 |  | 56 | 55.8 | 100.3584 | 0.35842 | 2.055 | 0.097324 | 0.1 | 0015 |  |  |  | mg/L | 00940 | CL031 | 5000/5098 |  | 5000/5098/55.800
CHLORIDE,FIL | 1988 | 2630183 | 1988-09-19 |  | 58 | 55.8 | 103.9427 | 3.9427 | 2.055 | 1.0706 | 0.1 | 0015 |  |  |  | mg/L | 00940 | CL031 | 5000/5098 |  | 5000/5098/55.800
CHLORIDE,FIL | 1988 | 2630006 | 1988-09-19 |  | 44 | 44.1 | 99.7732 | -0.22676 | 1.7625 | -0.056738 | 0.1 | 0015 |  |  |  | mg/L | 00940 | CL031 | 2500/7598 |  | 2500/7598/44.100
CHLORIDE,FIL | 1988 | 2630007 | 1988-09-19 |  | 44 | 44.1 | 99.7732 | -0.22676 | 1.7625 | -0.056738 | 0.1 | 0015 |  |  |  | mg/L | 00940 | CL031 | 2500/7598 |  | 2500/7598/44.100
CHLORIDE,FIL | 1988 | 2630015 | 1988-09-19 |  | 33 | 32.5 | 101.5385 | 1.5385 | 1.4725 | 0.33956 | 0.1 | 0015 |  |  |  | mg/L | 00940 | CL031 | ST98 |  | ST98/32.500
CHLORIDE,FIL | 1988 | 2640045 | 1988-09-20 |  | 13 | 12.7 | 102.3622 | 2.3622 | 0.9775 | 0.30691 | 0.1 | 0015 |  |  |  | mg/L | 00940 | CL031 | 3396/67DW |  | 3396/67DW/12.700
CHLORIDE,FIL | 1988 | 2650026 | 1988-09-21 |  | 34 | 32.5 | 104.6154 | 4.6154 | 1.4725 | 1.0187 | 0.1 | 0015 |  |  |  | mg/L | 00940 | CL031 | ST98 |  | ST98/32.500
CHLORIDE,FIL | 1988 | 2660005 | 1988-09-22 |  | 12 | 12.7 | 94.4882 | -5.5118 | 0.9775 | -0.71611 | 0.1 | 0015 |  |  |  | mg/L | 00940 | CL031 | 3396/67DW |  | 3396/67DW/12.700
CHLORIDE,FIL | 1988 | 2660003 | 1988-09-22 |  | 12 | 12.7 | 94.4882 | -5.5118 | 0.9775 | -0.71611 | 0.1 | 0015 |  |  |  | mg/L | 00940 | CL031 | 3396/67DW |  | 3396/67DW/12.700
CHLORIDE,FIL | 1988 | 2660004 | 1988-09-22 |  | 45 | 44.1 | 102.0408 | 2.0408 | 1.7625 | 0.51064 | 0.1 | 0015 |  |  |  | mg/L | 00940 | CL031 | 2500/7598 |  | 2500/7598/44.100
CHLORIDE,FIL | 1988 | 2660116 | 1988-09-22 |  | 33 | 32.5 | 101.5385 | 1.5385 | 1.4725 | 0.33956 | 0.1 | 0015 |  |  |  | mg/L | 00940 | CL031 | ST98 |  | ST98/32.500
CHLORIDE,FIL | 1988 | 2700143 | 1988-09-26 |  | 12 | 12.7 | 94.4882 | -5.5118 | 0.9775 | -0.71611 | 0.1 | 0015 |  |  |  | mg/L | 00940 | CL031 | 3396/67DW |  | 3396/67DW/12.700
CHLORIDE,FIL | 1988 | 2700207 | 1988-09-26 |  | 12 | 12.7 | 94.4882 | -5.5118 | 0.9775 | -0.71611 | 0.1 | 0015 |  |  |  | mg/L | 00940 | CL031 | 3396/67DW |  | 3396/67DW/12.700
CHLORIDE,FIL | 1988 | 2700206 | 1988-09-26 |  | 12 | 12.7 | 94.4882 | -5.5118 | 0.9775 | -0.71611 | 0.1 | 0015 |  |  |  | mg/L | 00940 | CL031 | 3396/67DW |  | 3396/67DW/12.700
CHLORIDE,FIL | 1988 | 2700060 | 1988-09-26 |  | 12 | 12.7 | 94.4882 | -5.5118 | 0.9775 | -0.71611 | 0.1 | 0015 |  |  |  | mg/L | 00940 | CL031 | 3396/67DW |  | 3396/67DW/12.700
CHLORIDE,FIL | 1988 | 2700087 | 1988-09-26 |  | 12 | 12.7 | 94.4882 | -5.5118 | 0.9775 | -0.71611 | 0.1 | 0015 |  |  |  | mg/L | 00940 | CL031 | 3396/67DW |  | 3396/67DW/12.700
CHLORIDE,FIL | 1988 | 2710151 | 1988-09-27 |  | 12 | 12.7 | 94.4882 | -5.5118 | 0.9775 | -0.71611 | 0.1 | 0015 |  |  |  | mg/L | 00940 | CL031 | 3396/67DW |  | 3396/67DW/12.700
CHLORIDE,FIL | 1988 | 2730174 | 1988-09-29 |  | 36 | 32.5 | 110.7692 | 10.7692 | 1.4725 | 2.3769 | 0.1 | 0015 |  |  |  | mg/L | 00940 | CL031 | ST98 |  | ST98/32.500
CHLORIDE,FIL | 1988 | 2730173 | 1988-09-29 |  | 34 | 32.5 | 104.6154 | 4.6154 | 1.4725 | 1.0187 | 0.1 | 0015 |  |  |  | mg/L | 00940 | CL031 | ST98 |  | ST98/32.500
CHLORIDE,FIL | 1988 | 2730128 | 1988-09-29 |  | 13 | 12.7 | 102.3622 | 2.3622 | 0.9775 | 0.30691 | 0.1 | 0015 |  |  |  | mg/L | 00940 | CL031 | 3396/67DW |  | 3396/67DW/12.700
CHLORIDE,FIL | 1988 | 2740028 | 1988-09-30 |  | 12 | 12.7 | 94.4882 | -5.5118 | 0.9775 | -0.71611 | 0.1 | 0015 |  |  |  | mg/L | 00940 | CL031 | 3396/67DW |  | 3396/67DW/12.700
CHLORIDE,FIL | 1988 | 2740113 | 1988-09-30 |  | 12 | 12.7 | 94.4882 | -5.5118 | 0.9775 | -0.71611 | 0.1 | 0015 |  |  |  | mg/L | 00940 | CL031 | 3396/67DW |  | 3396/67DW/12.700
CHLORIDE,FIL | 1988 | 2800032 | 1988-10-06 |  | 33 | 32.5 | 101.5385 | 1.5385 | 1.4725 | 0.33956 | 0.1 | 0015 |  |  |  | mg/L | 00940 | CL031 | ST98 |  | ST98/32.500
CHLORIDE,FIL | 1988 | 2800031 | 1988-10-06 |  | 33 | 32.5 | 101.5385 | 1.5385 | 1.4725 | 0.33956 | 0.1 | 0015 |  |  |  | mg/L | 00940 | CL031 | ST98 |  | ST98/32.500
CHLORIDE,FIL | 1988 | 2800033 | 1988-10-06 |  | 12 | 12.7 | 94.4882 | -5.5118 | 0.9775 | -0.71611 | 0.1 | 0015 |  |  |  | mg/L | 00940 | CL031 | 3396/67DW |  | 3396/67DW/12.700
CHLORIDE,FIL | 1989 | 2880098 | 1988-10-14 |  | 65 | 62.8 | 103.5032 | 3.5032 | 2.27 | 0.96916 | 0.1 | 0015 |  |  |  | mg/L | 00940 | CL031 | 2502/7504 |  | 2502/7504/62.800
CHLORIDE,FIL | 1989 | 2910240 | 1988-10-17 |  | 63 | 62.8 | 100.3185 | 0.31847 | 2.27 | 0.088106 | 0.1 | 0015 |  |  |  | mg/L | 00940 | CL031 | 2502/7504 |  | 2502/7504/62.800
CHLORIDE,FIL | 1989 | 2910162 | 1988-10-17 |  | 60 | 59.3 | 101.1804 | 1.1804 | 2.1825 | 0.32073 | 0.1 | 0015 |  |  |  | mg/L | 00940 | CL031 | 25DW/7500 |  | 25DW/7500/59.300
CHLORIDE,FIL | 1989 | 2910082 | 1988-10-17 |  | 63 | 62.8 | 100.3185 | 0.31847 | 2.27 | 0.088106 | 0.1 | 0015 |  |  |  | mg/L | 00940 | CL031 | 2502/7504 |  | 2502/7504/62.800
CHLORIDE,FIL | 1989 | 2950002 | 1988-10-21 |  | 34 | 34.6 | 98.2659 | -1.7341 | 1.565 | -0.38339 | 0.1 | 0015 |  |  |  | mg/L | 00940 | CL031 | 5004/50DW |  | 5004/50DW/34.600
CHLORIDE,FIL | 1989 | 2990053 | 1988-10-25 |  | 61 | 59.3 | 102.8668 | 2.8668 | 2.1825 | 0.77892 | 0.1 | 0015 |  |  |  | mg/L | 00940 | CL031 | 25DW/7500 |  | 25DW/7500/59.300
CHLORIDE,FIL | 1989 | 2990052 | 1988-10-25 |  | 60 | 59.3 | 101.1804 | 1.1804 | 2.1825 | 0.32073 | 0.1 | 0015 |  |  |  | mg/L | 00940 | CL031 | 25DW/7500 |  | 25DW/7500/59.300
CHLORIDE,FIL | 1989 | 3050004 | 1988-10-31 |  | 60 | 59.3 | 101.1804 | 1.1804 | 2.1825 | 0.32073 | 0.1 | 0015 |  |  |  | mg/L | 00940 | CL031 | 25DW/7500 |  | 25DW/7500/59.300
CHLORIDE,FIL | 1989 | 3050005 | 1988-10-31 |  | 60 | 59.3 | 101.1804 | 1.1804 | 2.1825 | 0.32073 | 0.1 | 0015 |  |  |  | mg/L | 00940 | CL031 | 25DW/7500 |  | 25DW/7500/59.300
CHLORIDE,FIL | 1989 | 3060010 | 1988-11-01 |  | 61 | 59.3 | 102.8668 | 2.8668 | 2.1825 | 0.77892 | 0.1 | 0015 |  |  |  | mg/L | 00940 | CL031 | 25DW/7500 |  | 25DW/7500/59.300
CHLORIDE,FIL | 1989 | 3060011 | 1988-11-01 |  | 61 | 59.3 | 102.8668 | 2.8668 | 2.1825 | 0.77892 | 0.1 | 0015 |  |  |  | mg/L | 00940 | CL031 | 25DW/7500 |  | 25DW/7500/59.300
CHLORIDE,FIL | 1989 | 3060013 | 1988-11-01 |  | 35 | 34.6 | 101.1561 | 1.1561 | 1.565 | 0.25559 | 0.1 | 0015 |  |  |  | mg/L | 00940 | CL031 | 5004/50DW |  | 5004/50DW/34.600
CHLORIDE,FIL | 1989 | 3130021 | 1988-11-08 |  | 36 | 39.5 | 91.1392 | -8.8608 | 1.6875 | -2.0741 | 0.1 | 0015 |  |  |  | mg/L | 00940 | CL031 | 50DW/5000 |  | 50DW/5000/39.500
CHLORIDE,FIL | 1989 | 3130023 | 1988-11-08 |  | 53 | 51.9 | 102.1195 | 2.1195 | 1.9975 | 0.55069 | 0.1 | 0015 |  |  |  | mg/L | 00940 | CL031 | 25DW/7504 |  | 25DW/7504/51.900
CHLORIDE,FIL | 1989 | 3150171 | 1988-11-10 |  | 38 | 39.5 | 96.2025 | -3.7975 | 1.6875 | -0.88889 | 0.1 | 0015 |  |  |  | mg/L | 00940 | CL031 | 50DW/5000 |  | 50DW/5000/39.500
CHLORIDE,FIL | 1989 | 3150170 | 1988-11-10 |  | 53 | 51.9 | 102.1195 | 2.1195 | 1.9975 | 0.55069 | 0.1 | 0015 |  |  |  | mg/L | 00940 | CL031 | 25DW/7504 |  | 25DW/7504/51.900
CHLORIDE,FIL | 1989 | 3200055 | 1988-11-15 |  | 53 | 51.9 | 102.1195 | 2.1195 | 1.9975 | 0.55069 | 0.1 | 0015 |  |  |  | mg/L | 00940 | CL031 | 25DW/7504 |  | 25DW/7504/51.900
CHLORIDE,FIL | 1989 | 3230051 | 1988-11-18 |  | 39 | 39.5 | 98.7342 | -1.2658 | 1.6875 | -0.2963 | 0.1 | 0015 |  |  |  | mg/L | 00940 | CL031 | 50DW/5000 |  | 50DW/5000/39.500
CHLORIDE,FIL | 1989 | 3230054 | 1988-11-18 |  | 52 | 51.9 | 100.1927 | 0.19268 | 1.9975 | 0.050063 | 0.1 | 0015 |  |  |  | mg/L | 00940 | CL031 | 25DW/7504 |  | 25DW/7504/51.900
CHLORIDE,FIL | 1989 | 3260295 | 1988-11-21 |  | 53 | 51.9 | 102.1195 | 2.1195 | 1.9975 | 0.55069 | 0.1 | 0015 |  |  |  | mg/L | 00940 | CL031 | 25DW/7504 |  | 25DW/7504/51.900
CHLORIDE,FIL | 1989 | 3260296 | 1988-11-21 |  | 53 | 51.9 | 102.1195 | 2.1195 | 1.9975 | 0.55069 | 0.1 | 0015 |  |  |  | mg/L | 00940 | CL031 | 25DW/7504 |  | 25DW/7504/51.900
CHLORIDE,FIL | 1989 | 3260033 | 1988-11-21 |  | 52 | 51.9 | 100.1927 | 0.19268 | 1.9975 | 0.050063 | 0.1 | 0015 |  |  |  | mg/L | 00940 | CL031 | 25DW/7504 |  | 25DW/7504/51.900
CHLORIDE,FIL | 1989 | 3280044 | 1988-11-23 |  | 53 | 52.9 | 100.189 | 0.18904 | 2.0225 | 0.049444 | 0.1 | 0015 |  |  |  | mg/L | 00940 | CL031 | 33DW/6700 |  | 33DW/6700/52.900
CHLORIDE,FIL | 1989 | 3300137 | 1988-11-25 |  | 52 | 52.9 | 98.2987 | -1.7013 | 2.0225 | -0.44499 | 0.1 | 0015 |  |  |  | mg/L | 00940 | CL031 | 33DW/6700 |  | 33DW/6700/52.900
CHLORIDE,FIL | 1989 | 3330431 | 1988-11-28 |  | 53 | 51.9 | 102.1195 | 2.1195 | 1.9975 | 0.55069 | 0.1 | 0015 |  |  |  | mg/L | 00940 | CL031 | 25DW/7504 |  | 25DW/7504/51.900
CHLORIDE,FIL | 1989 | 3330154 | 1988-11-28 |  | 39 | 39.5 | 98.7342 | -1.2658 | 1.6875 | -0.2963 | 0.1 | 0015 |  |  |  | mg/L | 00940 | CL031 | 50DW/5000 |  | 50DW/5000/39.500
CHLORIDE,FIL | 1989 | 3330354 | 1988-11-28 |  | 51 | 52.9 | 96.4083 | -3.5917 | 2.0225 | -0.93943 | 0.1 | 0015 |  |  |  | mg/L | 00940 | CL031 | 33DW/6700 |  | 33DW/6700/52.900
CHLORIDE,FIL | 1989 | 3340019 | 1988-11-29 |  | 53 | 51.9 | 102.1195 | 2.1195 | 1.9975 | 0.55069 | 0.1 | 0015 |  |  |  | mg/L | 00940 | CL031 | 25DW/7504 |  | 25DW/7504/51.900
CHLORIDE,FIL | 1989 | 3350129 | 1988-11-30 |  | 52 | 52.9 | 98.2987 | -1.7013 | 2.0225 | -0.44499 | 0.1 | 0015 |  |  |  | mg/L | 00940 | CL031 | 33DW/6700 |  | 33DW/6700/52.900
CHLORIDE,FIL | 1989 | 3350128 | 1988-11-30 |  | 54 | 51.9 | 104.0462 | 4.0462 | 1.9975 | 1.0513 | 0.1 | 0015 |  |  |  | mg/L | 00940 | CL031 | 25DW/7504 |  | 25DW/7504/51.900
CHLORIDE,FIL | 1989 | 3350127 | 1988-11-30 |  | 53 | 51.9 | 102.1195 | 2.1195 | 1.9975 | 0.55069 | 0.1 | 0015 |  |  |  | mg/L | 00940 | CL031 | 25DW/7504 |  | 25DW/7504/51.900
CHLORIDE,FIL | 1989 | 3370055 | 1988-12-02 |  | 53 | 51.9 | 102.1195 | 2.1195 | 1.9975 | 0.55069 | 0.1 | 0015 |  |  |  | mg/L | 00940 | CL031 | 25DW/7504 |  | 25DW/7504/51.900
CHLORIDE,FIL | 1989 | 3410096 | 1988-12-06 |  | 54 | 51.9 | 104.0462 | 4.0462 | 1.9975 | 1.0513 | 0.1 | 0015 |  |  |  | mg/L | 00940 | CL031 | 25DW/7504 |  | 25DW/7504/51.900
CHLORIDE,FIL | 1989 | 3410002 | 1988-12-06 |  | 52 | 51.9 | 100.1927 | 0.19268 | 1.9975 | 0.050063 | 0.1 | 0015 |  |  |  | mg/L | 00940 | CL031 | 25DW/7504 |  | 25DW/7504/51.900
CHLORIDE,FIL | 1989 | 3410086 | 1988-12-06 |  | 52 | 52.9 | 98.2987 | -1.7013 | 2.0225 | -0.44499 | 0.1 | 0015 |  |  |  | mg/L | 00940 | CL031 | 33DW/6700 |  | 33DW/6700/52.900
CHLORIDE,FIL | 1989 | 3410083 | 1988-12-06 |  | 52 | 52.9 | 98.2987 | -1.7013 | 2.0225 | -0.44499 | 0.1 | 0015 |  |  |  | mg/L | 00940 | CL031 | 33DW/6700 |  | 33DW/6700/52.900
CHLORIDE,FIL | 1989 | 3410084 | 1988-12-06 |  | 52 | 52.9 | 98.2987 | -1.7013 | 2.0225 | -0.44499 | 0.1 | 0015 |  |  |  | mg/L | 00940 | CL031 | 33DW/6700 |  | 33DW/6700/52.900
CHLORIDE,FIL | 1989 | 3410085 | 1988-12-06 |  | 53 | 51.9 | 102.1195 | 2.1195 | 1.9975 | 0.55069 | 0.1 | 0015 |  |  |  | mg/L | 00940 | CL031 | 25DW/7504 |  | 25DW/7504/51.900
CHLORIDE,FIL | 1989 | 3440095 | 1988-12-09 |  | 31 | 32.7 | 94.8012 | -5.1988 | 1.5175 | -1.1203 | 0.1 | 0015 |  |  |  | mg/L | 00940 | CL031 | 25DW/7502 |  | 25DW/7502/32.700
CHLORIDE,FIL | 1989 | 3440100 | 1988-12-09 |  | 34 | 34.6 | 98.2659 | -1.7341 | 1.565 | -0.38339 | 0.1 | 0015 |  |  |  | mg/L | 00940 | CL031 | 50DW/5004 |  | 50DW/5004/34.600
CHLORIDE,FIL | 1989 | 3480001 | 1988-12-13 |  | 30 | 32.7 | 91.7431 | -8.2569 | 1.5175 | -1.7792 | 0.1 | 0015 |  |  |  | mg/L | 00940 | CL031 | 25DW/7502 |  | 25DW/7502/32.700
CHLORIDE,FIL | 1989 | 3480002 | 1988-12-13 |  | 31 | 32.7 | 94.8012 | -5.1988 | 1.5175 | -1.1203 | 0.1 | 0015 |  |  |  | mg/L | 00940 | CL031 | 25DW/7502 |  | 25DW/7502/32.700
CHLORIDE,FIL | 1989 | 3550058 | 1988-12-20 |  | 31 | 32.7 | 94.8012 | -5.1988 | 1.5175 | -1.1203 | 0.1 | 0015 |  |  |  | mg/L | 00940 | CL031 | 25DW/7502 |  | 25DW/7502/32.700
CHLORIDE,FIL | 1989 | 3550047 | 1988-12-20 |  | 31 | 32.7 | 94.8012 | -5.1988 | 1.5175 | -1.1203 | 0.1 | 0015 |  |  |  | mg/L | 00940 | CL031 | 25DW/7502 |  | 25DW/7502/32.700
CHLORIDE,FIL | 1989 | 3550048 | 1988-12-20 |  | 31 | 32.7 | 94.8012 | -5.1988 | 1.5175 | -1.1203 | 0.1 | 0015 |  |  |  | mg/L | 00940 | CL031 | 25DW/7502 |  | 25DW/7502/32.700
CHLORIDE,FIL | 1989 | 3630053 | 1988-12-28 |  | 21 | 21.8 | 96.3303 | -3.6697 | 1.245 | -0.64257 | 0.1 | 0015 |  |  |  | mg/L | 00940 | CL031 | 33DW/6798 |  | 33DW/6798/21.800
CHLORIDE,FIL | 1989 | 3630054 | 1988-12-28 |  | 31 | 32.7 | 94.8012 | -5.1988 | 1.5175 | -1.1203 | 0.1 | 0015 |  |  |  | mg/L | 00940 | CL031 | 25DW/7502 |  | 25DW/7502/32.700
CHLORIDE,FIL | 1989 | 3640040 | 1988-12-29 |  | 21 | 21.8 | 96.3303 | -3.6697 | 1.245 | -0.64257 | 0.1 | 0015 |  |  |  | mg/L | 00940 | CL031 |  |  | /21.800
CHLORIDE,FIL | 1989 | 3640039 | 1988-12-29 |  | 21 | 21.8 | 96.3303 | -3.6697 | 1.245 | -0.64257 | 0.1 | 0015 |  |  |  | mg/L | 00940 | CL031 | 33DW/6798 |  | 33DW/6798/21.800
CHLORIDE,FIL | 1989 | 30110.0 | 1989-01-03 |  | 22 | 21.8 | 100.9174 | 0.91743 | 1.245 | 0.16064 | 0.1 | 0015 |  |  |  | mg/L | 00940 | CL031 |  |  | /21.800
CHLORIDE,FIL | 1989 | 30111.0 | 1989-01-03 |  | 31 | 32.7 | 94.8012 | -5.1988 | 1.5175 | -1.1203 | 0.1 | 0015 |  |  |  | mg/L | 00940 | CL031 | 25DW/7502 |  | 25DW/7502/32.700
CHLORIDE,FIL | 1989 | 90091.0 | 1989-01-09 |  | 28 | 29.2 | 95.8904 | -4.1096 | 1.43 | -0.83916 | 0.1 | 0015 |  |  |  | mg/L | 00940 | CL031 | 33DW/6702 |  | 33DW/6702/29.200
CHLORIDE,FIL | 1989 | 90093.0 | 1989-01-09 |  | 64 | 62.8 | 101.9108 | 1.9108 | 2.27 | 0.52863 | 0.1 | 0015 |  |  |  | mg/L | 00940 | CL031 | 2502/7504 |  | 2502/7504/62.800
CHLORIDE,FIL | 1989 | 90094.0 | 1989-01-09 |  | 64 | 62.8 | 101.9108 | 1.9108 | 2.27 | 0.52863 | 0.1 | 0015 |  |  |  | mg/L | 00940 | CL031 | 2502/7504 |  | 2502/7504/62.800
CHLORIDE,FIL | 1989 | 90092.0 | 1989-01-09 |  | 28 | 29.2 | 95.8904 | -4.1096 | 1.43 | -0.83916 | 0.1 | 0015 |  |  |  | mg/L | 00940 | CL031 | 33DW/6702 |  | 33DW/6702/29.200
CHLORIDE,FIL | 1989 | 170010. | 1989-01-17 |  | 28 | 29.2 | 95.8904 | -4.1096 | 1.43 | -0.83916 | 0.1 | 0015 |  |  |  | mg/L | 00940 | CL031 | 33DW/6702 |  | 33DW/6702/29.200
CHLORIDE,FIL | 1989 | 170094. | 1989-01-17 |  | 34 | 34.6 | 98.2659 | -1.7341 | 1.565 | -0.38339 | 0.1 | 0015 |  |  |  | mg/L | 00940 | CL031 | 5004/50DW |  | 5004/50DW/34.600
CHLORIDE,FIL | 1989 | 170091. | 1989-01-17 |  | 28 | 29.2 | 95.8904 | -4.1096 | 1.43 | -0.83916 | 0.1 | 0015 |  |  |  | mg/L | 00940 | CL031 | 33DW/6702 |  | 33DW/6702/29.200
CHLORIDE,FIL | 1989 | 170002. | 1989-01-17 |  | 65 | 62.8 | 103.5032 | 3.5032 | 2.27 | 0.96916 | 0.1 | 0015 |  |  |  | mg/L | 00940 | CL031 | 2502/7504 |  | 2502/7504/62.800
CHLORIDE,FIL | 1989 | 230227. | 1989-01-23 |  | 33 | 34.6 | 95.3757 | -4.6243 | 1.565 | -1.0224 | 0.1 | 0015 |  |  |  | mg/L | 00940 | CL031 | 5004/50DW |  | 5004/50DW/34.600
CHLORIDE,FIL | 1989 | 230215. | 1989-01-23 |  | 27 | 29.2 | 92.4658 | -7.5342 | 1.43 | -1.5385 | 0.1 | 0015 |  |  |  | mg/L | 00940 | CL031 | 33DW/6702 |  | 33DW/6702/29.200
CHLORIDE,FIL | 1989 | 250074. | 1989-01-25 |  | 29 | 29.2 | 99.3151 | -0.68493 | 1.43 | -0.13986 | 0.1 | 0015 |  |  |  | mg/L | 00940 | CL031 | 33DW/6702 |  | 33DW/6702/29.200
CHLORIDE,FIL | 1989 | 260202. | 1989-01-26 |  | 64 | 62.8 | 101.9108 | 1.9108 | 2.27 | 0.52863 | 0.1 | 0015 |  |  |  | mg/L | 00940 | CL031 | 2502/7504 |  | 2502/7504/62.800
CHLORIDE,FIL | 1989 | 260196. | 1989-01-26 |  | 34 | 34.6 | 98.2659 | -1.7341 | 1.565 | -0.38339 | 0.1 | 0015 |  |  |  | mg/L | 00940 | CL031 | 5004/50DW |  | 5004/50DW/34.600
CHLORIDE,FIL | 1989 | 270032. | 1989-01-27 |  | 66 | 62.8 | 105.0955 | 5.0955 | 2.27 | 1.4097 | 0.1 | 0015 |  |  |  | mg/L | 00940 | CL031 | 2502/7504 |  | 2502/7504/62.800
CHLORIDE,FIL | 1989 | 330072. | 1989-02-02 |  | 34 | 34.6 | 98.2659 | -1.7341 | 1.565 | -0.38339 | 0.1 | 0015 |  |  |  | mg/L | 00940 | CL031 | 5004/50DW |  | 5004/50DW/34.600
CHLORIDE,FIL | 1989 | 340121. | 1989-02-03 |  | 28 | 29.2 | 95.8904 | -4.1096 | 1.43 | -0.83916 | 0.1 | 0015 |  |  |  | mg/L | 00940 | CL031 | 33DW/6702 |  | 33DW/6702/29.200
CHLORIDE,FIL | 1989 | 340144. | 1989-02-03 |  | 28 | 29.2 | 95.8904 | -4.1096 | 1.43 | -0.83916 | 0.1 | 0015 |  |  |  | mg/L | 00940 | CL031 | 33DW/6702 |  | 33DW/6702/29.200
CHLORIDE,FIL | 1989 | 390145. | 1989-02-08 |  | 52 | 51.9 | 100.1927 | 0.19268 | 1.9975 | 0.050063 | 0.1 | 0015 |  |  |  | mg/L | 00940 | CL031 | 25DW/7504 |  | 25DW/7504/51.900
CHLORIDE,FIL | 1989 | 390103. | 1989-02-08 |  | 51 | 51.9 | 98.2659 | -1.7341 | 1.9975 | -0.45056 | 0.1 | 0015 |  |  |  | mg/L | 00940 | CL031 | 25DW/7504 |  | 25DW/7504/51.900
CHLORIDE,FIL | 1989 | 400055. | 1989-02-09 |  | 51 | 51.9 | 98.2659 | -1.7341 | 1.9975 | -0.45056 | 0.1 | 0015 |  |  |  | mg/L | 00940 | CL031 | 25DW/7504 |  | 25DW/7504/51.900
CHLORIDE,FIL | 1989 | 440038. | 1989-02-13 |  | 51 | 51.9 | 98.2659 | -1.7341 | 1.9975 | -0.45056 | 0.1 | 0015 |  |  |  | mg/L | 00940 | CL031 | 25DW/7504 |  | 25DW/7504/51.900
CHLORIDE,FIL | 1989 | 470119. | 1989-02-16 |  | 52 | 51.9 | 100.1927 | 0.19268 | 1.9975 | 0.050063 | 0.1 | 0015 |  |  |  | mg/L | 00940 | CL031 | 25DW/7504 |  | 25DW/7504/51.900
CHLORIDE,FIL | 1989 | 470117. | 1989-02-16 |  | 51 | 51.9 | 98.2659 | -1.7341 | 1.9975 | -0.45056 | 0.1 | 0015 |  |  |  | mg/L | 00940 | CL031 | 25DW/7504 |  | 25DW/7504/51.900
CHLORIDE,FIL | 1989 | 520101. | 1989-02-21 |  | 51 | 51.9 | 98.2659 | -1.7341 | 1.9975 | -0.45056 | 0.1 | 0015 |  |  |  | mg/L | 00940 | CL031 | 25DW/7504 |  | 25DW/7504/51.900
CHLORIDE,FIL | 1989 | 550206. | 1989-02-24 |  | 51 | 51.9 | 98.2659 | -1.7341 | 1.9975 | -0.45056 | 0.1 | 0015 |  |  |  | mg/L | 00940 | CL031 | 25DW/7504 |  | 25DW/7504/51.900
CHLORIDE,FIL | 1989 | 610078. | 1989-03-02 |  | 52 | 51.9 | 100.1927 | 0.19268 | 1.9975 | 0.050063 | 0.1 | 0015 |  |  |  | mg/L | 00940 | CL031 | 25DW/7504 |  | 25DW/7504/51.900
CHLORIDE,FIL | 1989 | 610077. | 1989-03-02 |  | 52 | 51.9 | 100.1927 | 0.19268 | 1.9975 | 0.050063 | 0.1 | 0015 |  |  |  | mg/L | 00940 | CL031 | 25DW/7504 |  | 25DW/7504/51.900
CHLORIDE,FIL | 1989 | 610062. | 1989-03-02 |  | 52 | 51.9 | 100.1927 | 0.19268 | 1.9975 | 0.050063 | 0.1 | 0015 |  |  |  | mg/L | 00940 | CL031 | 25DW/7504 |  | 25DW/7504/51.900
CHLORIDE,FIL | 1989 | 650106. | 1989-03-06 |  | 31 | 32.7 | 94.8012 | -5.1988 | 1.5175 | -1.1203 | 0.1 | 0015 |  |  |  | mg/L | 00940 | CL031 | 25DW/7502 |  | 25DW/7502/32.700
CHLORIDE,FIL | 1989 | 690106. | 1989-03-10 |  | 32 | 32.7 | 97.8593 | -2.1407 | 1.5175 | -0.46129 | 0.1 | 0015 |  |  |  | mg/L | 00940 | CL031 | 25DW/7502 |  | 25DW/7502/32.700
CHLORIDE,FIL | 1989 | 690059. | 1989-03-10 |  | 32 | 32.7 | 97.8593 | -2.1407 | 1.5175 | -0.46129 | 0.1 | 0015 |  |  |  | mg/L | 00940 | CL031 | 25DW/7502 |  | 25DW/7502/32.700
CHLORIDE,FIL | 1989 | 720256. | 1989-03-13 |  | 32 | 32.7 | 97.8593 | -2.1407 | 1.5175 | -0.46129 | 0.1 | 0015 |  |  |  | mg/L | 00940 | CL031 | 25DW/7502 |  | 25DW/7502/32.700
CHLORIDE,FIL | 1989 | 740116. | 1989-03-15 |  | 31 | 32.7 | 94.8012 | -5.1988 | 1.5175 | -1.1203 | 0.1 | 0015 |  |  |  | mg/L | 00940 | CL031 | 25DW/7502 |  | 25DW/7502/32.700
CHLORIDE,FIL | 1989 | 750168. | 1989-03-16 |  | 31 | 32.7 | 94.8012 | -5.1988 | 1.5175 | -1.1203 | 0.1 | 0015 |  |  |  | mg/L | 00940 | CL031 | 25DW/7502 |  | 25DW/7502/32.700
CHLORIDE,FIL | 1989 | 790150. | 1989-03-20 |  | 34 | 34.6 | 98.2659 | -1.7341 | 1.565 | -0.38339 | 0.1 | 0015 |  |  |  | mg/L | 00940 | CL031 | 50DW/5004 |  | 50DW/5004/34.600
CHLORIDE,FIL | 1989 | 790149. | 1989-03-20 |  | 34 | 34.6 | 98.2659 | -1.7341 | 1.565 | -0.38339 | 0.1 | 0015 |  |  |  | mg/L | 00940 | CL031 | 50DW/5004 |  | 50DW/5004/34.600
CHLORIDE,FIL | 1989 | 800025. | 1989-03-21 |  | 31 | 32.7 | 94.8012 | -5.1988 | 1.5175 | -1.1203 | 0.1 | 0015 |  |  |  | mg/L | 00940 | CL031 | 25DW/7502 |  | 25DW/7502/32.700
CHLORIDE,FIL | 1989 | 810087. | 1989-03-22 |  | 31 | 32.7 | 94.8012 | -5.1988 | 1.5175 | -1.1203 | 0.1 | 0015 |  |  |  | mg/L | 00940 | CL031 | 25DW/7502 |  | 25DW/7502/32.700
CHLORIDE,FIL | 1989 | 810030. | 1989-03-22 |  | 31 | 32.7 | 94.8012 | -5.1988 | 1.5175 | -1.1203 | 0.1 | 0015 |  |  |  | mg/L | 00940 | CL031 | 25DW/7502 |  | 25DW/7502/32.700
CHLORIDE,FIL | 1989 | 820007. | 1989-03-23 |  | 35 | 34.6 | 101.1561 | 1.1561 | 1.565 | 0.25559 | 0.1 | 0015 |  |  |  | mg/L | 00940 | CL031 | 50DW/5004 |  | 50DW/5004/34.600
CHLORIDE,FIL | 1989 | 830030. | 1989-03-24 |  | 32 | 32.7 | 97.8593 | -2.1407 | 1.5175 | -0.46129 | 0.1 | 0015 |  |  |  | mg/L | 00940 | CL031 | 25DW/7502 |  | 25DW/7502/32.700
CHLORIDE,FIL | 1989 | 860072. | 1989-03-27 |  | 32 | 32.7 | 97.8593 | -2.1407 | 1.5175 | -0.46129 | 0.1 | 0015 |  |  |  | mg/L | 00940 | CL031 | 25DW/7502 |  | 25DW/7502/32.700
CHLORIDE,FIL | 1989 | 860071. | 1989-03-27 |  | 31 | 32.7 | 94.8012 | -5.1988 | 1.5175 | -1.1203 | 0.1 | 0015 |  |  |  | mg/L | 00940 | CL031 | 25DW/7502 |  | 25DW/7502/32.700
CHLORIDE,FIL | 1989 | 870010. | 1989-03-28 |  | 32 | 32.7 | 97.8593 | -2.1407 | 1.5175 | -0.46129 | 0.1 | 0015 |  |  |  | mg/L | 00940 | CL031 | 25DW/7502 |  | 25DW/7502/32.700
CHLORIDE,FIL | 1989 | 880082. | 1989-03-29 |  | 32 | 32.7 | 97.8593 | -2.1407 | 1.5175 | -0.46129 | 0.1 | 0015 |  |  |  | mg/L | 00940 | CL031 | 25DW/7502 |  | 25DW/7502/32.700
CHLORIDE,FIL | 1989 | 890089. | 1989-03-30 |  | 36 | 34.6 | 104.0462 | 4.0462 | 1.565 | 0.89457 | 0.1 | 0015 |  |  |  | mg/L | 00940 | CL031 | 50DW/5004 |  | 50DW/5004/34.600
CHLORIDE,FIL | 1989 | 900043. | 1989-03-31 |  | 32 | 32.7 | 97.8593 | -2.1407 | 1.5175 | -0.46129 | 0.1 | 0015 |  |  |  | mg/L | 00940 | CL031 | 25DW/7502 |  | 25DW/7502/32.700
CHLORIDE,FIL | 1989 | 1030084 | 1989-04-13 |  | 60 | 61.3 | 97.8793 | -2.1207 | 2.2325 | -0.58231 | 0.1 | 0015 |  |  |  | mg/L | 00940 | CL031 | 5000/5002 |  | 5000/5002/61.300
CHLORIDE,FIL | 1989 | 1030114 | 1989-04-13 |  | 61 | 61.3 | 99.5106 | -0.4894 | 2.2325 | -0.13438 | 0.1 | 0015 |  |  |  | mg/L | 00940 | CL031 | 5000/5002 |  | 5000/5002/61.300
CHLORIDE,FIL | 1989 | 1080021 | 1989-04-18 |  | 46 | 46.4 | 99.1379 | -0.86207 | 1.86 | -0.21505 | 0.1 | 0015 |  |  |  | mg/L | 00940 | CL031 | 33DW/6704 |  | 33DW/6704/46.400
CHLORIDE,FIL | 1989 | 1090100 | 1989-04-19 |  | 46 | 46.4 | 99.1379 | -0.86207 | 1.86 | -0.21505 | 0.1 | 0015 |  |  |  | mg/L | 00940 | CL031 | 33DW/6704 |  | 33DW/6704/46.400
CHLORIDE,FIL | 1989 | 1100094 | 1989-04-20 |  | 40 | 40.8 | 98.0392 | -1.9608 | 1.72 | -0.46512 | 0.1 | 0015 |  |  |  | mg/L | 00940 | CL031 | 2598/7502 |  | 2598/7502/40.800
CHLORIDE,FIL | 1989 | 1110114 | 1989-04-21 |  | 28 | 29.2 | 95.8904 | -4.1096 | 1.43 | -0.83916 | 0.1 | 0015 |  |  |  | mg/L | 00940 | CL031 | 33DW/6702 |  | 33DW/6702/29.200
CHLORIDE,FIL | 1989 | 1110115 | 1989-04-21 |  | 46 | 46.4 | 99.1379 | -0.86207 | 1.86 | -0.21505 | 0.1 | 0015 |  |  |  | mg/L | 00940 | CL031 | 33DW/6704 |  | 33DW/6704/46.400
CHLORIDE,FIL | 1989 | 1160098 | 1989-04-26 |  | 45 | 46.4 | 96.9828 | -3.0172 | 1.86 | -0.75269 | 0.1 | 0015 |  |  |  | mg/L | 00940 | CL031 | 33DW/6704 |  | 33DW/6704/46.400
CHLORIDE,FIL | 1989 | 1160099 | 1989-04-26 |  | 44 | 46.4 | 94.8276 | -5.1724 | 1.86 | -1.2903 | 0.1 | 0015 |  |  |  | mg/L | 00940 | CL031 | 33DW/6704 |  | 33DW/6704/46.400
CHLORIDE,FIL | 1989 | 1170081 | 1989-04-27 |  | 28 | 29.2 | 95.8904 | -4.1096 | 1.43 | -0.83916 | 0.1 | 0015 |  |  |  | mg/L | 00940 | CL031 | 33DW/6702 |  | 33DW/6702/29.200
CHLORIDE,FIL | 1989 | 1170080 | 1989-04-27 |  | 28 | 29.2 | 95.8904 | -4.1096 | 1.43 | -0.83916 | 0.1 | 0015 |  |  |  | mg/L | 00940 | CL031 | 33DW/6702 |  | 33DW/6702/29.200
CHLORIDE,FIL | 1989 | 1180143 | 1989-04-28 |  | 45 | 46.4 | 96.9828 | -3.0172 | 1.86 | -0.75269 | 0.1 | 0015 |  |  |  | mg/L | 00940 | CL031 | 33DW/6704 |  | 33DW/6704/46.400
CHLORIDE,FIL | 1989 | 1220049 | 1989-05-02 |  | 41 | 40.8 | 100.4902 | 0.4902 | 1.72 | 0.11628 | 0.1 | 0015 |  |  |  | mg/L | 00940 | CL031 | 2598/7502 |  | 2598/7502/40.800
CHLORIDE,FIL | 1989 | 1220050 | 1989-05-02 |  | 46 | 46.4 | 99.1379 | -0.86207 | 1.86 | -0.21505 | 0.1 | 0015 |  |  |  | mg/L | 00940 | CL031 | 33DW/6704 |  | 33DW/6704/46.400
CHLORIDE,FIL | 1989 | 1220003 | 1989-05-02 |  | 28 | 29.2 | 95.8904 | -4.1096 | 1.43 | -0.83916 | 0.1 | 0015 |  |  |  | mg/L | 00940 | CL031 | 33DW/6702 |  | 33DW/6702/29.200
CHLORIDE,FIL | 1989 | 1220004 | 1989-05-02 |  | 28 | 29.2 | 95.8904 | -4.1096 | 1.43 | -0.83916 | 0.1 | 0015 |  |  |  | mg/L | 00940 | CL031 | 33DW/6702 |  | 33DW/6702/29.200
CHLORIDE,FIL | 1989 | 1240052 | 1989-05-04 |  | 40 | 40.8 | 98.0392 | -1.9608 | 1.72 | -0.46512 | 0.1 | 0015 |  |  |  | mg/L | 00940 | CL031 | 2598/7502 |  | 2598/7502/40.800
CHLORIDE,FIL | 1989 | 1240053 | 1989-05-04 |  | 46 | 46.4 | 99.1379 | -0.86207 | 1.86 | -0.21505 | 0.1 | 0015 |  |  |  | mg/L | 00940 | CL031 | 33DW/6704 |  | 33DW/6704/46.400
CHLORIDE,FIL | 1989 | 1240083 | 1989-05-04 |  | 53 | 52.9 | 100.189 | 0.18904 | 2.0225 | 0.049444 | 0.1 | 0015 |  |  |  | mg/L | 00940 | CL031 | 33DW/6700 |  | 33DW/6700/52.900
CHLORIDE,FIL | 1989 | 1280257 | 1989-05-08 |  | 11 | 10.7 | 102.8037 | 2.8037 | 0.9675 | 0.31008 | 0.1 | 0015 |  |  |  | mg/L | 00940 | CL031 | 3398/67DW |  | 3398/67DW/10.700
CHLORIDE,FIL | 1989 | 1280226 | 1989-05-08 |  | 52 | 50 | 104 | 4 | 1.95 | 1.0256 | 0.1 | 0015 |  |  |  | mg/L | 00940 | CL031 | 2504/7502 |  | 2504/7502/50.000
CHLORIDE,FIL | 1989 | 1280211 | 1989-05-08 |  | 57 | 56.4 | 101.0638 | 1.0638 | 2.11 | 0.28436 | 0.1 | 0015 |  |  |  | mg/L | 00940 | CL031 | 5002/5004 |  | 5002/5004/56.400
CHLORIDE,FIL | 1989 | 1300109 | 1989-05-10 |  | 49 | 50 | 98 | -2 | 1.95 | -0.51282 | 0.1 | 0015 |  |  |  | mg/L | 00940 | CL031 | 2504/7502 |  | 2504/7502/50.000
CHLORIDE,FIL | 1989 | 1300108 | 1989-05-10 |  | 49 | 50 | 98 | -2 | 1.95 | -0.51282 | 0.1 | 0015 |  |  |  | mg/L | 00940 | CL031 | 2504/7502 |  | 2504/7502/50.000
CHLORIDE,FIL | 1989 | 1320005 | 1989-05-12 |  | 11 | 10.7 | 102.8037 | 2.8037 | 0.9675 | 0.31008 | 0.1 | 0015 |  |  |  | mg/L | 00940 | CL031 | 3398/67DW |  | 3398/67DW/10.700
CHLORIDE,FIL | 1989 | 1350202 | 1989-05-15 |  | 11 | 10.7 | 102.8037 | 2.8037 | 0.9675 | 0.31008 | 0.1 | 0015 |  |  |  | mg/L | 00940 | CL031 | 3398/67DW |  | 3398/67DW/10.700
CHLORIDE,FIL | 1989 | 1350004 | 1989-05-15 |  | 52 | 52.9 | 98.2987 | -1.7013 | 2.0225 | -0.44499 | 0.1 | 0015 |  |  |  | mg/L | 00940 | CL031 | 33DW/6700 |  | 33DW/6700/52.900
CHLORIDE,FIL | 1989 | 1350003 | 1989-05-15 |  | 51 | 52.9 | 96.4083 | -3.5917 | 2.0225 | -0.93943 | 0.1 | 0015 |  |  |  | mg/L | 00940 | CL031 | 33DW/6700 |  | 33DW/6700/52.900
CHLORIDE,FIL | 1989 | 1350203 | 1989-05-15 |  | 52 | 52.9 | 98.2987 | -1.7013 | 2.0225 | -0.44499 | 0.1 | 0015 |  |  |  | mg/L | 00940 | CL031 | 33DW/6700 |  | 33DW/6700/52.900
CHLORIDE,FIL | 1989 | 1350008 | 1989-05-15 |  | 56 | 56.4 | 99.2908 | -0.70922 | 2.11 | -0.18957 | 0.1 | 0015 |  |  |  | mg/L | 00940 | CL031 | 5002/5004 |  | 5002/5004/56.400
CHLORIDE,FIL | 1989 | 1360158 | 1989-05-16 |  | 11 | 10.7 | 102.8037 | 2.8037 | 0.9675 | 0.31008 | 0.1 | 0015 |  |  |  | mg/L | 00940 | CL031 | 3398/67DW |  | 3398/67DW/10.700
CHLORIDE,FIL | 1989 | 1380108 | 1989-05-18 |  | 11 | 10.7 | 102.8037 | 2.8037 | 0.9675 | 0.31008 | 0.1 | 0015 |  |  |  | mg/L | 00940 | CL031 | 3398/67DW |  | 3398/67DW/10.700
CHLORIDE,FIL | 1989 | 1380207 | 1989-05-18 |  | 11 | 10.7 | 102.8037 | 2.8037 | 0.9675 | 0.31008 | 0.1 | 0015 |  |  |  | mg/L | 00940 | CL031 | 3398/67DW |  | 3398/67DW/10.700
CHLORIDE,FIL | 1989 | 1380208 | 1989-05-18 |  | 11 | 10.7 | 102.8037 | 2.8037 | 0.9675 | 0.31008 | 0.1 | 0015 |  |  |  | mg/L | 00940 | CL031 | 3398/67DW |  | 3398/67DW/10.700
CHLORIDE,FIL | 1989 | 1380107 | 1989-05-18 |  | 49 | 52.9 | 92.6276 | -7.3724 | 2.0225 | -1.9283 | 0.1 | 0015 |  |  |  | mg/L | 00940 | CL031 | 33DW/6700 |  | 33DW/6700/52.900
CHLORIDE,FIL | 1989 | 1420065 | 1989-05-22 |  | 11 | 10.7 | 102.8037 | 2.8037 | 0.9675 | 0.31008 | 0.1 | 0015 |  |  |  | mg/L | 00940 | CL031 | 3398/67DW |  | 3398/67DW/10.700
CHLORIDE,FIL | 1989 | 1420063 | 1989-05-22 |  | 11 | 10.7 | 102.8037 | 2.8037 | 0.9675 | 0.31008 | 0.1 | 0015 |  |  |  | mg/L | 00940 | CL031 | 3398/67DW |  | 3398/67DW/10.700
CHLORIDE,FIL | 1989 | 1420062 | 1989-05-22 |  | 11 | 10.7 | 102.8037 | 2.8037 | 0.9675 | 0.31008 | 0.1 | 0015 |  |  |  | mg/L | 00940 | CL031 | 3398/67DW |  | 3398/67DW/10.700
CHLORIDE,FIL | 1989 | 1420054 | 1989-05-22 |  | 48 | 50 | 96 | -4 | 1.95 | -1.0256 | 0.1 | 0015 |  |  |  | mg/L | 00940 | CL031 | 2504/7502 |  | 2504/7502/50.000
CHLORIDE,FIL | 1989 | 1430010 | 1989-05-23 |  | 51 | 52.9 | 96.4083 | -3.5917 | 2.0225 | -0.93943 | 0.1 | 0015 |  |  |  | mg/L | 00940 | CL031 | 33DW/6700 |  | 33DW/6700/52.900
CHLORIDE,FIL | 1989 | 1440114 | 1989-05-24 |  | 11 | 10.7 | 102.8037 | 2.8037 | 0.9675 | 0.31008 | 0.1 | 0015 |  |  |  | mg/L | 00940 | CL031 | 3398/67DW |  | 3398/67DW/10.700
CHLORIDE,FIL | 1989 | 1440113 | 1989-05-24 |  | 11 | 10.7 | 102.8037 | 2.8037 | 0.9675 | 0.31008 | 0.1 | 0015 |  |  |  | mg/L | 00940 | CL031 | 3398/67DW |  | 3398/67DW/10.700
CHLORIDE,FIL | 1989 | 1440120 | 1989-05-24 |  | 50 | 50 | 100 | 0 | 1.95 | 0 | 0.1 | 0015 |  |  |  | mg/L | 00940 | CL031 | 2504/7502 |  | 2504/7502/50.000
CHLORIDE,FIL | 1989 | 1450291 | 1989-05-25 |  | 49 | 50 | 98 | -2 | 1.95 | -0.51282 | 0.1 | 0015 |  |  |  | mg/L | 00940 | CL031 | 2504/7502 |  | 2504/7502/50.000
CHLORIDE,FIL | 1989 | 1460181 | 1989-05-26 |  | 57 | 56.4 | 101.0638 | 1.0638 | 2.11 | 0.28436 | 0.1 | 0015 |  |  |  | mg/L | 00940 | CL031 | 5002/5004 |  | 5002/5004/56.400
CHLORIDE,FIL | 1989 | 1460184 | 1989-05-26 |  | 12 | 10.7 | 112.1495 | 12.1495 | 0.9675 | 1.3437 | 0.1 | 0015 |  |  |  | mg/L | 00940 | CL031 | 3398/67DW |  | 3398/67DW/10.700
CHLORIDE,FIL | 1989 | 1460171 | 1989-05-26 |  | 52 | 52.9 | 98.2987 | -1.7013 | 2.0225 | -0.44499 | 0.1 | 0015 |  |  |  | mg/L | 00940 | CL031 | 33DW/6700 |  | 33DW/6700/52.900
CHLORIDE,FIL | 1989 | 1500176 | 1989-05-30 |  | 11 | 10.7 | 102.8037 | 2.8037 | 0.9675 | 0.31008 | 0.1 | 0015 |  |  |  | mg/L | 00940 | CL031 | 3398/67DW |  | 3398/67DW/10.700
CHLORIDE,FIL | 1989 | 1510043 | 1989-05-31 |  | 11 | 10.7 | 102.8037 | 2.8037 | 0.9675 | 0.31008 | 0.1 | 0015 |  |  |  | mg/L | 00940 | CL031 | 3398/67DW |  | 3398/67DW/10.700
CHLORIDE,FIL | 1989 | -999999 | 1989-06-02 |  | 25 | 26.1 | 95.7854 | -4.2146 | 1.3525 | -0.81331 | 0.1 | 0015 |  |  |  | mg/L | 00940 | CL031 | 3300/67DW |  | 3300/67DW/26.100
CHLORIDE,FIL | 1989 | 1530120 | 1989-06-02 |  | 58 | 56.4 | 102.8369 | 2.8369 | 2.11 | 0.75829 | 0.1 | 0015 |  |  |  | mg/L | 00940 | CL031 | 5002/5004 |  | 5002/5004/56.400
CHLORIDE,FIL | 1989 | -999999 | 1989-06-06 |  | 24 | 26.1 | 91.954 | -8.046 | 1.3525 | -1.5527 | 0.1 | 0015 |  |  |  | mg/L | 00940 | CL031 | 3300/67DW |  | 3300/67DW/26.100
CHLORIDE,FIL | 1989 | -999999 | 1989-06-13 |  | 25 | 26.1 | 95.7854 | -4.2146 | 1.3525 | -0.81331 | 0.1 | 0015 |  |  |  | mg/L | 00940 | CL031 | 3300/67DW |  | 3300/67DW/26.100
CHLORIDE,FIL | 1989 | 1640069 | 1989-06-13 |  | 60 | 62.8 | 95.5414 | -4.4586 | 2.27 | -1.2335 | 0.1 | 0015 |  |  |  | mg/L | 00940 | CL031 | 2502/7504 |  | 2502/7504/62.800
CHLORIDE,FIL | 1989 | 1670052 | 1989-06-16 |  | 25 | 26.1 | 95.7854 | -4.2146 | 1.3525 | -0.81331 | 0.1 | 0015 |  |  |  | mg/L | 00940 | CL031 | 3300/67DW |  | 3300/67DW/26.100
CHLORIDE,FIL | 1989 | 1670054 | 1989-06-16 |  | 25 | 26.1 | 95.7854 | -4.2146 | 1.3525 | -0.81331 | 0.1 | 0015 |  |  |  | mg/L | 00940 | CL031 | 3300/67DW |  | 3300/67DW/26.100
CHLORIDE,FIL | 1989 | 1670053 | 1989-06-16 |  | 25 | 26.1 | 95.7854 | -4.2146 | 1.3525 | -0.81331 | 0.1 | 0015 |  |  |  | mg/L | 00940 | CL031 | 3300/67DW |  | 3300/67DW/26.100
CHLORIDE,FIL | 1989 | 1670055 | 1989-06-16 |  | 64 | 62.8 | 101.9108 | 1.9108 | 2.27 | 0.52863 | 0.1 | 0015 |  |  |  | mg/L | 00940 | CL031 | 2502/7504 |  | 2502/7504/62.800
CHLORIDE,FIL | 1989 | 1670065 | 1989-06-16 |  | 51 | 50.9 | 100.1965 | 0.19646 | 1.9725 | 0.050697 | 0.1 | 0015 |  |  |  | mg/L | 00940 | CL031 | 5098/5004 |  | 5098/5004/50.900
CHLORIDE,FIL | 1989 | 1700087 | 1989-06-19 |  | 52 | 50.9 | 102.1611 | 2.1611 | 1.9725 | 0.55767 | 0.1 | 0015 |  |  |  | mg/L | 00940 | CL031 | 5098/5004 |  | 5098/5004/50.900
CHLORIDE,FIL | 1989 | 1700150 | 1989-06-19 |  | 25 | 26.1 | 95.7854 | -4.2146 | 1.3525 | -0.81331 | 0.1 | 0015 |  |  |  | mg/L | 00940 | CL031 | 3300/67DW |  | 3300/67DW/26.100
CHLORIDE,FIL | 1989 | 1700151 | 1989-06-19 |  | 22 | 21.8 | 100.9174 | 0.91743 | 1.245 | 0.16064 | 0.1 | 0015 |  |  |  | mg/L | 00940 | CL031 | 33DW/6798 |  | 33DW/6798/21.800
CHLORIDE,FIL | 1989 | 1700152 | 1989-06-19 |  | 22 | 21.8 | 100.9174 | 0.91743 | 1.245 | 0.16064 | 0.1 | 0015 |  |  |  | mg/L | 00940 | CL031 | 33DW/6798 |  | 33DW/6798/21.800
CHLORIDE,FIL | 1989 | 1700154 | 1989-06-19 |  | 63 | 62.8 | 100.3185 | 0.31847 | 2.27 | 0.088106 | 0.1 | 0015 |  |  |  | mg/L | 00940 | CL031 | 2502/7504 |  | 2502/7504/62.800
CHLORIDE,FIL | 1989 | 1810111 | 1989-06-30 |  | 21 | 21.8 | 96.3303 | -3.6697 | 1.245 | -0.64257 | 0.1 | 0015 |  |  |  | mg/L | 00940 | CL031 |  |  | /21.800
CHLORIDE,FIL | 1989 | 1810110 | 1989-06-30 |  | 21 | 21.8 | 96.3303 | -3.6697 | 1.245 | -0.64257 | 0.1 | 0015 |  |  |  | mg/L | 00940 | CL031 |  |  | /21.800
CHLORIDE,FIL | 1989 | 1880263 | 1989-07-07 |  | 28 | 29.2 | 95.8904 | -4.1096 | 1.43 | -0.83916 | 0.1 | 0015 |  |  |  | mg/L | 00940 | CL031 | 33DW/6702 |  | 33DW/6702/29.200
CHLORIDE,FIL | 1989 | 1910279 | 1989-07-10 |  | 22 | 22.8 | 96.4912 | -3.5088 | 1.27 | -0.62992 | 0.1 | 0015 |  |  |  | mg/L | 00940 | CL031 | 3304/67DW |  | 3304/67DW/22.800
CHLORIDE,FIL | 1989 | 1910278 | 1989-07-10 |  | 22 | 22.8 | 96.4912 | -3.5088 | 1.27 | -0.62992 | 0.1 | 0015 |  |  |  | mg/L | 00940 | CL031 | 3304/67DW |  | 3304/67DW/22.800
CHLORIDE,FIL | 1989 | 1910032 | 1989-07-10 |  | 24 | 22.8 | 105.2632 | 5.2632 | 1.27 | 0.94488 | 0.1 | 0015 |  |  |  | mg/L | 00940 | CL031 | 3304/67DW |  | 3304/67DW/22.800
CHLORIDE,FIL | 1989 | 1910146 | 1989-07-10 |  | 24 | 22.8 | 105.2632 | 5.2632 | 1.27 | 0.94488 | 0.1 | 0015 |  |  |  | mg/L | 00940 | CL031 | 3304/67DW |  | 3304/67DW/22.800
CHLORIDE,FIL | 1989 | 1910145 | 1989-07-10 |  | 45 | 40.8 | 110.2941 | 10.2941 | 1.72 | 2.4419 | 0.1 | 0015 |  |  |  | mg/L | 00940 | CL031 | 2598/7502 |  | 2598/7502/40.800
CHLORIDE,FIL | 1989 | 1920047 | 1989-07-11 |  | 39 | 40.8 | 95.5882 | -4.4118 | 1.72 | -1.0465 | 0.1 | 0015 |  |  |  | mg/L | 00940 | CL031 | 2598/7502 |  | 2598/7502/40.800
CHLORIDE,FIL | 1989 | 1980321 | 1989-07-17 |  | 22 | 22.8 | 96.4912 | -3.5088 | 1.27 | -0.62992 | 0.1 | 0015 |  |  |  | mg/L | 00940 | CL031 | 3304/67DW |  | 3304/67DW/22.800
CHLORIDE,FIL | 1989 | 1980320 | 1989-07-17 |  | 22 | 22.8 | 96.4912 | -3.5088 | 1.27 | -0.62992 | 0.1 | 0015 |  |  |  | mg/L | 00940 | CL031 | 3304/67DW |  | 3304/67DW/22.800
CHLORIDE,FIL | 1989 | 1980301 | 1989-07-17 |  | 27 | 29.2 | 92.4658 | -7.5342 | 1.43 | -1.5385 | 0.1 | 0015 |  |  |  | mg/L | 00940 | CL031 | 33DW/6702 |  | 33DW/6702/29.200
CHLORIDE,FIL | 1989 | 1980300 | 1989-07-17 |  | 22 | 22.8 | 96.4912 | -3.5088 | 1.27 | -0.62992 | 0.1 | 0015 |  |  |  | mg/L | 00940 | CL031 | 3304/67DW |  | 3304/67DW/22.800
CHLORIDE,FIL | 1989 | 1980019 | 1989-07-17 |  | 41 | 40.8 | 100.4902 | 0.4902 | 1.72 | 0.11628 | 0.1 | 0015 |  |  |  | mg/L | 00940 | CL031 | 2598/7502 |  | 2598/7502/40.800
CHLORIDE,FIL | 1989 | 1980091 | 1989-07-17 |  | 22 | 22.8 | 96.4912 | -3.5088 | 1.27 | -0.62992 | 0.1 | 0015 |  |  |  | mg/L | 00940 | CL031 | 3304/67DW |  | 3304/67DW/22.800
CHLORIDE,FIL | 1989 | 1980090 | 1989-07-17 |  | 22 | 22.8 | 96.4912 | -3.5088 | 1.27 | -0.62992 | 0.1 | 0015 |  |  |  | mg/L | 00940 | CL031 | 3304/67DW |  | 3304/67DW/22.800
CHLORIDE,FIL | 1989 | 2000204 | 1989-07-19 |  | 22 | 22.8 | 96.4912 | -3.5088 | 1.27 | -0.62992 | 0.1 | 0015 |  |  |  | mg/L | 00940 | CL031 | 3304/67DW |  | 3304/67DW/22.800
CHLORIDE,FIL | 1989 | 2000205 | 1989-07-19 |  | 62 | 61.3 | 101.1419 | 1.1419 | 2.2325 | 0.31355 | 0.1 | 0015 |  |  |  | mg/L | 00940 | CL031 | 5000/5002 |  | 5000/5002/61.300
CHLORIDE,FIL | 1989 | 2000030 | 1989-07-19 |  | 21 | 22.8 | 92.1053 | -7.8947 | 1.27 | -1.4173 | 0.1 | 0015 |  |  |  | mg/L | 00940 | CL031 | 3304/67DW |  | 3304/67DW/22.800
CHLORIDE,FIL | 1989 | 2010100 | 1989-07-20 |  | 61 | 61.3 | 99.5106 | -0.4894 | 2.2325 | -0.13438 | 0.1 | 0015 |  |  |  | mg/L | 00940 | CL031 | 5000/5002 |  | 5000/5002/61.300
CHLORIDE,FIL | 1989 | 2010098 | 1989-07-20 |  | 40 | 40.8 | 98.0392 | -1.9608 | 1.72 | -0.46512 | 0.1 | 0015 |  |  |  | mg/L | 00940 | CL031 | 2598/7502 |  | 2598/7502/40.800
CHLORIDE,FIL | 1989 | 2050273 | 1989-07-24 |  | 41 | 40.8 | 100.4902 | 0.4902 | 1.72 | 0.11628 | 0.1 | 0015 |  |  |  | mg/L | 00940 | CL031 | 2598/7502 |  | 2598/7502/40.800
CHLORIDE,FIL | 1989 | 2050134 | 1989-07-24 |  | 26 | 29.2 | 89.0411 | -10.9589 | 1.43 | -2.2378 | 0.1 | 0015 |  |  |  | mg/L | 00940 | CL031 | 33DW/6702 |  | 33DW/6702/29.200
CHLORIDE,FIL | 1989 | 2050074 | 1989-07-24 |  | 21 | 22.8 | 92.1053 | -7.8947 | 1.27 | -1.4173 | 0.1 | 0015 |  |  |  | mg/L | 00940 | CL031 | 3304/67DW |  | 3304/67DW/22.800
CHLORIDE,FIL | 1989 | 2050130 | 1989-07-24 |  | 20 | 22.8 | 87.7193 | -12.2807 | 1.27 | -2.2047 | 0.1 | 0015 |  |  |  | mg/L | 00940 | CL031 | 3304/67DW |  | 3304/67DW/22.800
CHLORIDE,FIL | 1989 | 2050131 | 1989-07-24 |  | 56 | 61.3 | 91.354 | -8.646 | 2.2325 | -2.374 | 0.1 | 0015 |  |  |  | mg/L | 00940 | CL031 | 5000/5002 |  | 5000/5002/61.300
CHLORIDE,FIL | 1989 | 2070172 | 1989-07-26 |  | 21 | 22.8 | 92.1053 | -7.8947 | 1.27 | -1.4173 | 0.1 | 0015 |  |  |  | mg/L | 00940 | CL031 | 3304/67DW |  | 3304/67DW/22.800
CHLORIDE,FIL | 1989 | 2080012 | 1989-07-27 |  | 62 | 61.3 | 101.1419 | 1.1419 | 2.2325 | 0.31355 | 0.1 | 0015 |  |  |  | mg/L | 00940 | CL031 | 5000/5002 |  | 5000/5002/61.300
CHLORIDE,FIL | 1989 | 2080187 | 1989-07-27 |  | 29 | 29.2 | 99.3151 | -0.68493 | 1.43 | -0.13986 | 0.1 | 0015 |  |  |  | mg/L | 00940 | CL031 | 33DW/6702 |  | 33DW/6702/29.200
CHLORIDE,FIL | 1989 | 2080186 | 1989-07-27 |  | 29 | 29.2 | 99.3151 | -0.68493 | 1.43 | -0.13986 | 0.1 | 0015 |  |  |  | mg/L | 00940 | CL031 | 33DW/6702 |  | 33DW/6702/29.200
CHLORIDE,FIL | 1989 | 2090149 | 1989-07-28 |  | 21 | 22.8 | 92.1053 | -7.8947 | 1.27 | -1.4173 | 0.1 | 0015 |  |  |  | mg/L | 00940 | CL031 | 3304/67DW |  | 3304/67DW/22.800
CHLORIDE,FIL | 1989 | 2120247 | 1989-07-31 |  | 27 | 29.2 | 92.4658 | -7.5342 | 1.43 | -1.5385 | 0.1 | 0015 |  |  |  | mg/L | 00940 | CL031 | 33DW/6702 |  | 33DW/6702/29.200
CHLORIDE,FIL | 1989 | 2120248 | 1989-07-31 |  | 27 | 29.2 | 92.4658 | -7.5342 | 1.43 | -1.5385 | 0.1 | 0015 |  |  |  | mg/L | 00940 | CL031 | 33DW/6702 |  | 33DW/6702/29.200
CHLORIDE,FIL | 1989 | 2120249 | 1989-07-31 |  | 41 | 40.8 | 100.4902 | 0.4902 | 1.72 | 0.11628 | 0.1 | 0015 |  |  |  | mg/L | 00940 | CL031 | 2598/7502 |  | 2598/7502/40.800
CHLORIDE,FIL | 1989 | 2160167 | 1989-08-04 |  | 1.4 | 56.4 | 2.4823 | -97.5177 | 2.11 | -26.0664 | 0.1 | 0015 |  |  |  | mg/L | 00940 | CL031 | 5002/5004 |  | 5002/5004/56.400
CHLORIDE,FIL | 1989 | 2160068 | 1989-08-04 |  | 11 | 10.7 | 102.8037 | 2.8037 | 0.9675 | 0.31008 | 0.1 | 0015 |  |  |  | mg/L | 00940 | CL031 | 3398/67DW |  | 3398/67DW/10.700
CHLORIDE,FIL | 1989 | 2190063 | 1989-08-07 |  | 50 | 50 | 100 | 0 | 1.95 | 0 | 0.1 | 0015 |  |  |  | mg/L | 00940 | CL031 | 2504/7502 |  | 2504/7502/50.000
CHLORIDE,FIL | 1989 | 2190062 | 1989-08-07 |  | 50 | 50 | 100 | 0 | 1.95 | 0 | 0.1 | 0015 |  |  |  | mg/L | 00940 | CL031 | 2504/7502 |  | 2504/7502/50.000
CHLORIDE,FIL | 1989 | 2210127 | 1989-08-09 |  | 65 | 56.4 | 115.2482 | 15.2482 | 2.11 | 4.0758 | 0.1 | 0015 |  |  |  | mg/L | 00940 | CL031 | 5002/5004 |  | 5002/5004/56.400
CHLORIDE,FIL | 1989 | 2210136 | 1989-08-09 |  | 11 | 10.7 | 102.8037 | 2.8037 | 0.9675 | 0.31008 | 0.1 | 0015 |  |  |  | mg/L | 00940 | CL031 | 3398/67DW |  | 3398/67DW/10.700
CHLORIDE,FIL | 1989 | 2210137 | 1989-08-09 |  | 50 | 50 | 100 | 0 | 1.95 | 0 | 0.1 | 0015 |  |  |  | mg/L | 00940 | CL031 | 2504/7502 |  | 2504/7502/50.000
CHLORIDE,FIL | 1989 | 2220076 | 1989-08-10 |  | 58 | 56.4 | 102.8369 | 2.8369 | 2.11 | 0.75829 | 0.1 | 0015 |  |  |  | mg/L | 00940 | CL031 | 5002/5004 |  | 5002/5004/56.400
CHLORIDE,FIL | 1989 | 2220073 | 1989-08-10 |  | 11 | 10.7 | 102.8037 | 2.8037 | 0.9675 | 0.31008 | 0.1 | 0015 |  |  |  | mg/L | 00940 | CL031 | 3398/67DW |  | 3398/67DW/10.700
CHLORIDE,FIL | 1989 | 2220074 | 1989-08-10 |  | 51 | 50 | 102 | 2 | 1.95 | 0.51282 | 0.1 | 0015 |  |  |  | mg/L | 00940 | CL031 | 2504/7502 |  | 2504/7502/50.000
CHLORIDE,FIL | 1989 | 2330320 | 1989-08-21 |  | 11 | 10.7 | 102.8037 | 2.8037 | 0.9675 | 0.31008 | 0.1 | 0015 |  |  |  | mg/L | 00940 | CL031 | 3398/67DW |  | 3398/67DW/10.700
CHLORIDE,FIL | 1989 | 2330319 | 1989-08-21 |  | 11 | 10.7 | 102.8037 | 2.8037 | 0.9675 | 0.31008 | 0.1 | 0015 |  |  |  | mg/L | 00940 | CL031 | 3398/67DW |  | 3398/67DW/10.700
CHLORIDE,FIL | 1989 | 2330005 | 1989-08-21 |  | 10 | 10.7 | 93.4579 | -6.5421 | 0.9675 | -0.72351 | 0.1 | 0015 |  |  |  | mg/L | 00940 | CL031 | 3398/67DW |  | 3398/67DW/10.700
CHLORIDE,FIL | 1989 | 2330004 | 1989-08-21 |  | 49 | 52.9 | 92.6276 | -7.3724 | 2.0225 | -1.9283 | 0.1 | 0015 |  |  |  | mg/L | 00940 | CL031 | 33DW/6700 |  | 33DW/6700/52.900
CHLORIDE,FIL | 1989 | 2330003 | 1989-08-21 |  | 49 | 52.9 | 92.6276 | -7.3724 | 2.0225 | -1.9283 | 0.1 | 0015 |  |  |  | mg/L | 00940 | CL031 | 33DW/6700 |  | 33DW/6700/52.900
CHLORIDE,FIL | 1989 | 2340005 | 1989-08-22 |  | 11 | 10.7 | 102.8037 | 2.8037 | 0.9675 | 0.31008 | 0.1 | 0015 |  |  |  | mg/L | 00940 | CL031 | 3398/67DW |  | 3398/67DW/10.700
CHLORIDE,FIL | 1989 | 2340006 | 1989-08-22 |  | 10 | 10.7 | 93.4579 | -6.5421 | 0.9675 | -0.72351 | 0.1 | 0015 |  |  |  | mg/L | 00940 | CL031 | 3398/67DW |  | 3398/67DW/10.700
CHLORIDE,FIL | 1989 | 2400044 | 1989-08-28 |  | 53 | 52.9 | 100.189 | 0.18904 | 2.0225 | 0.049444 | 0.1 | 0015 |  |  |  | mg/L | 00940 | CL031 | 33DW/6700 |  | 33DW/6700/52.900
CHLORIDE,FIL | 1989 | 2400106 | 1989-08-28 |  | 11 | 10.7 | 102.8037 | 2.8037 | 0.9675 | 0.31008 | 0.1 | 0015 |  |  |  | mg/L | 00940 | CL031 | 3398/67DW |  | 3398/67DW/10.700
CHLORIDE,FIL | 1989 | 2400107 | 1989-08-28 |  | 50 | 50 | 100 | 0 | 1.95 | 0 | 0.1 | 0015 |  |  |  | mg/L | 00940 | CL031 | 2504/7502 |  | 2504/7502/50.000
CHLORIDE,FIL | 1989 | 2430217 | 1989-08-31 |  | 49 | 52.9 | 92.6276 | -7.3724 | 2.0225 | -1.9283 | 0.1 | 0015 |  |  |  | mg/L | 00940 | CL031 | 33DW/6700 |  | 33DW/6700/52.900
CHLORIDE,FIL | 1989 | 2430216 | 1989-08-31 |  | 52 | 52.9 | 98.2987 | -1.7013 | 2.0225 | -0.44499 | 0.1 | 0015 |  |  |  | mg/L | 00940 | CL031 | 33DW/6700 |  | 33DW/6700/52.900
CHLORIDE,FIL | 1989 | 2440192 | 1989-09-01 |  | 10 | 10.7 | 93.4579 | -6.5421 | 0.9675 | -0.72351 | 0.1 | 0015 |  |  |  | mg/L | 00940 | CL031 | 3398/67DW |  | 3398/67DW/10.700
CHLORIDE,FIL | 1989 | 2440193 | 1989-09-01 |  | 50 | 52.9 | 94.518 | -5.482 | 2.0225 | -1.4339 | 0.1 | 0015 |  |  |  | mg/L | 00940 | CL031 | 33DW/6700 |  | 33DW/6700/52.900
CHLORIDE,FIL | 1989 | 2480194 | 1989-09-05 |  | 10 | 10.7 | 93.4579 | -6.5421 | 0.9675 | -0.72351 | 0.1 | 0015 |  |  |  | mg/L | 00940 | CL031 | 3398/67DW |  | 3398/67DW/10.700
CHLORIDE,FIL | 1989 | 2480193 | 1989-09-05 |  | 11 | 10.7 | 102.8037 | 2.8037 | 0.9675 | 0.31008 | 0.1 | 0015 |  |  |  | mg/L | 00940 | CL031 | 3398/67DW |  | 3398/67DW/10.700
CHLORIDE,FIL | 1989 | 2510325 | 1989-09-08 |  | 22 | 21.8 | 100.9174 | 0.91743 | 1.245 | 0.16064 | 0.1 | 0015 |  |  |  | mg/L | 00940 | CL031 | 33DW/6798 |  | 33DW/6798/21.800
CHLORIDE,FIL | 1989 | 2510130 | 1989-09-08 |  | 25 | 26.1 | 95.7854 | -4.2146 | 1.3525 | -0.81331 | 0.1 | 0015 |  |  |  | mg/L | 00940 | CL031 | 3300/67DW |  | 3300/67DW/26.100
CHLORIDE,FIL | 1989 | 2520262 | 1989-09-09 |  | 26 | 26.1 | 99.6169 | -0.38314 | 1.3525 | -0.073937 | 0.1 | 0015 |  |  |  | mg/L | 00940 | CL031 | 3300/67DW |  | 3300/67DW/26.100
CHLORIDE,FIL | 1989 | 2520264 | 1989-09-09 |  | 26 | 26.1 | 99.6169 | -0.38314 | 1.3525 | -0.073937 | 0.1 | 0015 |  |  |  | mg/L | 00940 | CL031 | 3300/67DW |  | 3300/67DW/26.100
CHLORIDE,FIL | 1989 | 2520266 | 1989-09-09 |  | 53 | 50.9 | 104.1257 | 4.1257 | 1.9725 | 1.0646 | 0.1 | 0015 |  |  |  | mg/L | 00940 | CL031 | 5098/5004 |  | 5098/5004/50.900
CHLORIDE,FIL | 1989 | 2520263 | 1989-09-09 |  | 65 | 62.8 | 103.5032 | 3.5032 | 2.27 | 0.96916 | 0.1 | 0015 |  |  |  | mg/L | 00940 | CL031 | 2502/7504 |  | 2502/7504/62.800
CHLORIDE,FIL | 1989 | 2560150 | 1989-09-13 |  | 25 | 26.1 | 95.7854 | -4.2146 | 1.3525 | -0.81331 | 0.1 | 0015 |  |  |  | mg/L | 00940 | CL031 | 3300/67DW |  | 3300/67DW/26.100
CHLORIDE,FIL | 1989 | 2560171 | 1989-09-13 |  | 50 | 50.9 | 98.2318 | -1.7682 | 1.9725 | -0.45627 | 0.1 | 0015 |  |  |  | mg/L | 00940 | CL031 | 5098/5004 |  | 5098/5004/50.900
CHLORIDE,FIL | 1989 | 2560156 | 1989-09-13 |  | 52 | 50.9 | 102.1611 | 2.1611 | 1.9725 | 0.55767 | 0.1 | 0015 |  |  |  | mg/L | 00940 | CL031 | 5098/5004 |  | 5098/5004/50.900
CHLORIDE,FIL | 1989 | 2560088 | 1989-09-13 |  | 24 | 26.1 | 91.954 | -8.046 | 1.3525 | -1.5527 | 0.1 | 0015 |  |  |  | mg/L | 00940 | CL031 | 3300/67DW |  | 3300/67DW/26.100
CHLORIDE,FIL | 1989 | 2560089 | 1989-09-13 |  | 63 | 62.8 | 100.3185 | 0.31847 | 2.27 | 0.088106 | 0.1 | 0015 |  |  |  | mg/L | 00940 | CL031 | 2502/7504 |  | 2502/7504/62.800
CHLORIDE,FIL | 1989 | 2570135 | 1989-09-14 |  | 62 | 62.8 | 98.7261 | -1.2739 | 2.27 | -0.35242 | 0.1 | 0015 |  |  |  | mg/L | 00940 | CL031 | 2502/7504 |  | 2502/7504/62.800
CHLORIDE,FIL | 1989 | 2570273 | 1989-09-14 |  | 51 | 50.9 | 100.1965 | 0.19646 | 1.9725 | 0.050697 | 0.1 | 0015 |  |  |  | mg/L | 00940 | CL031 | 5098/5004 |  | 5098/5004/50.900
CHLORIDE,FIL | 1989 | 2570272 | 1989-09-14 |  | 62 | 62.8 | 98.7261 | -1.2739 | 2.27 | -0.35242 | 0.1 | 0015 |  |  |  | mg/L | 00940 | CL031 | 2502/7504 |  | 2502/7504/62.800
CHLORIDE,FIL | 1989 | 2580057 | 1989-09-15 |  | 24 | 26.1 | 91.954 | -8.046 | 1.3525 | -1.5527 | 0.1 | 0015 |  |  |  | mg/L | 00940 | CL031 | 3300/67DW |  | 3300/67DW/26.100
CHLORIDE,FIL | 1989 | 2580228 | 1989-09-15 |  | 24 | 26.1 | 91.954 | -8.046 | 1.3525 | -1.5527 | 0.1 | 0015 |  |  |  | mg/L | 00940 | CL031 | 3300/67DW |  | 3300/67DW/26.100
CHLORIDE,FIL | 1989 | 2610096 | 1989-09-18 |  | 24 | 26.1 | 91.954 | -8.046 | 1.3525 | -1.5527 | 0.1 | 0015 |  |  |  | mg/L | 00940 | CL031 | 3300/67DW |  | 3300/67DW/26.100
CHLORIDE,FIL | 1989 | 2630157 | 1989-09-20 |  | 20 | 21.8 | 91.7431 | -8.2569 | 1.245 | -1.4458 | 0.1 | 0015 |  |  |  | mg/L | 00940 | CL031 | 33DW/6798 |  | 33DW/6798/21.800
CHLORIDE,FIL | 1989 | 2630142 | 1989-09-20 |  | 24 | 26.1 | 91.954 | -8.046 | 1.3525 | -1.5527 | 0.1 | 0015 |  |  |  | mg/L | 00940 | CL031 | 3300/67DW |  | 3300/67DW/26.100
CHLORIDE,FIL | 1989 | 2630127 | 1989-09-20 |  | 21 | 21.8 | 96.3303 | -3.6697 | 1.245 | -0.64257 | 0.1 | 0015 |  |  |  | mg/L | 00940 | CL031 | 33DW/6798 |  | 33DW/6798/21.800
CHLORIDE,FIL | 1989 | 2640164 | 1989-09-21 |  | 22 | 21.8 | 100.9174 | 0.91743 | 1.245 | 0.16064 | 0.1 | 0015 |  |  |  | mg/L | 00940 | CL031 | 33DW/6798 |  | 33DW/6798/21.800
CHLORIDE,FIL | 1989 | 2680067 | 1989-09-25 |  | 22 | 21.8 | 100.9174 | 0.91743 | 1.245 | 0.16064 | 0.1 | 0015 |  |  |  | mg/L | 00940 | CL031 | 33DW/6798 |  | 33DW/6798/21.800
CHLORIDE,FIL | 1989 | 2680066 | 1989-09-25 |  | 63 | 62.8 | 100.3185 | 0.31847 | 2.27 | 0.088106 | 0.1 | 0015 |  |  |  | mg/L | 00940 | CL031 | 2502/7504 |  | 2502/7504/62.800
CHLORIDE,FIL | 1989 | 2680116 | 1989-09-25 |  | 25 | 26.1 | 95.7854 | -4.2146 | 1.3525 | -0.81331 | 0.1 | 0015 |  |  |  | mg/L | 00940 | CL031 | 3300/67DW |  | 3300/67DW/26.100
CHLORIDE,FIL | 1989 | 2680117 | 1989-09-25 |  | 22 | 21.8 | 100.9174 | 0.91743 | 1.245 | 0.16064 | 0.1 | 0015 |  |  |  | mg/L | 00940 | CL031 | 33DW/6798 |  | 33DW/6798/21.800
CHLORIDE,FIL | 1989 | 2690019 | 1989-09-26 |  | 0.6 | 62.8 | 0.95541 | -99.0446 | 2.27 | -27.4009 | 0.1 | 0015 |  |  |  | mg/L | 00940 | CL031 | 2502/7504 |  | 2502/7504/62.800
CHLORIDE,FIL | 1989 | 2710028 | 1989-09-28 |  | 24 | 26.1 | 91.954 | -8.046 | 1.3525 | -1.5527 | 0.1 | 0015 |  |  |  | mg/L | 00940 | CL031 | 3300/67DW |  | 3300/67DW/26.100
CHLORIDE,FIL | 1989 | 2720012 | 1989-09-29 |  | 21 | 21.8 | 96.3303 | -3.6697 | 1.245 | -0.64257 | 0.1 | 0015 |  |  |  | mg/L | 00940 | CL031 | 33DW/6798 |  | 33DW/6798/21.800
CHLORIDE,FIL | 1989 | 2720201 | 1989-09-29 |  | 24 | 26.1 | 91.954 | -8.046 | 1.3525 | -1.5527 | 0.1 | 0015 |  |  |  | mg/L | 00940 | CL031 | 3300/67DW |  | 3300/67DW/26.100
CHLORIDE,FIL | 1989 | 2740002 | 1989-10-01 |  | 24 | 26.1 | 91.954 | -8.046 | 1.3525 | -1.5527 | 0.1 | 0015 |  |  |  | mg/L | 00940 | CL031 | 3300/67DW |  | 3300/67DW/26.100
CHLORIDE,FIL | 1989 | 2740001 | 1989-10-01 |  | 24 | 26.1 | 91.954 | -8.046 | 1.3525 | -1.5527 | 0.1 | 0015 |  |  |  | mg/L | 00940 | CL031 | 3300/67DW |  | 3300/67DW/26.100
CHLORIDE,FIL | 1989 | 2740229 | 1989-10-01 |  | 24 | 26.1 | 91.954 | -8.046 | 1.3525 | -1.5527 | 0.1 | 0015 |  |  |  | mg/L | 00940 | CL031 | 3300/67DW |  | 3300/67DW/26.100
CHLORIDE,FIL | 1990 | 2770003 | 1989-10-04 |  | 32 | 34.6 | 92.4855 | -7.5145 | 1.6494 | -1.5763 | 0.1 | 0015 |  |  |  | mg/L | 00940 | CL031 | 5004/50DW |  | 5004/50DW/34.600
CHLORIDE,FIL | 1990 | 2770209 | 1989-10-04 |  | 190 | 203 | 93.5961 | -6.4039 | 8.217 | -1.5821 | 0.1 | 0015 |  |  |  | mg/L | 00940 | CL031 | 2506/7510 |  | 2506/7510/203.000
CHLORIDE,FIL | 1990 | 2770084 | 1989-10-04 |  | 0.2 | 0.12 | 166.6667 | 66.6667 | 0.30468 | 0.26257 | 0.1 | 0015 |  |  |  | mg/L | 00940 | CL031 | P13 |  | P13/0.120
CHLORIDE,FIL | 1990 | 2780097 | 1989-10-05 |  | 200 | 203 | 98.5222 | -1.4778 | 8.217 | -0.3651 | 0.1 | 0015 |  |  |  | mg/L | 00940 | CL031 | 2506/7510 |  | 2506/7510/203.000
CHLORIDE,FIL | 1990 | 2790100 | 1989-10-06 |  | 34 | 34.6 | 98.2659 | -1.7341 | 1.6494 | -0.36377 | 0.1 | 0015 |  |  |  | mg/L | 00940 | CL031 | 5004/50DW |  | 5004/50DW/34.600
CHLORIDE,FIL | 1990 | 2830010 | 1989-10-10 |  | 4.3 | 4.29 | 100.2331 | 0.2331 | 0.46731 | 0.021399 | 0.1 | 0015 |  |  |  | mg/L | 00940 | CL031 | 3306/67DW |  | 3306/67DW/4.290
CHLORIDE,FIL | 1990 | 2830042 | 1989-10-10 |  | 4.2 | 4.29 | 97.9021 | -2.0979 | 0.46731 | -0.19259 | 0.1 | 0015 |  |  |  | mg/L | 00940 | CL031 | 3306/67DW |  | 3306/67DW/4.290
CHLORIDE,FIL | 1990 | 2850334 | 1989-10-12 |  | 380 | 381 | 99.7375 | -0.26247 | 15.159 | -0.065967 | 0.1 | 0015 |  |  |  | mg/L | 00940 | CL031 | 25DW/7508 |  | 25DW/7508/381.000
CHLORIDE,FIL | 1990 | 2860041 | 1989-10-13 |  | 180 | 178 | 101.1236 | 1.1236 | 7.242 | 0.27617 | 0.1 | 0015 |  |  |  | mg/L | 00940 | CL031 | 33DW/6710 |  | 33DW/6710/178.000
CHLORIDE,FIL | 1990 | 2890228 | 1989-10-16 |  | 390 | 381 | 102.3622 | 2.3622 | 15.159 | 0.59371 | 0.1 | 0015 |  |  |  | mg/L | 00940 | CL031 | 25DW/7508 |  | 25DW/7508/381.000
CHLORIDE,FIL | 1990 | 2890217 | 1989-10-16 |  | 170 | 178 | 95.5056 | -4.4944 | 7.242 | -1.1047 | 0.1 | 0015 |  |  |  | mg/L | 00940 | CL031 | 33DW/6710 |  | 33DW/6710/178.000
CHLORIDE,FIL | 1990 | 2890219 | 1989-10-16 |  | 4.4 | 4.29 | 102.5641 | 2.5641 | 0.46731 | 0.23539 | 0.1 | 0015 |  |  |  | mg/L | 00940 | CL031 | 3306/67DW |  | 3306/67DW/4.290
CHLORIDE,FIL | 1990 | 2930048 | 1989-10-20 |  | 190 | 178 | 106.7416 | 6.7416 | 7.242 | 1.657 | 0.1 | 0015 |  |  |  | mg/L | 00940 | CL031 | 33DW/6710 |  | 33DW/6710/178.000
CHLORIDE,FIL | 1990 | 2960282 | 1989-10-23 |  | 370 | 387 | 95.6072 | -4.3928 | 15.393 | -1.1044 | 0.1 | 0015 |  |  |  | mg/L | 00940 | CL031 | 5010/5008 |  | 5010/5008/387.000
CHLORIDE,FIL | 1990 | 2970038 | 1989-10-24 |  | 360 | 381 | 94.4882 | -5.5118 | 15.159 | -1.3853 | 0.1 | 0015 |  |  |  | mg/L | 00940 | CL031 | 25DW/7508 |  | 25DW/7508/381.000
CHLORIDE,FIL | 1990 | 2980022 | 1989-10-25 |  | 32 | 34.6 | 92.4855 | -7.5145 | 1.6494 | -1.5763 | 0.1 | 0015 |  |  |  | mg/L | 00940 | CL031 | 5004/50DW |  | 5004/50DW/34.600
CHLORIDE,FIL | 1990 | 2990117 | 1989-10-26 |  | 360 | 387 | 93.0233 | -6.9767 | 15.393 | -1.754 | 0.1 | 0015 |  |  |  | mg/L | 00940 | CL031 | 5010/5008 |  | 5010/5008/387.000
CHLORIDE,FIL | 1990 | 2990119 | 1989-10-26 |  | 360 | 387 | 93.0233 | -6.9767 | 15.393 | -1.754 | 0.1 | 0015 |  |  |  | mg/L | 00940 | CL031 | 5010/5008 |  | 5010/5008/387.000
CHLORIDE,FIL | 1990 | 3000031 | 1989-10-27 |  | 390 | 381 | 102.3622 | 2.3622 | 15.159 | 0.59371 | 0.1 | 0015 |  |  |  | mg/L | 00940 | CL031 | 25DW/7508 |  | 25DW/7508/381.000
CHLORIDE,FIL | 1990 | 3000056 | 1989-10-27 |  | 5.1 | 4.29 | 118.8811 | 18.8811 | 0.46731 | 1.7333 | 0.1 | 0015 |  |  |  | mg/L | 00940 | CL031 | 3306/67DW |  | 3306/67DW/4.290
CHLORIDE,FIL | 1990 | 3070125 | 1989-11-03 |  | 170 | 168 | 101.1905 | 1.1905 | 6.852 | 0.29189 | 0.1 | 0015 |  |  |  | mg/L | 00940 | CL031 | 5010/5004 |  | 5010/5004/168.000
CHLORIDE,FIL | 1990 | 3070126 | 1989-11-03 |  | 170 | 168 | 101.1905 | 1.1905 | 6.852 | 0.29189 | 0.1 | 0015 |  |  |  | mg/L | 00940 | CL031 | 5010/5004 |  | 5010/5004/168.000
CHLORIDE,FIL | 1990 | 3070130 | 1989-11-03 |  | 220 | 217 | 101.3825 | 1.3825 | 8.763 | 0.34235 | 0.1 | 0015 |  |  |  | mg/L | 00940 | CL031 | 2504/7510 |  | 2504/7510/217.000
CHLORIDE,FIL | 1990 | 3070129 | 1989-11-03 |  | 350 | 340 | 102.9412 | 2.9412 | 13.56 | 0.73746 | 0.1 | 0015 |  |  |  | mg/L | 00940 | CL031 | 33DW/6708 |  | 33DW/6708/340.000
CHLORIDE,FIL | 1990 | 3120081 | 1989-11-08 |  | 4.5 | 4.29 | 104.8951 | 4.8951 | 0.46731 | 0.44938 | 0.1 | 0015 |  |  |  | mg/L | 00940 | CL031 | 3306/67DW |  | 3306/67DW/4.290
CHLORIDE,FIL | 1990 | 3170215 | 1989-11-13 |  | 4.5 | 4.29 | 104.8951 | 4.8951 | 0.46731 | 0.44938 | 0.1 | 0015 |  |  |  | mg/L | 00940 | CL031 | 3306/67DW |  | 3306/67DW/4.290
CHLORIDE,FIL | 1990 | 3170089 | 1989-11-13 |  | 250 | 254 | 98.4252 | -1.5748 | 10.206 | -0.39193 | 0.1 | 0015 |  |  |  | mg/L | 00940 | CL031 | 50DW/5008 |  | 50DW/5008/254.000
CHLORIDE,FIL | 1990 | 3180084 | 1989-11-14 |  | 330 | 340 | 97.0588 | -2.9412 | 13.56 | -0.73746 | 0.1 | 0015 |  |  |  | mg/L | 00940 | CL031 | 33DW/6708 |  | 33DW/6708/340.000
CHLORIDE,FIL | 1990 | 3190056 | 1989-11-15 |  | 51 | 51.9 | 98.2659 | -1.7341 | 2.3241 | -0.38725 | 0.1 | 0015 |  |  |  | mg/L | 00940 | CL031 | 25DW/7504 |  | 25DW/7504/51.900
CHLORIDE,FIL | 1990 | 3190118 | 1989-11-15 |  | 51 | 51.9 | 98.2659 | -1.7341 | 2.3241 | -0.38725 | 0.1 | 0015 |  |  |  | mg/L | 00940 | CL031 | 25DW/7504 |  | 25DW/7504/51.900
CHLORIDE,FIL | 1990 | 3190112 | 1989-11-15 |  | 51 | 51.9 | 98.2659 | -1.7341 | 2.3241 | -0.38725 | 0.1 | 0015 |  |  |  | mg/L | 00940 | CL031 | 25DW/7504 |  | 25DW/7504/51.900
CHLORIDE,FIL | 1990 | 3190117 | 1989-11-15 |  | 51 | 51.9 | 98.2659 | -1.7341 | 2.3241 | -0.38725 | 0.1 | 0015 |  |  |  | mg/L | 00940 | CL031 | 25DW/7504 |  | 25DW/7504/51.900
CHLORIDE,FIL | 1990 | 3190116 | 1989-11-15 |  | 260 | 254 | 102.3622 | 2.3622 | 10.206 | 0.58789 | 0.1 | 0015 |  |  |  | mg/L | 00940 | CL031 | 50DW/5008 |  | 50DW/5008/254.000
CHLORIDE,FIL | 1990 | 3190124 | 1989-11-15 |  | 170 | 168 | 101.1905 | 1.1905 | 6.852 | 0.29189 | 0.1 | 0015 |  |  |  | mg/L | 00940 | CL031 | 5010/5004 |  | 5010/5004/168.000
CHLORIDE,FIL | 1990 | 3190123 | 1989-11-15 |  | 350 | 384 | 91.1458 | -8.8542 | 15.276 | -2.2257 | 0.1 | 0015 |  |  |  | mg/L | 00940 | CL031 | 2506/7508 |  | 2506/7508/384.000
CHLORIDE,FIL | 1990 | 3210151 | 1989-11-17 |  | 260 | 254 | 102.3622 | 2.3622 | 10.206 | 0.58789 | 0.1 | 0015 |  |  |  | mg/L | 00940 | CL031 | 50DW/5008 |  | 50DW/5008/254.000
CHLORIDE,FIL | 1990 | 3210144 | 1989-11-17 |  | 260 | 254 | 102.3622 | 2.3622 | 10.206 | 0.58789 | 0.1 | 0015 |  |  |  | mg/L | 00940 | CL031 | 50DW/5008 |  | 50DW/5008/254.000
CHLORIDE,FIL | 1990 | 3210150 | 1989-11-17 |  | 4.4 | 4.29 | 102.5641 | 2.5641 | 0.46731 | 0.23539 | 0.1 | 0015 |  |  |  | mg/L | 00940 | CL031 | 3306/67DW |  | 3306/67DW/4.290
CHLORIDE,FIL | 1990 | 3210145 | 1989-11-17 |  | 4.7 | 4.29 | 109.5571 | 9.5571 | 0.46731 | 0.87736 | 0.1 | 0015 |  |  |  | mg/L | 00940 | CL031 | 3306/67DW |  | 3306/67DW/4.290
CHLORIDE,FIL | 1990 | 3240156 | 1989-11-20 |  | 4.6 | 4.29 | 107.2261 | 7.2261 | 0.46731 | 0.66337 | 0.1 | 0015 |  |  |  | mg/L | 00940 | CL031 | 3306/67DW |  | 3306/67DW/4.290
CHLORIDE,FIL | 1990 | 3250003 | 1989-11-21 |  | 4.2 | 4.29 | 97.9021 | -2.0979 | 0.46731 | -0.19259 | 0.1 | 0015 |  |  |  | mg/L | 00940 | CL031 | 3306/67DW |  | 3306/67DW/4.290
CHLORIDE,FIL | 1990 | 3250018 | 1989-11-21 |  | 260 | 254 | 102.3622 | 2.3622 | 10.206 | 0.58789 | 0.1 | 0015 |  |  |  | mg/L | 00940 | CL031 | 50DW/5008 |  | 50DW/5008/254.000
CHLORIDE,FIL | 1990 | 3250050 | 1989-11-21 |  | 50 | 51.9 | 96.3391 | -3.6609 | 2.3241 | -0.81752 | 0.1 | 0015 |  |  |  | mg/L | 00940 | CL031 | 25DW/7504 |  | 25DW/7504/51.900
CHLORIDE,FIL | 1990 | 3280079 | 1989-11-24 |  | 350 | 340 | 102.9412 | 2.9412 | 13.56 | 0.73746 | 0.1 | 0015 |  |  |  | mg/L | 00940 | CL031 | 33DW/6708 |  | 33DW/6708/340.000
CHLORIDE,FIL | 1990 | 3280085 | 1989-11-24 |  | 340 | 340 | 100 | 0 | 13.56 | 0 | 0.1 | 0015 |  |  |  | mg/L | 00940 | CL031 | 33DW/6708 |  | 33DW/6708/340.000
CHLORIDE,FIL | 1990 | 3280084 | 1989-11-24 |  | 350 | 340 | 102.9412 | 2.9412 | 13.56 | 0.73746 | 0.1 | 0015 |  |  |  | mg/L | 00940 | CL031 | 33DW/6708 |  | 33DW/6708/340.000
CHLORIDE,FIL | 1990 | 3280093 | 1989-11-24 |  | 260 | 254 | 102.3622 | 2.3622 | 10.206 | 0.58789 | 0.1 | 0015 |  |  |  | mg/L | 00940 | CL031 | 50DW/5008 |  | 50DW/5008/254.000
CHLORIDE,FIL | 1990 | 3310049 | 1989-11-27 |  | 4.4 | 4.29 | 102.5641 | 2.5641 | 0.46731 | 0.23539 | 0.1 | 0015 |  |  |  | mg/L | 00940 | CL031 | 3306/67DW |  | 3306/67DW/4.290
CHLORIDE,FIL | 1990 | 3320052 | 1989-11-28 |  | 170 | 168 | 101.1905 | 1.1905 | 6.852 | 0.29189 | 0.1 | 0015 |  |  |  | mg/L | 00940 | CL031 | 5010/5004 |  | 5010/5004/168.000
CHLORIDE,FIL | 1990 | 3320055 | 1989-11-28 |  | 50 | 51.9 | 96.3391 | -3.6609 | 2.3241 | -0.81752 | 0.1 | 0015 |  |  |  | mg/L | 00940 | CL031 | 25DW/7504 |  | 25DW/7504/51.900
CHLORIDE,FIL | 1990 | 3330081 | 1989-11-29 |  | 170 | 168 | 101.1905 | 1.1905 | 6.852 | 0.29189 | 0.1 | 0015 |  |  |  | mg/L | 00940 | CL031 | 5010/5004 |  | 5010/5004/168.000
CHLORIDE,FIL | 1990 | 3330082 | 1989-11-29 |  | 170 | 168 | 101.1905 | 1.1905 | 6.852 | 0.29189 | 0.1 | 0015 |  |  |  | mg/L | 00940 | CL031 | 5010/5004 |  | 5010/5004/168.000
CHLORIDE,FIL | 1990 | 3330079 | 1989-11-29 |  | 340 | 340 | 100 | 0 | 13.56 | 0 | 0.1 | 0015 |  |  |  | mg/L | 00940 | CL031 | 33DW/6708 |  | 33DW/6708/340.000
CHLORIDE,FIL | 1990 | 3340124 | 1989-11-30 |  | 330 | 340 | 97.0588 | -2.9412 | 13.56 | -0.73746 | 0.1 | 0015 |  |  |  | mg/L | 00940 | CL031 | 33DW/6708 |  | 33DW/6708/340.000
CHLORIDE,FIL | 1990 | 3340137 | 1989-11-30 |  | 50 | 51.9 | 96.3391 | -3.6609 | 2.3241 | -0.81752 | 0.1 | 0015 |  |  |  | mg/L | 00940 | CL031 | 25DW/7504 |  | 25DW/7504/51.900
CHLORIDE,FIL | 1990 | 3380038 | 1989-12-04 |  | 370 | 384 | 96.3542 | -3.6458 | 15.276 | -0.91647 | 0.1 | 0015 |  |  |  | mg/L | 00940 | CL031 | 2506/7508 |  | 2506/7508/384.000
CHLORIDE,FIL | 1990 | 3390018 | 1989-12-05 |  | 220 | 217 | 101.3825 | 1.3825 | 8.763 | 0.34235 | 0.1 | 0015 |  |  |  | mg/L | 00940 | CL031 | 2504/7510 |  | 2504/7510/217.000
CHLORIDE,FIL | 1990 | -999999 | 1989-12-06 |  | 170 | 168 | 101.1905 | 1.1905 | 6.852 | 0.29189 | 0.1 | 0015 |  |  |  | mg/L | 00940 | CL031 | 3308/67DW |  | 3308/67DW/168.000
CHLORIDE,FIL | 1990 | 3400086 | 1989-12-06 |  | 210 | 200 | 105 | 5 | 8.1 | 1.2346 | 0.1 | 0015 |  |  |  | mg/L | 00940 | CL031 | 25DW/7510 |  | 25DW/7510/200.000
CHLORIDE,FIL | 1990 | 3410068 | 1989-12-07 |  | 200 | 200 | 100 | 0 | 8.1 | 0 | 0.1 | 0015 |  |  |  | mg/L | 00940 | CL031 | 25DW/7510 |  | 25DW/7510/200.000
CHLORIDE,FIL | 1990 | 3450262 | 1989-12-11 |  | 8.9 | 8.71 | 102.1814 | 2.1814 | 0.63969 | 0.29702 | 0.1 | 0015 |  |  |  | mg/L | 00940 | CL031 |  |  | /8.710
CHLORIDE,FIL | 1990 | 3470087 | 1989-12-13 |  | 8.3 | 8.71 | 95.2928 | -4.7072 | 0.63969 | -0.64094 | 0.1 | 0015 |  |  |  | mg/L | 00940 | CL031 |  |  | /8.710
CHLORIDE,FIL | 1990 | 3520035 | 1989-12-18 |  | 43 | 41.1 | 104.6229 | 4.6229 | 1.9029 | 0.99848 | 0.1 | 0015 |  |  |  | mg/L | 00940 | CL031 | 5006/5004 |  | 5006/5004/41.100
CHLORIDE,FIL | 1990 | 3520114 | 1989-12-18 |  | 120 | 118 | 101.6949 | 1.6949 | 4.902 | 0.408 | 0.1 | 0015 |  |  |  | mg/L | 00940 | CL031 | 2510/7504 |  | 2510/7504/118.000
CHLORIDE,FIL | 1990 | 20046.0 | 1990-01-02 |  | 160 | 168 | 95.2381 | -4.7619 | 6.852 | -1.1675 | 0.1 | 0015 |  |  |  | mg/L | 00940 | CL031 | 3308/67DW |  | 3308/67DW/168.000
CHLORIDE,FIL | 1990 | 90082.0 | 1990-01-09 |  | 120 | 118 | 101.6949 | 1.6949 | 4.902 | 0.408 | 0.1 | 0015 |  |  |  | mg/L | 00940 | CL031 | 2510/7504 |  | 2510/7504/118.000
CHLORIDE,FIL | 1990 | 90083.0 | 1990-01-09 |  | 210 | 203 | 103.4483 | 3.4483 | 8.217 | 0.85189 | 0.1 | 0015 |  |  |  | mg/L | 00940 | CL031 | 2506/7510 |  | 2506/7510/203.000
CHLORIDE,FIL | 1990 | 90084.0 | 1990-01-09 |  | 120 | 118 | 101.6949 | 1.6949 | 4.902 | 0.408 | 0.1 | 0015 |  |  |  | mg/L | 00940 | CL031 | 2510/7504 |  | 2510/7504/118.000
CHLORIDE,FIL | 1990 | 90087.0 | 1990-01-09 |  | 210 | 203 | 103.4483 | 3.4483 | 8.217 | 0.85189 | 0.1 | 0015 |  |  |  | mg/L | 00940 | CL031 | 2506/7510 |  | 2506/7510/203.000
CHLORIDE,FIL | 1990 | 100016. | 1990-01-10 |  | 8.6 | 8.71 | 98.7371 | -1.2629 | 0.63969 | -0.17196 | 0.1 | 0015 |  |  |  | mg/L | 00940 | CL031 | 33DW/6706 |  | 33DW/6706/8.710
CHLORIDE,FIL | 1990 | 100014. | 1990-01-10 |  | 200 | 200 | 100 | 0 | 8.1 | 0 | 0.1 | 0015 |  |  |  | mg/L | 00940 | CL031 | 25DW/7510 |  | 25DW/7510/200.000
CHLORIDE,FIL | 1990 | 100017. | 1990-01-10 |  | 42 | 41.1 | 102.1898 | 2.1898 | 1.9029 | 0.47296 | 0.1 | 0015 |  |  |  | mg/L | 00940 | CL031 | 5006/5004 |  | 5006/5004/41.100
CHLORIDE,FIL | 1990 | 100037. | 1990-01-10 |  | 4.5 | 4.29 | 104.8951 | 4.8951 | 0.46731 | 0.44938 | 0.1 | 0015 |  |  |  | mg/L | 00940 | CL031 | 3306/67DW |  | 3306/67DW/4.290
CHLORIDE,FIL | 1990 | 100039. | 1990-01-10 |  | 4.3 | 4.29 | 100.2331 | 0.2331 | 0.46731 | 0.021399 | 0.1 | 0015 |  |  |  | mg/L | 00940 | CL031 | 3306/67DW |  | 3306/67DW/4.290
CHLORIDE,FIL | 1990 | 110006. | 1990-01-11 |  | 4.2 | 4.29 | 97.9021 | -2.0979 | 0.46731 | -0.19259 | 0.1 | 0015 |  |  |  | mg/L | 00940 | CL031 | 3306/67DW |  | 3306/67DW/4.290
CHLORIDE,FIL | 1990 | 120108. | 1990-01-12 |  | 180 | 178 | 101.1236 | 1.1236 | 7.242 | 0.27617 | 0.1 | 0015 |  |  |  | mg/L | 00940 | CL031 | 33DW/6710 |  | 33DW/6710/178.000
CHLORIDE,FIL | 1990 | 120112. | 1990-01-12 |  | 390 | 381 | 102.3622 | 2.3622 | 15.159 | 0.59371 | 0.1 | 0015 |  |  |  | mg/L | 00940 | CL031 | 25DW/7508 |  | 25DW/7508/381.000
CHLORIDE,FIL | 1990 | 120105. | 1990-01-12 |  | 390 | 381 | 102.3622 | 2.3622 | 15.159 | 0.59371 | 0.1 | 0015 |  |  |  | mg/L | 00940 | CL031 | 25DW/7508 |  | 25DW/7508/381.000
CHLORIDE,FIL | 1990 | 120106. | 1990-01-12 |  | 380 | 381 | 99.7375 | -0.26247 | 15.159 | -0.065967 | 0.1 | 0015 |  |  |  | mg/L | 00940 | CL031 | 25DW/7508 |  | 25DW/7508/381.000
CHLORIDE,FIL | 1990 | 120054. | 1990-01-12 |  | 380 | 381 | 99.7375 | -0.26247 | 15.159 | -0.065967 | 0.1 | 0015 |  |  |  | mg/L | 00940 | CL031 | 25DW/7508 |  | 25DW/7508/381.000
CHLORIDE,FIL | 1990 | 120110. | 1990-01-12 |  | 180 | 178 | 101.1236 | 1.1236 | 7.242 | 0.27617 | 0.1 | 0015 |  |  |  | mg/L | 00940 | CL031 | 33DW/6710 |  | 33DW/6710/178.000
CHLORIDE,FIL | 1990 | 160178. | 1990-01-16 |  | 180 | 178 | 101.1236 | 1.1236 | 7.242 | 0.27617 | 0.1 | 0015 |  |  |  | mg/L | 00940 | CL031 | 33DW/6710 |  | 33DW/6710/178.000
CHLORIDE,FIL | 1990 | 160071. | 1990-01-16 |  | 36 | 34.6 | 104.0462 | 4.0462 | 1.6494 | 0.84879 | 0.1 | 0015 |  |  |  | mg/L | 00940 | CL031 | 5004/50DW |  | 5004/50DW/34.600
CHLORIDE,FIL | 1990 | 170061. | 1990-01-17 |  | 36 | 34.6 | 104.0462 | 4.0462 | 1.6494 | 0.84879 | 0.1 | 0015 |  |  |  | mg/L | 00940 | CL031 | 5004/50DW |  | 5004/50DW/34.600
CHLORIDE,FIL | 1990 | 180107. | 1990-01-18 |  | 390 | 387 | 100.7752 | 0.77519 | 15.393 | 0.19489 | 0.1 | 0015 |  |  |  | mg/L | 00940 | CL031 | 5010/5008 |  | 5010/5008/387.000
CHLORIDE,FIL | 1990 | 180033. | 1990-01-18 |  | 390 | 387 | 100.7752 | 0.77519 | 15.393 | 0.19489 | 0.1 | 0015 |  |  |  | mg/L | 00940 | CL031 | 5010/5008 |  | 5010/5008/387.000
CHLORIDE,FIL | 1990 | 220209. | 1990-01-22 |  | 35 | 34.6 | 101.1561 | 1.1561 | 1.6494 | 0.24251 | 0.1 | 0015 |  |  |  | mg/L | 00940 | CL031 | 5004/50DW |  | 5004/50DW/34.600
CHLORIDE,FIL | 1990 | 220059. | 1990-01-22 |  | 36 | 34.6 | 104.0462 | 4.0462 | 1.6494 | 0.84879 | 0.1 | 0015 |  |  |  | mg/L | 00940 | CL031 | 5004/50DW |  | 5004/50DW/34.600
CHLORIDE,FIL | 1990 | 220015. | 1990-01-22 |  | 390 | 387 | 100.7752 | 0.77519 | 15.393 | 0.19489 | 0.1 | 0015 |  |  |  | mg/L | 00940 | CL031 | 5010/5008 |  | 5010/5008/387.000
CHLORIDE,FIL | 1990 | 230055. | 1990-01-23 |  | 170 | 178 | 95.5056 | -4.4944 | 7.242 | -1.1047 | 0.1 | 0015 |  |  |  | mg/L | 00940 | CL031 | 33DW/6710 |  | 33DW/6710/178.000
CHLORIDE,FIL | 1990 | -999999 | 1990-01-24 |  | 160 | 168 | 95.2381 | -4.7619 | 6.852 | -1.1675 | 0.1 | 0015 |  |  |  | mg/L | 00940 | CL031 | 3308/67DW |  | 3308/67DW/168.000
CHLORIDE,FIL | 1990 | 240061. | 1990-01-24 |  | 36 | 34.6 | 104.0462 | 4.0462 | 1.6494 | 0.84879 | 0.1 | 0015 |  |  |  | mg/L | 00940 | CL031 | 5004/50DW |  | 5004/50DW/34.600
CHLORIDE,FIL | 1990 | 240059. | 1990-01-24 |  | 36 | 34.6 | 104.0462 | 4.0462 | 1.6494 | 0.84879 | 0.1 | 0015 |  |  |  | mg/L | 00940 | CL031 | 5004/50DW |  | 5004/50DW/34.600
CHLORIDE,FIL | 1990 | -999999 | 1990-01-25 |  | 160 | 168 | 95.2381 | -4.7619 | 6.852 | -1.1675 | 0.1 | 0015 |  |  |  | mg/L | 00940 | CL031 | 3308/67DW |  | 3308/67DW/168.000
CHLORIDE,FIL | 1990 | 250138. | 1990-01-25 |  | 4.4 | 4.29 | 102.5641 | 2.5641 | 0.46731 | 0.23539 | 0.1 | 0015 |  |  |  | mg/L | 00940 | CL031 | 3306/67DW |  | 3306/67DW/4.290
CHLORIDE,FIL | 1990 | 250085. | 1990-01-25 |  | 36 | 34.6 | 104.0462 | 4.0462 | 1.6494 | 0.84879 | 0.1 | 0015 |  |  |  | mg/L | 00940 | CL031 | 5004/50DW |  | 5004/50DW/34.600
CHLORIDE,FIL | 1990 | 250115. | 1990-01-25 |  | 36 | 34.6 | 104.0462 | 4.0462 | 1.6494 | 0.84879 | 0.1 | 0015 |  |  |  | mg/L | 00940 | CL031 | 5004/50DW |  | 5004/50DW/34.600
CHLORIDE,FIL | 1990 | 260034. | 1990-01-26 |  | 170 | 178 | 95.5056 | -4.4944 | 7.242 | -1.1047 | 0.1 | 0015 |  |  |  | mg/L | 00940 | CL031 | 33DW/6710 |  | 33DW/6710/178.000
CHLORIDE,FIL | 1990 | 260035. | 1990-01-26 |  | 170 | 178 | 95.5056 | -4.4944 | 7.242 | -1.1047 | 0.1 | 0015 |  |  |  | mg/L | 00940 | CL031 | 33DW/6710 |  | 33DW/6710/178.000
CHLORIDE,FIL | 1990 | 260098. | 1990-01-26 |  | 400 | 381 | 104.9869 | 4.9869 | 15.159 | 1.2534 | 0.1 | 0015 |  |  |  | mg/L | 00940 | CL031 | 25DW/7508 |  | 25DW/7508/381.000
CHLORIDE,FIL | 1990 | 290049. | 1990-01-29 |  | 380 | 387 | 98.1912 | -1.8088 | 15.393 | -0.45475 | 0.1 | 0015 |  |  |  | mg/L | 00940 | CL031 | 5010/5008 |  | 5010/5008/387.000
CHLORIDE,FIL | 1990 | 290052. | 1990-01-29 |  | 4.2 | 4.29 | 97.9021 | -2.0979 | 0.46731 | -0.19259 | 0.1 | 0015 |  |  |  | mg/L | 00940 | CL031 | 3306/67DW |  | 3306/67DW/4.290
CHLORIDE,FIL | 1990 | 290065. | 1990-01-29 |  | 390 | 381 | 102.3622 | 2.3622 | 15.159 | 0.59371 | 0.1 | 0015 |  |  |  | mg/L | 00940 | CL031 | 25DW/7508 |  | 25DW/7508/381.000
CHLORIDE,FIL | 1990 | 300039. | 1990-01-30 |  | 170 | 178 | 95.5056 | -4.4944 | 7.242 | -1.1047 | 0.1 | 0015 |  |  |  | mg/L | 00940 | CL031 | 33DW/6710 |  | 33DW/6710/178.000
CHLORIDE,FIL | 1990 | 310076. | 1990-01-31 |  | 120 | 118 | 101.6949 | 1.6949 | 4.902 | 0.408 | 0.1 | 0015 |  |  |  | mg/L | 00940 | CL031 | 2510/7504 |  | 2510/7504/118.000
CHLORIDE,FIL | 1990 | 320089. | 1990-02-01 |  | 390 | 381 | 102.3622 | 2.3622 | 15.159 | 0.59371 | 0.1 | 0015 |  |  |  | mg/L | 00940 | CL031 | 25DW/7508 |  | 25DW/7508/381.000
CHLORIDE,FIL | 1990 | 320069. | 1990-02-01 |  | 210 | 203 | 103.4483 | 3.4483 | 8.217 | 0.85189 | 0.1 | 0015 |  |  |  | mg/L | 00940 | CL031 | 2506/7510 |  | 2506/7510/203.000
CHLORIDE,FIL | 1990 | 320109. | 1990-02-01 |  | 380 | 381 | 99.7375 | -0.26247 | 15.159 | -0.065967 | 0.1 | 0015 |  |  |  | mg/L | 00940 | CL031 | 25DW/7508 |  | 25DW/7508/381.000
CHLORIDE,FIL | 1990 | 380148. | 1990-02-07 |  | 210 | 217 | 96.7742 | -3.2258 | 8.763 | -0.79881 | 0.1 | 0015 |  |  |  | mg/L | 00940 | CL031 | 2504/7510 |  | 2504/7510/217.000
CHLORIDE,FIL | 1990 | 390006. | 1990-02-08 |  | 340 | 340 | 100 | 0 | 13.56 | 0 | 0.1 | 0015 |  |  |  | mg/L | 00940 | CL031 | 33DW/6708 |  | 33DW/6708/340.000
CHLORIDE,FIL | 1990 | 390009. | 1990-02-08 |  | 53 | 51.9 | 102.1195 | 2.1195 | 2.3241 | 0.4733 | 0.1 | 0015 |  |  |  | mg/L | 00940 | CL031 | 25DW/7504 |  | 25DW/7504/51.900
CHLORIDE,FIL | 1990 | 430123. | 1990-02-12 |  | 54 | 51.9 | 104.0462 | 4.0462 | 2.3241 | 0.90358 | 0.1 | 0015 |  |  |  | mg/L | 00940 | CL031 | 25DW/7504 |  | 25DW/7504/51.900
CHLORIDE,FIL | 1990 | 430154. | 1990-02-12 |  | 320 | 340 | 94.1176 | -5.8824 | 13.56 | -1.4749 | 0.1 | 0015 |  |  |  | mg/L | 00940 | CL031 | 33DW/6708 |  | 33DW/6708/340.000
CHLORIDE,FIL | 1990 | 450008. | 1990-02-14 |  | 160 | 168 | 95.2381 | -4.7619 | 6.852 | -1.1675 | 0.1 | 0015 |  |  |  | mg/L | 00940 | CL031 | 5010/5004 |  | 5010/5004/168.000
CHLORIDE,FIL | 1990 | 510106. | 1990-02-20 |  | 160 | 168 | 95.2381 | -4.7619 | 6.852 | -1.1675 | 0.1 | 0015 |  |  |  | mg/L | 00940 | CL031 | 5010/5004 |  | 5010/5004/168.000
CHLORIDE,FIL | 1990 | 510078. | 1990-02-20 |  | 240 | 254 | 94.4882 | -5.5118 | 10.206 | -1.3717 | 0.1 | 0015 |  |  |  | mg/L | 00940 | CL031 | 50DW/5008 |  | 50DW/5008/254.000
CHLORIDE,FIL | 1990 | 510069. | 1990-02-20 |  | 4.2 | 4.29 | 97.9021 | -2.0979 | 0.46731 | -0.19259 | 0.1 | 0015 |  |  |  | mg/L | 00940 | CL031 | 3306/67DW |  | 3306/67DW/4.290
CHLORIDE,FIL | 1990 | 510155. | 1990-02-20 |  | 240 | 254 | 94.4882 | -5.5118 | 10.206 | -1.3717 | 0.1 | 0015 |  |  |  | mg/L | 00940 | CL031 | 50DW/5008 |  | 50DW/5008/254.000
CHLORIDE,FIL | 1990 | 520045. | 1990-02-21 |  | 210 | 217 | 96.7742 | -3.2258 | 8.763 | -0.79881 | 0.1 | 0015 |  |  |  | mg/L | 00940 | CL031 | 2504/7510 |  | 2504/7510/217.000
CHLORIDE,FIL | 1990 | 540114. | 1990-02-23 |  | 240 | 254 | 94.4882 | -5.5118 | 10.206 | -1.3717 | 0.1 | 0015 |  |  |  | mg/L | 00940 | CL031 | 50DW/5008 |  | 50DW/5008/254.000
CHLORIDE,FIL | 1990 | 540048. | 1990-02-23 |  | 53 | 51.9 | 102.1195 | 2.1195 | 2.3241 | 0.4733 | 0.1 | 0015 |  |  |  | mg/L | 00940 | CL031 | 25DW/7504 |  | 25DW/7504/51.900
CHLORIDE,FIL | 1990 | 540052. | 1990-02-23 |  | 53 | 51.9 | 102.1195 | 2.1195 | 2.3241 | 0.4733 | 0.1 | 0015 |  |  |  | mg/L | 00940 | CL031 | 25DW/7504 |  | 25DW/7504/51.900
CHLORIDE,FIL | 1990 | 570020. | 1990-02-26 |  | 240 | 254 | 94.4882 | -5.5118 | 10.206 | -1.3717 | 0.1 | 0015 |  |  |  | mg/L | 00940 | CL031 | 50DW/5008 |  | 50DW/5008/254.000
CHLORIDE,FIL | 1990 | 570005. | 1990-02-26 |  | 240 | 254 | 94.4882 | -5.5118 | 10.206 | -1.3717 | 0.1 | 0015 |  |  |  | mg/L | 00940 | CL031 | 50DW/5008 |  | 50DW/5008/254.000
CHLORIDE,FIL | 1990 | 570003. | 1990-02-26 |  | 340 | 340 | 100 | 0 | 13.56 | 0 | 0.1 | 0015 |  |  |  | mg/L | 00940 | CL031 | 33DW/6708 |  | 33DW/6708/340.000
CHLORIDE,FIL | 1990 | 570072. | 1990-02-26 |  | 4.2 | 4.29 | 97.9021 | -2.0979 | 0.46731 | -0.19259 | 0.1 | 0015 |  |  |  | mg/L | 00940 | CL031 | 3306/67DW |  | 3306/67DW/4.290
CHLORIDE,FIL | 1990 | 590122. | 1990-02-28 |  | 240 | 254 | 94.4882 | -5.5118 | 10.206 | -1.3717 | 0.1 | 0015 |  |  |  | mg/L | 00940 | CL031 | 50DW/5008 |  | 50DW/5008/254.000
CHLORIDE,FIL | 1990 | 590124. | 1990-02-28 |  | 54 | 51.9 | 104.0462 | 4.0462 | 2.3241 | 0.90358 | 0.1 | 0015 |  |  |  | mg/L | 00940 | CL031 | 25DW/7504 |  | 25DW/7504/51.900