## IBSP Data
Parameter Description | Water Year | Sample ID | Logged in Date | Remark Code | Lab Value | Expected Conc. | % Recov | % Bias | 1 FPS | # of FPS (SD) | Report Level | Labcode | dqv1 | dqv2 | dqv3 | Units | Parmcode | Methcode | Ref Soln | Setno | Mix Label
NICKEL,FIL,ICP-OES | 1987 | 7222051 | 1987-08-10 | < | 10 | 7.65 | 130.719 | 30.719 | 7.5 | 0.31333 | 10 | 0721 |  |  |  | µg/L | 01065 | PLA11 | 5093/5087 |  | 5093/5087/7.650
NICKEL,FIL,ICP-OES | 1987 | 7224113 | 1987-08-12 | < | 10 | 9.3 | 107.5269 | 7.5269 | 7.5 | 0.093333 | 10 | 0721 |  |  |  | µg/L | 01065 | PLA11 | ST81 |  | ST81/9.300
NICKEL,FIL,ICP-OES | 1987 | 7226028 | 1987-08-14 | < | 10 | 9.3 | 107.5269 | 7.5269 | 7.5 | 0.093333 | 10 | 0721 |  |  |  | µg/L | 01065 | PLA11 | ST81 |  | ST81/9.300
NICKEL,FIL,ICP-OES | 1987 | 7230090 | 1987-08-18 | < | 10 | 9.3 | 107.5269 | 7.5269 | 7.5 | 0.093333 | 10 | 0721 |  |  |  | ug/L | 01065 | PLA11 | ST81 |  | ST81/9.300
NICKEL,FIL,ICP-OES | 1987 | 7232171 | 1987-08-20 | < | 10 | 9.3 | 107.5269 | 7.5269 | 7.5 | 0.093333 | 10 | 0721 |  |  |  | µg/L | 01065 | PLA11 | ST81 |  | ST81/9.300
NICKEL,FIL,ICP-OES | 1987 | 7232168 | 1987-08-20 | < | 10 | 9.3 | 107.5269 | 7.5269 | 7.5 | 0.093333 | 10 | 0721 |  |  |  | µg/L | 01065 | PLA11 | ST81 |  | ST81/9.300
NICKEL,FIL,ICP-OES | 1987 | 7233101 | 1987-08-21 | < | 10 | 9.3 | 107.5269 | 7.5269 | 7.5 | 0.093333 | 10 | 0721 |  |  |  | µg/L | 01065 | PLA11 | ST81 |  | ST81/9.300
NICKEL,FIL,ICP-OES | 1987 | 7233065 | 1987-08-21 | < | 10 | 9.3 | 107.5269 | 7.5269 | 7.5 | 0.093333 | 10 | 0721 |  |  |  | µg/L | 01065 | PLA11 | ST81 |  | ST81/9.300
NICKEL,FIL,ICP-OES | 1987 | 7233069 | 1987-08-21 | < | 10 | 9.3 | 107.5269 | 7.5269 | 7.5 | 0.093333 | 10 | 0721 |  |  |  | µg/L | 01065 | PLA11 | ST81 |  | ST81/9.300
NICKEL,FIL,ICP-OES | 1987 | 7233162 | 1987-08-21 | < | 10 | 9.3 | 107.5269 | 7.5269 | 7.5 | 0.093333 | 10 | 0721 |  |  |  | µg/L | 01065 | PLA11 | ST81 |  | ST81/9.300
NICKEL,FIL,ICP-OES | 1987 | 7243138 | 1987-08-31 | < | 10 | 9.3 | 107.5269 | 7.5269 | 7.5 | 0.093333 | 10 | 0721 |  |  |  | µg/L | 01065 | PLA11 | ST81 |  | ST81/9.300
NICKEL,FIL,ICP-OES | 1987 | 7243137 | 1987-08-31 | < | 10 | 9.3 | 107.5269 | 7.5269 | 7.5 | 0.093333 | 10 | 0721 |  |  |  | µg/L | 01065 | PLA11 | ST81 |  | ST81/9.300
NICKEL,FIL,ICP-OES | 1987 | 7243037 | 1987-08-31 | < | 10 | 9.3 | 107.5269 | 7.5269 | 7.5 | 0.093333 | 10 | 0721 |  |  |  | µg/L | 01065 | PLA11 | ST81 |  | ST81/9.300
NICKEL,FIL,ICP-OES | 1987 | 7246221 | 1987-09-03 | < | 10 | 9.8 | 102.0408 | 2.0408 | 7.5 | 0.026667 | 10 | 0721 |  |  |  | µg/L | 01065 | PLA11 | ST83 |  | ST83/9.800
NICKEL,FIL,ICP-OES | 1987 | 7248030 | 1987-09-05 |  | 10 | 9.8 | 102.0408 | 2.0408 | 7.5 | 0.026667 | 10 | 0721 |  |  |  | µg/L | 01065 | PLA11 | ST83 |  | ST83/9.800
NICKEL,FIL,ICP-OES | 1987 | 7251073 | 1987-09-08 |  | 10 | 9.8 | 102.0408 | 2.0408 | 7.5 | 0.026667 | 10 | 0721 |  |  |  | µg/L | 01065 | PLA11 | ST83 |  | ST83/9.800
NICKEL,FIL,ICP-OES | 1987 | 7253134 | 1987-09-10 |  | 10 | 9.8 | 102.0408 | 2.0408 | 7.5 | 0.026667 | 10 | 0721 |  |  |  | µg/L | 01065 | PLA11 | ST83 |  | ST83/9.800
NICKEL,FIL,ICP-OES | 1987 | 7259014 | 1987-09-16 | < | 10 | 9.8 | 102.0408 | 2.0408 | 7.5 | 0.026667 | 10 | 0721 |  |  |  | µg/L | 01065 | PLA11 | ST83 |  | ST83/9.800
NICKEL,FIL,ICP-OES | 1987 | 7259015 | 1987-09-16 |  | 10 | 9.8 | 102.0408 | 2.0408 | 7.5 | 0.026667 | 10 | 0721 |  |  |  | µg/L | 01065 | PLA11 | ST83 |  | ST83/9.800
NICKEL,FIL,ICP-OES | 1987 | 7268008 | 1987-09-25 |  | 10 | 9.8 | 102.0408 | 2.0408 | 7.5 | 0.026667 | 10 | 0721 |  |  |  | µg/L | 01065 | PLA11 | ST83 |  | ST83/9.800
NICKEL,FIL,ICP-OES | 1988 | 7286007 | 1987-10-13 | < | 10 | 10.1 | 99.0099 | -0.9901 | 7.5 | -0.013333 | 10 | 0721 |  |  |  | µg/L | 01065 | PLA11 | 5097/5099 |  | 5097/5099/10.100
NICKEL,FIL,ICP-OES | 1988 | 7289042 | 1987-10-16 | < | 10 | 10.1 | 99.0099 | -0.9901 | 7.5 | -0.013333 | 10 | 0721 |  |  |  | µg/L | 01065 | PLA11 | 5097/5099 |  | 5097/5099/10.100
NICKEL,FIL,ICP-OES | 1988 | 7289013 | 1987-10-16 | < | 10 | 10.1 | 99.0099 | -0.9901 | 7.5 | -0.013333 | 10 | 0721 |  |  |  | µg/L | 01065 | PLA11 | 5097/5099 |  | 5097/5099/10.100
NICKEL,FIL,ICP-OES | 1988 | 7292112 | 1987-10-19 | < | 10 | 10.1 | 99.0099 | -0.9901 | 7.5 | -0.013333 | 10 | 0721 |  |  |  | µg/L | 01065 | PLA11 | 5097/5099 |  | 5097/5099/10.100
NICKEL,FIL,ICP-OES | 1988 | 7296124 | 1987-10-23 | < | 10 | 10.1 | 99.0099 | -0.9901 | 7.5 | -0.013333 | 10 | 0721 |  |  |  | µg/L | 01065 | PLA11 | 5097/5099 |  | 5097/5099/10.100
NICKEL,FIL,ICP-OES | 1988 | 7296125 | 1987-10-23 |  | 20 | 10.1 | 198.0198 | 98.0198 | 7.5 | 1.32 | 10 | 0721 |  |  |  | µg/L | 01065 | PLA11 | 5097/5099 |  | 5097/5099/10.100
NICKEL,FIL,ICP-OES | 1988 | 7296057 | 1987-10-23 | < | 10 | 10.1 | 99.0099 | -0.9901 | 7.5 | -0.013333 | 10 | 0721 |  |  |  | µg/L | 01065 | PLA11 | 5097/5099 |  | 5097/5099/10.100
NICKEL,FIL,ICP-OES | 1988 | 7299118 | 1987-10-26 | < | 10 | 10.1 | 99.0099 | -0.9901 | 7.5 | -0.013333 | 10 | 0721 |  |  |  | µg/L | 01065 | PLA11 | 5097/5099 |  | 5097/5099/10.100
NICKEL,FIL,ICP-OES | 1988 | 7299117 | 1987-10-26 | < | 10 | 10.1 | 99.0099 | -0.9901 | 7.5 | -0.013333 | 10 | 0721 |  |  |  | µg/L | 01065 | PLA11 | 5097/5099 |  | 5097/5099/10.100
NICKEL,FIL,ICP-OES | 1988 | 7306089 | 1987-11-02 | < | 10 | 10.1 | 99.0099 | -0.9901 | 7.5 | -0.013333 | 10 | 0721 |  |  |  | µg/L | 01065 | PLA11 | 5097/5099 |  | 5097/5099/10.100
NICKEL,FIL,ICP-OES | 1988 | 7309039 | 1987-11-05 | < | 10 | 10.1 | 99.0099 | -0.9901 | 7.5 | -0.013333 | 10 | 0721 |  |  |  | µg/L | 01065 | PLA11 | 5097/5099 |  | 5097/5099/10.100
NICKEL,FIL,ICP-OES | 1988 | 7313064 | 1987-11-09 | < | 10 | 7.4 | 135.1351 | 35.1351 | 7.5 | 0.34667 | 10 | 0721 |  |  |  | µg/L | 01065 | PLA11 | 5099/5083 |  | 5099/5083/7.400
NICKEL,FIL,ICP-OES | 1988 | 7322065 | 1987-11-18 |  | 10 | 7.4 | 135.1351 | 35.1351 | 7.5 | 0.34667 | 10 | 0721 |  |  |  | µg/L | 01065 | PLA11 | 5099/5083 |  | 5099/5083/7.400
NICKEL,FIL,ICP-OES | 1988 | 7322103 | 1987-11-18 | < | 10 | 7.4 | 135.1351 | 35.1351 | 7.5 | 0.34667 | 10 | 0721 |  |  |  | µg/L | 01065 | PLA11 | 5099/5083 |  | 5099/5083/7.400
NICKEL,FIL,ICP-OES | 1988 | 7334110 | 1987-11-30 | < | 10 | 7.4 | 135.1351 | 35.1351 | 7.5 | 0.34667 | 10 | 0721 |  |  |  | µg/L | 01065 | PLA11 | 5099/5083 |  | 5099/5083/7.400
NICKEL,FIL,ICP-OES | 1988 | 7335003 | 1987-12-01 | < | 10 | 7.4 | 135.1351 | 35.1351 | 7.5 | 0.34667 | 10 | 0721 |  |  |  | µg/L | 01065 | PLA11 | 5099/5083 |  | 5099/5083/7.400
NICKEL,FIL,ICP-OES | 1988 | 7335004 | 1987-12-01 | < | 10 | 7.4 | 135.1351 | 35.1351 | 7.5 | 0.34667 | 10 | 0721 |  |  |  | µg/L | 01065 | PLA11 | 5099/5083 |  | 5099/5083/7.400
NICKEL,FIL,ICP-OES | 1988 | 7335005 | 1987-12-01 | < | 10 | 7.4 | 135.1351 | 35.1351 | 7.5 | 0.34667 | 10 | 0721 |  |  |  | µg/L | 01065 | PLA11 | 5099/5083 |  | 5099/5083/7.400
NICKEL,FIL,ICP-OES | 1988 | 7335037 | 1987-12-01 | < | 10 | 7.4 | 135.1351 | 35.1351 | 7.5 | 0.34667 | 10 | 0721 |  |  |  | µg/L | 01065 | PLA11 | 5099/5083 |  | 5099/5083/7.400
NICKEL,FIL,ICP-OES | 1988 | 7335015 | 1987-12-01 | < | 10 | 7.4 | 135.1351 | 35.1351 | 7.5 | 0.34667 | 10 | 0721 |  |  |  | µg/L | 01065 | PLA11 | 5099/5083 |  | 5099/5083/7.400
NICKEL,FIL,ICP-OES | 1988 | 7335105 | 1987-12-01 | < | 10 | 7.4 | 135.1351 | 35.1351 | 7.5 | 0.34667 | 10 | 0721 |  |  |  | µg/L | 01065 | PLA11 | 5099/5083 |  | 5099/5083/7.400
NICKEL,FIL,ICP-OES | 1988 | 7335007 | 1987-12-01 | < | 10 | 7.4 | 135.1351 | 35.1351 | 7.5 | 0.34667 | 10 | 0721 |  |  |  | µg/L | 01065 | PLA11 | 5099/5083 |  | 5099/5083/7.400
NICKEL,FIL,ICP-OES | 1988 | 7335047 | 1987-12-01 | < | 10 | 7.4 | 135.1351 | 35.1351 | 7.5 | 0.34667 | 10 | 0721 |  |  |  | µg/L | 01065 | PLA11 | 5099/5083 |  | 5099/5083/7.400
NICKEL,FIL,ICP-OES | 1988 | 7341097 | 1987-12-07 |  | 10 | 15.2 | 65.7895 | -34.2105 | 7.5 | -0.69333 | 10 | 0721 |  |  |  | µg/L | 01065 | PLA11 | ST97 |  | ST97/15.200
NICKEL,FIL,ICP-OES | 1988 | 7341077 | 1987-12-07 |  | 10 | 7.4 | 135.1351 | 35.1351 | 7.5 | 0.34667 | 10 | 0721 |  |  |  | µg/L | 01065 | PLA11 | 5099/5083 |  | 5099/5083/7.400
NICKEL,FIL,ICP-OES | 1988 | 7350049 | 1987-12-16 | < | 10 | 15.2 | 65.7895 | -34.2105 | 7.5 | -0.69333 | 10 | 0721 |  |  |  | µg/L | 01065 | PLA11 | ST97 |  | ST97/15.200
NICKEL,FIL,ICP-OES | 1988 | 7350048 | 1987-12-16 |  | 10 | 15.2 | 65.7895 | -34.2105 | 7.5 | -0.69333 | 10 | 0721 |  |  |  | µg/L | 01065 | PLA11 | ST97 |  | ST97/15.200
NICKEL,FIL,ICP-OES | 1988 | 7350047 | 1987-12-16 | < | 10 | 15.2 | 65.7895 | -34.2105 | 7.5 | -0.69333 | 10 | 0721 |  |  |  | µg/L | 01065 | PLA11 | ST97 |  | ST97/15.200
NICKEL,FIL,ICP-OES | 1988 | 110067. | 1988-01-11 | < | 10 | 10.1 | 99.0099 | -0.9901 | 7.5 | -0.013333 | 10 | 0721 |  |  |  | µg/L | 01065 | PLA11 | 5097/5099 |  | 5097/5099/10.100
NICKEL,FIL,ICP-OES | 1988 | 130043. | 1988-01-13 | < | 10 | 10.1 | 99.0099 | -0.9901 | 7.5 | -0.013333 | 10 | 0721 |  |  |  | µg/L | 01065 | PLA11 | 5097/5099 |  | 5097/5099/10.100
NICKEL,FIL,ICP-OES | 1988 | 130052. | 1988-01-13 | < | 10 | 10.1 | 99.0099 | -0.9901 | 7.5 | -0.013333 | 10 | 0721 |  |  |  | µg/L | 01065 | PLA11 | 5097/5099 |  | 5097/5099/10.100
NICKEL,FIL,ICP-OES | 1988 | 190112. | 1988-01-19 | < | 10 | 10.1 | 99.0099 | -0.9901 | 7.5 | -0.013333 | 10 | 0721 |  |  |  | µg/L | 01065 | PLA11 | 5097/5099 |  | 5097/5099/10.100
NICKEL,FIL,ICP-OES | 1988 | 190111. | 1988-01-19 | < | 10 | 10.1 | 99.0099 | -0.9901 | 7.5 | -0.013333 | 10 | 0721 |  |  |  | µg/L | 01065 | PLA11 | 5097/5099 |  | 5097/5099/10.100
NICKEL,FIL,ICP-OES | 1988 | 250114. | 1988-01-25 |  | 100 | 10.1 | 990.099 | 890.099 | 7.5 | 11.9867 | 10 | 0721 |  |  |  | µg/L | 01065 | PLA11 | 5097/5099 |  | 5097/5099/10.100
NICKEL,FIL,ICP-OES | 1988 | 280004. | 1988-01-28 | < | 10 | 10.1 | 99.0099 | -0.9901 | 7.5 | -0.013333 | 10 | 0721 |  |  |  | µg/L | 01065 | PLA11 | 5097/5099 |  | 5097/5099/10.100
NICKEL,FIL,ICP-OES | 1988 | 340045. | 1988-02-03 | < | 10 | 10.1 | 99.0099 | -0.9901 | 7.5 | -0.013333 | 10 | 0721 |  |  |  | µg/L | 01065 | PLA11 | 5097/5099 |  | 5097/5099/10.100
NICKEL,FIL,ICP-OES | 1988 | 340044. | 1988-02-03 |  | 10 | 10.1 | 99.0099 | -0.9901 | 7.5 | -0.013333 | 10 | 0721 |  |  |  | µg/L | 01065 | PLA11 | 5097/5099 |  | 5097/5099/10.100
NICKEL,FIL,ICP-OES | 1988 | 340046. | 1988-02-03 | < | 10 | 10.1 | 99.0099 | -0.9901 | 7.5 | -0.013333 | 10 | 0721 |  |  |  | µg/L | 01065 | PLA11 | 5097/5099 |  | 5097/5099/10.100
NICKEL,FIL,ICP-OES | 1988 | 390130. | 1988-02-08 |  | 10 | 8 | 125 | 25 | 7.5 | 0.26667 | 10 | 0721 |  |  |  | µg/L | 01065 | PLA11 | 5099/5093 |  | 5099/5093/8.000
NICKEL,FIL,ICP-OES | 1988 | 390010. | 1988-02-08 | < | 10 | 8 | 125 | 25 | 7.5 | 0.26667 | 10 | 0721 |  |  |  | µg/L | 01065 | PLA11 | 5099/5093 |  | 5099/5093/8.000
NICKEL,FIL,ICP-OES | 1988 | 430052. | 1988-02-12 | < | 10 | 8 | 125 | 25 | 7.5 | 0.26667 | 10 | 0721 |  |  |  | µg/L | 01065 | PLA11 | 5099/5093 |  | 5099/5093/8.000
NICKEL,FIL,ICP-OES | 1988 | 470017. | 1988-02-16 | < | 10 | 8 | 125 | 25 | 7.5 | 0.26667 | 10 | 0721 |  |  |  | µg/L | 01065 | PLA11 | 5099/5093 |  | 5099/5093/8.000
NICKEL,FIL,ICP-OES | 1988 | 540093. | 1988-02-23 |  | 10 | 8 | 125 | 25 | 7.5 | 0.26667 | 10 | 0721 |  |  |  | µg/L | 01065 | PLA11 | 5099/5093 |  | 5099/5093/8.000
NICKEL,FIL,ICP-OES | 1988 | 570072. | 1988-02-26 | < | 10 | 8 | 125 | 25 | 7.5 | 0.26667 | 10 | 0721 |  |  |  | µg/L | 01065 | PLA11 | 5099/5093 |  | 5099/5093/8.000
NICKEL,FIL,ICP-OES | 1988 | 600150. | 1988-02-29 | < | 10 | 8 | 125 | 25 | 7.5 | 0.26667 | 10 | 0721 |  |  |  | µg/L | 01065 | PLA11 | 5099/5093 |  | 5099/5093/8.000
NICKEL,FIL,ICP-OES | 1988 | 610057. | 1988-03-01 | < | 10 | 8 | 125 | 25 | 7.5 | 0.26667 | 10 | 0721 |  |  |  | µg/L | 01065 | PLA11 | 5099/5093 |  | 5099/5093/8.000
NICKEL,FIL,ICP-OES | 1988 | 610076. | 1988-03-01 | < | 10 | 8 | 125 | 25 | 7.5 | 0.26667 | 10 | 0721 |  |  |  | µg/L | 01065 | PLA11 | 5099/5093 |  | 5099/5093/8.000
NICKEL,FIL,ICP-OES | 1988 | 630021. | 1988-03-03 | < | 10 | 8 | 125 | 25 | 7.5 | 0.26667 | 10 | 0721 |  |  |  | µg/L | 01065 | PLA11 | 5099/5093 |  | 5099/5093/8.000
NICKEL,FIL,ICP-OES | 1988 | 670157. | 1988-03-07 |  | 10 | 15.2 | 65.7895 | -34.2105 | 7.5 | -0.69333 | 10 | 0721 |  |  |  | µg/L | 01065 | PLA11 | ST97 |  | ST97/15.200
NICKEL,FIL,ICP-OES | 1988 | 680147. | 1988-03-08 |  | 20 | 15.2 | 131.5789 | 31.5789 | 7.5 | 0.64 | 10 | 0721 |  |  |  | µg/L | 01065 | PLA11 | ST97 |  | ST97/15.200
NICKEL,FIL,ICP-OES | 1988 | 700100. | 1988-03-10 |  | 10 | 15.2 | 65.7895 | -34.2105 | 7.5 | -0.69333 | 10 | 0721 |  |  |  | µg/L | 01065 | PLA11 | ST97 |  | ST97/15.200
NICKEL,FIL,ICP-OES | 1988 | 700088. | 1988-03-10 |  | 10 | 15.2 | 65.7895 | -34.2105 | 7.5 | -0.69333 | 10 | 0721 |  |  |  | µg/L | 01065 | PLA11 | ST97 |  | ST97/15.200
NICKEL,FIL,ICP-OES | 1988 | 700099. | 1988-03-10 |  | 10 | 15.2 | 65.7895 | -34.2105 | 7.5 | -0.69333 | 10 | 0721 |  |  |  | µg/L | 01065 | PLA11 | ST97 |  | ST97/15.200
NICKEL,FIL,ICP-OES | 1988 | 710020. | 1988-03-11 |  | 20 | 15.2 | 131.5789 | 31.5789 | 7.5 | 0.64 | 10 | 0721 |  |  |  | µg/L | 01065 | PLA11 | ST97 |  | ST97/15.200
NICKEL,FIL,ICP-OES | 1988 | 740104. | 1988-03-14 |  | 10 | 15.2 | 65.7895 | -34.2105 | 7.5 | -0.69333 | 10 | 0721 |  |  |  | µg/L | 01065 | PLA11 | ST97 |  | ST97/15.200
NICKEL,FIL,ICP-OES | 1988 | 740218. | 1988-03-14 |  | 10 | 15.2 | 65.7895 | -34.2105 | 7.5 | -0.69333 | 10 | 0721 |  |  |  | µg/L | 01065 | PLA11 | ST97 |  | ST97/15.200
NICKEL,FIL,ICP-OES | 1988 | 750086. | 1988-03-15 |  | 10 | 15.2 | 65.7895 | -34.2105 | 7.5 | -0.69333 | 10 | 0721 |  |  |  | µg/L | 01065 | PLA11 | ST97 |  | ST97/15.200
NICKEL,FIL,ICP-OES | 1988 | 780101. | 1988-03-18 |  | 10 | 15.2 | 65.7895 | -34.2105 | 7.5 | -0.69333 | 10 | 0721 |  |  |  | µg/L | 01065 | PLA11 | ST97 |  | ST97/15.200
NICKEL,FIL,ICP-OES | 1988 | 820095. | 1988-03-22 |  | 10 | 15.2 | 65.7895 | -34.2105 | 7.5 | -0.69333 | 10 | 0721 |  |  |  | µg/L | 01065 | PLA11 | ST97 |  | ST97/15.200
NICKEL,FIL,ICP-OES | 1988 | 900057. | 1988-03-30 |  | 10 | 15.2 | 65.7895 | -34.2105 | 7.5 | -0.69333 | 10 | 0721 |  |  |  | µg/L | 01065 | PLA11 | ST97 |  | ST97/15.200
NICKEL,FIL,ICP-OES | 1988 | 920008. | 1988-04-01 |  | 10 | 15.2 | 65.7895 | -34.2105 | 7.5 | -0.69333 | 10 | 0721 |  |  |  | µg/L | 01065 | PLA11 | ST97 |  | ST97/15.200
NICKEL,FIL,ICP-OES | 1988 | 950017. | 1988-04-04 | < | 10 | 15.2 | 65.7895 | -34.2105 | 7.5 | -0.69333 | 10 | 0721 |  |  |  | µg/L | 01065 | PLA11 | ST97 |  | ST97/15.200
NICKEL,FIL,ICP-OES | 1988 | 1020131 | 1988-04-11 | < | 10 | 10.1 | 99.0099 | -0.9901 | 7.5 | -0.013333 | 10 | 0721 |  |  |  | µg/L | 01065 | PLA11 | 5097/5099 |  | 5097/5099/10.100
NICKEL,FIL,ICP-OES | 1988 | 1030119 | 1988-04-12 | < | 10 | 10.1 | 99.0099 | -0.9901 | 7.5 | -0.013333 | 10 | 0721 |  |  |  | µg/L | 01065 | PLA11 | 5097/5099 |  | 5097/5099/10.100
NICKEL,FIL,ICP-OES | 1988 | 1120033 | 1988-04-21 | < | 10 | 10.1 | 99.0099 | -0.9901 | 7.5 | -0.013333 | 10 | 0721 |  |  |  | µg/L | 01065 | PLA11 | 5097/5099 |  | 5097/5099/10.100
NICKEL,FIL,ICP-OES | 1988 | 1130100 | 1988-04-22 | < | 10 | 10.1 | 99.0099 | -0.9901 | 7.5 | -0.013333 | 10 | 0721 |  |  |  | µg/L | 01065 | PLA11 | 5097/5099 |  | 5097/5099/10.100
NICKEL,FIL,ICP-OES | 1988 | 1180215 | 1988-04-27 | < | 10 | 10.1 | 99.0099 | -0.9901 | 7.5 | -0.013333 | 10 | 0721 |  |  |  | µg/L | 01065 | PLA11 | 5097/5099 |  | 5097/5099/10.100
NICKEL,FIL,ICP-OES | 1988 | 1190005 | 1988-04-28 | < | 10 | 10.1 | 99.0099 | -0.9901 | 7.5 | -0.013333 | 10 | 0721 |  |  |  | µg/L | 01065 | PLA11 | 5097/5099 |  | 5097/5099/10.100
NICKEL,FIL,ICP-OES | 1988 | 1190183 | 1988-04-28 | < | 10 | 10.1 | 99.0099 | -0.9901 | 7.5 | -0.013333 | 10 | 0721 |  |  |  | µg/L | 01065 | PLA11 | 5097/5099 |  | 5097/5099/10.100
NICKEL,FIL,ICP-OES | 1988 | 1240117 | 1988-05-03 |  | 10 | 10.1 | 99.0099 | -0.9901 | 7.5 | -0.013333 | 10 | 0721 |  |  |  | µg/L | 01065 | PLA11 | 5097/5099 |  | 5097/5099/10.100
NICKEL,FIL,ICP-OES | 1988 | 1260109 | 1988-05-05 |  | 10 | 10.1 | 99.0099 | -0.9901 | 7.5 | -0.013333 | 10 | 0721 |  |  |  | µg/L | 01065 | PLA11 | 5097/5099 |  | 5097/5099/10.100
NICKEL,FIL,ICP-OES | 1988 | 1260108 | 1988-05-05 | < | 10 | 10.1 | 99.0099 | -0.9901 | 7.5 | -0.013333 | 10 | 0721 |  |  |  | µg/L | 01065 | PLA11 | 5097/5099 |  | 5097/5099/10.100
NICKEL,FIL,ICP-OES | 1988 | 1410004 | 1988-05-20 |  | 10 | 15.2 | 65.7895 | -34.2105 | 7.5 | -0.69333 | 10 | 0721 |  |  |  | µg/L | 01065 | PLA11 | ST97 |  | ST97/15.200
NICKEL,FIL,ICP-OES | 1988 | 1410003 | 1988-05-20 |  | 10 | 15.2 | 65.7895 | -34.2105 | 7.5 | -0.69333 | 10 | 0721 |  |  |  | µg/L | 01065 | PLA11 | ST97 |  | ST97/15.200
NICKEL,FIL,ICP-OES | 1988 | 1410002 | 1988-05-20 |  | 10 | 15.2 | 65.7895 | -34.2105 | 7.5 | -0.69333 | 10 | 0721 |  |  |  | µg/L | 01065 | PLA11 | ST97 |  | ST97/15.200
NICKEL,FIL,ICP-OES | 1988 | 1660088 | 1988-06-14 | < | 10 | 8 | 125 | 25 | 7.5 | 0.26667 | 10 | 0721 |  |  |  | µg/L | 01065 | PLA11 | 5099/5093 |  | 5099/5093/8.000
NICKEL,FIL,ICP-OES | 1988 | 1670065 | 1988-06-15 | < | 10 | 8 | 125 | 25 | 7.5 | 0.26667 | 10 | 0721 |  |  |  | µg/L | 01065 | PLA11 | 5099/5093 |  | 5099/5093/8.000
NICKEL,FIL,ICP-OES | 1988 | 1730105 | 1988-06-21 | < | 10 | 8 | 125 | 25 | 7.5 | 0.26667 | 10 | 0721 |  |  |  | µg/L | 01065 | PLA11 | 5099/5093 |  | 5099/5093/8.000
NICKEL,FIL,ICP-OES | 1988 | 1730106 | 1988-06-21 | < | 10 | 8 | 125 | 25 | 7.5 | 0.26667 | 10 | 0721 |  |  |  | µg/L | 01065 | PLA11 | 5099/5093 |  | 5099/5093/8.000
NICKEL,FIL,ICP-OES | 1988 | 1730111 | 1988-06-21 | < | 10 | 8 | 125 | 25 | 7.5 | 0.26667 | 10 | 0721 |  |  |  | µg/L | 01065 | PLA11 | 5099/5093 |  | 5099/5093/8.000
NICKEL,FIL,ICP-OES | 1988 | 1760014 | 1988-06-24 |  | 10 | 8 | 125 | 25 | 7.5 | 0.26667 | 10 | 0721 |  |  |  | µg/L | 01065 | PLA11 | 5099/5093 |  | 5099/5093/8.000
NICKEL,FIL,ICP-OES | 1988 | 1800079 | 1988-06-28 | < | 10 | 8 | 125 | 25 | 7.5 | 0.26667 | 10 | 0721 |  |  |  | µg/L | 01065 | PLA11 | 5099/5093 |  | 5099/5093/8.000
NICKEL,FIL,ICP-OES | 1988 | 1800124 | 1988-06-28 |  | 20 | 8 | 250 | 150 | 7.5 | 1.6 | 10 | 0721 |  |  |  | µg/L | 01065 | PLA11 | 5099/5093 |  | 5099/5093/8.000
NICKEL,FIL,ICP-OES | 1988 | 1800123 | 1988-06-28 | < | 10 | 8 | 125 | 25 | 7.5 | 0.26667 | 10 | 0721 |  |  |  | µg/L | 01065 | PLA11 | 5099/5093 |  | 5099/5093/8.000
NICKEL,FIL,ICP-OES | 1988 | 1820091 | 1988-06-30 | < | 10 | 8 | 125 | 25 | 7.5 | 0.26667 | 10 | 0721 |  |  |  | µg/L | 01065 | PLA11 | 5099/5093 |  | 5099/5093/8.000
NICKEL,FIL,ICP-OES | 1988 | 1820090 | 1988-06-30 |  | 10 | 8 | 125 | 25 | 7.5 | 0.26667 | 10 | 0721 |  |  |  | µg/L | 01065 | PLA11 | 5099/5093 |  | 5099/5093/8.000
NICKEL,FIL,ICP-OES | 1988 | 1870291 | 1988-07-05 | < | 10 | 8 | 125 | 25 | 7.5 | 0.26667 | 10 | 0721 |  |  |  | µg/L | 01065 | PLA11 | 5099/5093 |  | 5099/5093/8.000
NICKEL,FIL,ICP-OES | 1988 | 1870239 | 1988-07-05 | < | 10 | 8 | 125 | 25 | 7.5 | 0.26667 | 10 | 0721 |  |  |  | µg/L | 01065 | PLA11 | 5099/5093 |  | 5099/5093/8.000
NICKEL,FIL,ICP-OES | 1988 | 1870201 | 1988-07-05 | < | 10 | 8 | 125 | 25 | 7.5 | 0.26667 | 10 | 0721 |  |  |  | µg/L | 01065 | PLA11 | 5099/5093 |  | 5099/5093/8.000
NICKEL,FIL,ICP-OES | 1988 | 1870294 | 1988-07-05 | < | 10 | 8 | 125 | 25 | 7.5 | 0.26667 | 10 | 0721 |  |  |  | µg/L | 01065 | PLA11 | 5099/5093 |  | 5099/5093/8.000
NICKEL,FIL,ICP-OES | 1988 | 2530114 | 1988-09-09 |  | 10 | 15.2 | 65.7895 | -34.2105 | 7.5 | -0.69333 | 10 | 0721 |  |  |  | µg/L | 01065 | PLA11 | ST97 |  | ST97/15.200
NICKEL,FIL,ICP-OES | 1988 | 2540692 | 1988-09-10 |  | 10 | 15.2 | 65.7895 | -34.2105 | 7.5 | -0.69333 | 10 | 0721 |  |  |  | µg/L | 01065 | PLA11 | ST97 |  | ST97/15.200
NICKEL,FIL,ICP-OES | 1988 | 2590129 | 1988-09-15 | < | 10 | 15.2 | 65.7895 | -34.2105 | 7.5 | -0.69333 | 10 | 0721 |  |  |  | µg/L | 01065 | PLA11 | ST97 |  | ST97/15.200
NICKEL,FIL,ICP-OES | 1988 | 2630005 | 1988-09-19 |  | 20 | 15.2 | 131.5789 | 31.5789 | 7.5 | 0.64 | 10 | 0721 |  |  |  | µg/L | 01065 | PLA11 | ST97 |  | ST97/15.200
NICKEL,FIL,ICP-OES | 1988 | 2630184 | 1988-09-19 |  | 10 | 15.2 | 65.7895 | -34.2105 | 7.5 | -0.69333 | 10 | 0721 |  |  |  | µg/L | 01065 | PLA11 | ST97 |  | ST97/15.200
NICKEL,FIL,ICP-OES | 1988 | 2630185 | 1988-09-19 | < | 10 | 15.2 | 65.7895 | -34.2105 | 7.5 | -0.69333 | 10 | 0721 |  |  |  | µg/L | 01065 | PLA11 | ST97 |  | ST97/15.200
NICKEL,FIL,ICP-OES | 1988 | 2630016 | 1988-09-19 |  | 10 | 15.2 | 65.7895 | -34.2105 | 7.5 | -0.69333 | 10 | 0721 |  |  |  | µg/L | 01065 | PLA11 | ST97 |  | ST97/15.200
NICKEL,FIL,ICP-OES | 1988 | 2650019 | 1988-09-21 | < | 10 | 15.2 | 65.7895 | -34.2105 | 7.5 | -0.69333 | 10 | 0721 |  |  |  | µg/L | 01065 | PLA11 | ST97 |  | ST97/15.200
NICKEL,FIL,ICP-OES | 1988 | 2660117 | 1988-09-22 | < | 10 | 15.2 | 65.7895 | -34.2105 | 7.5 | -0.69333 | 10 | 0721 |  |  |  | µg/L | 01065 | PLA11 | ST97 |  | ST97/15.200
NICKEL,FIL,ICP-OES | 1988 | 2700144 | 1988-09-26 |  | 10 | 15.2 | 65.7895 | -34.2105 | 7.5 | -0.69333 | 10 | 0721 |  |  |  | µg/L | 01065 | PLA11 | ST97 |  | ST97/15.200
NICKEL,FIL,ICP-OES | 1988 | 2700205 | 1988-09-26 |  | 10 | 15.2 | 65.7895 | -34.2105 | 7.5 | -0.69333 | 10 | 0721 |  |  |  | µg/L | 01065 | PLA11 | ST97 |  | ST97/15.200
NICKEL,FIL,ICP-OES | 1988 | 2700085 | 1988-09-26 | < | 10 | 15.2 | 65.7895 | -34.2105 | 7.5 | -0.69333 | 10 | 0721 |  |  |  | µg/L | 01065 | PLA11 | ST97 |  | ST97/15.200
NICKEL,FIL,ICP-OES | 1988 | 2730175 | 1988-09-29 | < | 10 | 15.2 | 65.7895 | -34.2105 | 7.5 | -0.69333 | 10 | 0721 |  |  |  | µg/L | 01065 | PLA11 | ST97 |  | ST97/15.200
NICKEL,FIL,ICP-OES | 1988 | 2800034 | 1988-10-06 |  | 20 | 15.2 | 131.5789 | 31.5789 | 7.5 | 0.64 | 10 | 0721 |  |  |  | µg/L | 01065 | PLA11 | ST97 |  | ST97/15.200
NICKEL,FIL,ICP-OES | 1988 | 2800035 | 1988-10-06 |  | 10 | 15.2 | 65.7895 | -34.2105 | 7.5 | -0.69333 | 10 | 0721 |  |  |  | µg/L | 01065 | PLA11 | ST97 |  | ST97/15.200
NICKEL,FIL,ICP-OES | 1989 | 1030112 | 1989-04-13 | < | 10 | 11 | 90.9091 | -9.0909 | 7.5 | -0.13333 | 10 | 0721 |  |  |  | µg/L | 01065 | PLA11 | 5003/5097 |  | 5003/5097/11.000
NICKEL,FIL,ICP-OES | 1989 | 1080020 | 1989-04-18 | < | 10 | 11 | 90.9091 | -9.0909 | 7.5 | -0.13333 | 10 | 0721 |  |  |  | µg/L | 01065 | PLA11 | 5003/5097 |  | 5003/5097/11.000
NICKEL,FIL,ICP-OES | 1989 | 1090099 | 1989-04-19 | < | 10 | 11 | 90.9091 | -9.0909 | 7.5 | -0.13333 | 10 | 0721 |  |  |  | µg/L | 01065 | PLA11 | 5003/5097 |  | 5003/5097/11.000
NICKEL,FIL,ICP-OES | 1989 | 1110118 | 1989-04-21 | < | 10 | 11 | 90.9091 | -9.0909 | 7.5 | -0.13333 | 10 | 0721 |  |  |  | µg/L | 01065 | PLA11 | 5003/5097 |  | 5003/5097/11.000
NICKEL,FIL,ICP-OES | 1989 | 1110120 | 1989-04-21 | < | 10 | 11 | 90.9091 | -9.0909 | 7.5 | -0.13333 | 10 | 0721 |  |  |  | µg/L | 01065 | PLA11 | 5003/5097 |  | 5003/5097/11.000
NICKEL,FIL,ICP-OES | 1989 | 1110119 | 1989-04-21 | < | 10 | 11 | 90.9091 | -9.0909 | 7.5 | -0.13333 | 10 | 0721 |  |  |  | µg/L | 01065 | PLA11 | 5003/5097 |  | 5003/5097/11.000
NICKEL,FIL,ICP-OES | 1989 | 1140318 | 1989-04-24 |  | 10 | 11 | 90.9091 | -9.0909 | 7.5 | -0.13333 | 10 | 0721 |  |  |  | µg/L | 01065 | PLA11 | 5003/5097 |  | 5003/5097/11.000
NICKEL,FIL,ICP-OES | 1989 | 1180144 | 1989-04-28 |  | 20 | 11 | 181.8182 | 81.8182 | 7.5 | 1.2 | 10 | 0721 |  |  |  | µg/L | 01065 | PLA11 | 5003/5097 |  | 5003/5097/11.000
NICKEL,FIL,ICP-OES | 1989 | 1180145 | 1989-04-28 | < | 10 | 11 | 90.9091 | -9.0909 | 7.5 | -0.13333 | 10 | 0721 |  |  |  | µg/L | 01065 | PLA11 | 5003/5097 |  | 5003/5097/11.000
NICKEL,FIL,ICP-OES | 1989 | 1240051 | 1989-05-04 | < | 10 | 11 | 90.9091 | -9.0909 | 7.5 | -0.13333 | 10 | 0721 |  |  |  | µg/L | 01065 | PLA11 | 5003/5097 |  | 5003/5097/11.000
NICKEL,FIL,ICP-OES | 1989 | 1240081 | 1989-05-04 |  | 30 | 23.5 | 127.6596 | 27.6596 | 7.5 | 0.86667 | 10 | 0721 |  |  |  | µg/L | 01065 | PLA11 | 5097/5001 |  | 5097/5001/23.500
NICKEL,FIL,ICP-OES | 1989 | 1280212 | 1989-05-08 |  | 20 | 23.5 | 85.1064 | -14.8936 | 7.5 | -0.46667 | 10 | 0721 |  |  |  | µg/L | 01065 | PLA11 | 5097/5001 |  | 5097/5001/23.500
NICKEL,FIL,ICP-OES | 1989 | 1290046 | 1989-05-09 |  | 20 | 23.5 | 85.1064 | -14.8936 | 7.5 | -0.46667 | 10 | 0721 |  |  |  | µg/L | 01065 | PLA11 | 5097/5001 |  | 5097/5001/23.500
NICKEL,FIL,ICP-OES | 1989 | 1300107 | 1989-05-10 |  | 20 | 23.5 | 85.1064 | -14.8936 | 7.5 | -0.46667 | 10 | 0721 |  |  |  | µg/L | 01065 | PLA11 | 5097/5001 |  | 5097/5001/23.500
NICKEL,FIL,ICP-OES | 1989 | 1300110 | 1989-05-10 |  | 20 | 23.5 | 85.1064 | -14.8936 | 7.5 | -0.46667 | 10 | 0721 |  |  |  | µg/L | 01065 | PLA11 | 5097/5001 |  | 5097/5001/23.500
NICKEL,FIL,ICP-OES | 1989 | 1350001 | 1989-05-15 |  | 30 | 23.5 | 127.6596 | 27.6596 | 7.5 | 0.86667 | 10 | 0721 |  |  |  | µg/L | 01065 | PLA11 | 5097/5001 |  | 5097/5001/23.500
NICKEL,FIL,ICP-OES | 1989 | 1350007 | 1989-05-15 |  | 20 | 23.5 | 85.1064 | -14.8936 | 7.5 | -0.46667 | 10 | 0721 |  |  |  | µg/L | 01065 | PLA11 | 5097/5001 |  | 5097/5001/23.500
NICKEL,FIL,ICP-OES | 1989 | 1430009 | 1989-05-23 |  | 10 | 23.5 | 42.5532 | -57.4468 | 7.5 | -1.8 | 10 | 0721 |  |  |  | µg/L | 01065 | PLA11 | 5097/5001 |  | 5097/5001/23.500
NICKEL,FIL,ICP-OES | 1989 | 1440115 | 1989-05-24 |  | 20 | 23.5 | 85.1064 | -14.8936 | 7.5 | -0.46667 | 10 | 0721 |  |  |  | µg/L | 01065 | PLA11 | 5097/5001 |  | 5097/5001/23.500
NICKEL,FIL,ICP-OES | 1989 | 1460172 | 1989-05-26 |  | 10 | 23.5 | 42.5532 | -57.4468 | 7.5 | -1.8 | 10 | 0721 |  |  |  | µg/L | 01065 | PLA11 | 5097/5001 |  | 5097/5001/23.500
NICKEL,FIL,ICP-OES | 1989 | 1500164 | 1989-05-30 |  | 10 | 23.5 | 42.5532 | -57.4468 | 7.5 | -1.8 | 10 | 0721 |  |  |  | µg/L | 01065 | PLA11 | 5097/5001 |  | 5097/5001/23.500
NICKEL,FIL,ICP-OES | 1989 | 1530117 | 1989-06-02 |  | 20 | 23.5 | 85.1064 | -14.8936 | 7.5 | -0.46667 | 10 | 0721 |  |  |  | µg/L | 01065 | PLA11 | 5097/5001 |  | 5097/5001/23.500
NICKEL,FIL,ICP-OES | 1989 | 1530118 | 1989-06-02 |  | 20 | 23.5 | 85.1064 | -14.8936 | 7.5 | -0.46667 | 10 | 0721 |  |  |  | µg/L | 01065 | PLA11 | 5097/5001 |  | 5097/5001/23.500
NICKEL,FIL,ICP-OES | 1989 | 1530119 | 1989-06-02 |  | 20 | 23.5 | 85.1064 | -14.8936 | 7.5 | -0.46667 | 10 | 0721 |  |  |  | µg/L | 01065 | PLA11 | 5097/5001 |  | 5097/5001/23.500
NICKEL,FIL,ICP-OES | 1989 | 1530052 | 1989-06-02 |  | 20 | 23.5 | 85.1064 | -14.8936 | 7.5 | -0.46667 | 10 | 0721 |  |  |  | µg/L | 01065 | PLA11 | 5097/5001 |  | 5097/5001/23.500
NICKEL,FIL,ICP-OES | 1989 | 1670056 | 1989-06-16 |  | 20 | 11.7 | 170.9402 | 70.9402 | 7.5 | 1.1067 | 10 | 0721 |  |  |  | µg/L | 01065 | PLA11 | 2501/7599 |  | 2501/7599/11.700
NICKEL,FIL,ICP-OES | 1989 | 1670087 | 1989-06-16 |  | 30 | 11.7 | 256.4103 | 156.4103 | 7.5 | 2.44 | 10 | 0721 |  |  |  | µg/L | 01065 | PLA11 | 2501/7599 |  | 2501/7599/11.700
NICKEL,FIL,ICP-OES | 1989 | 1670057 | 1989-06-16 | < | 20 | 11.7 | 170.9402 | 70.9402 | 7.5 | 1.1067 | 10 | 0721 |  |  |  | µg/L | 01065 | PLA11 | 2501/7599 |  | 2501/7599/11.700
NICKEL,FIL,ICP-OES | 1989 | 1910031 | 1989-07-10 |  | 20 | 11 | 181.8182 | 81.8182 | 7.5 | 1.2 | 10 | 0721 |  |  |  | µg/L | 01065 | PLA11 | 5003/5097 |  | 5003/5097/11.000
NICKEL,FIL,ICP-OES | 1989 | 1910147 | 1989-07-10 | < | 10 | 11 | 90.9091 | -9.0909 | 7.5 | -0.13333 | 10 | 0721 |  |  |  | µg/L | 01065 | PLA11 | 5003/5097 |  | 5003/5097/11.000
NICKEL,FIL,ICP-OES | 1989 | 1920049 | 1989-07-11 |  | 10 | 11 | 90.9091 | -9.0909 | 7.5 | -0.13333 | 10 | 0721 |  |  |  | µg/L | 01065 | PLA11 | 5003/5097 |  | 5003/5097/11.000
NICKEL,FIL,ICP-OES | 1989 | 1940034 | 1989-07-13 | < | 10 | 11 | 90.9091 | -9.0909 | 7.5 | -0.13333 | 10 | 0721 |  |  |  | µg/L | 01065 | PLA11 | 5003/5097 |  | 5003/5097/11.000
NICKEL,FIL,ICP-OES | 1989 | 1980303 | 1989-07-17 | < | 10 | 11 | 90.9091 | -9.0909 | 7.5 | -0.13333 | 10 | 0721 |  |  |  | µg/L | 01065 | PLA11 | 5003/5097 |  | 5003/5097/11.000
NICKEL,FIL,ICP-OES | 1989 | 1980089 | 1989-07-17 | < | 10 | 11 | 90.9091 | -9.0909 | 7.5 | -0.13333 | 10 | 0721 |  |  |  | µg/L | 01065 | PLA11 | 5003/5097 |  | 5003/5097/11.000
NICKEL,FIL,ICP-OES | 1989 | 2000202 | 1989-07-19 | < | 10 | 11 | 90.9091 | -9.0909 | 7.5 | -0.13333 | 10 | 0721 |  |  |  | µg/L | 01065 | PLA11 | 5003/5097 |  | 5003/5097/11.000
NICKEL,FIL,ICP-OES | 1989 | 2050272 | 1989-07-24 | < | 10 | 11 | 90.9091 | -9.0909 | 7.5 | -0.13333 | 10 | 0721 |  |  |  | µg/L | 01065 | PLA11 | 5003/5097 |  | 5003/5097/11.000
NICKEL,FIL,ICP-OES | 1989 | 2090131 | 1989-07-28 | < | 10 | 11 | 90.9091 | -9.0909 | 7.5 | -0.13333 | 10 | 0721 |  |  |  | µg/L | 01065 | PLA11 | 5003/5097 |  | 5003/5097/11.000
NICKEL,FIL,ICP-OES | 1989 | 2160166 | 1989-08-04 |  | 20 | 23.5 | 85.1064 | -14.8936 | 7.5 | -0.46667 | 10 | 0721 |  |  |  | µg/L | 01065 | PLA11 | 5097/5001 |  | 5097/5001/23.500
NICKEL,FIL,ICP-OES | 1989 | 2160165 | 1989-08-04 |  | 20 | 23.5 | 85.1064 | -14.8936 | 7.5 | -0.46667 | 10 | 0721 |  |  |  | µg/L | 01065 | PLA11 | 5097/5001 |  | 5097/5001/23.500
NICKEL,FIL,ICP-OES | 1989 | 2160075 | 1989-08-04 |  | 20 | 23.5 | 85.1064 | -14.8936 | 7.5 | -0.46667 | 10 | 0721 |  |  |  | µg/L | 01065 | PLA11 | 5097/5001 |  | 5097/5001/23.500
NICKEL,FIL,ICP-OES | 1989 | 2190064 | 1989-08-07 |  | 20 | 23.5 | 85.1064 | -14.8936 | 7.5 | -0.46667 | 10 | 0721 |  |  |  | µg/L | 01065 | PLA11 | 5097/5001 |  | 5097/5001/23.500
NICKEL,FIL,ICP-OES | 1989 | 2210129 | 1989-08-09 |  | 20 | 23.5 | 85.1064 | -14.8936 | 7.5 | -0.46667 | 10 | 0721 |  |  |  | µg/L | 01065 | PLA11 | 5097/5001 |  | 5097/5001/23.500
NICKEL,FIL,ICP-OES | 1989 | 2220078 | 1989-08-10 |  | 20 | 23.5 | 85.1064 | -14.8936 | 7.5 | -0.46667 | 10 | 0721 |  |  |  | µg/L | 01065 | PLA11 | 5097/5001 |  | 5097/5001/23.500
NICKEL,FIL,ICP-OES | 1989 | 2220077 | 1989-08-10 |  | 20 | 23.5 | 85.1064 | -14.8936 | 7.5 | -0.46667 | 10 | 0721 |  |  |  | µg/L | 01065 | PLA11 | 5097/5001 |  | 5097/5001/23.500
NICKEL,FIL,ICP-OES | 1989 | 2340007 | 1989-08-22 |  | 10 | 23.5 | 42.5532 | -57.4468 | 7.5 | -1.8 | 10 | 0721 |  |  |  | µg/L | 01065 | PLA11 | 5097/5001 |  | 5097/5001/23.500
NICKEL,FIL,ICP-OES | 1989 | 2360161 | 1989-08-24 |  | 20 | 23.5 | 85.1064 | -14.8936 | 7.5 | -0.46667 | 10 | 0721 |  |  |  | µg/L | 01065 | PLA11 | 5097/5001 |  | 5097/5001/23.500
NICKEL,FIL,ICP-OES | 1989 | 2400228 | 1989-08-28 | < | 10 | 23.5 | 42.5532 | -57.4468 | 7.5 | -1.8 | 10 | 0721 |  |  |  | µg/L | 01065 | PLA11 | 5097/5001 |  | 5097/5001/23.500
NICKEL,FIL,ICP-OES | 1989 | 2510326 | 1989-09-08 |  | 20 | 11.7 | 170.9402 | 70.9402 | 7.5 | 1.1067 | 10 | 0721 |  |  |  | µg/L | 01065 | PLA11 | 2501/7599 |  | 2501/7599/11.700
NICKEL,FIL,ICP-OES | 1989 | 2520267 | 1989-09-09 |  | 10 | 11.7 | 85.4701 | -14.5299 | 7.5 | -0.22667 | 10 | 0721 |  |  |  | µg/L | 01065 | PLA11 | 2501/7599 |  | 2501/7599/11.700
NICKEL,FIL,ICP-OES | 1989 | 2560172 | 1989-09-13 |  | 20 | 11.7 | 170.9402 | 70.9402 | 7.5 | 1.1067 | 10 | 0721 |  |  |  | µg/L | 01065 | PLA11 | 2501/7599 |  | 2501/7599/11.700
NICKEL,FIL,ICP-OES | 1989 | 2560155 | 1989-09-13 |  | 10 | 11.7 | 85.4701 | -14.5299 | 7.5 | -0.22667 | 10 | 0721 |  |  |  | µg/L | 01065 | PLA11 | 2501/7599 |  | 2501/7599/11.700
NICKEL,FIL,ICP-OES | 1989 | 2560090 | 1989-09-13 | < | 10 | 11.7 | 85.4701 | -14.5299 | 7.5 | -0.22667 | 10 | 0721 |  |  |  | µg/L | 01065 | PLA11 | 2501/7599 |  | 2501/7599/11.700
NICKEL,FIL,ICP-OES | 1989 | 2580229 | 1989-09-15 |  | 10 | 11.7 | 85.4701 | -14.5299 | 7.5 | -0.22667 | 10 | 0721 |  |  |  | µg/L | 01065 | PLA11 | 2501/7599 |  | 2501/7599/11.700
NICKEL,FIL,ICP-OES | 1989 | 2580230 | 1989-09-15 | < | 10 | 11.7 | 85.4701 | -14.5299 | 7.5 | -0.22667 | 10 | 0721 |  |  |  | µg/L | 01065 | PLA11 | 2501/7599 |  | 2501/7599/11.700
NICKEL,FIL,ICP-OES | 1989 | 2610098 | 1989-09-18 |  | 10 | 11.7 | 85.4701 | -14.5299 | 7.5 | -0.22667 | 10 | 0721 |  |  |  | µg/L | 01065 | PLA11 | 2501/7599 |  | 2501/7599/11.700
NICKEL,FIL,ICP-OES | 1989 | 2630129 | 1989-09-20 | < | 10 | 11.7 | 85.4701 | -14.5299 | 7.5 | -0.22667 | 10 | 0721 |  |  |  | µg/L | 01065 | PLA11 | 2501/7599 |  | 2501/7599/11.700
NICKEL,FIL,ICP-OES | 1989 | 2650039 | 1989-09-22 |  | 10 | 11.7 | 85.4701 | -14.5299 | 7.5 | -0.22667 | 10 | 0721 |  |  |  | µg/L | 01065 | PLA11 | 2501/7599 |  | 2501/7599/11.700
NICKEL,FIL,ICP-OES | 1989 | 2680069 | 1989-09-25 | < | 10 | 11.7 | 85.4701 | -14.5299 | 7.5 | -0.22667 | 10 | 0721 |  |  |  | µg/L | 01065 | PLA11 | 2501/7599 |  | 2501/7599/11.700
NICKEL,FIL,ICP-OES | 1989 | 2680119 | 1989-09-25 |  | 10 | 11.7 | 85.4701 | -14.5299 | 7.5 | -0.22667 | 10 | 0721 |  |  |  | µg/L | 01065 | PLA11 | 2501/7599 |  | 2501/7599/11.700
NICKEL,FIL,ICP-OES | 1989 | 2690018 | 1989-09-26 |  | 10 | 11.7 | 85.4701 | -14.5299 | 7.5 | -0.22667 | 10 | 0721 |  |  |  | µg/L | 01065 | PLA11 | 2501/7599 |  | 2501/7599/11.700
NICKEL,FIL,ICP-OES | 1989 | 2720014 | 1989-09-29 |  | 10 | 11.7 | 85.4701 | -14.5299 | 7.5 | -0.22667 | 10 | 0721 |  |  |  | µg/L | 01065 | PLA11 | 2501/7599 |  | 2501/7599/11.700
NICKEL,FIL,ICP-OES | 1989 | 2740003 | 1989-10-01 | < | 10 | 11.7 | 85.4701 | -14.5299 | 7.5 | -0.22667 | 10 | 0721 |  |  |  | µg/L | 01065 | PLA11 | 2501/7599 |  | 2501/7599/11.700
NICKEL,FIL,ICP-OES | 1990 | 2790013 | 1989-10-06 |  | 20 | 17.4 | 114.9425 | 14.9425 | 7.5 | 0.34667 | 10 | 0721 |  |  |  | µg/L | 01065 | PLA11 | 5007/5003 |  | 5007/5003/17.400
NICKEL,FIL,ICP-OES | 1990 | 2840035 | 1989-10-11 |  | 20 | 17.4 | 114.9425 | 14.9425 | 7.5 | 0.34667 | 10 | 0721 |  |  |  | µg/L | 01065 | PLA11 | 5007/5003 |  | 5007/5003/17.400
NICKEL,FIL,ICP-OES | 1990 | 2890220 | 1989-10-16 |  | 20 | 17.4 | 114.9425 | 14.9425 | 7.5 | 0.34667 | 10 | 0721 |  |  |  | µg/L | 01065 | PLA11 | 5007/5003 |  | 5007/5003/17.400
NICKEL,FIL,ICP-OES | 1990 | 2890216 | 1989-10-16 |  | 10 | 17.4 | 57.4713 | -42.5287 | 7.5 | -0.98667 | 10 | 0721 |  |  |  | µg/L | 01065 | PLA11 | 5007/5003 |  | 5007/5003/17.400
NICKEL,FIL,ICP-OES | 1990 | 2890141 | 1989-10-16 |  | 30 | 17.4 | 172.4138 | 72.4138 | 7.5 | 1.68 | 10 | 0721 |  |  |  | µg/L | 01065 | PLA11 | 5007/5003 |  | 5007/5003/17.400
NICKEL,FIL,ICP-OES | 1990 | 2890221 | 1989-10-16 |  | 30 | 17.4 | 172.4138 | 72.4138 | 7.5 | 1.68 | 10 | 0721 |  |  |  | µg/L | 01065 | PLA11 | 5007/5003 |  | 5007/5003/17.400
NICKEL,FIL,ICP-OES | 1990 | 2890140 | 1989-10-16 |  | 20 | 17.4 | 114.9425 | 14.9425 | 7.5 | 0.34667 | 10 | 0721 |  |  |  | µg/L | 01065 | PLA11 | 5007/5003 |  | 5007/5003/17.400
NICKEL,FIL,ICP-OES | 1990 | 2910133 | 1989-10-18 |  | 20 | 17.4 | 114.9425 | 14.9425 | 7.5 | 0.34667 | 10 | 0721 |  |  |  | µg/L | 01065 | PLA11 | 5007/5003 |  | 5007/5003/17.400
NICKEL,FIL,ICP-OES | 1990 | 2910130 | 1989-10-18 |  | 20 | 17.4 | 114.9425 | 14.9425 | 7.5 | 0.34667 | 10 | 0721 |  |  |  | µg/L | 01065 | PLA11 | 5007/5003 |  | 5007/5003/17.400
NICKEL,FIL,ICP-OES | 1990 | 2920043 | 1989-10-19 |  | 10 | 17.4 | 57.4713 | -42.5287 | 7.5 | -0.98667 | 10 | 0721 |  |  |  | µg/L | 01065 | PLA11 | 5007/5003 |  | 5007/5003/17.400
NICKEL,FIL,ICP-OES | 1990 | 2990008 | 1989-10-26 |  | 10 | 17.4 | 57.4713 | -42.5287 | 7.5 | -0.98667 | 10 | 0721 |  |  |  | µg/L | 01065 | PLA11 | 5007/5003 |  | 5007/5003/17.400
NICKEL,FIL,ICP-OES | 1990 | 3250002 | 1989-11-21 |  | 20 | 19.3 | 103.6269 | 3.6269 | 7.5 | 0.093333 | 10 | 0721 |  |  |  | µg/L | 01065 | PLA11 | 5003/5001 |  | 5003/5001/19.300
NICKEL,FIL,ICP-OES | 1990 | 3280078 | 1989-11-24 |  | 20 | 19.3 | 103.6269 | 3.6269 | 7.5 | 0.093333 | 10 | 0721 |  |  |  | µg/L | 01065 | PLA11 | 5003/5001 |  | 5003/5001/19.300
NICKEL,FIL,ICP-OES | 1990 | 3280082 | 1989-11-24 |  | 20 | 19.3 | 103.6269 | 3.6269 | 7.5 | 0.093333 | 10 | 0721 |  |  |  | µg/L | 01065 | PLA11 | 5003/5001 |  | 5003/5001/19.300
NICKEL,FIL,ICP-OES | 1990 | 3320053 | 1989-11-28 |  | 20 | 19.3 | 103.6269 | 3.6269 | 7.5 | 0.093333 | 10 | 0721 |  |  |  | µg/L | 01065 | PLA11 | 5003/5001 |  | 5003/5001/19.300
NICKEL,FIL,ICP-OES | 1990 | 3330083 | 1989-11-29 |  | 20 | 19.3 | 103.6269 | 3.6269 | 7.5 | 0.093333 | 10 | 0721 |  |  |  | µg/L | 01065 | PLA11 | 5003/5001 |  | 5003/5001/19.300
NICKEL,FIL,ICP-OES | 1990 | 3330084 | 1989-11-29 |  | 20 | 19.3 | 103.6269 | 3.6269 | 7.5 | 0.093333 | 10 | 0721 |  |  |  | µg/L | 01065 | PLA11 | 5003/5001 |  | 5003/5001/19.300
NICKEL,FIL,ICP-OES | 1990 | 3340125 | 1989-11-30 |  | 20 | 19.3 | 103.6269 | 3.6269 | 7.5 | 0.093333 | 10 | 0721 |  |  |  | µg/L | 01065 | PLA11 | 5003/5001 |  | 5003/5001/19.300
NICKEL,FIL,ICP-OES | 1990 | 3340136 | 1989-11-30 | < | 10 | 19.3 | 51.8135 | -48.1865 | 7.5 | -1.24 | 10 | 0721 |  |  |  | µg/L | 01065 | PLA11 | 5003/5001 |  | 5003/5001/19.300
NICKEL,FIL,ICP-OES | 1990 | 3350058 | 1989-12-01 |  | 20 | 19.3 | 103.6269 | 3.6269 | 7.5 | 0.093333 | 10 | 0721 |  |  |  | µg/L | 01065 | PLA11 | 5003/5001 |  | 5003/5001/19.300
NICKEL,FIL,ICP-OES | 1990 | 3350003 | 1989-12-01 |  | 10 | 19.3 | 51.8135 | -48.1865 | 7.5 | -1.24 | 10 | 0721 |  |  |  | µg/L | 01065 | PLA11 | 5003/5001 |  | 5003/5001/19.300
NICKEL,FIL,ICP-OES | 1990 | 3350062 | 1989-12-01 |  | 20 | 19.3 | 103.6269 | 3.6269 | 7.5 | 0.093333 | 10 | 0721 |  |  |  | µg/L | 01065 | PLA11 | 5003/5001 |  | 5003/5001/19.300
NICKEL,FIL,ICP-OES | 1990 | 3380107 | 1989-12-04 |  | 20 | 19.3 | 103.6269 | 3.6269 | 7.5 | 0.093333 | 10 | 0721 |  |  |  | µg/L | 01065 | PLA11 | 5003/5001 |  | 5003/5001/19.300
NICKEL,FIL,ICP-OES | 1990 | 3380036 | 1989-12-04 |  | 20 | 19.3 | 103.6269 | 3.6269 | 7.5 | 0.093333 | 10 | 0721 |  |  |  | µg/L | 01065 | PLA11 | 5003/5001 |  | 5003/5001/19.300
NICKEL,FIL,ICP-OES | 1990 | 3390017 | 1989-12-05 |  | 10 | 19.3 | 51.8135 | -48.1865 | 7.5 | -1.24 | 10 | 0721 |  |  |  | µg/L | 01065 | PLA11 | 5003/5001 |  | 5003/5001/19.300
NICKEL,FIL,ICP-OES | 1990 | 3530040 | 1989-12-19 |  | 20 | 21.5 | 93.0233 | -6.9767 | 7.5 | -0.2 | 10 | 0721 |  |  |  | µg/L | 01065 | PLA11 | 2501/7505 |  | 2501/7505/21.500
NICKEL,FIL,ICP-OES | 1990 | 3530025 | 1989-12-19 |  | 20 | 21.5 | 93.0233 | -6.9767 | 7.5 | -0.2 | 10 | 0721 |  |  |  | µg/L | 01065 | PLA11 | 2501/7505 |  | 2501/7505/21.500
NICKEL,FIL,ICP-OES | 1990 | 3530007 | 1989-12-19 |  | 20 | 21.5 | 93.0233 | -6.9767 | 7.5 | -0.2 | 10 | 0721 |  |  |  | µg/L | 01065 | PLA11 | 2501/7505 |  | 2501/7505/21.500
NICKEL,FIL,ICP-OES | 1990 | 380147. | 1990-02-07 |  | 20 | 28.4 | 70.4225 | -29.5775 | 7.5 | -1.12 | 10 | 0721 |  |  |  | µg/L | 01065 | PLA11 | 2505/7501 |  | 2505/7501/28.400
NICKEL,FIL,ICP-OES | 1990 | 390068. | 1990-02-08 |  | 20 | 28.4 | 70.4225 | -29.5775 | 7.5 | -1.12 | 10 | 0721 |  |  |  | µg/L | 01065 | PLA11 | 2505/7501 |  | 2505/7501/28.400
NICKEL,FIL,ICP-OES | 1990 | 390010. | 1990-02-08 |  | 30 | 28.4 | 105.6338 | 5.6338 | 7.5 | 0.21333 | 10 | 0721 |  |  |  | µg/L | 01065 | PLA11 | 2505/7501 |  | 2505/7501/28.400
NICKEL,FIL,ICP-OES | 1990 | 510079. | 1990-02-20 |  | 30 | 28.4 | 105.6338 | 5.6338 | 7.5 | 0.21333 | 10 | 0721 |  |  |  | µg/L | 01065 | PLA11 | 2505/7501 |  | 2505/7501/28.400
NICKEL,FIL,ICP-OES | 1990 | 510156. | 1990-02-20 |  | 30 | 28.4 | 105.6338 | 5.6338 | 7.5 | 0.21333 | 10 | 0721 |  |  |  | µg/L | 01065 | PLA11 | 2505/7501 |  | 2505/7501/28.400
NICKEL,FIL,ICP-OES | 1990 | 540050. | 1990-02-23 |  | 30 | 28.4 | 105.6338 | 5.6338 | 7.5 | 0.21333 | 10 | 0721 |  |  |  | µg/L | 01065 | PLA11 | 2505/7501 |  | 2505/7501/28.400
NICKEL,FIL,ICP-OES | 1990 | 570073. | 1990-02-26 |  | 30 | 28.4 | 105.6338 | 5.6338 | 7.5 | 0.21333 | 10 | 0721 |  |  |  | µg/L | 01065 | PLA11 | 2505/7501 |  | 2505/7501/28.400
NICKEL,FIL,ICP-OES | 1990 | 850014. | 1990-03-26 |  | 40 | 21.1 | 189.5735 | 89.5735 | 7.5 | 2.52 | 10 | 0721 |  |  |  | µg/L | 01065 | PLA11 | 25DW/7507 |  | 25DW/7507/21.100
NICKEL,FIL,ICP-OES | 1990 | 850013. | 1990-03-26 |  | 40 | 21.1 | 189.5735 | 89.5735 | 7.5 | 2.52 | 10 | 0721 |  |  |  | µg/L | 01065 | PLA11 | 25DW/7507 |  | 25DW/7507/21.100
NICKEL,FIL,ICP-OES | 1990 | 850031. | 1990-03-26 |  | 40 | 21.1 | 189.5735 | 89.5735 | 7.5 | 2.52 | 10 | 0721 |  |  |  | µg/L | 01065 | PLA11 | 25DW/7507 |  | 25DW/7507/21.100
NICKEL,FIL,ICP-OES | 1990 | 870117. | 1990-03-28 |  | 10 | 21.1 | 47.3934 | -52.6066 | 7.5 | -1.48 | 10 | 0721 |  |  |  | µg/L | 01065 | PLA11 | 25DW/7507 |  | 25DW/7507/21.100
NICKEL,FIL,ICP-OES | 1990 | 870141. | 1990-03-28 |  | 20 | 21.1 | 94.7867 | -5.2133 | 7.5 | -0.14667 | 10 | 0721 |  |  |  | µg/L | 01065 | PLA11 | 25DW/7507 |  | 25DW/7507/21.100
NICKEL,FIL,ICP-OES | 1990 | 870140. | 1990-03-28 |  | 30 | 21.1 | 142.1801 | 42.1801 | 7.5 | 1.1867 | 10 | 0721 |  |  |  | µg/L | 01065 | PLA11 | 25DW/7507 |  | 25DW/7507/21.100
NICKEL,FIL,ICP-OES | 1990 | 880003. | 1990-03-29 |  | 20 | 21.1 | 94.7867 | -5.2133 | 7.5 | -0.14667 | 10 | 0721 |  |  |  | µg/L | 01065 | PLA11 | 25DW/7507 |  | 25DW/7507/21.100
NICKEL,FIL,ICP-OES | 1990 | 880004. | 1990-03-29 |  | 20 | 21.1 | 94.7867 | -5.2133 | 7.5 | -0.14667 | 10 | 0721 |  |  |  | µg/L | 01065 | PLA11 | 25DW/7507 |  | 25DW/7507/21.100
NICKEL,FIL,ICP-OES | 1990 | 940060. | 1990-04-04 | < | 10 | 18.8 | 53.1915 | -46.8085 | 7.5 | -1.1733 | 10 | 0721 |  |  |  | µg/L | 01065 | PLA11 | 33DW/6707 |  | 33DW/6707/18.800
NICKEL,FIL,ICP-OES | 1990 | 960072. | 1990-04-06 |  | 20 | 18.8 | 106.383 | 6.383 | 7.5 | 0.16 | 10 | 0721 |  |  |  | µg/L | 01065 | PLA11 | 33DW/6707 |  | 33DW/6707/18.800
NICKEL,FIL,ICP-OES | 1990 | 990125. | 1990-04-09 | < | 10 | 18.8 | 53.1915 | -46.8085 | 7.5 | -1.1733 | 10 | 0721 |  |  |  | µg/L | 01065 | PLA11 | 33DW/6707 |  | 33DW/6707/18.800
NICKEL,FIL,ICP-OES | 1990 | 1080002 | 1990-04-18 |  | 20 | 18.8 | 106.383 | 6.383 | 7.5 | 0.16 | 10 | 0721 |  |  |  | µg/L | 01065 | PLA11 | 33DW/6707 |  | 33DW/6707/18.800
NICKEL,FIL,ICP-OES | 1990 | 1340135 | 1990-05-14 |  | 20 | 19.3 | 103.6269 | 3.6269 | 7.5 | 0.093333 | 10 | 0721 |  |  |  | µg/L | 01065 | PLA11 | 5003/5001 |  | 5003/5001/19.300
NICKEL,FIL,ICP-OES | 1990 | 1340147 | 1990-05-14 |  | 20 | 19.3 | 103.6269 | 3.6269 | 7.5 | 0.093333 | 10 | 0721 |  |  |  | µg/L | 01065 | PLA11 | 5003/5001 |  | 5003/5001/19.300
NICKEL,FIL,ICP-OES | 1990 | 1350017 | 1990-05-15 |  | 20 | 19.3 | 103.6269 | 3.6269 | 7.5 | 0.093333 | 10 | 0721 |  |  |  | µg/L | 01065 | PLA11 | 5003/5001 |  | 5003/5001/19.300
NICKEL,FIL,ICP-OES | 1990 | 1350014 | 1990-05-15 |  | 20 | 19.3 | 103.6269 | 3.6269 | 7.5 | 0.093333 | 10 | 0721 |  |  |  | µg/L | 01065 | PLA11 | 5003/5001 |  | 5003/5001/19.300
NICKEL,FIL,ICP-OES | 1990 | 1380082 | 1990-05-18 |  | 20 | 19.3 | 103.6269 | 3.6269 | 7.5 | 0.093333 | 10 | 0721 |  |  |  | µg/L | 01065 | PLA11 | 5003/5001 |  | 5003/5001/19.300
NICKEL,FIL,ICP-OES | 1990 | 1380252 | 1990-05-18 | < | 10 | 19.3 | 51.8135 | -48.1865 | 7.5 | -1.24 | 10 | 0721 |  |  |  | µg/L | 01065 | PLA11 | 5003/5001 |  | 5003/5001/19.300
NICKEL,FIL,ICP-OES | 1990 | 1410016 | 1990-05-21 |  | 20 | 19.3 | 103.6269 | 3.6269 | 7.5 | 0.093333 | 10 | 0721 |  |  |  | µg/L | 01065 | PLA11 | 5003/5001 |  | 5003/5001/19.300
NICKEL,FIL,ICP-OES | 1990 | 1410194 | 1990-05-21 |  | 20 | 19.3 | 103.6269 | 3.6269 | 7.5 | 0.093333 | 10 | 0721 |  |  |  | µg/L | 01065 | PLA11 | 5003/5001 |  | 5003/5001/19.300
NICKEL,FIL,ICP-OES | 1990 | 1440046 | 1990-05-24 |  | 20 | 19.3 | 103.6269 | 3.6269 | 7.5 | 0.093333 | 10 | 0721 |  |  |  | µg/L | 01065 | PLA11 | 5003/5001 |  | 5003/5001/19.300
NICKEL,FIL,ICP-OES | 1990 | 1440045 | 1990-05-24 |  | 10 | 19.3 | 51.8135 | -48.1865 | 7.5 | -1.24 | 10 | 0721 |  |  |  | µg/L | 01065 | PLA11 | 5003/5001 |  | 5003/5001/19.300
NICKEL,FIL,ICP-OES | 1990 | 1450113 | 1990-05-25 |  | 20 | 19.3 | 103.6269 | 3.6269 | 7.5 | 0.093333 | 10 | 0721 |  |  |  | µg/L | 01065 | PLA11 | 5003/5001 |  | 5003/5001/19.300
NICKEL,FIL,ICP-OES | 1990 | 1490230 | 1990-05-29 |  | 20 | 19.3 | 103.6269 | 3.6269 | 7.5 | 0.093333 | 10 | 0721 |  |  |  | µg/L | 01065 | PLA11 | 5003/5001 |  | 5003/5001/19.300
NICKEL,FIL,ICP-OES | 1990 | 1520013 | 1990-06-01 |  | 20 | 19.3 | 103.6269 | 3.6269 | 7.5 | 0.093333 | 10 | 0721 |  |  |  | µg/L | 01065 | PLA11 | 5003/5001 |  | 5003/5001/19.300
NICKEL,FIL,ICP-OES | 1990 | 1650293 | 1990-06-14 | < | 10 | 21.5 | 46.5116 | -53.4884 | 7.5 | -1.5333 | 10 | 0721 |  |  |  | µg/L | 01065 | PLA11 | 2501/7505 |  | 2501/7505/21.500
NICKEL,FIL,ICP-OES | 1990 | 1650291 | 1990-06-14 | < | 10 | 21.5 | 46.5116 | -53.4884 | 7.5 | -1.5333 | 10 | 0721 |  |  |  | µg/L | 01065 | PLA11 | 2501/7505 |  | 2501/7505/21.500
NICKEL,FIL,ICP-OES | 1990 | 1650292 | 1990-06-14 | < | 10 | 21.5 | 46.5116 | -53.4884 | 7.5 | -1.5333 | 10 | 0721 |  |  |  | µg/L | 01065 | PLA11 | 2501/7505 |  | 2501/7505/21.500
NICKEL,FIL,ICP-OES | 1990 | 1870026 | 1990-07-06 |  | 20 | 17.4 | 114.9425 | 14.9425 | 7.5 | 0.34667 | 10 | 0721 |  |  |  | µg/L | 01065 | PLA11 | 5007/5003 |  | 5007/5003/17.400
NICKEL,FIL,ICP-OES | 1990 | 1920136 | 1990-07-11 |  | 10 | 17.4 | 57.4713 | -42.5287 | 7.5 | -0.98667 | 10 | 0721 |  |  |  | µg/L | 01065 | PLA11 | 5007/5003 |  | 5007/5003/17.400
NICKEL,FIL,ICP-OES | 1990 | 1980085 | 1990-07-17 |  | 20 | 17.4 | 114.9425 | 14.9425 | 7.5 | 0.34667 | 10 | 0721 |  |  |  | µg/L | 01065 | PLA11 | 5007/5003 |  | 5007/5003/17.400
NICKEL,FIL,ICP-OES | 1990 | 1990156 | 1990-07-18 |  | 10 | 17.4 | 57.4713 | -42.5287 | 7.5 | -0.98667 | 10 | 0721 |  |  |  | µg/L | 01065 | PLA11 | 5007/5003 |  | 5007/5003/17.400
NICKEL,FIL,ICP-OES | 1990 | 1990157 | 1990-07-18 |  | 10 | 17.4 | 57.4713 | -42.5287 | 7.5 | -0.98667 | 10 | 0721 |  |  |  | µg/L | 01065 | PLA11 | 5007/5003 |  | 5007/5003/17.400
NICKEL,FIL,ICP-OES | 1990 | 2000294 | 1990-07-19 | < | 10 | 17.4 | 57.4713 | -42.5287 | 7.5 | -0.98667 | 10 | 0721 |  |  |  | µg/L | 01065 | PLA11 | 5007/5003 |  | 5007/5003/17.400
NICKEL,FIL,ICP-OES | 1990 | 2040324 | 1990-07-23 |  | 10 | 17.4 | 57.4713 | -42.5287 | 7.5 | -0.98667 | 10 | 0721 |  |  |  | µg/L | 01065 | PLA11 | 5007/5003 |  | 5007/5003/17.400
NICKEL,FIL,ICP-OES | 1990 | 2040220 | 1990-07-23 |  | 10 | 17.4 | 57.4713 | -42.5287 | 7.5 | -0.98667 | 10 | 0721 |  |  |  | µg/L | 01065 | PLA11 | 5007/5003 |  | 5007/5003/17.400
NICKEL,FIL,ICP-OES | 1990 | 2050089 | 1990-07-24 |  | 20 | 17.4 | 114.9425 | 14.9425 | 7.5 | 0.34667 | 10 | 0721 |  |  |  | µg/L | 01065 | PLA11 | 5007/5003 |  | 5007/5003/17.400
NICKEL,FIL,ICP-OES | 1990 | 2070254 | 1990-07-26 |  | 20 | 17.4 | 114.9425 | 14.9425 | 7.5 | 0.34667 | 10 | 0721 |  |  |  | µg/L | 01065 | PLA11 | 5007/5003 |  | 5007/5003/17.400
NICKEL,FIL,ICP-OES | 1990 | 2080201 | 1990-07-27 |  | 20 | 17.4 | 114.9425 | 14.9425 | 7.5 | 0.34667 | 10 | 0721 |  |  |  | µg/L | 01065 | PLA11 | 5007/5003 |  | 5007/5003/17.400
NICKEL,FIL,ICP-OES | 1990 | 2140136 | 1990-08-02 |  | 20 | 17.4 | 114.9425 | 14.9425 | 7.5 | 0.34667 | 10 | 0721 |  |  |  | µg/L | 01065 | PLA11 | 5007/5003 |  | 5007/5003/17.400
NICKEL,FIL,ICP-OES | 1990 | 2140099 | 1990-08-02 |  | 20 | 17.4 | 114.9425 | 14.9425 | 7.5 | 0.34667 | 10 | 0721 |  |  |  | µg/L | 01065 | PLA11 | 5007/5003 |  | 5007/5003/17.400
NICKEL,FIL,ICP-OES | 1990 | 2180081 | 1990-08-06 |  | 20 | 17.4 | 114.9425 | 14.9425 | 7.5 | 0.34667 | 10 | 0721 |  |  |  | µg/L | 01065 | PLA11 | 5007/5003 |  | 5007/5003/17.400
NICKEL,FIL,ICP-OES | 1990 | 2180224 | 1990-08-06 |  | 30 | 19.3 | 155.4404 | 55.4404 | 7.5 | 1.4267 | 10 | 0721 |  |  |  | µg/L | 01065 | PLA11 | 5003/5001 |  | 5003/5001/19.300
NICKEL,FIL,ICP-OES | 1990 | 2200217 | 1990-08-08 |  | 20 | 19.3 | 103.6269 | 3.6269 | 7.5 | 0.093333 | 10 | 0721 |  |  |  | µg/L | 01065 | PLA11 | 5003/5001 |  | 5003/5001/19.300
NICKEL,FIL,ICP-OES | 1990 | 2210345 | 1990-08-09 |  | 20 | 19.3 | 103.6269 | 3.6269 | 7.5 | 0.093333 | 10 | 0721 |  |  |  | µg/L | 01065 | PLA11 | 5003/5001 |  | 5003/5001/19.300
NICKEL,FIL,ICP-OES | 1990 | 2250134 | 1990-08-13 |  | 20 | 19.3 | 103.6269 | 3.6269 | 7.5 | 0.093333 | 10 | 0721 |  |  |  | µg/L | 01065 | PLA11 | 5003/5001 |  | 5003/5001/19.300
NICKEL,FIL,ICP-OES | 1990 | 2320104 | 1990-08-20 |  | 20 | 19.3 | 103.6269 | 3.6269 | 7.5 | 0.093333 | 10 | 0721 |  |  |  | µg/L | 01065 | PLA11 | 5003/5001 |  | 5003/5001/19.300
NICKEL,FIL,ICP-OES | 1990 | 2420148 | 1990-08-30 |  | 20 | 19.3 | 103.6269 | 3.6269 | 7.5 | 0.093333 | 10 | 0721 |  |  |  | µg/L | 01065 | PLA11 | 5003/5001 |  | 5003/5001/19.300
NICKEL,FIL,ICP-OES | 1990 | 2420177 | 1990-08-30 |  | 20 | 19.3 | 103.6269 | 3.6269 | 7.5 | 0.093333 | 10 | 0721 |  |  |  | µg/L | 01065 | PLA11 | 5003/5001 |  | 5003/5001/19.300
NICKEL,FIL,ICP-OES | 1990 | 2470078 | 1990-09-04 |  | 20 | 19.3 | 103.6269 | 3.6269 | 7.5 | 0.093333 | 10 | 0721 |  |  |  | µg/L | 01065 | PLA11 | 5003/5001 |  | 5003/5001/19.300
NICKEL,FIL,ICP-OES | 1990 | 2470363 | 1990-09-04 |  | 20 | 19.3 | 103.6269 | 3.6269 | 7.5 | 0.093333 | 10 | 0721 |  |  |  | µg/L | 01065 | PLA11 | 5003/5001 |  | 5003/5001/19.300
NICKEL,FIL,ICP-OES | 1990 | 2510240 | 1990-09-08 |  | 20 | 21.5 | 93.0233 | -6.9767 | 7.5 | -0.2 | 10 | 0721 |  |  |  | µg/L | 01065 | PLA11 | 2501/7505 |  | 2501/7505/21.500
NICKEL,FIL,ICP-OES | 1990 | 2560084 | 1990-09-13 |  | 20 | 21.5 | 93.0233 | -6.9767 | 7.5 | -0.2 | 10 | 0721 |  |  |  | µg/L | 01065 | PLA11 | 2501/7505 |  | 2501/7505/21.500
NICKEL,FIL,ICP-OES | 1990 | 2700027 | 1990-09-27 |  | 20 | 21.5 | 93.0233 | -6.9767 | 7.5 | -0.2 | 10 | 0721 |  |  |  | µg/L | 01065 | PLA11 | 2501/7505 |  | 2501/7505/21.500
NICKEL,FIL,ICP-OES | 1990 | 2700026 | 1990-09-27 |  | 20 | 21.5 | 93.0233 | -6.9767 | 7.5 | -0.2 | 10 | 0721 |  |  |  | µg/L | 01065 | PLA11 | 2501/7505 |  | 2501/7505/21.500
NICKEL,FIL,ICP-OES | 1990 | 2740029 | 1990-10-01 |  | 20 | 21.5 | 93.0233 | -6.9767 | 7.5 | -0.2 | 10 | 0721 |  |  |  | µg/L | 01065 | PLA11 | 2501/7505 |  | 2501/7505/21.500
NICKEL,FIL,ICP-OES | 1990 | 2760121 | 1990-10-03 |  | 20 | 21.5 | 93.0233 | -6.9767 | 7.5 | -0.2 | 10 | 0721 |  |  |  | µg/L | 01065 | PLA11 | 2501/7505 |  | 2501/7505/21.500
NICKEL,FIL,ICP-OES | 1990 | 2760120 | 1990-10-03 |  | 20 | 21.5 | 93.0233 | -6.9767 | 7.5 | -0.2 | 10 | 0721 |  |  |  | µg/L | 01065 | PLA11 | 2501/7505 |  | 2501/7505/21.500
NICKEL,FIL,ICP-OES | 1991 | 2890096 | 1990-10-16 |  | 20 | 21.8 | 91.7431 | -8.2569 | 7.5 | -0.24 | 10 | 0721 |  |  |  | µg/L | 01065 | PLA11 | 5011/5007 |  | 5011/5007/21.800
NICKEL,FIL,ICP-OES | 1991 | 2900046 | 1990-10-17 |  | 20 | 21.8 | 91.7431 | -8.2569 | 7.5 | -0.24 | 10 | 0721 |  |  |  | µg/L | 01065 | PLA11 | 5011/5007 |  | 5011/5007/21.800
NICKEL,FIL,ICP-OES | 1991 | 2910219 | 1990-10-18 |  | 20 | 21.8 | 91.7431 | -8.2569 | 7.5 | -0.24 | 10 | 0721 |  |  |  | µg/L | 01065 | PLA11 | 5011/5007 |  | 5011/5007/21.800
NICKEL,FIL,ICP-OES | 1991 | 2910111 | 1990-10-18 |  | 20 | 21.8 | 91.7431 | -8.2569 | 7.5 | -0.24 | 10 | 0721 |  |  |  | µg/L | 01065 | PLA11 | 5011/5007 |  | 5011/5007/21.800
NICKEL,FIL,ICP-OES | 1991 | 2910101 | 1990-10-18 |  | 20 | 21.8 | 91.7431 | -8.2569 | 7.5 | -0.24 | 10 | 0721 |  |  |  | µg/L | 01065 | PLA11 | 5011/5007 |  | 5011/5007/21.800
NICKEL,FIL,ICP-OES | 1991 | 2920093 | 1990-10-19 |  | 30 | 21.8 | 137.6147 | 37.6147 | 7.5 | 1.0933 | 10 | 0721 |  |  |  | µg/L | 01065 | PLA11 | 5011/5007 |  | 5011/5007/21.800
NICKEL,FIL,ICP-OES | 1991 | 2920095 | 1990-10-19 |  | 20 | 21.8 | 91.7431 | -8.2569 | 7.5 | -0.24 | 10 | 0721 |  |  |  | µg/L | 01065 | PLA11 | 5011/5007 |  | 5011/5007/21.800
NICKEL,FIL,ICP-OES | 1991 | 2950061 | 1990-10-22 |  | 10 | 21.8 | 45.8716 | -54.1284 | 7.5 | -1.5733 | 10 | 0721 |  |  |  | µg/L | 01065 | PLA11 | 5011/5007 |  | 5011/5007/21.800
NICKEL,FIL,ICP-OES | 1991 | 2950070 | 1990-10-22 |  | 20 | 21.8 | 91.7431 | -8.2569 | 7.5 | -0.24 | 10 | 0721 |  |  |  | µg/L | 01065 | PLA11 | 5011/5007 |  | 5011/5007/21.800
NICKEL,FIL,ICP-OES | 1991 | 3020095 | 1990-10-29 |  | 20 | 21.8 | 91.7431 | -8.2569 | 7.5 | -0.24 | 10 | 0721 |  |  |  | µg/L | 01065 | PLA11 | 5011/5007 |  | 5011/5007/21.800
NICKEL,FIL,ICP-OES | 1991 | 3040076 | 1990-10-31 |  | 20 | 21.8 | 91.7431 | -8.2569 | 7.5 | -0.24 | 10 | 0721 |  |  |  | µg/L | 01065 | PLA11 | 5011/5007 |  | 5011/5007/21.800
NICKEL,FIL,ICP-OES | 1991 | 3100022 | 1990-11-06 |  | 20 | 21.8 | 91.7431 | -8.2569 | 7.5 | -0.24 | 10 | 0721 |  |  |  | µg/L | 01065 | PLA11 | 5011/5007 |  | 5011/5007/21.800
NICKEL,FIL,ICP-OES | 1991 | 3170010 | 1990-11-13 |  | 30 | 30 | 100 | 0 | 7.5 | 0 | 10 | 0721 |  |  |  | µg/L | 01065 | PLA11 | 5007/5001 |  | 5007/5001/30.000
NICKEL,FIL,ICP-OES | 1991 | 3190122 | 1990-11-15 |  | 30 | 30 | 100 | 0 | 7.5 | 0 | 10 | 0721 |  |  |  | µg/L | 01065 | PLA11 | 5007/5001 |  | 5007/5001/30.000
NICKEL,FIL,ICP-OES | 1991 | 3190121 | 1990-11-15 |  | 30 | 30 | 100 | 0 | 7.5 | 0 | 10 | 0721 |  |  |  | µg/L | 01065 | PLA11 | 5007/5001 |  | 5007/5001/30.000
NICKEL,FIL,ICP-OES | 1991 | 3240174 | 1990-11-20 |  | 30 | 30 | 100 | 0 | 7.5 | 0 | 10 | 0721 |  |  |  | µg/L | 01065 | PLA11 | 5007/5001 |  | 5007/5001/30.000
NICKEL,FIL,ICP-OES | 1991 | 3240175 | 1990-11-20 |  | 30 | 30 | 100 | 0 | 7.5 | 0 | 10 | 0721 |  |  |  | µg/L | 01065 | PLA11 | 5007/5001 |  | 5007/5001/30.000
NICKEL,FIL,ICP-OES | 1991 | 3240150 | 1990-11-20 |  | 30 | 30 | 100 | 0 | 7.5 | 0 | 10 | 0721 |  |  |  | µg/L | 01065 | PLA11 | 5007/5001 |  | 5007/5001/30.000
NICKEL,FIL,ICP-OES | 1991 | 3250008 | 1990-11-21 |  | 30 | 30 | 100 | 0 | 7.5 | 0 | 10 | 0721 |  |  |  | µg/L | 01065 | PLA11 | 5007/5001 |  | 5007/5001/30.000
NICKEL,FIL,ICP-OES | 1991 | 3310043 | 1990-11-27 |  | 30 | 30 | 100 | 0 | 7.5 | 0 | 10 | 0721 |  |  |  | µg/L | 01065 | PLA11 | 5007/5001 |  | 5007/5001/30.000
NICKEL,FIL,ICP-OES | 1991 | 3310168 | 1990-11-27 |  | 30 | 30 | 100 | 0 | 7.5 | 0 | 10 | 0721 |  |  |  | µg/L | 01065 | PLA11 | 5007/5001 |  | 5007/5001/30.000
NICKEL,FIL,ICP-OES | 1991 | 3310038 | 1990-11-27 |  | 30 | 30 | 100 | 0 | 7.5 | 0 | 10 | 0721 |  |  |  | µg/L | 01065 | PLA11 | 5007/5001 |  | 5007/5001/30.000
NICKEL,FIL,ICP-OES | 1991 | 3310032 | 1990-11-27 |  | 30 | 30 | 100 | 0 | 7.5 | 0 | 10 | 0721 |  |  |  | µg/L | 01065 | PLA11 | 5007/5001 |  | 5007/5001/30.000
NICKEL,FIL,ICP-OES | 1991 | 3310040 | 1990-11-27 |  | 20 | 30 | 66.6667 | -33.3333 | 7.5 | -1.3333 | 10 | 0721 |  |  |  | µg/L | 01065 | PLA11 | 5007/5001 |  | 5007/5001/30.000
NICKEL,FIL,ICP-OES | 1991 | 3340070 | 1990-11-30 |  | 30 | 30 | 100 | 0 | 7.5 | 0 | 10 | 0721 |  |  |  | µg/L | 01065 | PLA11 | 5007/5001 |  | 5007/5001/30.000
NICKEL,FIL,ICP-OES | 1991 | 3370119 | 1990-12-03 |  | 30 | 30 | 100 | 0 | 7.5 | 0 | 10 | 0721 |  |  |  | µg/L | 01065 | PLA11 | 5007/5001 |  | 5007/5001/30.000
NICKEL,FIL,ICP-OES | 1991 | 3370106 | 1990-12-03 |  | 40 | 30 | 133.3333 | 33.3333 | 7.5 | 1.3333 | 10 | 0721 |  |  |  | µg/L | 01065 | PLA11 | 5007/5001 |  | 5007/5001/30.000
NICKEL,FIL,ICP-OES | 1991 | 3600010 | 1990-12-26 |  | 50 | 50.7 | 98.6193 | -1.3807 | 7.5 | -0.093333 | 10 | 0721 |  |  |  | µg/L | 01065 | PLA11 | 2501/7509 |  | 2501/7509/50.700
NICKEL,FIL,ICP-OES | 1991 | 3600009 | 1990-12-26 |  | 50 | 50.7 | 98.6193 | -1.3807 | 7.5 | -0.093333 | 10 | 0721 |  |  |  | µg/L | 01065 | PLA11 | 2501/7509 |  | 2501/7509/50.700
NICKEL,FIL,ICP-OES | 1991 | 3600006 | 1990-12-26 |  | 50 | 50.7 | 98.6193 | -1.3807 | 7.5 | -0.093333 | 10 | 0721 |  |  |  | µg/L | 01065 | PLA11 | 2501/7509 |  | 2501/7509/50.700
NICKEL,FIL,ICP-OES | 1991 | 3600004 | 1990-12-26 |  | 50 | 50.7 | 98.6193 | -1.3807 | 7.5 | -0.093333 | 10 | 0721 |  |  |  | µg/L | 01065 | PLA11 | 2501/7509 |  | 2501/7509/50.700
NICKEL,FIL,ICP-OES | 1991 | 3600007 | 1990-12-26 |  | 50 | 50.7 | 98.6193 | -1.3807 | 7.5 | -0.093333 | 10 | 0721 |  |  |  | µg/L | 01065 | PLA11 | 2501/7509 |  | 2501/7509/50.700
NICKEL,FIL,ICP-OES | 1991 | 3600008 | 1990-12-26 |  | 50 | 50.7 | 98.6193 | -1.3807 | 7.5 | -0.093333 | 10 | 0721 |  |  |  | µg/L | 01065 | PLA11 | 2501/7509 |  | 2501/7509/50.700
NICKEL,FIL,ICP-OES | 1991 | 3600005 | 1990-12-26 |  | 50 | 50.7 | 98.6193 | -1.3807 | 7.5 | -0.093333 | 10 | 0721 |  |  |  | µg/L | 01065 | PLA11 | 2501/7509 |  | 2501/7509/50.700
NICKEL,FIL,ICP-OES | 1991 | 180008. | 1991-01-18 |  | 20 | 21.8 | 91.7431 | -8.2569 | 7.5 | -0.24 | 10 | 0721 |  |  |  | µg/L | 01065 | PLA11 | 5011/5007 |  | 5011/5007/21.800
NICKEL,FIL,ICP-OES | 1991 | 180009. | 1991-01-18 |  | 30 | 30 | 100 | 0 | 7.5 | 0 | 10 | 0721 |  |  |  | µg/L | 01065 | PLA11 | 5007/5001 |  | 5007/5001/30.000
NICKEL,FIL,ICP-OES | 1991 | 180007. | 1991-01-18 |  | 30 | 30 | 100 | 0 | 7.5 | 0 | 10 | 0721 |  |  |  | µg/L | 01065 | PLA11 | 5007/5001 |  | 5007/5001/30.000
NICKEL,FIL,ICP-OES | 1991 | 250094. | 1991-01-25 |  | 20 | 21.8 | 91.7431 | -8.2569 | 7.5 | -0.24 | 10 | 0721 |  |  |  | µg/L | 01065 | PLA11 | 5011/5007 |  | 5011/5007/21.800
NICKEL,FIL,ICP-OES | 1991 | 250086. | 1991-01-25 |  | 20 | 21.8 | 91.7431 | -8.2569 | 7.5 | -0.24 | 10 | 0721 |  |  |  | µg/L | 01065 | PLA11 | 5011/5007 |  | 5011/5007/21.800
NICKEL,FIL,ICP-OES | 1991 | 250093. | 1991-01-25 |  | 30 | 30 | 100 | 0 | 7.5 | 0 | 10 | 0721 |  |  |  | µg/L | 01065 | PLA11 | 5007/5001 |  | 5007/5001/30.000
NICKEL,FIL,ICP-OES | 1991 | 250087. | 1991-01-25 |  | 40 | 30 | 133.3333 | 33.3333 | 7.5 | 1.3333 | 10 | 0721 |  |  |  | µg/L | 01065 | PLA11 | 5007/5001 |  | 5007/5001/30.000
NICKEL,FIL,ICP-OES | 1991 | 300050. | 1991-01-30 |  | 20 | 21.8 | 91.7431 | -8.2569 | 7.5 | -0.24 | 10 | 0721 |  |  |  | µg/L | 01065 | PLA11 | 5011/5007 |  | 5011/5007/21.800
NICKEL,FIL,ICP-OES | 1991 | 390199. | 1991-02-08 |  | 20 | 21.8 | 91.7431 | -8.2569 | 7.5 | -0.24 | 10 | 0721 |  |  |  | µg/L | 01065 | PLA11 | 5011/5007 |  | 5011/5007/21.800
NICKEL,FIL,ICP-OES | 1991 | 420228. | 1991-02-11 |  | 30 | 30 | 100 | 0 | 7.5 | 0 | 10 | 0721 |  |  |  | µg/L | 01065 | PLA11 | 5007/5001 |  | 5007/5001/30.000
NICKEL,FIL,ICP-OES | 1991 | 420235. | 1991-02-11 |  | 20 | 30 | 66.6667 | -33.3333 | 7.5 | -1.3333 | 10 | 0721 |  |  |  | µg/L | 01065 | PLA11 | 5007/5001 |  | 5007/5001/30.000
NICKEL,FIL,ICP-OES | 1991 | 460001. | 1991-02-15 |  | 30 | 30 | 100 | 0 | 7.5 | 0 | 10 | 0721 |  |  |  | µg/L | 01065 | PLA11 | 5007/5001 |  | 5007/5001/30.000
NICKEL,FIL,ICP-OES | 1991 | 460169. | 1991-02-15 |  | 30 | 30 | 100 | 0 | 7.5 | 0 | 10 | 0721 |  |  |  | µg/L | 01065 | PLA11 | 5007/5001 |  | 5007/5001/30.000
NICKEL,FIL,ICP-OES | 1991 | 460178. | 1991-02-15 |  | 30 | 30 | 100 | 0 | 7.5 | 0 | 10 | 0721 |  |  |  | µg/L | 01065 | PLA11 | 5007/5001 |  | 5007/5001/30.000
NICKEL,FIL,ICP-OES | 1991 | 510004. | 1991-02-20 |  | 30 | 30 | 100 | 0 | 7.5 | 0 | 10 | 0721 |  |  |  | µg/L | 01065 | PLA11 | 5007/5001 |  | 5007/5001/30.000
NICKEL,FIL,ICP-OES | 1991 | 510058. | 1991-02-20 |  | 30 | 30 | 100 | 0 | 7.5 | 0 | 10 | 0721 |  |  |  | µg/L | 01065 | PLA11 | 5007/5001 |  | 5007/5001/30.000
NICKEL,FIL,ICP-OES | 1991 | 520159. | 1991-02-21 |  | 20 | 21.8 | 91.7431 | -8.2569 | 7.5 | -0.24 | 10 | 0721 |  |  |  | µg/L | 01065 | PLA11 | 5011/5007 |  | 5011/5007/21.800
NICKEL,FIL,ICP-OES | 1991 | 530115. | 1991-02-22 |  | 30 | 30 | 100 | 0 | 7.5 | 0 | 10 | 0721 |  |  |  | µg/L | 01065 | PLA11 | 5007/5001 |  | 5007/5001/30.000
NICKEL,FIL,ICP-OES | 1991 | 530027. | 1991-02-22 |  | 30 | 30 | 100 | 0 | 7.5 | 0 | 10 | 0721 |  |  |  | µg/L | 01065 | PLA11 | 5007/5001 |  | 5007/5001/30.000
NICKEL,FIL,ICP-OES | 1991 | 530123. | 1991-02-22 |  | 30 | 30 | 100 | 0 | 7.5 | 0 | 10 | 0721 |  |  |  | µg/L | 01065 | PLA11 | 5007/5001 |  | 5007/5001/30.000
NICKEL,FIL,ICP-OES | 1991 | 530130. | 1991-02-22 |  | 30 | 30 | 100 | 0 | 7.5 | 0 | 10 | 0721 |  |  |  | µg/L | 01065 | PLA11 | 5007/5001 |  | 5007/5001/30.000
NICKEL,FIL,ICP-OES | 1991 | 530093. | 1991-02-22 |  | 20 | 21.8 | 91.7431 | -8.2569 | 7.5 | -0.24 | 10 | 0721 |  |  |  | µg/L | 01065 | PLA11 | 5011/5007 |  | 5011/5007/21.800
NICKEL,FIL,ICP-OES | 1991 | 560079. | 1991-02-25 |  | 30 | 30 | 100 | 0 | 7.5 | 0 | 10 | 0721 |  |  |  | µg/L | 01065 | PLA11 | 5007/5001 |  | 5007/5001/30.000
NICKEL,FIL,ICP-OES | 1991 | 560080. | 1991-02-25 |  | 30 | 30 | 100 | 0 | 7.5 | 0 | 10 | 0721 |  |  |  | µg/L | 01065 | PLA11 | 5007/5001 |  | 5007/5001/30.000
NICKEL,FIL,ICP-OES | 1991 | 590074. | 1991-02-28 |  | 20 | 21.8 | 91.7431 | -8.2569 | 7.5 | -0.24 | 10 | 0721 |  |  |  | µg/L | 01065 | PLA11 | 5011/5007 |  | 5011/5007/21.800
NICKEL,FIL,ICP-OES | 1991 | 600083. | 1991-03-01 |  | 30 | 30 | 100 | 0 | 7.5 | 0 | 10 | 0721 |  |  |  | µg/L | 01065 | PLA11 | 5007/5001 |  | 5007/5001/30.000
NICKEL,FIL,ICP-OES | 1991 | 600082. | 1991-03-01 |  | 30 | 30 | 100 | 0 | 7.5 | 0 | 10 | 0721 |  |  |  | µg/L | 01065 | PLA11 | 5007/5001 |  | 5007/5001/30.000
NICKEL,FIL,ICP-OES | 1991 | 670096. | 1991-03-08 |  | 50 | 50.7 | 98.6193 | -1.3807 | 7.5 | -0.093333 | 10 | 0721 |  |  |  | µg/L | 01065 | PLA11 | 2501/7509 |  | 2501/7509/50.700
NICKEL,FIL,ICP-OES | 1991 | 670095. | 1991-03-08 |  | 50 | 50.7 | 98.6193 | -1.3807 | 7.5 | -0.093333 | 10 | 0721 |  |  |  | µg/L | 01065 | PLA11 | 2501/7509 |  | 2501/7509/50.700
NICKEL,FIL,ICP-OES | 1991 | 670097. | 1991-03-08 |  | 50 | 50.7 | 98.6193 | -1.3807 | 7.5 | -0.093333 | 10 | 0721 |  |  |  | µg/L | 01065 | PLA11 | 2501/7509 |  | 2501/7509/50.700
NICKEL,FIL,ICP-OES | 1991 | 700160. | 1991-03-11 |  | 50 | 50.7 | 98.6193 | -1.3807 | 7.5 | -0.093333 | 10 | 0721 |  |  |  | µg/L | 01065 | PLA11 | 2501/7509 |  | 2501/7509/50.700
NICKEL,FIL,ICP-OES | 1991 | 700158. | 1991-03-11 |  | 50 | 50.7 | 98.6193 | -1.3807 | 7.5 | -0.093333 | 10 | 0721 |  |  |  | µg/L | 01065 | PLA11 | 2501/7509 |  | 2501/7509/50.700
NICKEL,FIL,ICP-OES | 1991 | 700159. | 1991-03-11 |  | 50 | 50.7 | 98.6193 | -1.3807 | 7.5 | -0.093333 | 10 | 0721 |  |  |  | µg/L | 01065 | PLA11 | 2501/7509 |  | 2501/7509/50.700
NICKEL,FIL,ICP-OES | 1991 | 740070. | 1991-03-15 |  | 50 | 50.7 | 98.6193 | -1.3807 | 7.5 | -0.093333 | 10 | 0721 |  |  |  | µg/L | 01065 | PLA11 | 2501/7509 |  | 2501/7509/50.700
NICKEL,FIL,ICP-OES | 1991 | 740076. | 1991-03-15 |  | 60 | 50.7 | 118.3432 | 18.3432 | 7.5 | 1.24 | 10 | 0721 |  |  |  | µg/L | 01065 | PLA11 | 2501/7509 |  | 2501/7509/50.700
NICKEL,FIL,ICP-OES | 1991 | 770306. | 1991-03-18 |  | 50 | 50.7 | 98.6193 | -1.3807 | 7.5 | -0.093333 | 10 | 0721 |  |  |  | µg/L | 01065 | PLA11 | 2501/7509 |  | 2501/7509/50.700
NICKEL,FIL,ICP-OES | 1991 | 810163. | 1991-03-22 |  | 50 | 50.7 | 98.6193 | -1.3807 | 7.5 | -0.093333 | 10 | 0721 |  |  |  | µg/L | 01065 | PLA11 | 2501/7509 |  | 2501/7509/50.700
NICKEL,FIL,ICP-OES | 1991 | 810177. | 1991-03-22 |  | 60 | 50.7 | 118.3432 | 18.3432 | 7.5 | 1.24 | 10 | 0721 |  |  |  | µg/L | 01065 | PLA11 | 2501/7509 |  | 2501/7509/50.700
NICKEL,FIL,ICP-OES | 1991 | 850133. | 1991-03-26 |  | 60 | 50.7 | 118.3432 | 18.3432 | 7.5 | 1.24 | 10 | 0721 |  |  |  | µg/L | 01065 | PLA11 | 2501/7509 |  | 2501/7509/50.700
NICKEL,FIL,ICP-OES | 1991 | 850134. | 1991-03-26 |  | 50 | 50.7 | 98.6193 | -1.3807 | 7.5 | -0.093333 | 10 | 0721 |  |  |  | µg/L | 01065 | PLA11 | 2501/7509 |  | 2501/7509/50.700
NICKEL,FIL,ICP-OES | 1991 | 850008. | 1991-03-26 |  | 50 | 50.7 | 98.6193 | -1.3807 | 7.5 | -0.093333 | 10 | 0721 |  |  |  | µg/L | 01065 | PLA11 | 2501/7509 |  | 2501/7509/50.700
NICKEL,FIL,ICP-OES | 1991 | 850010. | 1991-03-26 |  | 50 | 50.7 | 98.6193 | -1.3807 | 7.5 | -0.093333 | 10 | 0721 |  |  |  | µg/L | 01065 | PLA11 | 2501/7509 |  | 2501/7509/50.700
NICKEL,FIL,ICP-OES | 1991 | 940009. | 1991-04-04 | < | 10 | 21.8 | 45.8716 | -54.1284 | 7.5 | -1.5733 | 10 | 0721 |  |  |  | µg/L | 01065 | PLA11 | 5011/5007 |  | 5011/5007/21.800
NICKEL,FIL,ICP-OES | 1991 | 1020232 | 1991-04-12 |  | 20 | 21.8 | 91.7431 | -8.2569 | 7.5 | -0.24 | 10 | 0721 |  |  |  | µg/L | 01065 | PLA11 | 5011/5007 |  | 5011/5007/21.800
NICKEL,FIL,ICP-OES | 1991 | 1020212 | 1991-04-12 |  | 20 | 21.8 | 91.7431 | -8.2569 | 7.5 | -0.24 | 10 | 0721 |  |  |  | µg/L | 01065 | PLA11 | 5011/5007 |  | 5011/5007/21.800
NICKEL,FIL,ICP-OES | 1991 | 1020230 | 1991-04-12 |  | 20 | 21.8 | 91.7431 | -8.2569 | 7.5 | -0.24 | 10 | 0721 |  |  |  | µg/L | 01065 | PLA11 | 5011/5007 |  | 5011/5007/21.800
NICKEL,FIL,ICP-OES | 1991 | 1050217 | 1991-04-15 |  | 30 | 21.8 | 137.6147 | 37.6147 | 7.5 | 1.0933 | 10 | 0721 |  |  |  | µg/L | 01065 | PLA11 | 5011/5007 |  | 5011/5007/21.800
NICKEL,FIL,ICP-OES | 1991 | 1060006 | 1991-04-16 |  | 20 | 21.8 | 91.7431 | -8.2569 | 7.5 | -0.24 | 10 | 0721 |  |  |  | µg/L | 01065 | PLA11 | 5011/5007 |  | 5011/5007/21.800
NICKEL,FIL,ICP-OES | 1991 | 1060019 | 1991-04-16 |  | 30 | 21.8 | 137.6147 | 37.6147 | 7.5 | 1.0933 | 10 | 0721 |  |  |  | µg/L | 01065 | PLA11 | 5011/5007 |  | 5011/5007/21.800
NICKEL,FIL,ICP-OES | 1991 | 1090105 | 1991-04-19 |  | 20 | 21.8 | 91.7431 | -8.2569 | 7.5 | -0.24 | 10 | 0721 |  |  |  | µg/L | 01065 | PLA11 | 5011/5007 |  | 5011/5007/21.800
NICKEL,FIL,ICP-OES | 1991 | 1090107 | 1991-04-19 |  | 30 | 21.8 | 137.6147 | 37.6147 | 7.5 | 1.0933 | 10 | 0721 |  |  |  | µg/L | 01065 | PLA11 | 5011/5007 |  | 5011/5007/21.800
NICKEL,FIL,ICP-OES | 1991 | 1090108 | 1991-04-19 |  | 20 | 21.8 | 91.7431 | -8.2569 | 7.5 | -0.24 | 10 | 0721 |  |  |  | µg/L | 01065 | PLA11 | 5011/5007 |  | 5011/5007/21.800
NICKEL,FIL,ICP-OES | 1991 | 1090109 | 1991-04-19 |  | 30 | 21.8 | 137.6147 | 37.6147 | 7.5 | 1.0933 | 10 | 0721 |  |  |  | µg/L | 01065 | PLA11 | 5011/5007 |  | 5011/5007/21.800
NICKEL,FIL,ICP-OES | 1991 | 1090102 | 1991-04-19 |  | 20 | 21.8 | 91.7431 | -8.2569 | 7.5 | -0.24 | 10 | 0721 |  |  |  | µg/L | 01065 | PLA11 | 5011/5007 |  | 5011/5007/21.800
NICKEL,FIL,ICP-OES | 1991 | 1090103 | 1991-04-19 |  | 20 | 21.8 | 91.7431 | -8.2569 | 7.5 | -0.24 | 10 | 0721 |  |  |  | µg/L | 01065 | PLA11 | 5011/5007 |  | 5011/5007/21.800
NICKEL,FIL,ICP-OES | 1991 | 1140085 | 1991-04-24 |  | 20 | 21.8 | 91.7431 | -8.2569 | 7.5 | -0.24 | 10 | 0721 |  |  |  | µg/L | 01065 | PLA11 | 5011/5007 |  | 5011/5007/21.800
NICKEL,FIL,ICP-OES | 1991 | 1190105 | 1991-04-29 |  | 20 | 21.8 | 91.7431 | -8.2569 | 7.5 | -0.24 | 10 | 0721 |  |  |  | µg/L | 01065 | PLA11 | 5011/5007 |  | 5011/5007/21.800
NICKEL,FIL,ICP-OES | 1991 | 1280001 | 1991-05-08 |  | 30 | 30 | 100 | 0 | 7.5 | 0 | 10 | 0721 |  |  |  | µg/L | 01065 | PLA11 | 5007/5001 |  | 5007/5001/30.000
NICKEL,FIL,ICP-OES | 1991 | 1300201 | 1991-05-10 |  | 30 | 30 | 100 | 0 | 7.5 | 0 | 10 | 0721 |  |  |  | µg/L | 01065 | PLA11 | 5007/5001 |  | 5007/5001/30.000
NICKEL,FIL,ICP-OES | 1991 | 1340031 | 1991-05-14 |  | 30 | 30 | 100 | 0 | 7.5 | 0 | 10 | 0721 |  |  |  | µg/L | 01065 | PLA11 | 5007/5001 |  | 5007/5001/30.000
NICKEL,FIL,ICP-OES | 1991 | 1350049 | 1991-05-15 |  | 30 | 30 | 100 | 0 | 7.5 | 0 | 10 | 0721 |  |  |  | µg/L | 01065 | PLA11 | 5007/5001 |  | 5007/5001/30.000
NICKEL,FIL,ICP-OES | 1991 | 1360166 | 1991-05-16 |  | 20 | 30 | 66.6667 | -33.3333 | 7.5 | -1.3333 | 10 | 0721 |  |  |  | µg/L | 01065 | PLA11 | 5007/5001 |  | 5007/5001/30.000
NICKEL,FIL,ICP-OES | 1991 | 1370008 | 1991-05-17 |  | 30 | 30 | 100 | 0 | 7.5 | 0 | 10 | 0721 |  |  |  | µg/L | 01065 | PLA11 | 5007/5001 |  | 5007/5001/30.000
NICKEL,FIL,ICP-OES | 1991 | 1430017 | 1991-05-23 |  | 20 | 30 | 66.6667 | -33.3333 | 7.5 | -1.3333 | 10 | 0721 |  |  |  | µg/L | 01065 | PLA11 | 5007/5001 |  | 5007/5001/30.000
NICKEL,FIL,ICP-OES | 1991 | 1480107 | 1991-05-28 |  | 30 | 30 | 100 | 0 | 7.5 | 0 | 10 | 0721 |  |  |  | µg/L | 01065 | PLA11 | 5007/5001 |  | 5007/5001/30.000
NICKEL,FIL,ICP-OES | 1991 | 1500002 | 1991-05-30 |  | 30 | 30 | 100 | 0 | 7.5 | 0 | 10 | 0721 |  |  |  | µg/L | 01065 | PLA11 | 5007/5001 |  | 5007/5001/30.000
NICKEL,FIL,ICP-OES | 1991 | 1500003 | 1991-05-30 |  | 30 | 30 | 100 | 0 | 7.5 | 0 | 10 | 0721 |  |  |  | µg/L | 01065 | PLA11 | 5007/5001 |  | 5007/5001/30.000
NICKEL,FIL,ICP-OES | 1991 | 1540091 | 1991-06-03 |  | 40 | 30 | 133.3333 | 33.3333 | 7.5 | 1.3333 | 10 | 0721 |  |  |  | µg/L | 01065 | PLA11 | 5007/5001 |  | 5007/5001/30.000
NICKEL,FIL,ICP-OES | 1991 | 1540113 | 1991-06-03 |  | 30 | 30 | 100 | 0 | 7.5 | 0 | 10 | 0721 |  |  |  | µg/L | 01065 | PLA11 | 5007/5001 |  | 5007/5001/30.000
NICKEL,FIL,ICP-OES | 1991 | 1540040 | 1991-06-03 |  | 40 | 30 | 133.3333 | 33.3333 | 7.5 | 1.3333 | 10 | 0721 |  |  |  | µg/L | 01065 | PLA11 | 5007/5001 |  | 5007/5001/30.000
NICKEL,FIL,ICP-OES | 1991 | 1550097 | 1991-06-04 |  | 30 | 30 | 100 | 0 | 7.5 | 0 | 10 | 0721 |  |  |  | µg/L | 01065 | PLA11 | 5007/5001 |  | 5007/5001/30.000
NICKEL,FIL,ICP-OES | 1991 | 1560199 | 1991-06-05 |  | 60 | 50.7 | 118.3432 | 18.3432 | 7.5 | 1.24 | 10 | 0721 |  |  |  | µg/L | 01065 | PLA11 | 2501/7509 |  | 2501/7509/50.700
NICKEL,FIL,ICP-OES | 1991 | 1640025 | 1991-06-13 |  | 50 | 50.7 | 98.6193 | -1.3807 | 7.5 | -0.093333 | 10 | 0721 |  |  |  | µg/L | 01065 | PLA11 | 2501/7509 |  | 2501/7509/50.700
NICKEL,FIL,ICP-OES | 1991 | 1700173 | 1991-06-19 |  | 50 | 50.7 | 98.6193 | -1.3807 | 7.5 | -0.093333 | 10 | 0721 |  |  |  | µg/L | 01065 | PLA11 | 2501/7509 |  | 2501/7509/50.700
NICKEL,FIL,ICP-OES | 1991 | 1700161 | 1991-06-19 |  | 50 | 50.7 | 98.6193 | -1.3807 | 7.5 | -0.093333 | 10 | 0721 |  |  |  | µg/L | 01065 | PLA11 | 2501/7509 |  | 2501/7509/50.700
NICKEL,FIL,ICP-OES | 1991 | 1720104 | 1991-06-21 |  | 50 | 50.7 | 98.6193 | -1.3807 | 7.5 | -0.093333 | 10 | 0721 |  |  |  | µg/L | 01065 | PLA11 | 2501/7509 |  | 2501/7509/50.700
NICKEL,FIL,ICP-OES | 1991 | 1720118 | 1991-06-21 |  | 50 | 50.7 | 98.6193 | -1.3807 | 7.5 | -0.093333 | 10 | 0721 |  |  |  | µg/L | 01065 | PLA11 | 2501/7509 |  | 2501/7509/50.700
NICKEL,FIL,ICP-OES | 1991 | 1750325 | 1991-06-24 |  | 60 | 50.7 | 118.3432 | 18.3432 | 7.5 | 1.24 | 10 | 0721 |  |  |  | µg/L | 01065 | PLA11 | 2501/7509 |  | 2501/7509/50.700
NICKEL,FIL,ICP-OES | 1991 | 1760093 | 1991-06-25 |  | 50 | 50.7 | 98.6193 | -1.3807 | 7.5 | -0.093333 | 10 | 0721 |  |  |  | µg/L | 01065 | PLA11 | 2501/7509 |  | 2501/7509/50.700
NICKEL,FIL,ICP-OES | 1991 | 1760159 | 1991-06-25 |  | 50 | 50.7 | 98.6193 | -1.3807 | 7.5 | -0.093333 | 10 | 0721 |  |  |  | µg/L | 01065 | PLA11 | 2501/7509 |  | 2501/7509/50.700
NICKEL,FIL,ICP-OES | 1991 | 1760155 | 1991-06-25 |  | 50 | 50.7 | 98.6193 | -1.3807 | 7.5 | -0.093333 | 10 | 0721 |  |  |  | µg/L | 01065 | PLA11 | 2501/7509 |  | 2501/7509/50.700
NICKEL,FIL,ICP-OES | 1991 | 1820326 | 1991-07-01 |  | 20 | 21.8 | 91.7431 | -8.2569 | 7.5 | -0.24 | 10 | 0721 |  |  |  | µg/L | 01065 | PLA11 | 5011/5007 |  | 5011/5007/21.800
NICKEL,FIL,ICP-OES | 1991 | 1860403 | 1991-07-05 |  | 20 | 21.8 | 91.7431 | -8.2569 | 7.5 | -0.24 | 10 | 0721 |  |  |  | µg/L | 01065 | PLA11 | 5011/5007 |  | 5011/5007/21.800
NICKEL,FIL,ICP-OES | 1991 | 1910189 | 1991-07-10 |  | 20 | 21.8 | 91.7431 | -8.2569 | 7.5 | -0.24 | 10 | 0721 |  |  |  | µg/L | 01065 | PLA11 | 5011/5007 |  | 5011/5007/21.800
NICKEL,FIL,ICP-OES | 1991 | 1910190 | 1991-07-10 |  | 30 | 21.8 | 137.6147 | 37.6147 | 7.5 | 1.0933 | 10 | 0721 |  |  |  | µg/L | 01065 | PLA11 | 5011/5007 |  | 5011/5007/21.800
NICKEL,FIL,ICP-OES | 1991 | 1920006 | 1991-07-11 |  | 30 | 21.8 | 137.6147 | 37.6147 | 7.5 | 1.0933 | 10 | 0721 |  |  |  | µg/L | 01065 | PLA11 | 5011/5007 |  | 5011/5007/21.800
NICKEL,FIL,ICP-OES | 1991 | 1930140 | 1991-07-12 |  | 30 | 21.8 | 137.6147 | 37.6147 | 7.5 | 1.0933 | 10 | 0721 |  |  |  | µg/L | 01065 | PLA11 | 5011/5007 |  | 5011/5007/21.800
NICKEL,FIL,ICP-OES | 1991 | 1930139 | 1991-07-12 |  | 30 | 21.8 | 137.6147 | 37.6147 | 7.5 | 1.0933 | 10 | 0721 |  |  |  | µg/L | 01065 | PLA11 | 5011/5007 |  | 5011/5007/21.800
NICKEL,FIL,ICP-OES | 1991 | 1930185 | 1991-07-12 |  | 20 | 21.8 | 91.7431 | -8.2569 | 7.5 | -0.24 | 10 | 0721 |  |  |  | µg/L | 01065 | PLA11 | 5011/5007 |  | 5011/5007/21.800
NICKEL,FIL,ICP-OES | 1991 | 1930159 | 1991-07-12 |  | 20 | 21.8 | 91.7431 | -8.2569 | 7.5 | -0.24 | 10 | 0721 |  |  |  | µg/L | 01065 | PLA11 | 5011/5007 |  | 5011/5007/21.800
NICKEL,FIL,ICP-OES | 1991 | 1930160 | 1991-07-12 |  | 20 | 21.8 | 91.7431 | -8.2569 | 7.5 | -0.24 | 10 | 0721 |  |  |  | µg/L | 01065 | PLA11 | 5011/5007 |  | 5011/5007/21.800
NICKEL,FIL,ICP-OES | 1991 | 1960300 | 1991-07-15 |  | 10 | 21.8 | 45.8716 | -54.1284 | 7.5 | -1.5733 | 10 | 0721 |  |  |  | µg/L | 01065 | PLA11 | 5011/5007 |  | 5011/5007/21.800
NICKEL,FIL,ICP-OES | 1991 | 1980019 | 1991-07-17 |  | 20 | 21.8 | 91.7431 | -8.2569 | 7.5 | -0.24 | 10 | 0721 |  |  |  | µg/L | 01065 | PLA11 | 5011/5007 |  | 5011/5007/21.800
NICKEL,FIL,ICP-OES | 1991 | 1980018 | 1991-07-17 |  | 20 | 21.8 | 91.7431 | -8.2569 | 7.5 | -0.24 | 10 | 0721 |  |  |  | µg/L | 01065 | PLA11 | 5011/5007 |  | 5011/5007/21.800
NICKEL,FIL,ICP-OES | 1991 | 1980252 | 1991-07-17 |  | 20 | 21.8 | 91.7431 | -8.2569 | 7.5 | -0.24 | 10 | 0721 |  |  |  | µg/L | 01065 | PLA11 | 5011/5007 |  | 5011/5007/21.800
NICKEL,FIL,ICP-OES | 1991 | 2190005 | 1991-08-07 |  | 20 | 30 | 66.6667 | -33.3333 | 7.5 | -1.3333 | 10 | 0721 |  |  |  | µg/L | 01065 | PLA11 | 5007/5001 |  | 5007/5001/30.000
NICKEL,FIL,ICP-OES | 1991 | 2210224 | 1991-08-09 |  | 30 | 30 | 100 | 0 | 7.5 | 0 | 10 | 0721 |  |  |  | µg/L | 01065 | PLA11 | 5007/5001 |  | 5007/5001/30.000
NICKEL,FIL,ICP-OES | 1991 | 2280287 | 1991-08-16 |  | 30 | 30 | 100 | 0 | 7.5 | 0 | 10 | 0721 |  |  |  | µg/L | 01065 | PLA11 | 5007/5001 |  | 5007/5001/30.000
NICKEL,FIL,ICP-OES | 1991 | 2280331 | 1991-08-16 |  | 30 | 30 | 100 | 0 | 7.5 | 0 | 10 | 0721 |  |  |  | µg/L | 01065 | PLA11 | 5007/5001 |  | 5007/5001/30.000
NICKEL,FIL,ICP-OES | 1991 | 2280286 | 1991-08-16 |  | 40 | 30 | 133.3333 | 33.3333 | 7.5 | 1.3333 | 10 | 0721 |  |  |  | µg/L | 01065 | PLA11 | 5007/5001 |  | 5007/5001/30.000
NICKEL,FIL,ICP-OES | 1991 | 2310160 | 1991-08-19 |  | 30 | 30 | 100 | 0 | 7.5 | 0 | 10 | 0721 |  |  |  | µg/L | 01065 | PLA11 | 5007/5001 |  | 5007/5001/30.000
NICKEL,FIL,ICP-OES | 1991 | 2320225 | 1991-08-20 |  | 20 | 30 | 66.6667 | -33.3333 | 7.5 | -1.3333 | 10 | 0721 |  |  |  | µg/L | 01065 | PLA11 | 5007/5001 |  | 5007/5001/30.000
NICKEL,FIL,ICP-OES | 1991 | 2330238 | 1991-08-21 |  | 30 | 30 | 100 | 0 | 7.5 | 0 | 10 | 0721 |  |  |  | µg/L | 01065 | PLA11 | 5007/5001 |  | 5007/5001/30.000
NICKEL,FIL,ICP-OES | 1991 | 2340054 | 1991-08-22 |  | 30 | 30 | 100 | 0 | 7.5 | 0 | 10 | 0721 |  |  |  | µg/L | 01065 | PLA11 | 5007/5001 |  | 5007/5001/30.000
NICKEL,FIL,ICP-OES | 1991 | 2350070 | 1991-08-23 |  | 30 | 30 | 100 | 0 | 7.5 | 0 | 10 | 0721 |  |  |  | µg/L | 01065 | PLA11 | 5007/5001 |  | 5007/5001/30.000
NICKEL,FIL,ICP-OES | 1991 | 2390041 | 1991-08-27 |  | 20 | 30 | 66.6667 | -33.3333 | 7.5 | -1.3333 | 10 | 0721 |  |  |  | µg/L | 01065 | PLA11 | 5007/5001 |  | 5007/5001/30.000
NICKEL,FIL,ICP-OES | 1991 | 2420259 | 1991-08-30 |  | 30 | 30 | 100 | 0 | 7.5 | 0 | 10 | 0721 |  |  |  | µg/L | 01065 | PLA11 | 5007/5001 |  | 5007/5001/30.000
NICKEL,FIL,ICP-OES | 1991 | 2520020 | 1991-09-09 |  | 60 | 50.7 | 118.3432 | 18.3432 | 7.5 | 1.24 | 10 | 0721 |  |  |  | µg/L | 01065 | PLA11 | 2501/7509 |  | 2501/7509/50.700
NICKEL,FIL,ICP-OES | 1991 | 2520394 | 1991-09-09 |  | 50 | 50.7 | 98.6193 | -1.3807 | 7.5 | -0.093333 | 10 | 0721 |  |  |  | µg/L | 01065 | PLA11 | 2501/7509 |  | 2501/7509/50.700
NICKEL,FIL,ICP-OES | 1991 | 2530447 | 1991-09-10 |  | 50 | 50.7 | 98.6193 | -1.3807 | 7.5 | -0.093333 | 10 | 0721 |  |  |  | µg/L | 01065 | PLA11 | 2501/7509 |  | 2501/7509/50.700
NICKEL,FIL,ICP-OES | 1991 | 2540475 | 1991-09-11 |  | 50 | 50.7 | 98.6193 | -1.3807 | 7.5 | -0.093333 | 10 | 0721 |  |  |  | µg/L | 01065 | PLA11 | 2501/7509 |  | 2501/7509/50.700
NICKEL,FIL,ICP-OES | 1991 | 2610039 | 1991-09-18 |  | 60 | 50.7 | 118.3432 | 18.3432 | 7.5 | 1.24 | 10 | 0721 |  |  |  | µg/L | 01065 | PLA11 | 2501/7509 |  | 2501/7509/50.700
NICKEL,FIL,ICP-OES | 1991 | 2620084 | 1991-09-19 |  | 50 | 50.7 | 98.6193 | -1.3807 | 7.5 | -0.093333 | 10 | 0721 |  |  |  | µg/L | 01065 | PLA11 | 2501/7509 |  | 2501/7509/50.700
NICKEL,FIL,ICP-OES | 1991 | 2620085 | 1991-09-19 |  | 50 | 50.7 | 98.6193 | -1.3807 | 7.5 | -0.093333 | 10 | 0721 |  |  |  | µg/L | 01065 | PLA11 | 2501/7509 |  | 2501/7509/50.700
NICKEL,FIL,ICP-OES | 1991 | 2660105 | 1991-09-23 |  | 50 | 50.7 | 98.6193 | -1.3807 | 7.5 | -0.093333 | 10 | 0721 |  |  |  | µg/L | 01065 | PLA11 | 2501/7509 |  | 2501/7509/50.700
NICKEL,FIL,ICP-OES | 1991 | 2660088 | 1991-09-23 |  | 50 | 50.7 | 98.6193 | -1.3807 | 7.5 | -0.093333 | 10 | 0721 |  |  |  | µg/L | 01065 | PLA11 | 2501/7509 |  | 2501/7509/50.700
NICKEL,FIL,ICP-OES | 1991 | 2660104 | 1991-09-23 |  | 50 | 50.7 | 98.6193 | -1.3807 | 7.5 | -0.093333 | 10 | 0721 |  |  |  | µg/L | 01065 | PLA11 | 2501/7509 |  | 2501/7509/50.700
NICKEL,FIL,ICP-OES | 1991 | 2690277 | 1991-09-26 |  | 50 | 50.7 | 98.6193 | -1.3807 | 7.5 | -0.093333 | 10 | 0721 |  |  |  | µg/L | 01065 | PLA11 | 2501/7509 |  | 2501/7509/50.700
NICKEL,FIL,ICP-OES | 1991 | 2690046 | 1991-09-26 |  | 50 | 50.7 | 98.6193 | -1.3807 | 7.5 | -0.093333 | 10 | 0721 |  |  |  | µg/L | 01065 | PLA11 | 2501/7509 |  | 2501/7509/50.700
NICKEL,FIL,ICP-OES | 1991 | 2730220 | 1991-09-30 |  | 50 | 50.7 | 98.6193 | -1.3807 | 7.5 | -0.093333 | 10 | 0721 |  |  |  | µg/L | 01065 | PLA11 | 2501/7509 |  | 2501/7509/50.700