## IBSP Data
Parameter Description | Parmcode | Methcode | Phase | Blind Sample ID | Mean | Standard Deviation | Percent RSD | Number of Observations | Units
Potassium, FIL, AA | 00935 | AA030 | FIL |  | 1.431 | 1.3355 | 93.3263 | 29 | mg/L
Potassium, FIL, AA | 00935 | AA030 | FIL | 2500/7512 | 3.5231 | 0.11658 | 3.3089 | 13 | mg/L
Potassium, FIL, AA | 00935 | AA030 | FIL | 2500/7514 | 2.6 | 0.13229 | 5.088 | 9 | mg/L
Potassium, FIL, AA | 00935 | AA030 | FIL | 2500/7598 | 1.45 | 0.18257 | 12.5913 | 16 | mg/L
Potassium, FIL, AA | 00935 | AA030 | FIL | 2502/7504 | 4.625 | 0.24631 | 5.3255 | 16 | mg/L
Potassium, FIL, AA | 00935 | AA030 | FIL | 2504/7502 | 6.1091 | 0.26251 | 4.297 | 11 | mg/L
Potassium, FIL, AA | 00935 | AA030 | FIL | 2504/7510 | 4.0714 | 0.1496 | 3.6745 | 7 | mg/L
Potassium, FIL, AA | 00935 | AA030 | FIL | 2506/7508 | 6.8667 | 0.39328 | 5.7273 | 6 | mg/L
Potassium, FIL, AA | 00935 | AA030 | FIL | 2506/7510 | 3.08 | 0.23476 | 7.622 | 10 | mg/L
Potassium, FIL, AA | 00935 | AA030 | FIL | 2508/7504 | 5.3833 | 0.18348 | 3.4084 | 6 | mg/L
Potassium, FIL, AA | 00935 | AA030 | FIL | 2510/7504 | 3.8636 | 0.17477 | 4.5235 | 11 | mg/L
Potassium, FIL, AA | 00935 | AA030 | FIL | 2512/7596 | 3.3091 | 0.17581 | 5.3129 | 11 | mg/L
Potassium, FIL, AA | 00935 | AA030 | FIL | 2514/7596 | 3.035 | 0.14609 | 4.8135 | 20 | mg/L
Potassium, FIL, AA | 00935 | AA030 | FIL | 2586/7584 | 4.6286 | 0.19386 | 4.1884 | 14 | mg/L
Potassium, FIL, AA | 00935 | AA030 | FIL | 2586/7588 | 4.7462 | 0.34789 | 7.3299 | 13 | mg/L
Potassium, FIL, AA | 00935 | AA030 | FIL | 2586/7590 | 2.7412 | 0.079521 | 2.901 | 17 | mg/L
Potassium, FIL, AA | 00935 | AA030 | FIL | 2588/7584 | 4.8667 | 0.25166 | 5.1711 | 3 | mg/L
Potassium, FIL, AA | 00935 | AA030 | FIL | 2588/7586 | 4.34 | 0.43256 | 9.9669 | 10 | mg/L
Potassium, FIL, AA | 00935 | AA030 | FIL | 2590/75M2 | 3.4 | 0.25495 | 7.4986 | 9 | mg/L
Potassium, FIL, AA | 00935 | AA030 | FIL | 2594/7500 | 4.4625 | 0.19226 | 4.3084 | 8 | mg/L
Potassium, FIL, AA | 00935 | AA030 | FIL | 2594/7596 | 4.31 | 0.15239 | 3.5357 | 10 | mg/L
Potassium, FIL, AA | 00935 | AA030 | FIL | 2594/75M6 | 2.0375 | 0.14549 | 7.1405 | 16 | mg/L
Potassium, FIL, AA | 00935 | AA030 | FIL | 2596/7514 | 2.3444 | 0.1424 | 6.0739 | 9 | mg/L
Potassium, FIL, AA | 00935 | AA030 | FIL | 2596/7598 | 1.2833 | 0.29269 | 22.8069 | 6 | mg/L
Potassium, FIL, AA | 00935 | AA030 | FIL | 2598/7500 | 3.19 | 0.14491 | 4.5428 | 10 | mg/L
Potassium, FIL, AA | 00935 | AA030 | FIL | 2598/7502 | 5.2222 | 0.19861 | 3.8031 | 9 | mg/L
Potassium, FIL, AA | 00935 | AA030 | FIL | 25DW/7500 | 3.2458 | 0.24668 | 7.5999 | 24 | mg/L
Potassium, FIL, AA | 00935 | AA030 | FIL | 25DW/7502 | 5.1435 | 0.17275 | 3.3586 | 23 | mg/L
Potassium, FIL, AA | 00935 | AA030 | FIL | 25DW/7504 | 2.9114 | 0.13846 | 4.7557 | 44 | mg/L
Potassium, FIL, AA | 00935 | AA030 | FIL | 25DW/7508 | 7.1105 | 0.25363 | 3.5669 | 19 | mg/L
Potassium, FIL, AA | 00935 | AA030 | FIL | 25DW/7510 | 2.8333 | 0.17233 | 6.0822 | 12 | mg/L
Potassium, FIL, AA | 00935 | AA030 | FIL | 25DW/7512 | 2.364 | 0.13503 | 5.712 | 25 | mg/L
Potassium, FIL, AA | 00935 | AA030 | FIL | 25DW/7514 | 1.5 | 0.08165 | 5.4433 | 13 | mg/L
Potassium, FIL, AA | 00935 | AA030 | FIL | 25DW/7580 | 3.24 | 0.11402 | 3.5191 | 5 | mg/L
Potassium, FIL, AA | 00935 | AA030 | FIL | 25DW/7582 | 1.4 | 0.089443 | 6.3888 | 6 | mg/L
Potassium, FIL, AA | 00935 | AA030 | FIL | 25DW/7588 | 3.7333 | 0.14975 | 4.0111 | 12 | mg/L
Potassium, FIL, AA | 00935 | AA030 | FIL | 25DW/7590 | 1.6923 | 0.075955 | 4.4883 | 13 | mg/L
Potassium, FIL, AA | 00935 | AA030 | FIL | 25DW/7594 | 4.425 | 0.17123 | 3.8695 | 12 | mg/L
Potassium, FIL, AA | 00935 | AA030 | FIL | 25DW/7596 | 2.5792 | 0.12504 | 4.8479 | 24 | mg/L
Potassium, FIL, AA | 00935 | AA030 | FIL | 25DW/7598 | 0.46667 | 0.096609 | 20.702 | 21 | mg/L
Potassium, FIL, AA | 00935 | AA030 | FIL | 25DW/75M2 | 2.7667 | 0.29644 | 10.7148 | 12 | mg/L
Potassium, FIL, AA | 00935 | AA030 | FIL | 25M2/7588 | 4.575 | 0.095743 | 2.0927 | 4 | mg/L
Potassium, FIL, AA | 00935 | AA030 | FIL | 25M2/7590 | 2.55 | 0.096609 | 3.7886 | 16 | mg/L
Potassium, FIL, AA | 00935 | AA030 | FIL | 25M4/7594 | 4.7 | 0.34641 | 7.3704 | 7 | mg/L
Potassium, FIL, AA | 00935 | AA030 | FIL | 3300/67DW | 1.4187 | 0.07803 | 5.4999 | 32 | mg/L
Potassium, FIL, AA | 00935 | AA030 | FIL | 3304/67DW | 1.2933 | 0.059362 | 4.5898 | 15 | mg/L
Potassium, FIL, AA | 00935 | AA030 | FIL | 3306/67DW | 0.22286 | 0.059832 | 26.8476 | 35 | mg/L
Potassium, FIL, AA | 00935 | AA030 | FIL | 3308/67DW | 3.2083 | 0.14434 | 4.4988 | 12 | mg/L
Potassium, FIL, AA | 00935 | AA030 | FIL | 3312/67DW | 1.0923 | 0.086232 | 7.8944 | 13 | mg/L
Potassium, FIL, AA | 00935 | AA030 | FIL | 3386/67DW | 1.5706 | 0.084887 | 5.4048 | 17 | mg/L
Potassium, FIL, AA | 00935 | AA030 | FIL | 3388/67DW | 1.6909 | 0.13751 | 8.1323 | 11 | mg/L
Potassium, FIL, AA | 00935 | AA030 | FIL | 3394/67DW | 1.9048 | 0.097346 | 5.1107 | 21 | mg/L
Potassium, FIL, AA | 00935 | AA030 | FIL | 3396/67DW | 1.0818 | 0.090692 | 8.3833 | 22 | mg/L
Potassium, FIL, AA | 00935 | AA030 | FIL | 3398/67DW | 0.19388 | 0.037684 | 19.4369 | 49 | mg/L
Potassium, FIL, AA | 00935 | AA030 | FIL | 33DW/6700 | 2.8833 | 0.19035 | 6.6016 | 24 | mg/L
Potassium, FIL, AA | 00935 | AA030 | FIL | 33DW/6702 | 4.5526 | 0.17438 | 3.8304 | 19 | mg/L
Potassium, FIL, AA | 00935 | AA030 | FIL | 33DW/6704 | 2.6125 | 0.099103 | 3.7934 | 8 | mg/L
Potassium, FIL, AA | 00935 | AA030 | FIL | 33DW/6706 | 0.425 | 0.075378 | 17.736 | 12 | mg/L
Potassium, FIL, AA | 00935 | AA030 | FIL | 33DW/6708 | 6.313 | 0.42244 | 6.6916 | 23 | mg/L
Potassium, FIL, AA | 00935 | AA030 | FIL | 33DW/6710 | 2.7286 | 0.21481 | 7.8726 | 21 | mg/L
Potassium, FIL, AA | 00935 | AA030 | FIL | 33DW/6712 | 2.1846 | 0.10682 | 4.8896 | 13 | mg/L
Potassium, FIL, AA | 00935 | AA030 | FIL | 33DW/6714 | 1.2952 | 0.097346 | 7.5157 | 21 | mg/L
Potassium, FIL, AA | 00935 | AA030 | FIL | 33DW/6780 | 2.9571 | 0.26367 | 8.9165 | 7 | mg/L
Potassium, FIL, AA | 00935 | AA030 | FIL | 33DW/6798 | 0.31818 | 0.040452 | 12.7135 | 11 | mg/L
Potassium, FIL, AA | 00935 | AA030 | FIL | 33M2/67DW | 1.2154 | 0.037553 | 3.0898 | 13 | mg/L
Potassium, FIL, AA | 00935 | AA030 | FIL | 33M6/67DW | 0.29118 | 0.096508 | 33.144 | 34 | mg/L
Potassium, FIL, AA | 00935 | AA030 | FIL | 5000/5002 | 5.4167 | 0.1169 | 2.1582 | 6 | mg/L
Potassium, FIL, AA | 00935 | AA030 | FIL | 5000/5096 | 3.7842 | 0.18638 | 4.9252 | 19 | mg/L
Potassium, FIL, AA | 00935 | AA030 | FIL | 5000/5098 | 2.3 | 0.21602 | 9.3924 | 10 | mg/L
Potassium, FIL, AA | 00935 | AA030 | FIL | 5002/5004 | 5.2571 | 0.35523 | 6.7571 | 7 | mg/L
Potassium, FIL, AA | 00935 | AA030 | FIL | 5004/50DW | 1.9522 | 0.10816 | 5.5407 | 23 | mg/L
Potassium, FIL, AA | 00935 | AA030 | FIL | 5006/5004 | 2.25 | 0.16237 | 7.2164 | 12 | mg/L
Potassium, FIL, AA | 00935 | AA030 | FIL | 5010/5004 | 3.9615 | 0.13253 | 3.3454 | 13 | mg/L
Potassium, FIL, AA | 00935 | AA030 | FIL | 5010/5008 | 6.7308 | 0.26263 | 3.9019 | 13 | mg/L
Potassium, FIL, AA | 00935 | AA030 | FIL | 5014/5012 | 2.6308 | 0.13156 | 5.0008 | 13 | mg/L
Potassium, FIL, AA | 00935 | AA030 | FIL | 5014/5096 | 2.725 | 0.13904 | 5.1025 | 16 | mg/L
Potassium, FIL, AA | 00935 | AA030 | FIL | 5084/5086 | 4.5 | 0.30414 | 6.7586 | 9 | mg/L
Potassium, FIL, AA | 00935 | AA030 | FIL | 5084/5088 | 4.96 | 0.2881 | 5.8084 | 5 | mg/L
Potassium, FIL, AA | 00935 | AA030 | FIL | 5086/50M2 | 3.8312 | 0.28918 | 7.5479 | 16 | mg/L
Potassium, FIL, AA | 00935 | AA030 | FIL | 5090/5088 | 3.5 | 0.08165 | 2.3328 | 4 | mg/L
Potassium, FIL, AA | 00935 | AA030 | FIL | 5090/50M2 | 2.9 | 0.086603 | 2.9863 | 9 | mg/L
Potassium, FIL, AA | 00935 | AA030 | FIL | 5094/5082 | 3.8167 | 0.1169 | 3.063 | 6 | mg/L
Potassium, FIL, AA | 00935 | AA030 | FIL | 5094/50M4 | 3.4929 | 0.15424 | 4.416 | 14 | mg/L
Potassium, FIL, AA | 00935 | AA030 | FIL | 5094/50M6 | 3.2 | 0 | 0 | 4 | mg/L
Potassium, FIL, AA | 00935 | AA030 | FIL | 5096/50DW | 1.6929 | 0.10716 | 6.3302 | 14 | mg/L
Potassium, FIL, AA | 00935 | AA030 | FIL | 5098/5004 | 2.24 | 0.054772 | 2.4452 | 5 | mg/L
Potassium, FIL, AA | 00935 | AA030 | FIL | 5098/50DW | 0.325 | 0.095743 | 29.4593 | 4 | mg/L
Potassium, FIL, AA | 00935 | AA030 | FIL | 50DW/5000 | 2.125 | 0.05 | 2.3529 | 4 | mg/L
Potassium, FIL, AA | 00935 | AA030 | FIL | 50DW/5004 | 1.8846 | 0.1864 | 9.8904 | 13 | mg/L
Potassium, FIL, AA | 00935 | AA030 | FIL | 50DW/5008 | 4.7842 | 0.31138 | 6.5085 | 19 | mg/L
Potassium, FIL, AA | 00935 | AA030 | FIL | 50DW/5012 | 1.575 | 0.1 | 6.3492 | 16 | mg/L
Potassium, FIL, AA | 00935 | AA030 | FIL | 50DW/5082 | 0.925 | 0.095743 | 10.3506 | 4 | mg/L
Potassium, FIL, AA | 00935 | AA030 | FIL | 50DW/5088 | 2.5875 | 0.22321 | 8.6264 | 8 | mg/L
Potassium, FIL, AA | 00935 | AA030 | FIL | 50DW/5090 | 1.2143 | 0.069007 | 5.6829 | 7 | mg/L
Potassium, FIL, AA | 00935 | AA030 | FIL | 50DW/5096 | 1.745 | 0.13563 | 7.7723 | 20 | mg/L
Potassium, FIL, AA | 00935 | AA030 | FIL | 50DW/5098 | 0.3 | 0 | 0 | 6 | mg/L
Potassium, FIL, AA | 00935 | AA030 | FIL | 50M2/50DW | 1.8125 | 0.12464 | 6.8768 | 8 | mg/L
Potassium, FIL, AA | 00935 | AA030 | FIL | 50M6/50DW | 0.34444 | 0.1424 | 41.342 | 9 | mg/L
Potassium, FIL, AA | 00935 | AA030 | FIL | ST00 | 4.0222 | 0.22895 | 5.6921 | 18 | mg/L
Potassium, FIL, AA | 00935 | AA030 | FIL | ST82 | 1.865 | 0.1268 | 6.7991 | 20 | mg/L
Potassium, FIL, AA | 00935 | AA030 | FIL | ST84 | 4.7444 | 0.22973 | 4.8422 | 9 | mg/L
Potassium, FIL, AA | 00935 | AA030 | FIL | ST86 | 4.4429 | 0.39167 | 8.8158 | 14 | mg/L
Potassium, FIL, AA | 00935 | AA030 | FIL | ST88 | 5.0442 | 0.18297 | 3.6273 | 43 | mg/L
Potassium, FIL, AA | 00935 | AA030 | FIL | ST90 | 2.1765 | 0.11822 | 5.4316 | 34 | mg/L
Potassium, FIL, AA | 00935 | AA030 | FIL | ST94 | 5.8667 | 0.2689 | 4.5835 | 27 | mg/L
Potassium, FIL, AA | 00935 | AA030 | FIL | ST96 | 3.3467 | 0.15055 | 4.4986 | 15 | mg/L
Potassium, FIL, AA | 00935 | AA030 | FIL | ST98 | 0.55714 | 0.064621 | 11.5986 | 14 | mg/L
Potassium, FIL, AA | 00935 | AA030 | FIL | STM2 | 3.4813 | 0.18337 | 5.2674 | 16 | mg/L
Potassium, FIL, AA | 00935 | AA030 | FIL | STM6 | 0.83636 | 0.065795 | 7.8668 | 22 | mg/L