## IBSP Data
Parameter Description | Parmcode | Methcode | Phase | Blind Sample ID | Mean | Standard Deviation | Percent RSD | Number of Observations | Units
Sodium, FIL, ICP-OES | 00930 | PLA11 | FIL |  | 24.775 | 23.1226 | 93.3304 | 36 | mg/L
Sodium, FIL, ICP-OES | 00930 | PLA11 | FIL | 2500/7512 | 104.4615 | 5.3637 | 5.1346 | 13 | mg/L
Sodium, FIL, ICP-OES | 00930 | PLA11 | FIL | 2500/7514 | 104.4444 | 5.2705 | 5.0462 | 9 | mg/L
Sodium, FIL, ICP-OES | 00930 | PLA11 | FIL | 2500/7598 | 90 | 3.2863 | 3.6515 | 11 | mg/L
Sodium, FIL, ICP-OES | 00930 | PLA11 | FIL | 2501/7505 | 247.6923 | 8.3205 | 3.3592 | 13 | mg/L
Sodium, FIL, ICP-OES | 00930 | PLA11 | FIL | 2501/7509 | 33.6429 | 1.3761 | 4.0904 | 42 | mg/L
Sodium, FIL, ICP-OES | 00930 | PLA11 | FIL | 2501/7599 | 264.4444 | 5.1131 | 1.9335 | 18 | mg/L
Sodium, FIL, ICP-OES | 00930 | PLA11 | FIL | 2502/7504 | 95.0588 | 2.9468 | 3.1 | 17 | mg/L
Sodium, FIL, ICP-OES | 00930 | PLA11 | FIL | 2504/7502 | 102.7 | 5.0783 | 4.9448 | 10 | mg/L
Sodium, FIL, ICP-OES | 00930 | PLA11 | FIL | 2504/7510 | 140 | 0 | 0 | 7 | mg/L
Sodium, FIL, ICP-OES | 00930 | PLA11 | FIL | 2505/7501 | 146.9565 | 4.7047 | 3.2014 | 23 | mg/L
Sodium, FIL, ICP-OES | 00930 | PLA11 | FIL | 2506/7508 | 223.3333 | 15.0555 | 6.7412 | 6 | mg/L
Sodium, FIL, ICP-OES | 00930 | PLA11 | FIL | 2506/7510 | 120 | 0 | 0 | 10 | mg/L
Sodium, FIL, ICP-OES | 00930 | PLA11 | FIL | 2508/7504 | 145 | 5.4772 | 3.7774 | 6 | mg/L
Sodium, FIL, ICP-OES | 00930 | PLA11 | FIL | 2509/7501 | 74.3333 | 1.7995 | 2.4208 | 15 | mg/L
Sodium, FIL, ICP-OES | 00930 | PLA11 | FIL | 2510/7504 | 108.1818 | 4.0452 | 3.7393 | 11 | mg/L
Sodium, FIL, ICP-OES | 00930 | PLA11 | FIL | 2512/7596 | 55.8182 | 2.7863 | 4.9918 | 11 | mg/L
Sodium, FIL, ICP-OES | 00930 | PLA11 | FIL | 2514/7596 | 55.7 | 2.1788 | 3.9118 | 20 | mg/L
Sodium, FIL, ICP-OES | 00930 | PLA11 | FIL | 2586/7584 | 80.7333 | 1.9445 | 2.4085 | 15 | mg/L
Sodium, FIL, ICP-OES | 00930 | PLA11 | FIL | 2586/7588 | 110 | 0 | 0 | 13 | mg/L
Sodium, FIL, ICP-OES | 00930 | PLA11 | FIL | 2586/7590 | 24.8824 | 0.60025 | 2.4123 | 17 | mg/L
Sodium, FIL, ICP-OES | 00930 | PLA11 | FIL | 2588/7584 | 90.6667 | 0.57735 | 0.63678 | 3 | mg/L
Sodium, FIL, ICP-OES | 00930 | PLA11 | FIL | 2588/7586 | 87.6 | 2.0656 | 2.358 | 10 | mg/L
Sodium, FIL, ICP-OES | 00930 | PLA11 | FIL | 2590/75M2 | 51.8889 | 1.3642 | 2.6291 | 9 | mg/L
Sodium, FIL, ICP-OES | 00930 | PLA11 | FIL | 2594/7596 | 82.3333 | 1.6583 | 2.0141 | 9 | mg/L
Sodium, FIL, ICP-OES | 00930 | PLA11 | FIL | 2594/75M6 | 42.5714 | 1.2225 | 2.8716 | 14 | mg/L
Sodium, FIL, ICP-OES | 00930 | PLA11 | FIL | 2596/7514 | 48.8889 | 1.2693 | 2.5963 | 9 | mg/L
Sodium, FIL, ICP-OES | 00930 | PLA11 | FIL | 2596/7598 | 34.7143 | 0.75593 | 2.1776 | 7 | mg/L
Sodium, FIL, ICP-OES | 00930 | PLA11 | FIL | 2598/7500 | 207.5 | 9.5743 | 4.6141 | 4 | mg/L
Sodium, FIL, ICP-OES | 00930 | PLA11 | FIL | 2598/7502 | 90.1111 | 1.8333 | 2.0345 | 9 | mg/L
Sodium, FIL, ICP-OES | 00930 | PLA11 | FIL | 2599/7501 | 156.25 | 5 | 3.2 | 16 | mg/L
Sodium, FIL, ICP-OES | 00930 | PLA11 | FIL | 25DW/7500 | 213.6 | 10.3602 | 4.8503 | 25 | mg/L
Sodium, FIL, ICP-OES | 00930 | PLA11 | FIL | 25DW/7502 | 83.0435 | 2.0775 | 2.5018 | 23 | mg/L
Sodium, FIL, ICP-OES | 00930 | PLA11 | FIL | 25DW/7503 | 81.0526 | 2.7583 | 3.4031 | 19 | mg/L
Sodium, FIL, ICP-OES | 00930 | PLA11 | FIL | 25DW/7504 | 68.4545 | 1.7448 | 2.5489 | 44 | mg/L
Sodium, FIL, ICP-OES | 00930 | PLA11 | FIL | 25DW/7507 | 16.1818 | 0.40452 | 2.4998 | 11 | mg/L
Sodium, FIL, ICP-OES | 00930 | PLA11 | FIL | 25DW/7508 | 228.5 | 4.8936 | 2.1416 | 20 | mg/L
Sodium, FIL, ICP-OES | 00930 | PLA11 | FIL | 25DW/7510 | 115 | 5.2223 | 4.5412 | 12 | mg/L
Sodium, FIL, ICP-OES | 00930 | PLA11 | FIL | 25DW/7511 | 41.9286 | 1.9793 | 4.7206 | 14 | mg/L
Sodium, FIL, ICP-OES | 00930 | PLA11 | FIL | 25DW/7512 | 31.7917 | 1.1413 | 3.5899 | 24 | mg/L
Sodium, FIL, ICP-OES | 00930 | PLA11 | FIL | 25DW/7514 | 32.7692 | 1.3009 | 3.9698 | 13 | mg/L
Sodium, FIL, ICP-OES | 00930 | PLA11 | FIL | 25DW/7582 | 4.82 | 0.083666 | 1.7358 | 5 | mg/L
Sodium, FIL, ICP-OES | 00930 | PLA11 | FIL | 25DW/7588 | 91 | 1.7056 | 1.8743 | 12 | mg/L
Sodium, FIL, ICP-OES | 00930 | PLA11 | FIL | 25DW/7590 | 4.5846 | 0.068874 | 1.5023 | 13 | mg/L
Sodium, FIL, ICP-OES | 00930 | PLA11 | FIL | 25DW/7594 | 110 | 0 | 0 | 9 | mg/L
Sodium, FIL, ICP-OES | 00930 | PLA11 | FIL | 25DW/7595 | 143.1579 | 4.7757 | 3.3359 | 19 | mg/L
Sodium, FIL, ICP-OES | 00930 | PLA11 | FIL | 25DW/7596 | 45.45 | 1.4681 | 3.2301 | 20 | mg/L
Sodium, FIL, ICP-OES | 00930 | PLA11 | FIL | 25DW/7597 | 45.8 | 0.8165 | 1.7827 | 25 | mg/L
Sodium, FIL, ICP-OES | 00930 | PLA11 | FIL | 25DW/7598 | 19.1053 | 0.3153 | 1.6503 | 19 | mg/L
Sodium, FIL, ICP-OES | 00930 | PLA11 | FIL | 25DW/75M2 | 50.5833 | 1.5643 | 3.0925 | 12 | mg/L
Sodium, FIL, ICP-OES | 00930 | PLA11 | FIL | 25M2/7588 | 107.5 | 5 | 4.6512 | 4 | mg/L
Sodium, FIL, ICP-OES | 00930 | PLA11 | FIL | 25M2/7590 | 21.8 | 0.41404 | 1.8993 | 15 | mg/L
Sodium, FIL, ICP-OES | 00930 | PLA11 | FIL | 25M4/7594 | 104.2857 | 5.3452 | 5.1256 | 7 | mg/L
Sodium, FIL, ICP-OES | 00930 | PLA11 | FIL | 3300/67DW | 96.7188 | 1.8181 | 1.8798 | 32 | mg/L
Sodium, FIL, ICP-OES | 00930 | PLA11 | FIL | 3304/67DW | 30.6 | 0.63246 | 2.0668 | 15 | mg/L
Sodium, FIL, ICP-OES | 00930 | PLA11 | FIL | 3306/67DW | 3.1806 | 0.12147 | 3.819 | 36 | mg/L
Sodium, FIL, ICP-OES | 00930 | PLA11 | FIL | 3308/67DW | 101.6667 | 3.8925 | 3.8287 | 12 | mg/L
Sodium, FIL, ICP-OES | 00930 | PLA11 | FIL | 3312/67DW | 14.3077 | 0.48038 | 3.3575 | 13 | mg/L
Sodium, FIL, ICP-OES | 00930 | PLA11 | FIL | 3381/6783 | 15.7 | 0.48305 | 3.0767 | 10 | mg/L
Sodium, FIL, ICP-OES | 00930 | PLA11 | FIL | 3383/6785 | 58.8333 | 1.472 | 2.5019 | 6 | mg/L
Sodium, FIL, ICP-OES | 00930 | PLA11 | FIL | 3386/67DW | 25.6875 | 0.94648 | 3.6846 | 16 | mg/L
Sodium, FIL, ICP-OES | 00930 | PLA11 | FIL | 3388/67DW | 40.1818 | 0.98165 | 2.443 | 11 | mg/L
Sodium, FIL, ICP-OES | 00930 | PLA11 | FIL | 3394/67DW | 49.5217 | 1.2011 | 2.4254 | 23 | mg/L
Sodium, FIL, ICP-OES | 00930 | PLA11 | FIL | 3396/67DW | 20.3636 | 0.58109 | 2.8536 | 22 | mg/L
Sodium, FIL, ICP-OES | 00930 | PLA11 | FIL | 3398/67DW | 8.6163 | 0.33125 | 3.8445 | 49 | mg/L
Sodium, FIL, ICP-OES | 00930 | PLA11 | FIL | 33DW/6700 | 187.5 | 4.4233 | 2.3591 | 24 | mg/L
Sodium, FIL, ICP-OES | 00930 | PLA11 | FIL | 33DW/6702 | 73.3158 | 1.6684 | 2.2757 | 19 | mg/L
Sodium, FIL, ICP-OES | 00930 | PLA11 | FIL | 33DW/6703 | 72.1538 | 1.2229 | 1.6948 | 26 | mg/L
Sodium, FIL, ICP-OES | 00930 | PLA11 | FIL | 33DW/6704 | 60.5 | 1.7728 | 2.9303 | 8 | mg/L
Sodium, FIL, ICP-OES | 00930 | PLA11 | FIL | 33DW/6706 | 6.2455 | 0.068755 | 1.1009 | 11 | mg/L
Sodium, FIL, ICP-OES | 00930 | PLA11 | FIL | 33DW/6707 | 14.1 | 0.55251 | 3.9185 | 20 | mg/L
Sodium, FIL, ICP-OES | 00930 | PLA11 | FIL | 33DW/6708 | 201.3636 | 3.5125 | 1.7444 | 22 | mg/L
Sodium, FIL, ICP-OES | 00930 | PLA11 | FIL | 33DW/6710 | 100.9524 | 3.0079 | 2.9795 | 21 | mg/L
Sodium, FIL, ICP-OES | 00930 | PLA11 | FIL | 33DW/6711 | 36.6 | 0.54772 | 1.4965 | 5 | mg/L
Sodium, FIL, ICP-OES | 00930 | PLA11 | FIL | 33DW/6714 | 29.3125 | 0.7932 | 2.706 | 16 | mg/L
Sodium, FIL, ICP-OES | 00930 | PLA11 | FIL | 33DW/6780 | 22.5 | 0.57735 | 2.566 | 4 | mg/L
Sodium, FIL, ICP-OES | 00930 | PLA11 | FIL | 33DW/6783 | 4.3667 | 0.25166 | 5.7632 | 3 | mg/L
Sodium, FIL, ICP-OES | 00930 | PLA11 | FIL | 33DW/6785 | 49.0167 | 14.4965 | 29.5747 | 12 | mg/L
Sodium, FIL, ICP-OES | 00930 | PLA11 | FIL | 33DW/6793 | 3.1933 | 0.08634 | 2.7037 | 45 | mg/L
Sodium, FIL, ICP-OES | 00930 | PLA11 | FIL | 33DW/6797 | 41.5556 | 2.1897 | 5.2694 | 27 | mg/L
Sodium, FIL, ICP-OES | 00930 | PLA11 | FIL | 33DW/6798 | 17.3636 | 0.50452 | 2.9056 | 11 | mg/L
Sodium, FIL, ICP-OES | 00930 | PLA11 | FIL | 33M2/67DW | 22.3636 | 0.50452 | 2.256 | 11 | mg/L
Sodium, FIL, ICP-OES | 00930 | PLA11 | FIL | 33M6/67DW | 2.8909 | 0.097991 | 3.3896 | 33 | mg/L
Sodium, FIL, ICP-OES | 00930 | PLA11 | FIL | 5003/5001 | 100.3889 | 3.4746 | 3.4612 | 36 | mg/L
Sodium, FIL, ICP-OES | 00930 | PLA11 | FIL | 5003/5097 | 78.8158 | 19.0622 | 24.1857 | 19 | mg/L
Sodium, FIL, ICP-OES | 00930 | PLA11 | FIL | 5007/5001 | 59.0656 | 1.3149 | 2.2262 | 61 | mg/L
Sodium, FIL, ICP-OES | 00930 | PLA11 | FIL | 5007/5003 | 64.64 | 1.1504 | 1.7796 | 25 | mg/L
Sodium, FIL, ICP-OES | 00930 | PLA11 | FIL | 5011/5007 | 37.0816 | 1.6936 | 4.5672 | 49 | mg/L
Sodium, FIL, ICP-OES | 00930 | PLA11 | FIL | 5083/5089 | 59.1739 | 1.2876 | 2.176 | 46 | mg/L
Sodium, FIL, ICP-OES | 00930 | PLA11 | FIL | 5084/5086 | 79.375 | 0.91613 | 1.1542 | 8 | mg/L
Sodium, FIL, ICP-OES | 00930 | PLA11 | FIL | 5085/5091 | 44.4138 | 1.5473 | 3.4838 | 29 | mg/L
Sodium, FIL, ICP-OES | 00930 | PLA11 | FIL | 5086/50M2 | 66.7143 | 1.976 | 2.962 | 7 | mg/L
Sodium, FIL, ICP-OES | 00930 | PLA11 | FIL | 5090/5088 | 57.5 | 4.7958 | 8.3406 | 4 | mg/L
Sodium, FIL, ICP-OES | 00930 | PLA11 | FIL | 5093/5087 | 41.0488 | 1.0235 | 2.4934 | 41 | mg/L
Sodium, FIL, ICP-OES | 00930 | PLA11 | FIL | 5097/5001 | 76.1 | 15.2028 | 19.9774 | 25 | mg/L
Sodium, FIL, ICP-OES | 00930 | PLA11 | FIL | 5097/5099 | 189.0323 | 3.0054 | 1.5899 | 31 | mg/L
Sodium, FIL, ICP-OES | 00930 | PLA11 | FIL | 5099/5083 | 169.2308 | 2.7735 | 1.6389 | 13 | mg/L
Sodium, FIL, ICP-OES | 00930 | PLA11 | FIL | 5099/5093 | 157.232 | 32.9476 | 20.9548 | 25 | mg/L
Sodium, FIL, ICP-OES | 00930 | PLA11 | FIL | ST81 | 33.1667 | 0.57735 | 1.7408 | 12 | mg/L
Sodium, FIL, ICP-OES | 00930 | PLA11 | FIL | ST82 | 6.3632 | 0.17388 | 2.7326 | 19 | mg/L
Sodium, FIL, ICP-OES | 00930 | PLA11 | FIL | ST83 | 6.6857 | 0.13452 | 2.012 | 7 | mg/L
Sodium, FIL, ICP-OES | 00930 | PLA11 | FIL | ST84 | 81.25 | 1.3887 | 1.7092 | 8 | mg/L
Sodium, FIL, ICP-OES | 00930 | PLA11 | FIL | ST85 | 80.7692 | 1.7394 | 2.1536 | 13 | mg/L
Sodium, FIL, ICP-OES | 00930 | PLA11 | FIL | ST86 | 79 | 2.4495 | 3.1006 | 11 | mg/L
Sodium, FIL, ICP-OES | 00930 | PLA11 | FIL | ST88 | 120.5 | 4.5007 | 3.735 | 40 | mg/L
Sodium, FIL, ICP-OES | 00930 | PLA11 | FIL | ST90 | 6.0333 | 0.23684 | 3.9255 | 30 | mg/L
Sodium, FIL, ICP-OES | 00930 | PLA11 | FIL | ST93 | 4.725 | 0.10351 | 2.1907 | 8 | mg/L
Sodium, FIL, ICP-OES | 00930 | PLA11 | FIL | ST94 | 141.0714 | 4.9735 | 3.5255 | 28 | mg/L
Sodium, FIL, ICP-OES | 00930 | PLA11 | FIL | ST95 | 189.4118 | 4.2875 | 2.2636 | 17 | mg/L
Sodium, FIL, ICP-OES | 00930 | PLA11 | FIL | ST96 | 60.3077 | 1.3156 | 2.1815 | 13 | mg/L
Sodium, FIL, ICP-OES | 00930 | PLA11 | FIL | ST97 | 59.0769 | 0.85344 | 1.4446 | 65 | mg/L
Sodium, FIL, ICP-OES | 00930 | PLA11 | FIL | ST98 | 25.5 | 0.5164 | 2.0251 | 16 | mg/L
Sodium, FIL, ICP-OES | 00930 | PLA11 | FIL | STM2 | 66.7857 | 1.8472 | 2.7658 | 14 | mg/L
Sodium, FIL, ICP-OES | 00930 | PLA11 | FIL | STM6 | 8.65 | 0.18961 | 2.192 | 22 | mg/L