## IBSP Data
Parameter Description | Parmcode | Methcode | Phase | Blind Sample ID | Mean | Standard Deviation | Percent RSD | Number of Observations | Units
Solids, ROE@180 Deg C (TDS), FIL, GRAV | 70300 | ROE10 | FIL |  | 322.7059 | 202.4153 | 62.7244 | 17 | mg/L
Solids, ROE@180 Deg C (TDS), FIL, GRAV | 70300 | ROE10 | FIL | 2500/7512 | 619.2308 | 9.7224 | 1.5701 | 13 | mg/L
Solids, ROE@180 Deg C (TDS), FIL, GRAV | 70300 | ROE10 | FIL | 2500/7514 | 632.4444 | 9.0431 | 1.4299 | 9 | mg/L
Solids, ROE@180 Deg C (TDS), FIL, GRAV | 70300 | ROE10 | FIL | 2500/7598 | 731.9375 | 12.1022 | 1.6534 | 16 | mg/L
Solids, ROE@180 Deg C (TDS), FIL, GRAV | 70300 | ROE10 | FIL | 2502/7504 | 651.2353 | 12.7697 | 1.9608 | 17 | mg/L
Solids, ROE@180 Deg C (TDS), FIL, GRAV | 70300 | ROE10 | FIL | 2504/7502 | 795.8182 | 10.8795 | 1.3671 | 11 | mg/L
Solids, ROE@180 Deg C (TDS), FIL, GRAV | 70300 | ROE10 | FIL | 2504/7510 | 624.5 | 20.1866 | 3.2324 | 6 | mg/L
Solids, ROE@180 Deg C (TDS), FIL, GRAV | 70300 | ROE10 | FIL | 2506/7508 | 933.6 | 50.5846 | 5.4182 | 5 | mg/L
Solids, ROE@180 Deg C (TDS), FIL, GRAV | 70300 | ROE10 | FIL | 2506/7510 | 502.9 | 18.4056 | 3.6599 | 10 | mg/L
Solids, ROE@180 Deg C (TDS), FIL, GRAV | 70300 | ROE10 | FIL | 2508/7504 | 741.2857 | 22.8452 | 3.0818 | 7 | mg/L
Solids, ROE@180 Deg C (TDS), FIL, GRAV | 70300 | ROE10 | FIL | 2510/7504 | 600.0769 | 11.0865 | 1.8475 | 13 | mg/L
Solids, ROE@180 Deg C (TDS), FIL, GRAV | 70300 | ROE10 | FIL | 2512/7596 | 339.7273 | 8.0758 | 2.3771 | 11 | mg/L
Solids, ROE@180 Deg C (TDS), FIL, GRAV | 70300 | ROE10 | FIL | 2514/7596 | 341.15 | 9.901 | 2.9022 | 20 | mg/L
Solids, ROE@180 Deg C (TDS), FIL, GRAV | 70300 | ROE10 | FIL | 2586/7584 | 735.2857 | 9.0335 | 1.2286 | 14 | mg/L
Solids, ROE@180 Deg C (TDS), FIL, GRAV | 70300 | ROE10 | FIL | 2586/7588 | 972.6154 | 10.8669 | 1.1173 | 13 | mg/L
Solids, ROE@180 Deg C (TDS), FIL, GRAV | 70300 | ROE10 | FIL | 2586/7590 | 296.4118 | 5.6464 | 1.9049 | 17 | mg/L
Solids, ROE@180 Deg C (TDS), FIL, GRAV | 70300 | ROE10 | FIL | 2588/7584 | 856.6667 | 22.3681 | 2.6111 | 3 | mg/L
Solids, ROE@180 Deg C (TDS), FIL, GRAV | 70300 | ROE10 | FIL | 2588/7586 | 730.625 | 28.9479 | 3.9621 | 8 | mg/L
Solids, ROE@180 Deg C (TDS), FIL, GRAV | 70300 | ROE10 | FIL | 2590/75M2 | 432.3333 | 8.231 | 1.9039 | 9 | mg/L
Solids, ROE@180 Deg C (TDS), FIL, GRAV | 70300 | ROE10 | FIL | 2594/7500 | 1781.25 | 17.2689 | 0.96948 | 8 | mg/L
Solids, ROE@180 Deg C (TDS), FIL, GRAV | 70300 | ROE10 | FIL | 2594/7596 | 545 | 2.1082 | 0.38682 | 10 | mg/L
Solids, ROE@180 Deg C (TDS), FIL, GRAV | 70300 | ROE10 | FIL | 2594/75M6 | 356.0625 | 7.75 | 2.1766 | 16 | mg/L
Solids, ROE@180 Deg C (TDS), FIL, GRAV | 70300 | ROE10 | FIL | 2596/7514 | 235.3 | 12.3653 | 5.2551 | 10 | mg/L
Solids, ROE@180 Deg C (TDS), FIL, GRAV | 70300 | ROE10 | FIL | 2596/7598 | 335.4286 | 6.2944 | 1.8765 | 7 | mg/L
Solids, ROE@180 Deg C (TDS), FIL, GRAV | 70300 | ROE10 | FIL | 2598/7500 | 1613 | 6.7495 | 0.41844 | 10 | mg/L
Solids, ROE@180 Deg C (TDS), FIL, GRAV | 70300 | ROE10 | FIL | 2598/7502 | 737.8889 | 10.2402 | 1.3878 | 9 | mg/L
Solids, ROE@180 Deg C (TDS), FIL, GRAV | 70300 | ROE10 | FIL | 25DW/7500 | 1536 | 20 | 1.3021 | 25 | mg/L
Solids, ROE@180 Deg C (TDS), FIL, GRAV | 70300 | ROE10 | FIL | 25DW/7502 | 663.3913 | 8.1282 | 1.2252 | 23 | mg/L
Solids, ROE@180 Deg C (TDS), FIL, GRAV | 70300 | ROE10 | FIL | 25DW/7504 | 435.5682 | 10.283 | 2.3608 | 44 | mg/L
Solids, ROE@180 Deg C (TDS), FIL, GRAV | 70300 | ROE10 | FIL | 25DW/7508 | 943.2 | 26.7849 | 2.8398 | 20 | mg/L
Solids, ROE@180 Deg C (TDS), FIL, GRAV | 70300 | ROE10 | FIL | 25DW/7510 | 491.0667 | 19.6086 | 3.9931 | 15 | mg/L
Solids, ROE@180 Deg C (TDS), FIL, GRAV | 70300 | ROE10 | FIL | 25DW/7512 | 123.8333 | 10.0289 | 8.0987 | 24 | mg/L
Solids, ROE@180 Deg C (TDS), FIL, GRAV | 70300 | ROE10 | FIL | 25DW/7514 | 135.3571 | 8.9581 | 6.6181 | 14 | mg/L
Solids, ROE@180 Deg C (TDS), FIL, GRAV | 70300 | ROE10 | FIL | 25DW/7580 | 217.8333 | 3.3116 | 1.5202 | 6 | mg/L
Solids, ROE@180 Deg C (TDS), FIL, GRAV | 70300 | ROE10 | FIL | 25DW/7582 | 77.8333 | 6.5243 | 8.3824 | 6 | mg/L
Solids, ROE@180 Deg C (TDS), FIL, GRAV | 70300 | ROE10 | FIL | 25DW/7588 | 812.8333 | 10.7097 | 1.3176 | 12 | mg/L
Solids, ROE@180 Deg C (TDS), FIL, GRAV | 70300 | ROE10 | FIL | 25DW/7590 | 151.8333 | 5.1493 | 3.3914 | 12 | mg/L
Solids, ROE@180 Deg C (TDS), FIL, GRAV | 70300 | ROE10 | FIL | 25DW/7594 | 700.0833 | 3.8485 | 0.54971 | 12 | mg/L
Solids, ROE@180 Deg C (TDS), FIL, GRAV | 70300 | ROE10 | FIL | 25DW/7596 | 297.7083 | 11.6674 | 3.9191 | 24 | mg/L
Solids, ROE@180 Deg C (TDS), FIL, GRAV | 70300 | ROE10 | FIL | 25DW/7598 | 232.8095 | 9.8164 | 4.2165 | 21 | mg/L
Solids, ROE@180 Deg C (TDS), FIL, GRAV | 70300 | ROE10 | FIL | 25DW/75M2 | 376.5 | 6.0227 | 1.5997 | 12 | mg/L
Solids, ROE@180 Deg C (TDS), FIL, GRAV | 70300 | ROE10 | FIL | 25M2/7588 | 955.25 | 4.3493 | 0.45531 | 4 | mg/L
Solids, ROE@180 Deg C (TDS), FIL, GRAV | 70300 | ROE10 | FIL | 25M2/7590 | 282 | 8.9363 | 3.1689 | 15 | mg/L
Solids, ROE@180 Deg C (TDS), FIL, GRAV | 70300 | ROE10 | FIL | 25M4/7594 | 705.2857 | 20.6294 | 2.925 | 7 | mg/L
Solids, ROE@180 Deg C (TDS), FIL, GRAV | 70300 | ROE10 | FIL | 3300/67DW | 662.871 | 14.8924 | 2.2466 | 31 | mg/L
Solids, ROE@180 Deg C (TDS), FIL, GRAV | 70300 | ROE10 | FIL | 3304/67DW | 187.9333 | 6.386 | 3.398 | 15 | mg/L
Solids, ROE@180 Deg C (TDS), FIL, GRAV | 70300 | ROE10 | FIL | 3306/67DW | 22.7429 | 6.9551 | 30.5814 | 35 | mg/L
Solids, ROE@180 Deg C (TDS), FIL, GRAV | 70300 | ROE10 | FIL | 3308/67DW | 419.6667 | 10.3556 | 2.4676 | 15 | mg/L
Solids, ROE@180 Deg C (TDS), FIL, GRAV | 70300 | ROE10 | FIL | 3312/67DW | 55.3077 | 9.5602 | 17.2855 | 13 | mg/L
Solids, ROE@180 Deg C (TDS), FIL, GRAV | 70300 | ROE10 | FIL | 3386/67DW | 190.7647 | 3.717 | 1.9485 | 17 | mg/L
Solids, ROE@180 Deg C (TDS), FIL, GRAV | 70300 | ROE10 | FIL | 3388/67DW | 368.4 | 22.2571 | 6.0416 | 10 | mg/L
Solids, ROE@180 Deg C (TDS), FIL, GRAV | 70300 | ROE10 | FIL | 3394/67DW | 317.4348 | 5.55 | 1.7484 | 23 | mg/L
Solids, ROE@180 Deg C (TDS), FIL, GRAV | 70300 | ROE10 | FIL | 3396/67DW | 132.3333 | 4.7784 | 3.6109 | 21 | mg/L
Solids, ROE@180 Deg C (TDS), FIL, GRAV | 70300 | ROE10 | FIL | 3398/67DW | 102.1429 | 7.7082 | 7.5465 | 49 | mg/L
Solids, ROE@180 Deg C (TDS), FIL, GRAV | 70300 | ROE10 | FIL | 33DW/6700 | 1340.8333 | 21.0417 | 1.5693 | 24 | mg/L
Solids, ROE@180 Deg C (TDS), FIL, GRAV | 70300 | ROE10 | FIL | 33DW/6702 | 576.6 | 7.3226 | 1.27 | 20 | mg/L
Solids, ROE@180 Deg C (TDS), FIL, GRAV | 70300 | ROE10 | FIL | 33DW/6704 | 390 | 7.6904 | 1.9719 | 8 | mg/L
Solids, ROE@180 Deg C (TDS), FIL, GRAV | 70300 | ROE10 | FIL | 33DW/6706 | 51.4545 | 6.5171 | 12.6658 | 11 | mg/L
Solids, ROE@180 Deg C (TDS), FIL, GRAV | 70300 | ROE10 | FIL | 33DW/6708 | 825.0455 | 20.8178 | 2.5232 | 22 | mg/L
Solids, ROE@180 Deg C (TDS), FIL, GRAV | 70300 | ROE10 | FIL | 33DW/6710 | 427.6 | 18.363 | 4.2944 | 20 | mg/L
Solids, ROE@180 Deg C (TDS), FIL, GRAV | 70300 | ROE10 | FIL | 33DW/6712 | 110.5333 | 9.9776 | 9.0268 | 15 | mg/L
Solids, ROE@180 Deg C (TDS), FIL, GRAV | 70300 | ROE10 | FIL | 33DW/6714 | 121.3333 | 9.4371 | 7.7778 | 18 | mg/L
Solids, ROE@180 Deg C (TDS), FIL, GRAV | 70300 | ROE10 | FIL | 33DW/6780 | 200 | 12.7802 | 6.3901 | 4 | mg/L
Solids, ROE@180 Deg C (TDS), FIL, GRAV | 70300 | ROE10 | FIL | 33DW/6798 | 196.5455 | 8.0544 | 4.098 | 11 | mg/L
Solids, ROE@180 Deg C (TDS), FIL, GRAV | 70300 | ROE10 | FIL | 33M2/67DW | 171.2143 | 2.9659 | 1.7323 | 14 | mg/L
Solids, ROE@180 Deg C (TDS), FIL, GRAV | 70300 | ROE10 | FIL | 33M6/67DW | 53.6 | 5.6942 | 10.6234 | 35 | mg/L
Solids, ROE@180 Deg C (TDS), FIL, GRAV | 70300 | ROE10 | FIL | 5000/5002 | 1483.3333 | 13.6626 | 0.92107 | 6 | mg/L
Solids, ROE@180 Deg C (TDS), FIL, GRAV | 70300 | ROE10 | FIL | 5000/5096 | 1203.1579 | 28.6846 | 2.3841 | 19 | mg/L
Solids, ROE@180 Deg C (TDS), FIL, GRAV | 70300 | ROE10 | FIL | 5000/5098 | 1169.1667 | 14.4338 | 1.2345 | 12 | mg/L
Solids, ROE@180 Deg C (TDS), FIL, GRAV | 70300 | ROE10 | FIL | 5002/5004 | 723.2857 | 14.1506 | 1.9564 | 7 | mg/L
Solids, ROE@180 Deg C (TDS), FIL, GRAV | 70300 | ROE10 | FIL | 5004/50DW | 289.3478 | 9.6888 | 3.3485 | 23 | mg/L
Solids, ROE@180 Deg C (TDS), FIL, GRAV | 70300 | ROE10 | FIL | 5006/5004 | 330 | 6.2231 | 1.8858 | 12 | mg/L
Solids, ROE@180 Deg C (TDS), FIL, GRAV | 70300 | ROE10 | FIL | 5010/5004 | 596.4375 | 13.4262 | 2.2511 | 16 | mg/L
Solids, ROE@180 Deg C (TDS), FIL, GRAV | 70300 | ROE10 | FIL | 5010/5008 | 934.25 | 16.4545 | 1.7613 | 12 | mg/L
Solids, ROE@180 Deg C (TDS), FIL, GRAV | 70300 | ROE10 | FIL | 5014/5012 | 175.6 | 4.1687 | 2.374 | 10 | mg/L
Solids, ROE@180 Deg C (TDS), FIL, GRAV | 70300 | ROE10 | FIL | 5014/5096 | 285.5 | 9.913 | 3.4721 | 16 | mg/L
Solids, ROE@180 Deg C (TDS), FIL, GRAV | 70300 | ROE10 | FIL | 5084/5086 | 683.4444 | 2.9202 | 0.42728 | 9 | mg/L
Solids, ROE@180 Deg C (TDS), FIL, GRAV | 70300 | ROE10 | FIL | 5084/5088 | 966.5 | 15.5885 | 1.6129 | 4 | mg/L
Solids, ROE@180 Deg C (TDS), FIL, GRAV | 70300 | ROE10 | FIL | 5086/50M2 | 549.4118 | 30.0001 | 5.4604 | 17 | mg/L
Solids, ROE@180 Deg C (TDS), FIL, GRAV | 70300 | ROE10 | FIL | 5090/5088 | 654.6154 | 18.5272 | 2.8302 | 13 | mg/L
Solids, ROE@180 Deg C (TDS), FIL, GRAV | 70300 | ROE10 | FIL | 5090/50M2 | 359.7 | 4.5228 | 1.2574 | 10 | mg/L
Solids, ROE@180 Deg C (TDS), FIL, GRAV | 70300 | ROE10 | FIL | 5094/5082 | 511.8571 | 5.5506 | 1.0844 | 7 | mg/L
Solids, ROE@180 Deg C (TDS), FIL, GRAV | 70300 | ROE10 | FIL | 5094/50M4 | 496.9333 | 5.4046 | 1.0876 | 15 | mg/L
Solids, ROE@180 Deg C (TDS), FIL, GRAV | 70300 | ROE10 | FIL | 5094/50M6 | 539.25 | 1.893 | 0.35104 | 4 | mg/L
Solids, ROE@180 Deg C (TDS), FIL, GRAV | 70300 | ROE10 | FIL | 5096/50DW | 198.1429 | 8.2728 | 4.1752 | 14 | mg/L
Solids, ROE@180 Deg C (TDS), FIL, GRAV | 70300 | ROE10 | FIL | 5098/5004 | 439.4 | 7.7006 | 1.7525 | 5 | mg/L
Solids, ROE@180 Deg C (TDS), FIL, GRAV | 70300 | ROE10 | FIL | 5098/50DW | 149 | 3.2146 | 2.1574 | 7 | mg/L
Solids, ROE@180 Deg C (TDS), FIL, GRAV | 70300 | ROE10 | FIL | 50DW/5000 | 1016.5 | 20.8726 | 2.0534 | 4 | mg/L
Solids, ROE@180 Deg C (TDS), FIL, GRAV | 70300 | ROE10 | FIL | 50DW/5004 | 292.8571 | 7.1345 | 2.4362 | 14 | mg/L
Solids, ROE@180 Deg C (TDS), FIL, GRAV | 70300 | ROE10 | FIL | 50DW/5008 | 621.2222 | 18.5965 | 2.9935 | 18 | mg/L
Solids, ROE@180 Deg C (TDS), FIL, GRAV | 70300 | ROE10 | FIL | 50DW/5012 | 84.7143 | 7.6201 | 8.9951 | 14 | mg/L
Solids, ROE@180 Deg C (TDS), FIL, GRAV | 70300 | ROE10 | FIL | 50DW/5082 | 43 | 4.6904 | 10.9079 | 4 | mg/L
Solids, ROE@180 Deg C (TDS), FIL, GRAV | 70300 | ROE10 | FIL | 50DW/5088 | 533 | 7.6681 | 1.4387 | 6 | mg/L
Solids, ROE@180 Deg C (TDS), FIL, GRAV | 70300 | ROE10 | FIL | 50DW/5090 | 102.5 | 6.1875 | 6.0366 | 8 | mg/L
Solids, ROE@180 Deg C (TDS), FIL, GRAV | 70300 | ROE10 | FIL | 50DW/5096 | 200.1905 | 11.5092 | 5.7491 | 21 | mg/L
Solids, ROE@180 Deg C (TDS), FIL, GRAV | 70300 | ROE10 | FIL | 50DW/5098 | 152.3333 | 3.8816 | 2.5481 | 6 | mg/L
Solids, ROE@180 Deg C (TDS), FIL, GRAV | 70300 | ROE10 | FIL | 50M2/50DW | 253.6667 | 8.1404 | 3.2091 | 6 | mg/L
Solids, ROE@180 Deg C (TDS), FIL, GRAV | 70300 | ROE10 | FIL | 50M6/50DW | 89.6 | 12.5716 | 14.0308 | 10 | mg/L
Solids, ROE@180 Deg C (TDS), FIL, GRAV | 70300 | ROE10 | FIL | ST00 | 2063.8462 | 10.4391 | 0.50581 | 13 | mg/L
Solids, ROE@180 Deg C (TDS), FIL, GRAV | 70300 | ROE10 | FIL | ST82 | 90.375 | 11.1108 | 12.2941 | 16 | mg/L
Solids, ROE@180 Deg C (TDS), FIL, GRAV | 70300 | ROE10 | FIL | ST84 | 780.6667 | 6.0415 | 0.77389 | 9 | mg/L
Solids, ROE@180 Deg C (TDS), FIL, GRAV | 70300 | ROE10 | FIL | ST86 | 584.8462 | 7.712 | 1.3186 | 13 | mg/L
Solids, ROE@180 Deg C (TDS), FIL, GRAV | 70300 | ROE10 | FIL | ST88 | 1109.3478 | 15.6918 | 1.4145 | 46 | mg/L
Solids, ROE@180 Deg C (TDS), FIL, GRAV | 70300 | ROE10 | FIL | ST90 | 201.7576 | 4.9877 | 2.4721 | 33 | mg/L
Solids, ROE@180 Deg C (TDS), FIL, GRAV | 70300 | ROE10 | FIL | ST94 | 939.5556 | 6.4708 | 0.68871 | 27 | mg/L
Solids, ROE@180 Deg C (TDS), FIL, GRAV | 70300 | ROE10 | FIL | ST96 | 404.7059 | 5.6763 | 1.4026 | 17 | mg/L
Solids, ROE@180 Deg C (TDS), FIL, GRAV | 70300 | ROE10 | FIL | ST98 | 307.55 | 4.8284 | 1.5699 | 20 | mg/L
Solids, ROE@180 Deg C (TDS), FIL, GRAV | 70300 | ROE10 | FIL | STM2 | 538.4667 | 22.2353 | 4.1294 | 15 | mg/L
Solids, ROE@180 Deg C (TDS), FIL, GRAV | 70300 | ROE10 | FIL | STM6 | 163.7241 | 6.3578 | 3.8832 | 29 | mg/L