## IBSP Data
Parameter Description | Parmcode | Methcode | Phase | Blind Sample ID | Mean | Standard Deviation | Percent RSD | Number of Observations | Units
Ammonia (NH4 as N), FIL, COL | 00608 | CL035 | FIL |  | 0.73447 | 0.73419 | 99.9612 | 161 | mg/L
Ammonia (NH4 as N), FIL, COL | 00608 | CL035 | FIL | C18 | 0.97866 | 0.026962 | 2.755 | 67 | mg/L
Ammonia (NH4 as N), FIL, COL | 00608 | CL035 | FIL | C19 | 0.13333 | 0.011082 | 8.3114 | 39 | mg/L
Ammonia (NH4 as N), FIL, COL | 00608 | CL035 | FIL | F10 | 0.70437 | 0.010935 | 1.5525 | 16 | mg/L
Ammonia (NH4 as N), FIL, COL | 00608 | CL035 | FIL | F14 | 0.695 | 0.070711 | 10.1742 | 8 | mg/L
Ammonia (NH4 as N), FIL, COL | 00608 | CL035 | FIL | F15 | 0.5675 | 0.0249 | 4.3876 | 16 | mg/L
Ammonia (NH4 as N), FIL, COL | 00608 | CL035 | FIL | F3 | 3.4 | 0.27234 | 8.0099 | 25 | mg/L
Ammonia (NH4 as N), FIL, COL | 00608 | CL035 | FIL | F7 | 1.9886 | 0.090005 | 4.5261 | 35 | mg/L
Ammonia (NH4 as N), FIL, COL | 00608 | CL035 | FIL | F9 | 0.36077 | 0.0206 | 5.71 | 13 | mg/L
Ammonia (NH4 as N), FIL, COL | 00608 | CL035 | FIL | N10 | 0.85696 | 0.059729 | 6.9699 | 23 | mg/L
Ammonia (NH4 as N), FIL, COL | 00608 | CL035 | FIL | N12 | 0.11026 | 0.044632 | 40.4804 | 39 | mg/L
Ammonia (NH4 as N), FIL, COL | 00608 | CL035 | FIL | N13 | 0.22409 | 0.0095912 | 4.2801 | 22 | mg/L
Ammonia (NH4 as N), FIL, COL | 00608 | CL035 | FIL | N14 | 0.63219 | 0.029701 | 4.6982 | 32 | mg/L
Ammonia (NH4 as N), FIL, COL | 00608 | CL035 | FIL | N15 | 0.54606 | 0.037473 | 6.8625 | 71 | mg/L
Ammonia (NH4 as N), FIL, COL | 00608 | CL035 | FIL | N16 | 3.6417 | 0.22725 | 6.2403 | 36 | mg/L
Ammonia (NH4 as N), FIL, COL | 00608 | CL035 | FIL | N17 | 0.022308 | 0.0092681 | 41.5466 | 13 | mg/L
Ammonia (NH4 as N), FIL, COL | 00608 | CL035 | FIL | N18 | 0.99654 | 0.059123 | 5.9328 | 26 | mg/L
Ammonia (NH4 as N), FIL, COL | 00608 | CL035 | FIL | N20 | 0.71667 | 0.0057735 | 0.80561 | 3 | mg/L
Ammonia (NH4 as N), FIL, COL | 00608 | CL035 | FIL | N21 | 0.20789 | 0.014749 | 7.0946 | 19 | mg/L
Ammonia (NH4 as N), FIL, COL | 00608 | CL035 | FIL | N23 | 0.48311 | 0.041934 | 8.6799 | 61 | mg/L
Ammonia (NH4 as N), FIL, COL | 00608 | CL035 | FIL | N24 | 1.902 | 0.090532 | 4.7599 | 51 | mg/L
Ammonia (NH4 as N), FIL, COL | 00608 | CL035 | FIL | N26 | 0.12839 | 0.014743 | 11.4831 | 56 | mg/L
Ammonia (NH4 as N), FIL, COL | 00608 | CL035 | FIL | N27 | 0.88868 | 0.046334 | 5.2138 | 38 | mg/L
Ammonia (NH4 as N), FIL, COL | 00608 | CL035 | FIL | N28 | 0.089315 | 0.020971 | 23.4803 | 73 | mg/L
Ammonia (NH4 as N), FIL, COL | 00608 | CL035 | FIL | N29 | 0.99258 | 0.049344 | 4.9713 | 66 | mg/L
Ammonia (NH4 as N), FIL, COL | 00608 | CL035 | FIL | N3 | 3.1905 | 0.10911 | 3.4198 | 21 | mg/L
Ammonia (NH4 as N), FIL, COL | 00608 | CL035 | FIL | N30 | 0.21746 | 0.016567 | 7.6184 | 59 | mg/L
Ammonia (NH4 as N), FIL, COL | 00608 | CL035 | FIL | N31 | 0.59125 | 0.021712 | 3.6723 | 64 | mg/L
Ammonia (NH4 as N), FIL, COL | 00608 | CL035 | FIL | N4 | 1.0715 | 0.067986 | 6.3448 | 46 | mg/L
Ammonia (NH4 as N), FIL, COL | 00608 | CL035 | FIL | N5 | 0.43034 | 0.039954 | 9.2841 | 29 | mg/L
Ammonia (NH4 as N), FIL, COL | 00608 | CL035 | FIL | N7 | 1.652 | 0.10456 | 6.3295 | 25 | mg/L
Ammonia (NH4 as N), FIL, COL | 00608 | CL035 | FIL | N8 | 0.16071 | 0.022348 | 13.9057 | 14 | mg/L
Ammonia (NH4 as N), FIL, COL | 00608 | CL035 | FIL | N9 | 0.359 | 0.02125 | 5.9193 | 20 | mg/L