## IBSP Data
Parameter Description | Water Year | Sample ID | Logged in Date | Remark Code | Lab Value | Expected Conc. | % Recovery | % Bias | 1 FPS | # of FPS (SD) | Report Level | Labcode | Data Qualifier1 | Data Qualifier2 | Data Qualifier3 | Units | Parmcode | Methcode | Ref Soln | Setno
SPECIFIC COND,LAB,UNF | 1985 | 4320001 | 1984-11-15 |  | 269 | 245 | 1.098 | 0.097959 | 22.105 | 1.0857 | 2.6 | 0069 |  |  |  | uS/cm | 90095 | WHT03 | 50DW/5080
SPECIFIC COND,LAB,UNF | 1985 | 4332033 | 1984-11-27 |  | 264 | 245 | 1.0776 | 0.077551 | 22.105 | 0.85953 | 2.6 | 0069 |  |  |  | uS/cm | 90095 | WHT03 | 50DW/5080
SPECIFIC COND,LAB,UNF | 1985 | 5079002 | 1985-03-20 |  | 965 | 942 | 1.0244 | 0.024416 | 84.138 | 0.27336 | 2.6 | 0069 |  |  |  | uS/cm | 90095 | WHT03 | 3384/6786
SPECIFIC COND,LAB,UNF | 1985 | 5079003 | 1985-03-20 |  | 1490 | 1399 | 1.065 | 0.065046 | 124.811 | 0.7291 | 2.6 | 0069 |  |  |  | uS/cm | 90095 | WHT03 | ST88
SPECIFIC COND,LAB,UNF | 1985 | 5084009 | 1985-03-25 |  | 791 | 768 | 1.0299 | 0.029948 | 68.652 | 0.33502 | 2.6 | 0069 |  |  |  | uS/cm | 90095 | WHT03 | 2580/7586
SPECIFIC COND,LAB,UNF | 1985 | 5084011 | 1985-03-25 |  | 960 | 768 | 1.25 | 0.25 | 68.652 | 2.7967 | 2.6 | 0069 |  |  |  | uS/cm | 90095 | WHT03 | 2580/7586
SPECIFIC COND,LAB,UNF | 1985 | 5084008 | 1985-03-25 |  | 960 | 942 | 1.0191 | 0.019108 | 84.138 | 0.21393 | 2.6 | 0069 |  |  |  | uS/cm | 90095 | WHT03 | 3384/6786
SPECIFIC COND,LAB,UNF | 1985 | 5099018 | 1985-04-09 |  | 1030 | 1045 | 0.98565 | -0.014354 | 93.305 | -0.16076 | 2.6 | 0069 |  |  |  | uS/cm | 90095 | WHT03 | 2586/7584
SPECIFIC COND,LAB,UNF | 1985 | 5100053 | 1985-04-10 |  | 1030 | 1045 | 0.98565 | -0.014354 | 93.305 | -0.16076 | 2.6 | 0069 |  |  |  | uS/cm | 90095 | WHT03 | 2586/7584
SPECIFIC COND,LAB,UNF | 1985 | 5100060 | 1985-04-10 |  | 1020 | 1045 | 0.97608 | -0.023923 | 93.305 | -0.26794 | 2.6 | 0069 |  |  |  | uS/cm | 90095 | WHT03 | 2586/7584
SPECIFIC COND,LAB,UNF | 1985 | 5101067 | 1985-04-11 |  | 1030 | 1045 | 0.98565 | -0.014354 | 93.305 | -0.16076 | 2.6 | 0069 |  |  |  | uS/cm | 90095 | WHT03 | 2586/7584
SPECIFIC COND,LAB,UNF | 1985 | 5112031 | 1985-04-22 |  | 775 | 717 | 1.0809 | 0.080893 | 64.113 | 0.90465 | 2.6 | 0069 |  |  |  | uS/cm | 90095 | WHT03 | 2588/7580
SPECIFIC COND,LAB,UNF | 1985 | 5113108 | 1985-04-23 |  | 1080 | 1045 | 1.0335 | 0.033493 | 93.305 | 0.37511 | 2.6 | 0069 |  |  |  | uS/cm | 90095 | WHT03 | 2586/7584
SPECIFIC COND,LAB,UNF | 1985 | 5114070 | 1985-04-24 |  | 1130 | 1106 | 1.0217 | 0.0217 | 98.734 | 0.24308 | 2.6 | 0069 |  |  |  | uS/cm | 90095 | WHT03 | ST84
SPECIFIC COND,LAB,UNF | 1985 | 5115042 | 1985-04-25 |  | 1070 | 1045 | 1.0239 | 0.023923 | 93.305 | 0.26794 | 2.6 | 0069 |  |  |  | uS/cm | 90095 | WHT03 | 2586/7584
SPECIFIC COND,LAB,UNF | 1985 | 5119037 | 1985-04-29 |  | 1070 | 1045 | 1.0239 | 0.023923 | 93.305 | 0.26794 | 2.6 | 0069 |  |  |  | uS/cm | 90095 | WHT03 | 2586/7584
SPECIFIC COND,LAB,UNF | 1985 | 5119039 | 1985-04-29 |  | 1080 | 1045 | 1.0335 | 0.033493 | 93.305 | 0.37511 | 2.6 | 0069 |  |  |  | uS/cm | 90095 | WHT03 | 2586/7584
SPECIFIC COND,LAB,UNF | 1985 | 5119038 | 1985-04-29 |  | 1130 | 1106 | 1.0217 | 0.0217 | 98.734 | 0.24308 | 2.6 | 0069 |  |  |  | uS/cm | 90095 | WHT03 | ST84
SPECIFIC COND,LAB,UNF | 1985 | 5120023 | 1985-04-30 |  | 1320 | 1253 | 1.0535 | 0.053472 | 111.817 | 0.59919 | 2.6 | 0069 |  |  |  | uS/cm | 90095 | WHT03 | 5084/5088
SPECIFIC COND,LAB,UNF | 1985 | 5122023 | 1985-05-02 |  | 1130 | 1106 | 1.0217 | 0.0217 | 98.734 | 0.24308 | 2.6 | 0069 |  |  |  | uS/cm | 90095 | WHT03 | ST84
SPECIFIC COND,LAB,UNF | 1985 | 5129002 | 1985-05-09 |  | 904 | 861 | 1.0499 | 0.049942 | 76.929 | 0.55896 | 2.6 | 0069 |  |  |  | uS/cm | 90095 | WHT03 | ST86
SPECIFIC COND,LAB,UNF | 1985 | 5129001 | 1985-05-09 |  | 905 | 861 | 1.0511 | 0.051103 | 76.929 | 0.57196 | 2.6 | 0069 |  |  |  | uS/cm | 90095 | WHT03 | ST86
SPECIFIC COND,LAB,UNF | 1985 | 5134068 | 1985-05-14 |  | 1220 | 1179 | 1.0348 | 0.034775 | 105.231 | 0.38962 | 2.6 | 0069 |  |  |  | uS/cm | 90095 | WHT03 | 2588/7584
SPECIFIC COND,LAB,UNF | 1985 | 5134069 | 1985-05-14 |  | 1230 | 1179 | 1.0433 | 0.043257 | 105.231 | 0.48465 | 2.6 | 0069 |  |  |  | uS/cm | 90095 | WHT03 | 2588/7584
SPECIFIC COND,LAB,UNF | 1985 | 5134064 | 1985-05-14 |  | 1220 | 1179 | 1.0348 | 0.034775 | 105.231 | 0.38962 | 2.6 | 0069 |  |  |  | uS/cm | 90095 | WHT03 | 2588/7584
SPECIFIC COND,LAB,UNF | 1985 | 5134029 | 1985-05-14 |  | 389 | 367 | 1.0599 | 0.059946 | 32.963 | 0.66741 | 2.6 | 0069 |  |  |  | uS/cm | 90095 | WHT03 | 25DW/7580
SPECIFIC COND,LAB,UNF | 1985 | 5134033 | 1985-05-14 |  | 906 | 861 | 1.0523 | 0.052265 | 76.929 | 0.58495 | 2.6 | 0069 |  |  |  | uS/cm | 90095 | WHT03 | ST86
SPECIFIC COND,LAB,UNF | 1985 | 5134032 | 1985-05-14 |  | 902 | 861 | 1.0476 | 0.047619 | 76.929 | 0.53296 | 2.6 | 0069 |  |  |  | uS/cm | 90095 | WHT03 | ST86
SPECIFIC COND,LAB,UNF | 1985 | 5141052 | 1985-05-21 |  | 1220 | 1179 | 1.0348 | 0.034775 | 105.231 | 0.38962 | 2.6 | 0069 |  |  |  | uS/cm | 90095 | WHT03 | 2588/7584
SPECIFIC COND,LAB,UNF | 1985 | 5141015 | 1985-05-21 |  | 388 | 367 | 1.0572 | 0.057221 | 32.963 | 0.63708 | 2.6 | 0069 |  |  |  | uS/cm | 90095 | WHT03 | 25DW/7580
SPECIFIC COND,LAB,UNF | 1985 | 5141053 | 1985-05-21 |  | 902 | 861 | 1.0476 | 0.047619 | 76.929 | 0.53296 | 2.6 | 0069 |  |  |  | uS/cm | 90095 | WHT03 | ST86
SPECIFIC COND,LAB,UNF | 1985 | 5142049 | 1985-05-22 |  | 1220 | 1179 | 1.0348 | 0.034775 | 105.231 | 0.38962 | 2.6 | 0069 |  |  |  | uS/cm | 90095 | WHT03 | 2588/7584
SPECIFIC COND,LAB,UNF | 1985 | 5144088 | 1985-05-24 |  | 376 | 367 | 1.0245 | 0.024523 | 32.963 | 0.27303 | 2.6 | 0069 |  |  |  | uS/cm | 90095 | WHT03 | 25DW/7580
SPECIFIC COND,LAB,UNF | 1985 | 5149025 | 1985-05-29 |  | 1230 | 1179 | 1.0433 | 0.043257 | 105.231 | 0.48465 | 2.6 | 0069 |  |  |  | uS/cm | 90095 | WHT03 | 2588/7584
SPECIFIC COND,LAB,UNF | 1985 | 5149058 | 1985-05-29 |  | 1230 | 1179 | 1.0433 | 0.043257 | 105.231 | 0.48465 | 2.6 | 0069 |  |  |  | uS/cm | 90095 | WHT03 | 2588/7584
SPECIFIC COND,LAB,UNF | 1985 | 5149030 | 1985-05-29 |  | 390 | 367 | 1.0627 | 0.06267 | 32.963 | 0.69775 | 2.6 | 0069 |  |  |  | uS/cm | 90095 | WHT03 | 25DW/7580
SPECIFIC COND,LAB,UNF | 1985 | 5149011 | 1985-05-29 |  | 900 | 861 | 1.0453 | 0.045296 | 76.929 | 0.50696 | 2.6 | 0069 |  |  |  | uS/cm | 90095 | WHT03 | ST86
SPECIFIC COND,LAB,UNF | 1985 | 5149012 | 1985-05-29 |  | 904 | 861 | 1.0499 | 0.049942 | 76.929 | 0.55896 | 2.6 | 0069 |  |  |  | uS/cm | 90095 | WHT03 | ST86
SPECIFIC COND,LAB,UNF | 1985 | 5149029 | 1985-05-29 |  | 901 | 861 | 1.0465 | 0.046458 | 76.929 | 0.51996 | 2.6 | 0069 |  |  |  | uS/cm | 90095 | WHT03 | ST86
SPECIFIC COND,LAB,UNF | 1985 | 5149028 | 1985-05-29 |  | 902 | 861 | 1.0476 | 0.047619 | 76.929 | 0.53296 | 2.6 | 0069 |  |  |  | uS/cm | 90095 | WHT03 | ST86
SPECIFIC COND,LAB,UNF | 1985 | 5149009 | 1985-05-29 |  | 906 | 861 | 1.0523 | 0.052265 | 76.929 | 0.58495 | 2.6 | 0069 |  |  |  | uS/cm | 90095 | WHT03 | ST86
SPECIFIC COND,LAB,UNF | 1985 | 5155012 | 1985-06-04 |  | 904 | 861 | 1.0499 | 0.049942 | 76.929 | 0.55896 | 2.6 | 0069 |  |  |  | uS/cm | 90095 | WHT03 | ST86
SPECIFIC COND,LAB,UNF | 1985 | 5157015 | 1985-06-06 |  | 1230 | 1179 | 1.0433 | 0.043257 | 105.231 | 0.48465 | 2.6 | 0069 |  |  |  | uS/cm | 90095 | WHT03 | 2588/7584
SPECIFIC COND,LAB,UNF | 1985 | 5157014 | 1985-06-06 |  | 1220 | 1179 | 1.0348 | 0.034775 | 105.231 | 0.38962 | 2.6 | 0069 |  |  |  | uS/cm | 90095 | WHT03 | 2588/7584
SPECIFIC COND,LAB,UNF | 1985 | 5186018 | 1985-07-05 |  | 1070 | 1045 | 1.0239 | 0.023923 | 93.305 | 0.26794 | 2.6 | 0069 |  |  |  | uS/cm | 90095 | WHT03 | 2586/7584
SPECIFIC COND,LAB,UNF | 1985 | 5186019 | 1985-07-05 |  | 354 | 328 | 1.0793 | 0.079268 | 29.492 | 0.8816 | 2.6 | 0069 |  |  |  | uS/cm | 90095 | WHT03 | 33DW/6780
SPECIFIC COND,LAB,UNF | 1985 | 5189098 | 1985-07-08 |  | 1130 | 1106 | 1.0217 | 0.0217 | 98.734 | 0.24308 | 2.6 | 0069 |  |  |  | uS/cm | 90095 | WHT03 | ST84
SPECIFIC COND,LAB,UNF | 1985 | 5193064 | 1985-07-12 |  | 1080 | 1045 | 1.0335 | 0.033493 | 93.305 | 0.37511 | 2.6 | 0069 |  |  |  | uS/cm | 90095 | WHT03 | 2586/7584
SPECIFIC COND,LAB,UNF | 1985 | 5193063 | 1985-07-12 |  | 1080 | 1045 | 1.0335 | 0.033493 | 93.305 | 0.37511 | 2.6 | 0069 |  |  |  | uS/cm | 90095 | WHT03 | 2586/7584
SPECIFIC COND,LAB,UNF | 1985 | 5197013 | 1985-07-16 |  | 1330 | 1253 | 1.0615 | 0.061453 | 111.817 | 0.68863 | 2.6 | 0069 |  |  |  | uS/cm | 90095 | WHT03 | 5084/5088
SPECIFIC COND,LAB,UNF | 1985 | 5197030 | 1985-07-16 |  | 1130 | 1106 | 1.0217 | 0.0217 | 98.734 | 0.24308 | 2.6 | 0069 |  |  |  | uS/cm | 90095 | WHT03 | ST84
SPECIFIC COND,LAB,UNF | 1985 | 5198061 | 1985-07-17 |  | 1130 | 1106 | 1.0217 | 0.0217 | 98.734 | 0.24308 | 2.6 | 0069 |  |  |  | uS/cm | 90095 | WHT03 | ST84
SPECIFIC COND,LAB,UNF | 1985 | 5199056 | 1985-07-18 |  | 353 | 328 | 1.0762 | 0.07622 | 29.492 | 0.84769 | 2.6 | 0069 |  |  |  | uS/cm | 90095 | WHT03 | 33DW/6780
SPECIFIC COND,LAB,UNF | 1985 | 5203021 | 1985-07-22 |  | 1070 | 1045 | 1.0239 | 0.023923 | 93.305 | 0.26794 | 2.6 | 0069 |  |  |  | uS/cm | 90095 | WHT03 | 2586/7584
SPECIFIC COND,LAB,UNF | 1985 | 5203022 | 1985-07-22 |  | 1070 | 1045 | 1.0239 | 0.023923 | 93.305 | 0.26794 | 2.6 | 0069 |  |  |  | uS/cm | 90095 | WHT03 | 2586/7584
SPECIFIC COND,LAB,UNF | 1985 | 5203026 | 1985-07-22 |  | 353 | 328 | 1.0762 | 0.07622 | 29.492 | 0.84769 | 2.6 | 0069 |  |  |  | uS/cm | 90095 | WHT03 | 33DW/6780
SPECIFIC COND,LAB,UNF | 1985 | 5203027 | 1985-07-22 |  | 353 | 328 | 1.0762 | 0.07622 | 29.492 | 0.84769 | 2.6 | 0069 |  |  |  | uS/cm | 90095 | WHT03 | 33DW/6780
SPECIFIC COND,LAB,UNF | 1985 | 5203024 | 1985-07-22 |  | 1330 | 1253 | 1.0615 | 0.061453 | 111.817 | 0.68863 | 2.6 | 0069 |  |  |  | uS/cm | 90095 | WHT03 | 5084/5088
SPECIFIC COND,LAB,UNF | 1985 | 5204165 | 1985-07-23 |  | 1070 | 1045 | 1.0239 | 0.023923 | 93.305 | 0.26794 | 2.6 | 0069 |  |  |  | uS/cm | 90095 | WHT03 | 2586/7584
SPECIFIC COND,LAB,UNF | 1985 | 5206058 | 1985-07-25 |  | 1120 | 1106 | 1.0127 | 0.012658 | 98.734 | 0.1418 | 2.6 | 0069 |  |  |  | uS/cm | 90095 | WHT03 | ST84
SPECIFIC COND,LAB,UNF | 1985 | 5212017 | 1985-07-31 |  | 1070 | 1045 | 1.0239 | 0.023923 | 93.305 | 0.26794 | 2.6 | 0069 |  |  |  | uS/cm | 90095 | WHT03 | 2586/7584
SPECIFIC COND,LAB,UNF | 1985 | 5212016 | 1985-07-31 |  | 1120 | 1106 | 1.0127 | 0.012658 | 98.734 | 0.1418 | 2.6 | 0069 |  |  |  | uS/cm | 90095 | WHT03 | ST84
SPECIFIC COND,LAB,UNF | 1985 | 5213041 | 1985-08-01 |  | 1070 | 1045 | 1.0239 | 0.023923 | 93.305 | 0.26794 | 2.6 | 0069 |  |  |  | uS/cm | 90095 | WHT03 | 2586/7584
SPECIFIC COND,LAB,UNF | 1985 | 5217053 | 1985-08-05 |  | 1060 | 1045 | 1.0144 | 0.014354 | 93.305 | 0.16076 | 2.6 | 0069 |  |  |  | uS/cm | 90095 | WHT03 | 2586/7584
SPECIFIC COND,LAB,UNF | 1985 | 5217054 | 1985-08-05 |  | 1120 | 1106 | 1.0127 | 0.012658 | 98.734 | 0.1418 | 2.6 | 0069 |  |  |  | uS/cm | 90095 | WHT03 | ST84
SPECIFIC COND,LAB,UNF | 1985 | 5218003 | 1985-08-06 |  | 1290 | 1253 | 1.0295 | 0.029529 | 111.817 | 0.3309 | 2.6 | 0069 |  |  |  | uS/cm | 90095 | WHT03 | 5084/5088
SPECIFIC COND,LAB,UNF | 1985 | 5221004 | 1985-08-09 |  | 1210 | 1179 | 1.0263 | 0.026293 | 105.231 | 0.29459 | 2.6 | 0069 |  |  |  | uS/cm | 90095 | WHT03 | 2588/7584
SPECIFIC COND,LAB,UNF | 1985 | 5221005 | 1985-08-09 |  | 1090 | 1039 | 1.0491 | 0.049086 | 92.771 | 0.54974 | 2.6 | 0069 |  |  |  | uS/cm | 90095 | WHT03 | 3388/6786
SPECIFIC COND,LAB,UNF | 1985 | 5227109 | 1985-08-15 |  | 888 | 861 | 1.0314 | 0.031359 | 76.929 | 0.35097 | 2.6 | 0069 |  |  |  | uS/cm | 90095 | WHT03 | ST86
SPECIFIC COND,LAB,UNF | 1985 | 5231121 | 1985-08-19 |  | 380 | 367 | 1.0354 | 0.035422 | 32.963 | 0.39438 | 2.6 | 0069 |  |  |  | uS/cm | 90095 | WHT03 | 25DW/7580
SPECIFIC COND,LAB,UNF | 1985 | 5231122 | 1985-08-19 |  | 900 | 861 | 1.0453 | 0.045296 | 76.929 | 0.50696 | 2.6 | 0069 |  |  |  | uS/cm | 90095 | WHT03 | ST86
SPECIFIC COND,LAB,UNF | 1985 | 5238103 | 1985-08-26 |  | 1200 | 1179 | 1.0178 | 0.017812 | 105.231 | 0.19956 | 2.6 | 0069 |  |  |  | uS/cm | 90095 | WHT03 | 2588/7584
SPECIFIC COND,LAB,UNF | 1985 | 5238104 | 1985-08-26 |  | 391 | 367 | 1.0654 | 0.065395 | 32.963 | 0.72809 | 2.6 | 0069 |  |  |  | uS/cm | 90095 | WHT03 | 25DW/7580
SPECIFIC COND,LAB,UNF | 1985 | 5238105 | 1985-08-26 |  | 1090 | 1039 | 1.0491 | 0.049086 | 92.771 | 0.54974 | 2.6 | 0069 |  |  |  | uS/cm | 90095 | WHT03 | 3388/6786
SPECIFIC COND,LAB,UNF | 1985 | 5247132 | 1985-09-04 |  | 1200 | 1179 | 1.0178 | 0.017812 | 105.231 | 0.19956 | 2.6 | 0069 |  |  |  | uS/cm | 90095 | WHT03 | 2588/7584
SPECIFIC COND,LAB,UNF | 1985 | 5247135 | 1985-09-04 |  | 390 | 367 | 1.0627 | 0.06267 | 32.963 | 0.69775 | 2.6 | 0069 |  |  |  | uS/cm | 90095 | WHT03 | 25DW/7580
SPECIFIC COND,LAB,UNF | 1985 | 5247130 | 1985-09-04 |  | 894 | 861 | 1.0383 | 0.038328 | 76.929 | 0.42897 | 2.6 | 0069 |  |  |  | uS/cm | 90095 | WHT03 | ST86
SPECIFIC COND,LAB,UNF | 1985 | 5249042 | 1985-09-06 |  | 1500 | 1399 | 1.0722 | 0.072194 | 124.811 | 0.80922 | 2.6 | 0069 |  |  |  | uS/cm | 90095 | WHT03 | ST88
SPECIFIC COND,LAB,UNF | 1985 | 5253006 | 1985-09-10 |  | 1360 | 1265 | 1.0751 | 0.075099 | 112.885 | 0.84156 | 2.6 | 0069 |  |  |  | uS/cm | 90095 | WHT03 | 2586/7588
SPECIFIC COND,LAB,UNF | 1985 | 5253090 | 1985-09-10 |  | 1360 | 1265 | 1.0751 | 0.075099 | 112.885 | 0.84156 | 2.6 | 0069 |  |  |  | uS/cm | 90095 | WHT03 | 2586/7588
SPECIFIC COND,LAB,UNF | 1985 | 5253001 | 1985-09-10 |  | 1010 | 984 | 1.0264 | 0.026423 | 87.876 | 0.29587 | 2.6 | 0069 |  |  |  | uS/cm | 90095 | WHT03 | 5084/5086
SPECIFIC COND,LAB,UNF | 1985 | 5253005 | 1985-09-10 |  | 1500 | 1399 | 1.0722 | 0.072194 | 124.811 | 0.80922 | 2.6 | 0069 |  |  |  | uS/cm | 90095 | WHT03 | ST88
SPECIFIC COND,LAB,UNF | 1985 | 5256044 | 1985-09-13 |  | 1010 | 984 | 1.0264 | 0.026423 | 87.876 | 0.29587 | 2.6 | 0069 |  |  |  | uS/cm | 90095 | WHT03 | 5084/5086
SPECIFIC COND,LAB,UNF | 1985 | 5256046 | 1985-09-13 |  | 1500 | 1399 | 1.0722 | 0.072194 | 124.811 | 0.80922 | 2.6 | 0069 |  |  |  | uS/cm | 90095 | WHT03 | ST88
SPECIFIC COND,LAB,UNF | 1985 | 5259033 | 1985-09-16 |  | 1500 | 1399 | 1.0722 | 0.072194 | 124.811 | 0.80922 | 2.6 | 0069 |  |  |  | uS/cm | 90095 | WHT03 | ST88
SPECIFIC COND,LAB,UNF | 1985 | 5266073 | 1985-09-23 |  | 1020 | 984 | 1.0366 | 0.036585 | 87.876 | 0.40967 | 2.6 | 0069 |  |  |  | uS/cm | 90095 | WHT03 | 5084/5086
SPECIFIC COND,LAB,UNF | 1985 | 5267074 | 1985-09-24 |  | 1020 | 984 | 1.0366 | 0.036585 | 87.876 | 0.40967 | 2.6 | 0069 |  |  |  | uS/cm | 90095 | WHT03 | 5084/5086
SPECIFIC COND,LAB,UNF | 1985 | 5270053 | 1985-09-27 |  | 1020 | 984 | 1.0366 | 0.036585 | 87.876 | 0.40967 | 2.6 | 0069 |  |  |  | uS/cm | 90095 | WHT03 | 5084/5086
SPECIFIC COND,LAB,UNF | 1985 | 5273072 | 1985-09-30 |  | 1360 | 1265 | 1.0751 | 0.075099 | 112.885 | 0.84156 | 2.6 | 0069 |  |  |  | uS/cm | 90095 | WHT03 | 2586/7588
SPECIFIC COND,LAB,UNF | 1985 | 5273146 | 1985-09-30 |  | 1360 | 1265 | 1.0751 | 0.075099 | 112.885 | 0.84156 | 2.6 | 0069 |  |  |  | uS/cm | 90095 | WHT03 | 2586/7588
SPECIFIC COND,LAB,UNF | 1985 | 5273068 | 1985-09-30 |  | 1360 | 1265 | 1.0751 | 0.075099 | 112.885 | 0.84156 | 2.6 | 0069 |  |  |  | uS/cm | 90095 | WHT03 | 2586/7588
SPECIFIC COND,LAB,UNF | 1985 | 5273144 | 1985-09-30 |  | 1360 | 1265 | 1.0751 | 0.075099 | 112.885 | 0.84156 | 2.6 | 0069 |  |  |  | uS/cm | 90095 | WHT03 | 2586/7588
SPECIFIC COND,LAB,UNF | 1985 | 5273062 | 1985-09-30 |  | 1020 | 984 | 1.0366 | 0.036585 | 87.876 | 0.40967 | 2.6 | 0069 |  |  |  | uS/cm | 90095 | WHT03 | 5084/5086
SPECIFIC COND,LAB,UNF | 1985 | 5273150 | 1985-09-30 |  | 1020 | 984 | 1.0366 | 0.036585 | 87.876 | 0.40967 | 2.6 | 0069 |  |  |  | uS/cm | 90095 | WHT03 | 5084/5086
SPECIFIC COND,LAB,UNF | 1985 | 5273069 | 1985-09-30 |  | 1020 | 984 | 1.0366 | 0.036585 | 87.876 | 0.40967 | 2.6 | 0069 |  |  |  | uS/cm | 90095 | WHT03 | 5084/5086
SPECIFIC COND,LAB,UNF | 1985 | 5273142 | 1985-09-30 |  | 1020 | 984 | 1.0366 | 0.036585 | 87.876 | 0.40967 | 2.6 | 0069 |  |  |  | uS/cm | 90095 | WHT03 | 5084/5086
SPECIFIC COND,LAB,UNF | 1985 | 5273064 | 1985-09-30 |  | 1500 | 1399 | 1.0722 | 0.072194 | 124.811 | 0.80922 | 2.6 | 0069 |  |  |  | uS/cm | 90095 | WHT03 | ST88
SPECIFIC COND,LAB,UNF | 1986 | 5288079 | 1985-10-15 |  | 1150 | 1072 | 1.0728 | 0.072761 | 95.708 | 0.81498 | 2.6 | 0069 |  |  |  | uS/cm | 90095 | WHT03 | 25DW/7588
SPECIFIC COND,LAB,UNF | 1986 | 5294006 | 1985-10-21 |  | 1150 | 1072 | 1.0728 | 0.072761 | 95.708 | 0.81498 | 2.6 | 0069 |  |  |  | uS/cm | 90095 | WHT03 | 25DW/7588
SPECIFIC COND,LAB,UNF | 1986 | 5295083 | 1985-10-22 |  | 695 | 663 | 1.0483 | 0.048265 | 59.307 | 0.53957 | 2.6 | 0069 |  |  |  | uS/cm | 90095 | WHT03 | 2590/75M2
SPECIFIC COND,LAB,UNF | 1986 | 5296025 | 1985-10-23 |  | 1150 | 1072 | 1.0728 | 0.072761 | 95.708 | 0.81498 | 2.6 | 0069 |  |  |  | uS/cm | 90095 | WHT03 | 25DW/7588
SPECIFIC COND,LAB,UNF | 1986 | 5296026 | 1985-10-23 |  | 438 | 393 | 1.1145 | 0.1145 | 35.277 | 1.2756 | 2.6 | 0069 |  |  |  | uS/cm | 90095 | WHT03 | 50M2/50DW
SPECIFIC COND,LAB,UNF | 1986 | 5296024 | 1985-10-23 |  | 1500 | 1430 | 1.049 | 0.048951 | 127.57 | 0.54872 | 2.6 | 0069 |  |  |  | uS/cm | 90095 | WHT03 | ST88
SPECIFIC COND,LAB,UNF | 1986 | 5301119 | 1985-10-28 |  | 1150 | 1072 | 1.0728 | 0.072761 | 95.708 | 0.81498 | 2.6 | 0069 |  |  |  | uS/cm | 90095 | WHT03 | 25DW/7588
SPECIFIC COND,LAB,UNF | 1986 | 5301118 | 1985-10-28 |  | 1500 | 1430 | 1.049 | 0.048951 | 127.57 | 0.54872 | 2.6 | 0069 |  |  |  | uS/cm | 90095 | WHT03 | ST88
SPECIFIC COND,LAB,UNF | 1986 | 5308166 | 1985-11-04 |  | 1148 | 1072 | 1.0709 | 0.070896 | 95.708 | 0.79408 | 2.6 | 0069 |  |  |  | uS/cm | 90095 | WHT03 | 25DW/7588
SPECIFIC COND,LAB,UNF | 1986 | 5319045 | 1985-11-15 |  | 1350 | 1265 | 1.0672 | 0.067194 | 112.885 | 0.75298 | 2.6 | 0069 |  |  |  | uS/cm | 90095 | WHT03 | 2586/7588
SPECIFIC COND,LAB,UNF | 1986 | 5319050 | 1985-11-15 |  | 695 | 663 | 1.0483 | 0.048265 | 59.307 | 0.53957 | 2.6 | 0069 |  |  |  | uS/cm | 90095 | WHT03 | 2590/75M2
SPECIFIC COND,LAB,UNF | 1986 | 5319024 | 1985-11-15 |  | 628 | 589 | 1.0662 | 0.066214 | 52.721 | 0.73974 | 2.6 | 0069 |  |  |  | uS/cm | 90095 | WHT03 | 25DW/75M2
SPECIFIC COND,LAB,UNF | 1986 | 5319044 | 1985-11-15 |  | 628 | 589 | 1.0662 | 0.066214 | 52.721 | 0.73974 | 2.6 | 0069 |  |  |  | uS/cm | 90095 | WHT03 | 25DW/75M2
SPECIFIC COND,LAB,UNF | 1986 | 5319025 | 1985-11-15 |  | 804 | 715 | 1.1245 | 0.12448 | 63.935 | 1.392 | 2.6 | 0069 |  |  |  | uS/cm | 90095 | WHT03 | 50DW/5088
SPECIFIC COND,LAB,UNF | 1986 | 5319048 | 1985-11-15 |  | 303 | 293 | 1.0341 | 0.03413 | 26.377 | 0.37912 | 2.6 | 0069 |  |  |  | uS/cm | 90095 | WHT03 | ST90
SPECIFIC COND,LAB,UNF | 1986 | 5324018 | 1985-11-20 |  | 629 | 589 | 1.0679 | 0.067912 | 52.721 | 0.75871 | 2.6 | 0069 |  |  |  | uS/cm | 90095 | WHT03 | 25DW/75M2
SPECIFIC COND,LAB,UNF | 1986 | 5325031 | 1985-11-21 |  | 624 | 589 | 1.0594 | 0.059423 | 52.721 | 0.66387 | 2.6 | 0069 |  |  |  | uS/cm | 90095 | WHT03 | 25DW/75M2
SPECIFIC COND,LAB,UNF | 1986 | 5325030 | 1985-11-21 |  | 804 | 715 | 1.1245 | 0.12448 | 63.935 | 1.392 | 2.6 | 0069 |  |  |  | uS/cm | 90095 | WHT03 | 50DW/5088
SPECIFIC COND,LAB,UNF | 1986 | 5330002 | 1985-11-26 |  | 4 | 4 | 1 | 0 | 1.95 | 0 | 2.6 | 0069 |  |  |  | uS/cm | 90095 | WHT03 | P5
SPECIFIC COND,LAB,UNF | 1986 | 5330004 | 1985-11-26 |  | 3 | 4 | 0.75 | -0.25 | 1.95 | -0.51282 | 2.6 | 0069 |  |  |  | uS/cm | 90095 | WHT03 | P5
SPECIFIC COND,LAB,UNF | 1986 | 5330002 | 1985-11-26 |  | 4 | 4 | 1 | 0 | 1.95 | 0 | 2.6 | 0069 |  |  |  | uS/cm | 90095 | WHT03 | P5
SPECIFIC COND,LAB,UNF | 1986 | 5331015 | 1985-11-27 |  | 304 | 293 | 1.0375 | 0.037543 | 26.377 | 0.41703 | 2.6 | 0069 |  |  |  | uS/cm | 90095 | WHT03 | ST90
SPECIFIC COND,LAB,UNF | 1986 | 5331014 | 1985-11-27 |  | 306 | 293 | 1.0444 | 0.044369 | 26.377 | 0.49285 | 2.6 | 0069 |  |  |  | uS/cm | 90095 | WHT03 | ST90
SPECIFIC COND,LAB,UNF | 1986 | 5333099 | 1985-11-29 |  | 627 | 589 | 1.0645 | 0.064516 | 52.721 | 0.72078 | 2.6 | 0069 |  |  |  | uS/cm | 90095 | WHT03 | 25DW/75M2
SPECIFIC COND,LAB,UNF | 1986 | 5333098 | 1985-11-29 |  | 806 | 715 | 1.1273 | 0.12727 | 63.935 | 1.4233 | 2.6 | 0069 |  |  |  | uS/cm | 90095 | WHT03 | 50DW/5088
SPECIFIC COND,LAB,UNF | 1986 | 5337062 | 1985-12-03 |  | 1350 | 1265 | 1.0672 | 0.067194 | 112.885 | 0.75298 | 2.6 | 0069 |  |  |  | uS/cm | 90095 | WHT03 | 2586/7588
SPECIFIC COND,LAB,UNF | 1986 | 5337148 | 1985-12-03 |  | 1350 | 1265 | 1.0672 | 0.067194 | 112.885 | 0.75298 | 2.6 | 0069 |  |  |  | uS/cm | 90095 | WHT03 | 2586/7588
SPECIFIC COND,LAB,UNF | 1986 | 5337055 | 1985-12-03 |  | 625 | 589 | 1.0611 | 0.061121 | 52.721 | 0.68284 | 2.6 | 0069 |  |  |  | uS/cm | 90095 | WHT03 | 25DW/75M2
SPECIFIC COND,LAB,UNF | 1986 | 5337056 | 1985-12-03 |  | 626 | 589 | 1.0628 | 0.062818 | 52.721 | 0.70181 | 2.6 | 0069 |  |  |  | uS/cm | 90095 | WHT03 | 25DW/75M2
SPECIFIC COND,LAB,UNF | 1986 | 5337154 | 1985-12-03 |  | 626 | 589 | 1.0628 | 0.062818 | 52.721 | 0.70181 | 2.6 | 0069 |  |  |  | uS/cm | 90095 | WHT03 | 25DW/75M2
SPECIFIC COND,LAB,UNF | 1986 | 5337051 | 1985-12-03 |  | 804 | 715 | 1.1245 | 0.12448 | 63.935 | 1.392 | 2.6 | 0069 |  |  |  | uS/cm | 90095 | WHT03 | 50DW/5088
SPECIFIC COND,LAB,UNF | 1986 | 5337052 | 1985-12-03 |  | 304 | 293 | 1.0375 | 0.037543 | 26.377 | 0.41703 | 2.6 | 0069 |  |  |  | uS/cm | 90095 | WHT03 | ST90
SPECIFIC COND,LAB,UNF | 1986 | 5337057 | 1985-12-03 |  | 304 | 293 | 1.0375 | 0.037543 | 26.377 | 0.41703 | 2.6 | 0069 |  |  |  | uS/cm | 90095 | WHT03 | ST90
SPECIFIC COND,LAB,UNF | 1986 | 5347004 | 1985-12-13 |  | 804 | 786 | 1.0229 | 0.022901 | 70.254 | 0.25621 | 2.6 | 0069 |  |  |  | uS/cm | 90095 | WHT03
SPECIFIC COND,LAB,UNF | 1986 | 5354021 | 1985-12-20 |  | 231 | 220 | 1.05 | 0.05 | 19.88 | 0.55332 | 2.6 | 0069 |  |  |  | uS/cm | 90095 | WHT03 | 25DW/7590
SPECIFIC COND,LAB,UNF | 1986 | 5361043 | 1985-12-27 |  | 799 | 786 | 1.0165 | 0.016539 | 70.254 | 0.18504 | 2.6 | 0069 |  |  |  | uS/cm | 90095 | WHT03
SPECIFIC COND,LAB,UNF | 1986 | 5364009 | 1985-12-30 |  | 802 | 786 | 1.0204 | 0.020356 | 70.254 | 0.22775 | 2.6 | 0069 |  |  |  | uS/cm | 90095 | WHT03
SPECIFIC COND,LAB,UNF | 1986 | 5364058 | 1985-12-30 |  | 809 | 786 | 1.0293 | 0.029262 | 70.254 | 0.32738 | 2.6 | 0069 |  |  |  | uS/cm | 90095 | WHT03
SPECIFIC COND,LAB,UNF | 1986 | 5364059 | 1985-12-30 |  | 237 | 220 | 1.0773 | 0.077273 | 19.88 | 0.85513 | 2.6 | 0069 |  |  |  | uS/cm | 90095 | WHT03 | 25DW/7590
SPECIFIC COND,LAB,UNF | 1986 | 6014009 | 1986-01-14 |  | 1490 | 1430 | 1.042 | 0.041958 | 127.57 | 0.47033 | 2.6 | 0069 |  |  |  | uS/cm | 90095 | WHT03 | ST88
SPECIFIC COND,LAB,UNF | 1986 | 6014014 | 1986-01-14 |  | 1480 | 1430 | 1.035 | 0.034965 | 127.57 | 0.39194 | 2.6 | 0069 |  |  |  | uS/cm | 90095 | WHT03 | ST88
SPECIFIC COND,LAB,UNF | 1986 | 6014011 | 1986-01-14 |  | 1490 | 1430 | 1.042 | 0.041958 | 127.57 | 0.47033 | 2.6 | 0069 |  |  |  | uS/cm | 90095 | WHT03 | ST88
SPECIFIC COND,LAB,UNF | 1986 | 6016059 | 1986-01-16 |  | 684 | 663 | 1.0317 | 0.031674 | 59.307 | 0.35409 | 2.6 | 0069 |  |  |  | uS/cm | 90095 | WHT03 | 2590/75M2
SPECIFIC COND,LAB,UNF | 1986 | 6016055 | 1986-01-16 |  | 683 | 663 | 1.0302 | 0.030166 | 59.307 | 0.33723 | 2.6 | 0069 |  |  |  | uS/cm | 90095 | WHT03 | 2590/75M2
SPECIFIC COND,LAB,UNF | 1986 | 6016050 | 1986-01-16 |  | 1150 | 1072 | 1.0728 | 0.072761 | 95.708 | 0.81498 | 2.6 | 0069 |  |  |  | uS/cm | 90095 | WHT03 | 25DW/7588
SPECIFIC COND,LAB,UNF | 1986 | 6016057 | 1986-01-16 |  | 1490 | 1430 | 1.042 | 0.041958 | 127.57 | 0.47033 | 2.6 | 0069 |  |  |  | uS/cm | 90095 | WHT03 | ST88
SPECIFIC COND,LAB,UNF | 1986 | 6017008 | 1986-01-17 |  | 1150 | 1072 | 1.0728 | 0.072761 | 95.708 | 0.81498 | 2.6 | 0069 |  |  |  | uS/cm | 90095 | WHT03 | 25DW/7588
SPECIFIC COND,LAB,UNF | 1986 | 6017157 | 1986-01-17 |  | 1490 | 1430 | 1.042 | 0.041958 | 127.57 | 0.47033 | 2.6 | 0069 |  |  |  | uS/cm | 90095 | WHT03 | ST88
SPECIFIC COND,LAB,UNF | 1986 | 6017155 | 1986-01-17 |  | 1490 | 1430 | 1.042 | 0.041958 | 127.57 | 0.47033 | 2.6 | 0069 |  |  |  | uS/cm | 90095 | WHT03 | ST88
SPECIFIC COND,LAB,UNF | 1986 | 6021060 | 1986-01-21 |  | 1150 | 1072 | 1.0728 | 0.072761 | 95.708 | 0.81498 | 2.6 | 0069 |  |  |  | uS/cm | 90095 | WHT03 | 25DW/7588
SPECIFIC COND,LAB,UNF | 1986 | 6021079 | 1986-01-21 |  | 433 | 393 | 1.1018 | 0.10178 | 35.277 | 1.1339 | 2.6 | 0069 |  |  |  | uS/cm | 90095 | WHT03 | 50M2/50DW
SPECIFIC COND,LAB,UNF | 1986 | 6021080 | 1986-01-21 |  | 435 | 393 | 1.1069 | 0.10687 | 35.277 | 1.1906 | 2.6 | 0069 |  |  |  | uS/cm | 90095 | WHT03 | 50M2/50DW
SPECIFIC COND,LAB,UNF | 1986 | 6023043 | 1986-01-23 |  | 1130 | 1072 | 1.0541 | 0.054104 | 95.708 | 0.60601 | 2.6 | 0069 |  |  |  | uS/cm | 90095 | WHT03 | 25DW/7588
SPECIFIC COND,LAB,UNF | 1986 | 6023048 | 1986-01-23 |  | 1480 | 1430 | 1.035 | 0.034965 | 127.57 | 0.39194 | 2.6 | 0069 |  |  |  | uS/cm | 90095 | WHT03 | ST88
SPECIFIC COND,LAB,UNF | 1986 | 6027117 | 1986-01-27 |  | 677 | 663 | 1.0211 | 0.021116 | 59.307 | 0.23606 | 2.6 | 0069 |  |  |  | uS/cm | 90095 | WHT03 | 2590/75M2
SPECIFIC COND,LAB,UNF | 1986 | 6028157 | 1986-01-28 |  | 676 | 663 | 1.0196 | 0.019608 | 59.307 | 0.2192 | 2.6 | 0069 |  |  |  | uS/cm | 90095 | WHT03 | 2590/75M2
SPECIFIC COND,LAB,UNF | 1986 | 6028149 | 1986-01-28 |  | 1129 | 1072 | 1.0532 | 0.053172 | 95.708 | 0.59556 | 2.6 | 0069 |  |  |  | uS/cm | 90095 | WHT03 | 25DW/7588
SPECIFIC COND,LAB,UNF | 1986 | 6028153 | 1986-01-28 |  | 1129 | 1072 | 1.0532 | 0.053172 | 95.708 | 0.59556 | 2.6 | 0069 |  |  |  | uS/cm | 90095 | WHT03 | 25DW/7588
SPECIFIC COND,LAB,UNF | 1986 | 6028156 | 1986-01-28 |  | 1480 | 1430 | 1.035 | 0.034965 | 127.57 | 0.39194 | 2.6 | 0069 |  |  |  | uS/cm | 90095 | WHT03 | ST88
SPECIFIC COND,LAB,UNF | 1986 | 6030017 | 1986-01-30 |  | 1480 | 1430 | 1.035 | 0.034965 | 127.57 | 0.39194 | 2.6 | 0069 |  |  |  | uS/cm | 90095 | WHT03 | ST88
SPECIFIC COND,LAB,UNF | 1986 | 6030025 | 1986-01-30 |  | 1480 | 1430 | 1.035 | 0.034965 | 127.57 | 0.39194 | 2.6 | 0069 |  |  |  | uS/cm | 90095 | WHT03 | ST88
SPECIFIC COND,LAB,UNF | 1986 | 6034014 | 1986-02-03 |  | 685 | 663 | 1.0332 | 0.033183 | 59.307 | 0.37095 | 2.6 | 0069 |  |  |  | uS/cm | 90095 | WHT03 | 2590/75M2
SPECIFIC COND,LAB,UNF | 1986 | 6034017 | 1986-02-03 |  | 681 | 663 | 1.0271 | 0.027149 | 59.307 | 0.30351 | 2.6 | 0069 |  |  |  | uS/cm | 90095 | WHT03 | 2590/75M2
SPECIFIC COND,LAB,UNF | 1986 | 6034016 | 1986-02-03 |  | 675 | 663 | 1.0181 | 0.0181 | 59.307 | 0.20234 | 2.6 | 0069 |  |  |  | uS/cm | 90095 | WHT03 | 2590/75M2
SPECIFIC COND,LAB,UNF | 1986 | 6034119 | 1986-02-03 |  | 679 | 663 | 1.0241 | 0.024133 | 59.307 | 0.26978 | 2.6 | 0069 |  |  |  | uS/cm | 90095 | WHT03 | 2590/75M2
SPECIFIC COND,LAB,UNF | 1986 | 6034102 | 1986-02-03 |  | 433 | 393 | 1.1018 | 0.10178 | 35.277 | 1.1339 | 2.6 | 0069 |  |  |  | uS/cm | 90095 | WHT03 | 50M2/50DW
SPECIFIC COND,LAB,UNF | 1986 | 6034120 | 1986-02-03 |  | 423 | 393 | 1.0763 | 0.076336 | 35.277 | 0.85041 | 2.6 | 0069 |  |  |  | uS/cm | 90095 | WHT03 | 50M2/50DW
SPECIFIC COND,LAB,UNF | 1986 | 6034044 | 1986-02-03 |  | 1480 | 1430 | 1.035 | 0.034965 | 127.57 | 0.39194 | 2.6 | 0069 |  |  |  | uS/cm | 90095 | WHT03 | ST88
SPECIFIC COND,LAB,UNF | 1986 | 6034101 | 1986-02-03 |  | 1490 | 1430 | 1.042 | 0.041958 | 127.57 | 0.47033 | 2.6 | 0069 |  |  |  | uS/cm | 90095 | WHT03 | ST88
SPECIFIC COND,LAB,UNF | 1986 | 6035006 | 1986-02-04 |  | 678 | 663 | 1.0226 | 0.022624 | 59.307 | 0.25292 | 2.6 | 0069 |  |  |  | uS/cm | 90095 | WHT03 | 2590/75M2
SPECIFIC COND,LAB,UNF | 1986 | 6035003 | 1986-02-04 |  | 679 | 663 | 1.0241 | 0.024133 | 59.307 | 0.26978 | 2.6 | 0069 |  |  |  | uS/cm | 90095 | WHT03 | 2590/75M2
SPECIFIC COND,LAB,UNF | 1986 | 6035011 | 1986-02-04 |  | 1135 | 1072 | 1.0588 | 0.058769 | 95.708 | 0.65825 | 2.6 | 0069 |  |  |  | uS/cm | 90095 | WHT03 | 25DW/7588
SPECIFIC COND,LAB,UNF | 1986 | 6035012 | 1986-02-04 |  | 434 | 393 | 1.1043 | 0.10433 | 35.277 | 1.1622 | 2.6 | 0069 |  |  |  | uS/cm | 90095 | WHT03 | 50M2/50DW
SPECIFIC COND,LAB,UNF | 1986 | 6035008 | 1986-02-04 |  | 1480 | 1430 | 1.035 | 0.034965 | 127.57 | 0.39194 | 2.6 | 0069 |  |  |  | uS/cm | 90095 | WHT03 | ST88
SPECIFIC COND,LAB,UNF | 1986 | 6035013 | 1986-02-04 |  | 1490 | 1430 | 1.042 | 0.041958 | 127.57 | 0.47033 | 2.6 | 0069 |  |  |  | uS/cm | 90095 | WHT03 | ST88
SPECIFIC COND,LAB,UNF | 1986 | 6043068 | 1986-02-12 |  | 1340 | 1265 | 1.0593 | 0.059289 | 112.885 | 0.66439 | 2.6 | 0069 |  |  |  | uS/cm | 90095 | WHT03 | 2586/7588
SPECIFIC COND,LAB,UNF | 1986 | 6043069 | 1986-02-12 |  | 306 | 293 | 1.0444 | 0.044369 | 26.377 | 0.49285 | 2.6 | 0069 |  |  |  | uS/cm | 90095 | WHT03 | ST90
SPECIFIC COND,LAB,UNF | 1986 | 6045118 | 1986-02-14 |  | 609 | 589 | 1.034 | 0.033956 | 52.721 | 0.37936 | 2.6 | 0069 |  |  |  | uS/cm | 90095 | WHT03 | 25DW/75M2
SPECIFIC COND,LAB,UNF | 1986 | 6045110 | 1986-02-14 |  | 306 | 293 | 1.0444 | 0.044369 | 26.377 | 0.49285 | 2.6 | 0069 |  |  |  | uS/cm | 90095 | WHT03 | ST90
SPECIFIC COND,LAB,UNF | 1986 | 6045117 | 1986-02-14 |  | 303 | 293 | 1.0341 | 0.03413 | 26.377 | 0.37912 | 2.6 | 0069 |  |  |  | uS/cm | 90095 | WHT03 | ST90
SPECIFIC COND,LAB,UNF | 1986 | 6045109 | 1986-02-14 |  | 306 | 293 | 1.0444 | 0.044369 | 26.377 | 0.49285 | 2.6 | 0069 |  |  |  | uS/cm | 90095 | WHT03 | ST90
SPECIFIC COND,LAB,UNF | 1986 | 6055015 | 1986-02-24 |  | 1340 | 1265 | 1.0593 | 0.059289 | 112.885 | 0.66439 | 2.6 | 0069 |  |  |  | uS/cm | 90095 | WHT03 | 2586/7588
SPECIFIC COND,LAB,UNF | 1986 | 6055018 | 1986-02-24 |  | 608 | 589 | 1.0323 | 0.032258 | 52.721 | 0.36039 | 2.6 | 0069 |  |  |  | uS/cm | 90095 | WHT03 | 25DW/75M2
SPECIFIC COND,LAB,UNF | 1986 | 6055017 | 1986-02-24 |  | 808 | 715 | 1.1301 | 0.13007 | 63.935 | 1.4546 | 2.6 | 0069 |  |  |  | uS/cm | 90095 | WHT03 | 50DW/5088
SPECIFIC COND,LAB,UNF | 1986 | 6055014 | 1986-02-24 |  | 11 | 7.15 | 1.5385 | 0.53846 | 1.95 | 1.9744 | 2.6 | 0069 |  |  |  | uS/cm | 90095 | WHT03 | 88 /200
SPECIFIC COND,LAB,UNF | 1986 | 6055012 | 1986-02-24 |  | 11 | 7.15 | 1.5385 | 0.53846 | 1.95 | 1.9744 | 2.6 | 0069 |  |  |  | uS/cm | 90095 | WHT03 | 88 /200
SPECIFIC COND,LAB,UNF | 1986 | 6055016 | 1986-02-24 |  | 303 | 293 | 1.0341 | 0.03413 | 26.377 | 0.37912 | 2.6 | 0069 |  |  |  | uS/cm | 90095 | WHT03 | ST90
SPECIFIC COND,LAB,UNF | 1986 | 6057072 | 1986-02-26 |  | 1350 | 1265 | 1.0672 | 0.067194 | 112.885 | 0.75298 | 2.6 | 0069 |  |  |  | uS/cm | 90095 | WHT03 | 2586/7588
SPECIFIC COND,LAB,UNF | 1986 | 6059129 | 1986-02-28 |  | 814 | 715 | 1.1385 | 0.13846 | 63.935 | 1.5484 | 2.6 | 0069 |  |  |  | uS/cm | 90095 | WHT03 | 50DW/5088
SPECIFIC COND,LAB,UNF | 1986 | 6059125 | 1986-02-28 |  | 306 | 293 | 1.0444 | 0.044369 | 26.377 | 0.49285 | 2.6 | 0069 |  |  |  | uS/cm | 90095 | WHT03 | ST90
SPECIFIC COND,LAB,UNF | 1986 | 6062004 | 1986-03-03 |  | 1340 | 1265 | 1.0593 | 0.059289 | 112.885 | 0.66439 | 2.6 | 0069 |  |  |  | uS/cm | 90095 | WHT03 | 2586/7588
SPECIFIC COND,LAB,UNF | 1986 | 6062003 | 1986-03-03 |  | 614 | 589 | 1.0424 | 0.042445 | 52.721 | 0.47419 | 2.6 | 0069 |  |  |  | uS/cm | 90095 | WHT03 | 25DW/75M2
SPECIFIC COND,LAB,UNF | 1986 | 6062006 | 1986-03-03 |  | 615 | 589 | 1.0441 | 0.044143 | 52.721 | 0.49316 | 2.6 | 0069 |  |  |  | uS/cm | 90095 | WHT03 | 25DW/75M2
SPECIFIC COND,LAB,UNF | 1986 | 6062012 | 1986-03-03 |  | 813 | 715 | 1.1371 | 0.13706 | 63.935 | 1.5328 | 2.6 | 0069 |  |  |  | uS/cm | 90095 | WHT03 | 50DW/5088
SPECIFIC COND,LAB,UNF | 1986 | 6062009 | 1986-03-03 |  | 14 | 7.15 | 1.958 | 0.95804 | 1.95 | 3.5128 | 2.6 | 0069 |  |  |  | uS/cm | 90095 | WHT03 | 88 /200
SPECIFIC COND,LAB,UNF | 1986 | 6062005 | 1986-03-03 |  | 305 | 293 | 1.041 | 0.040956 | 26.377 | 0.45494 | 2.6 | 0069 |  |  |  | uS/cm | 90095 | WHT03 | ST90
SPECIFIC COND,LAB,UNF | 1986 | 6063034 | 1986-03-04 |  | 1350 | 1265 | 1.0672 | 0.067194 | 112.885 | 0.75298 | 2.6 | 0069 |  |  |  | uS/cm | 90095 | WHT03 | 2586/7588
SPECIFIC COND,LAB,UNF | 1986 | 6064057 | 1986-03-05 |  | 809 | 786 | 1.0293 | 0.029262 | 70.254 | 0.32738 | 2.6 | 0069 |  |  |  | uS/cm | 90095 | WHT03 | STM2
SPECIFIC COND,LAB,UNF | 1986 | 6065007 | 1986-03-06 |  | 238 | 220 | 1.0818 | 0.081818 | 19.88 | 0.90543 | 2.6 | 0069 |  |  |  | uS/cm | 90095 | WHT03 | 25DW/7590
SPECIFIC COND,LAB,UNF | 1986 | 6065096 | 1986-03-06 |  | 809 | 786 | 1.0293 | 0.029262 | 70.254 | 0.32738 | 2.6 | 0069 |  |  |  | uS/cm | 90095 | WHT03 | STM2
SPECIFIC COND,LAB,UNF | 1986 | 6069030 | 1986-03-10 |  | 238 | 220 | 1.0818 | 0.081818 | 19.88 | 0.90543 | 2.6 | 0069 |  |  |  | uS/cm | 90095 | WHT03 | 25DW/7590
SPECIFIC COND,LAB,UNF | 1986 | 6069021 | 1986-03-10 |  | 238 | 220 | 1.0818 | 0.081818 | 19.88 | 0.90543 | 2.6 | 0069 |  |  |  | uS/cm | 90095 | WHT03 | 25DW/7590
SPECIFIC COND,LAB,UNF | 1986 | 6071042 | 1986-03-12 |  | 238 | 220 | 1.0818 | 0.081818 | 19.88 | 0.90543 | 2.6 | 0069 |  |  |  | uS/cm | 90095 | WHT03 | 25DW/7590
SPECIFIC COND,LAB,UNF | 1986 | 6071045 | 1986-03-12 |  | 238 | 220 | 1.0818 | 0.081818 | 19.88 | 0.90543 | 2.6 | 0069 |  |  |  | uS/cm | 90095 | WHT03 | 25DW/7590
SPECIFIC COND,LAB,UNF | 1986 | 6071050 | 1986-03-12 |  | 238 | 220 | 1.0818 | 0.081818 | 19.88 | 0.90543 | 2.6 | 0069 |  |  |  | uS/cm | 90095 | WHT03 | 25DW/7590
SPECIFIC COND,LAB,UNF | 1986 | 6071093 | 1986-03-12 |  | 1294 | 1246 | 1.0385 | 0.038523 | 111.194 | 0.43168 | 2.6 | 0069 |  |  |  | uS/cm | 90095 | WHT03 | 25M2/7588
SPECIFIC COND,LAB,UNF | 1986 | 6071092 | 1986-03-12 |  | 803 | 786 | 1.0216 | 0.021628 | 70.254 | 0.24198 | 2.6 | 0069 |  |  |  | uS/cm | 90095 | WHT03 | STM2
SPECIFIC COND,LAB,UNF | 1986 | 6072051 | 1986-03-13 |  | 1320 | 1246 | 1.0594 | 0.05939 | 111.194 | 0.6655 | 2.6 | 0069 |  |  |  | uS/cm | 90095 | WHT03 | 25M2/7588
SPECIFIC COND,LAB,UNF | 1986 | 6072027 | 1986-03-13 |  | 166 | 146 | 1.137 | 0.13699 | 13.294 | 1.5044 | 2.6 | 0069 |  |  |  | uS/cm | 90095 | WHT03 | 50DW/5090
SPECIFIC COND,LAB,UNF | 1986 | 6073070 | 1986-03-14 |  | 807 | 786 | 1.0267 | 0.026718 | 70.254 | 0.29892 | 2.6 | 0069 |  |  |  | uS/cm | 90095 | WHT03 | STM2
SPECIFIC COND,LAB,UNF | 1986 | 6076059 | 1986-03-17 |  | 166 | 146 | 1.137 | 0.13699 | 13.294 | 1.5044 | 2.6 | 0069 |  |  |  | uS/cm | 90095 | WHT03 | 50DW/5090
SPECIFIC COND,LAB,UNF | 1986 | 6077031 | 1986-03-18 |  | 1320 | 1246 | 1.0594 | 0.05939 | 111.194 | 0.6655 | 2.6 | 0069 |  |  |  | uS/cm | 90095 | WHT03 | 25M2/7588
SPECIFIC COND,LAB,UNF | 1986 | 6077133 | 1986-03-18 |  | 164 | 146 | 1.1233 | 0.12329 | 13.294 | 1.354 | 2.6 | 0069 |  |  |  | uS/cm | 90095 | WHT03 | 50DW/5090
SPECIFIC COND,LAB,UNF | 1986 | 6079162 | 1986-03-20 |  | 1298 | 1246 | 1.0417 | 0.041734 | 111.194 | 0.46765 | 2.6 | 0069 |  |  |  | uS/cm | 90095 | WHT03 | 25M2/7588
SPECIFIC COND,LAB,UNF | 1986 | 6079116 | 1986-03-20 |  | 165 | 146 | 1.1301 | 0.13014 | 13.294 | 1.4292 | 2.6 | 0069 |  |  |  | uS/cm | 90095 | WHT03 | 50DW/5090
SPECIFIC COND,LAB,UNF | 1986 | 6079031 | 1986-03-20 |  | 803 | 786 | 1.0216 | 0.021628 | 70.254 | 0.24198 | 2.6 | 0069 |  |  |  | uS/cm | 90095 | WHT03 | STM2
SPECIFIC COND,LAB,UNF | 1986 | 6080018 | 1986-03-21 |  | 1320 | 1246 | 1.0594 | 0.05939 | 111.194 | 0.6655 | 2.6 | 0069 |  |  |  | uS/cm | 90095 | WHT03 | 25M2/7588
SPECIFIC COND,LAB,UNF | 1986 | 6084164 | 1986-03-25 |  | 804 | 823 | 0.97691 | -0.023086 | 73.547 | -0.25834 | 2.6 | 0069 |  |  |  | uS/cm | 90095 | WHT03 | 5086/50M2
SPECIFIC COND,LAB,UNF | 1986 | 6085031 | 1986-03-26 |  | 237 | 220 | 1.0773 | 0.077273 | 19.88 | 0.85513 | 2.6 | 0069 |  |  |  | uS/cm | 90095 | WHT03 | 25DW/7590
SPECIFIC COND,LAB,UNF | 1986 | 6085036 | 1986-03-26 |  | 803 | 823 | 0.9757 | -0.024301 | 73.547 | -0.27193 | 2.6 | 0069 |  |  |  | uS/cm | 90095 | WHT03 | 5086/50M2
SPECIFIC COND,LAB,UNF | 1986 | 6085030 | 1986-03-26 |  | 166 | 146 | 1.137 | 0.13699 | 13.294 | 1.5044 | 2.6 | 0069 |  |  |  | uS/cm | 90095 | WHT03 | 50DW/5090
SPECIFIC COND,LAB,UNF | 1986 | 6086006 | 1986-03-27 |  | 167 | 146 | 1.1438 | 0.14384 | 13.294 | 1.5797 | 2.6 | 0069 |  |  |  | uS/cm | 90095 | WHT03 | 50DW/5090
SPECIFIC COND,LAB,UNF | 1986 | 6086075 | 1986-03-27 |  | 166 | 146 | 1.137 | 0.13699 | 13.294 | 1.5044 | 2.6 | 0069 |  |  |  | uS/cm | 90095 | WHT03 | 50DW/5090
SPECIFIC COND,LAB,UNF | 1986 | 6087026 | 1986-03-28 |  | 806 | 823 | 0.97934 | -0.020656 | 73.547 | -0.23114 | 2.6 | 0069 |  |  |  | uS/cm | 90095 | WHT03 | 5086/50M2
SPECIFIC COND,LAB,UNF | 1986 | 6087072 | 1986-03-28 |  | 803 | 823 | 0.9757 | -0.024301 | 73.547 | -0.27193 | 2.6 | 0069 |  |  |  | uS/cm | 90095 | WHT03 | 5086/50M2
SPECIFIC COND,LAB,UNF | 1986 | 6091018 | 1986-04-01 |  | 237 | 220 | 1.0773 | 0.077273 | 19.88 | 0.85513 | 2.6 | 0069 |  |  |  | uS/cm | 90095 | WHT03 | 25DW/7590
SPECIFIC COND,LAB,UNF | 1986 | 6091050 | 1986-04-01 |  | 238 | 220 | 1.0818 | 0.081818 | 19.88 | 0.90543 | 2.6 | 0069 |  |  |  | uS/cm | 90095 | WHT03 | 25DW/7590
SPECIFIC COND,LAB,UNF | 1986 | 6091051 | 1986-04-01 |  | 237 | 220 | 1.0773 | 0.077273 | 19.88 | 0.85513 | 2.6 | 0069 |  |  |  | uS/cm | 90095 | WHT03 | 25DW/7590
SPECIFIC COND,LAB,UNF | 1986 | 6091015 | 1986-04-01 |  | 237 | 220 | 1.0773 | 0.077273 | 19.88 | 0.85513 | 2.6 | 0069 |  |  |  | uS/cm | 90095 | WHT03 | 25DW/7590
SPECIFIC COND,LAB,UNF | 1986 | 6091112 | 1986-04-01 |  | 800 | 823 | 0.97205 | -0.027947 | 73.547 | -0.31273 | 2.6 | 0069 |  |  |  | uS/cm | 90095 | WHT03 | 5086/50M2
SPECIFIC COND,LAB,UNF | 1986 | 6091114 | 1986-04-01 |  | 802 | 823 | 0.97448 | -0.025516 | 73.547 | -0.28553 | 2.6 | 0069 |  |  |  | uS/cm | 90095 | WHT03 | 5086/50M2
SPECIFIC COND,LAB,UNF | 1986 | 6091113 | 1986-04-01 |  | 804 | 823 | 0.97691 | -0.023086 | 73.547 | -0.25834 | 2.6 | 0069 |  |  |  | uS/cm | 90095 | WHT03 | 5086/50M2
SPECIFIC COND,LAB,UNF | 1986 | 6091017 | 1986-04-01 |  | 165 | 146 | 1.1301 | 0.13014 | 13.294 | 1.4292 | 2.6 | 0069 |  |  |  | uS/cm | 90095 | WHT03 | 50DW/5090
SPECIFIC COND,LAB,UNF | 1986 | 6092034 | 1986-04-02 |  | 236 | 220 | 1.0727 | 0.072727 | 19.88 | 0.80483 | 2.6 | 0069 |  |  |  | uS/cm | 90095 | WHT03 | 25DW/7590
SPECIFIC COND,LAB,UNF | 1986 | 6098143 | 1986-04-08 |  | 1480 | 1430 | 1.035 | 0.034965 | 127.57 | 0.39194 | 2.6 | 0069 |  |  |  | uS/cm | 90095 | WHT03 | ST88
SPECIFIC COND,LAB,UNF | 1986 | 6098142 | 1986-04-08 |  | 1470 | 1430 | 1.028 | 0.027972 | 127.57 | 0.31355 | 2.6 | 0069 |  |  |  | uS/cm | 90095 | WHT03 | ST88
SPECIFIC COND,LAB,UNF | 1986 | 6104092 | 1986-04-14 |  | 296 | 259 | 1.1429 | 0.14286 | 23.351 | 1.5845 | 2.6 | 0069 |  |  |  | uS/cm | 90095 | WHT03 | 33M2/67DW
SPECIFIC COND,LAB,UNF | 1986 | 6104087 | 1986-04-14 |  | 39 | 39.1 | 0.99744 | -0.0025575 | 3.7799 | -0.026456 | 2.6 | 0069 |  |  |  | uS/cm | 90095 | WHT03 | P3
SPECIFIC COND,LAB,UNF | 1986 | 6105038 | 1986-04-15 |  | 450 | 435 | 1.0345 | 0.034483 | 39.015 | 0.38447 | 2.6 | 0069 |  |  |  | uS/cm | 90095 | WHT03 | 2586/7590
SPECIFIC COND,LAB,UNF | 1986 | 6105037 | 1986-04-15 |  | 907 | 846 | 1.0721 | 0.072104 | 75.594 | 0.80694 | 2.6 | 0069 |  |  |  | uS/cm | 90095 | WHT03 | 5090/5088
SPECIFIC COND,LAB,UNF | 1986 | 6105039 | 1986-04-15 |  | 1480 | 1430 | 1.035 | 0.034965 | 127.57 | 0.39194 | 2.6 | 0069 |  |  |  | uS/cm | 90095 | WHT03 | ST88
SPECIFIC COND,LAB,UNF | 1986 | 6106002 | 1986-04-16 |  | 1480 | 1430 | 1.035 | 0.034965 | 127.57 | 0.39194 | 2.6 | 0069 |  |  |  | uS/cm | 90095 | WHT03 | ST88
SPECIFIC COND,LAB,UNF | 1986 | 6107049 | 1986-04-17 |  | 8 | 5.53 | 1.4467 | 0.44665 | 1.95 | 1.2667 | 2.6 | 0069 |  |  |  | uS/cm | 90095 | WHT03 | 84 /200
SPECIFIC COND,LAB,UNF | 1986 | 6108002 | 1986-04-18 |  | 1470 | 1430 | 1.028 | 0.027972 | 127.57 | 0.31355 | 2.6 | 0069 |  |  |  | uS/cm | 90095 | WHT03 | ST88
SPECIFIC COND,LAB,UNF | 1986 | 6112022 | 1986-04-22 |  | 450 | 435 | 1.0345 | 0.034483 | 39.015 | 0.38447 | 2.6 | 0069 |  |  |  | uS/cm | 90095 | WHT03 | 2586/7590
SPECIFIC COND,LAB,UNF | 1986 | 6112021 | 1986-04-22 |  | 298 | 259 | 1.1506 | 0.15058 | 23.351 | 1.6702 | 2.6 | 0069 |  |  |  | uS/cm | 90095 | WHT03 | 33M2/67DW
SPECIFIC COND,LAB,UNF | 1986 | 6112024 | 1986-04-22 |  | 901 | 846 | 1.065 | 0.065012 | 75.594 | 0.72757 | 2.6 | 0069 |  |  |  | uS/cm | 90095 | WHT03 | 5090/5088
SPECIFIC COND,LAB,UNF | 1986 | 6112025 | 1986-04-22 |  | 900 | 846 | 1.0638 | 0.06383 | 75.594 | 0.71434 | 2.6 | 0069 |  |  |  | uS/cm | 90095 | WHT03 | 5090/5088
SPECIFIC COND,LAB,UNF | 1986 | 6112041 | 1986-04-22 |  | 42 | 39.1 | 1.0742 | 0.074169 | 3.7799 | 0.76722 | 2.6 | 0069 |  |  |  | uS/cm | 90095 | WHT03 | P3
SPECIFIC COND,LAB,UNF | 1986 | 6112023 | 1986-04-22 |  | 42 | 39.1 | 1.0742 | 0.074169 | 3.7799 | 0.76722 | 2.6 | 0069 |  |  |  | uS/cm | 90095 | WHT03 | P3
SPECIFIC COND,LAB,UNF | 1986 | 6114066 | 1986-04-24 |  | 447 | 435 | 1.0276 | 0.027586 | 39.015 | 0.30757 | 2.6 | 0069 |  |  |  | uS/cm | 90095 | WHT03 | 2586/7590
SPECIFIC COND,LAB,UNF | 1986 | 6114064 | 1986-04-24 |  | 903 | 846 | 1.0674 | 0.067376 | 75.594 | 0.75403 | 2.6 | 0069 |  |  |  | uS/cm | 90095 | WHT03 | 5090/5088
SPECIFIC COND,LAB,UNF | 1986 | 6114065 | 1986-04-24 |  | 11 | 5.53 | 1.9892 | 0.98915 | 1.95 | 2.8051 | 2.6 | 0069 |  |  |  | uS/cm | 90095 | WHT03 | 84 /200
SPECIFIC COND,LAB,UNF | 1986 | 6115018 | 1986-04-25 |  | 42 | 39.1 | 1.0742 | 0.074169 | 3.7799 | 0.76722 | 2.6 | 0069 |  |  |  | uS/cm | 90095 | WHT03 | P3
SPECIFIC COND,LAB,UNF | 1986 | 6119119 | 1986-04-29 |  | 301 | 259 | 1.1622 | 0.16216 | 23.351 | 1.7986 | 2.6 | 0069 |  |  |  | uS/cm | 90095 | WHT03 | 33M2/67DW
SPECIFIC COND,LAB,UNF | 1986 | 6119120 | 1986-04-29 |  | 8 | 5.53 | 1.4467 | 0.44665 | 1.95 | 1.2667 | 2.6 | 0069 |  |  |  | uS/cm | 90095 | WHT03 | 84 /200
SPECIFIC COND,LAB,UNF | 1986 | 6122105 | 1986-05-02 |  | 447 | 435 | 1.0276 | 0.027586 | 39.015 | 0.30757 | 2.6 | 0069 |  |  |  | uS/cm | 90095 | WHT03 | 2586/7590
SPECIFIC COND,LAB,UNF | 1986 | 6122103 | 1986-05-02 |  | 298 | 259 | 1.1506 | 0.15058 | 23.351 | 1.6702 | 2.6 | 0069 |  |  |  | uS/cm | 90095 | WHT03 | 33M2/67DW
SPECIFIC COND,LAB,UNF | 1986 | 6122106 | 1986-05-02 |  | 889 | 846 | 1.0508 | 0.050827 | 75.594 | 0.56883 | 2.6 | 0069 |  |  |  | uS/cm | 90095 | WHT03 | 5090/5088
SPECIFIC COND,LAB,UNF | 1986 | 6122104 | 1986-05-02 |  | 1490 | 1430 | 1.042 | 0.041958 | 127.57 | 0.47033 | 2.6 | 0069 |  |  |  | uS/cm | 90095 | WHT03 | ST88
SPECIFIC COND,LAB,UNF | 1986 | 6125060 | 1986-05-05 |  | 894 | 846 | 1.0567 | 0.056738 | 75.594 | 0.63497 | 2.6 | 0069 |  |  |  | uS/cm | 90095 | WHT03 | 5090/5088
SPECIFIC COND,LAB,UNF | 1986 | 6126014 | 1986-05-06 |  | 449 | 435 | 1.0322 | 0.032184 | 39.015 | 0.35884 | 2.6 | 0069 |  |  |  | uS/cm | 90095 | WHT03 | 2586/7590
SPECIFIC COND,LAB,UNF | 1986 | 6126022 | 1986-05-06 |  | 450 | 435 | 1.0345 | 0.034483 | 39.015 | 0.38447 | 2.6 | 0069 |  |  |  | uS/cm | 90095 | WHT03 | 2586/7590
SPECIFIC COND,LAB,UNF | 1986 | 6126017 | 1986-05-06 |  | 300 | 259 | 1.1583 | 0.1583 | 23.351 | 1.7558 | 2.6 | 0069 |  |  |  | uS/cm | 90095 | WHT03 | 33M2/67DW
SPECIFIC COND,LAB,UNF | 1986 | 6126015 | 1986-05-06 |  | 1480 | 1430 | 1.035 | 0.034965 | 127.57 | 0.39194 | 2.6 | 0069 |  |  |  | uS/cm | 90095 | WHT03 | ST88
SPECIFIC COND,LAB,UNF | 1986 | 6126021 | 1986-05-06 |  | 1480 | 1430 | 1.035 | 0.034965 | 127.57 | 0.39194 | 2.6 | 0069 |  |  |  | uS/cm | 90095 | WHT03 | ST88
SPECIFIC COND,LAB,UNF | 1986 | 6128053 | 1986-05-08 |  | 552 | 539 | 1.0241 | 0.024119 | 48.271 | 0.26931 | 2.6 | 0069 |  |  |  | uS/cm | 90095 | WHT03 | 5090/50M2
SPECIFIC COND,LAB,UNF | 1986 | 6128010 | 1986-05-08 |  | 8 | 5.53 | 1.4467 | 0.44665 | 1.95 | 1.2667 | 2.6 | 0069 |  |  |  | uS/cm | 90095 | WHT03 | 84 /200
SPECIFIC COND,LAB,UNF | 1986 | 6128052 | 1986-05-08 |  | 304 | 293 | 1.0375 | 0.037543 | 26.377 | 0.41703 | 2.6 | 0069 |  |  |  | uS/cm | 90095 | WHT03 | ST90
SPECIFIC COND,LAB,UNF | 1986 | 6128062 | 1986-05-08 |  | 303 | 293 | 1.0341 | 0.03413 | 26.377 | 0.37912 | 2.6 | 0069 |  |  |  | uS/cm | 90095 | WHT03 | ST90
SPECIFIC COND,LAB,UNF | 1986 | 6134029 | 1986-05-14 |  | 435 | 416 | 1.0457 | 0.045673 | 37.324 | 0.50906 | 2.6 | 0069 |  |  |  | uS/cm | 90095 | WHT03 | 25M2/7590
SPECIFIC COND,LAB,UNF | 1986 | 6134028 | 1986-05-14 |  | 335 | 284 | 1.1796 | 0.17958 | 25.576 | 1.9941 | 2.6 | 0069 |  |  |  | uS/cm | 90095 | WHT03 | 3386/67DW
SPECIFIC COND,LAB,UNF | 1986 | 6134063 | 1986-05-14 |  | 336 | 284 | 1.1831 | 0.1831 | 25.576 | 2.0332 | 2.6 | 0069 |  |  |  | uS/cm | 90095 | WHT03 | 3386/67DW
SPECIFIC COND,LAB,UNF | 1986 | 6134033 | 1986-05-14 |  | 335 | 284 | 1.1796 | 0.17958 | 25.576 | 1.9941 | 2.6 | 0069 |  |  |  | uS/cm | 90095 | WHT03 | 3386/67DW
SPECIFIC COND,LAB,UNF | 1986 | 6135046 | 1986-05-15 |  | 555 | 539 | 1.0297 | 0.029685 | 48.271 | 0.33146 | 2.6 | 0069 |  |  |  | uS/cm | 90095 | WHT03 | 5090/50M2
SPECIFIC COND,LAB,UNF | 1986 | 6136093 | 1986-05-16 |  | 434 | 416 | 1.0433 | 0.043269 | 37.324 | 0.48226 | 2.6 | 0069 |  |  |  | uS/cm | 90095 | WHT03 | 25M2/7590
SPECIFIC COND,LAB,UNF | 1986 | 6136094 | 1986-05-16 |  | 303 | 293 | 1.0341 | 0.03413 | 26.377 | 0.37912 | 2.6 | 0069 |  |  |  | uS/cm | 90095 | WHT03 | ST90
SPECIFIC COND,LAB,UNF | 1986 | 6136021 | 1986-05-16 |  | 306 | 293 | 1.0444 | 0.044369 | 26.377 | 0.49285 | 2.6 | 0069 |  |  |  | uS/cm | 90095 | WHT03 | ST90
SPECIFIC COND,LAB,UNF | 1986 | 6140062 | 1986-05-20 |  | 436 | 416 | 1.0481 | 0.048077 | 37.324 | 0.53585 | 2.6 | 0069 |  |  |  | uS/cm | 90095 | WHT03 | 25M2/7590
SPECIFIC COND,LAB,UNF | 1986 | 6140135 | 1986-05-20 |  | 435 | 416 | 1.0457 | 0.045673 | 37.324 | 0.50906 | 2.6 | 0069 |  |  |  | uS/cm | 90095 | WHT03 | 25M2/7590
SPECIFIC COND,LAB,UNF | 1986 | 6140052 | 1986-05-20 |  | 337 | 284 | 1.1866 | 0.18662 | 25.576 | 2.0723 | 2.6 | 0069 |  |  |  | uS/cm | 90095 | WHT03 | 3386/67DW
SPECIFIC COND,LAB,UNF | 1986 | 6140054 | 1986-05-20 |  | 337 | 284 | 1.1866 | 0.18662 | 25.576 | 2.0723 | 2.6 | 0069 |  |  |  | uS/cm | 90095 | WHT03 | 3386/67DW
SPECIFIC COND,LAB,UNF | 1986 | 6140113 | 1986-05-20 |  | 335 | 284 | 1.1796 | 0.17958 | 25.576 | 1.9941 | 2.6 | 0069 |  |  |  | uS/cm | 90095 | WHT03 | 3386/67DW
SPECIFIC COND,LAB,UNF | 1986 | 6140111 | 1986-05-20 |  | 308 | 293 | 1.0512 | 0.051195 | 26.377 | 0.56868 | 2.6 | 0069 |  |  |  | uS/cm | 90095 | WHT03 | ST90
SPECIFIC COND,LAB,UNF | 1986 | 6141003 | 1986-05-21 |  | 438 | 416 | 1.0529 | 0.052885 | 37.324 | 0.58943 | 2.6 | 0069 |  |  |  | uS/cm | 90095 | WHT03 | 25M2/7590
SPECIFIC COND,LAB,UNF | 1986 | 6141002 | 1986-05-21 |  | 307 | 293 | 1.0478 | 0.047782 | 26.377 | 0.53077 | 2.6 | 0069 |  |  |  | uS/cm | 90095 | WHT03 | ST90
SPECIFIC COND,LAB,UNF | 1986 | 6155027 | 1986-06-04 |  | 437 | 416 | 1.0505 | 0.050481 | 37.324 | 0.56264 | 2.6 | 0069 |  |  |  | uS/cm | 90095 | WHT03 | 25M2/7590
SPECIFIC COND,LAB,UNF | 1986 | 6155025 | 1986-06-04 |  | 437 | 416 | 1.0505 | 0.050481 | 37.324 | 0.56264 | 2.6 | 0069 |  |  |  | uS/cm | 90095 | WHT03 | 25M2/7590
SPECIFIC COND,LAB,UNF | 1986 | 6155026 | 1986-06-04 |  | 541 | 539 | 1.0037 | 0.0037106 | 48.271 | 0.041433 | 2.6 | 0069 |  |  |  | uS/cm | 90095 | WHT03 | 5090/50M2
SPECIFIC COND,LAB,UNF | 1986 | 6156023 | 1986-06-05 |  | 436 | 416 | 1.0481 | 0.048077 | 37.324 | 0.53585 | 2.6 | 0069 |  |  |  | uS/cm | 90095 | WHT03 | 25M2/7590
SPECIFIC COND,LAB,UNF | 1986 | 6156017 | 1986-06-05 |  | 436 | 416 | 1.0481 | 0.048077 | 37.324 | 0.53585 | 2.6 | 0069 |  |  |  | uS/cm | 90095 | WHT03 | 25M2/7590
SPECIFIC COND,LAB,UNF | 1986 | 6156029 | 1986-06-05 |  | 432 | 416 | 1.0385 | 0.038462 | 37.324 | 0.42868 | 2.6 | 0069 |  |  |  | uS/cm | 90095 | WHT03 | 25M2/7590
SPECIFIC COND,LAB,UNF | 1986 | 6156048 | 1986-06-05 |  | 436 | 416 | 1.0481 | 0.048077 | 37.324 | 0.53585 | 2.6 | 0069 |  |  |  | uS/cm | 90095 | WHT03 | 25M2/7590
SPECIFIC COND,LAB,UNF | 1986 | 6156047 | 1986-06-05 |  | 435 | 416 | 1.0457 | 0.045673 | 37.324 | 0.50906 | 2.6 | 0069 |  |  |  | uS/cm | 90095 | WHT03 | 25M2/7590
SPECIFIC COND,LAB,UNF | 1986 | 6156042 | 1986-06-05 |  | 337 | 284 | 1.1866 | 0.18662 | 25.576 | 2.0723 | 2.6 | 0069 |  |  |  | uS/cm | 90095 | WHT03 | 3386/67DW
SPECIFIC COND,LAB,UNF | 1986 | 6156045 | 1986-06-05 |  | 335 | 284 | 1.1796 | 0.17958 | 25.576 | 1.9941 | 2.6 | 0069 |  |  |  | uS/cm | 90095 | WHT03 | 3386/67DW
SPECIFIC COND,LAB,UNF | 1986 | 6156052 | 1986-06-05 |  | 335 | 284 | 1.1796 | 0.17958 | 25.576 | 1.9941 | 2.6 | 0069 |  |  |  | uS/cm | 90095 | WHT03 | 3386/67DW
SPECIFIC COND,LAB,UNF | 1986 | 6156050 | 1986-06-05 |  | 555 | 539 | 1.0297 | 0.029685 | 48.271 | 0.33146 | 2.6 | 0069 |  |  |  | uS/cm | 90095 | WHT03 | 5090/50M2
SPECIFIC COND,LAB,UNF | 1986 | 6156053 | 1986-06-05 |  | 555 | 539 | 1.0297 | 0.029685 | 48.271 | 0.33146 | 2.6 | 0069 |  |  |  | uS/cm | 90095 | WHT03 | 5090/50M2
SPECIFIC COND,LAB,UNF | 1986 | 6156039 | 1986-06-05 |  | 559 | 539 | 1.0371 | 0.037106 | 48.271 | 0.41433 | 2.6 | 0069 |  |  |  | uS/cm | 90095 | WHT03 | 5090/50M2
SPECIFIC COND,LAB,UNF | 1986 | 6156041 | 1986-06-05 |  | 559 | 539 | 1.0371 | 0.037106 | 48.271 | 0.41433 | 2.6 | 0069 |  |  |  | uS/cm | 90095 | WHT03 | 5090/50M2
SPECIFIC COND,LAB,UNF | 1986 | 6156051 | 1986-06-05 |  | 305 | 293 | 1.041 | 0.040956 | 26.377 | 0.45494 | 2.6 | 0069 |  |  |  | uS/cm | 90095 | WHT03 | ST90
SPECIFIC COND,LAB,UNF | 1986 | 6156022 | 1986-06-05 |  | 305 | 293 | 1.041 | 0.040956 | 26.377 | 0.45494 | 2.6 | 0069 |  |  |  | uS/cm | 90095 | WHT03 | ST90
SPECIFIC COND,LAB,UNF | 1986 | 6156016 | 1986-06-05 |  | 306 | 293 | 1.0444 | 0.044369 | 26.377 | 0.49285 | 2.6 | 0069 |  |  |  | uS/cm | 90095 | WHT03 | ST90
SPECIFIC COND,LAB,UNF | 1986 | 6156040 | 1986-06-05 |  | 306 | 293 | 1.0444 | 0.044369 | 26.377 | 0.49285 | 2.6 | 0069 |  |  |  | uS/cm | 90095 | WHT03 | ST90
SPECIFIC COND,LAB,UNF | 1986 | 6157079 | 1986-06-06 |  | 435 | 416 | 1.0457 | 0.045673 | 37.324 | 0.50906 | 2.6 | 0069 |  |  |  | uS/cm | 90095 | WHT03 | 25M2/7590
SPECIFIC COND,LAB,UNF | 1986 | 6157042 | 1986-06-06 |  | 306 | 293 | 1.0444 | 0.044369 | 26.377 | 0.49285 | 2.6 | 0069 |  |  |  | uS/cm | 90095 | WHT03 | ST90
SPECIFIC COND,LAB,UNF | 1986 | 6160045 | 1986-06-09 |  | 435 | 416 | 1.0457 | 0.045673 | 37.324 | 0.50906 | 2.6 | 0069 |  |  |  | uS/cm | 90095 | WHT03 | 25M2/7590
SPECIFIC COND,LAB,UNF | 1986 | 6160046 | 1986-06-09 |  | 334 | 284 | 1.1761 | 0.17606 | 25.576 | 1.955 | 2.6 | 0069 |  |  |  | uS/cm | 90095 | WHT03 | 3386/67DW
SPECIFIC COND,LAB,UNF | 1986 | 6160053 | 1986-06-09 |  | 334 | 284 | 1.1761 | 0.17606 | 25.576 | 1.955 | 2.6 | 0069 |  |  |  | uS/cm | 90095 | WHT03 | 3386/67DW
SPECIFIC COND,LAB,UNF | 1986 | -999999 | 1986-06-09 |  | 540 | 477 | 1.1321 | 0.13208 | 42.753 | 1.4736 | 2.6 | 0069 |  |  |  | uS/cm | 90095 | WHT03 | 3388/67DW
SPECIFIC COND,LAB,UNF | 1986 | 6167095 | 1986-06-16 |  | 780 | 786 | 0.99237 | -0.0076336 | 70.254 | -0.085404 | 2.6 | 0069 |  |  |  | uS/cm | 90095 | WHT03
SPECIFIC COND,LAB,UNF | 1986 | 6167094 | 1986-06-16 |  | 1010 | 996 | 1.0141 | 0.014056 | 88.944 | 0.1574 | 2.6 | 0069 |  |  |  | uS/cm | 90095 | WHT03 | 2588/7586
SPECIFIC COND,LAB,UNF | 1986 | 6167092 | 1986-06-16 |  | 832 | 823 | 1.0109 | 0.010936 | 73.547 | 0.12237 | 2.6 | 0069 |  |  |  | uS/cm | 90095 | WHT03 | 5086/50M2
SPECIFIC COND,LAB,UNF | 1986 | 6170118 | 1986-06-19 |  | 789 | 786 | 1.0038 | 0.0038168 | 70.254 | 0.042702 | 2.6 | 0069 |  |  |  | uS/cm | 90095 | WHT03
SPECIFIC COND,LAB,UNF | 1986 | 6170120 | 1986-06-19 |  | 786 | 786 | 1 | 0 | 70.254 | 0 | 2.6 | 0069 |  |  |  | uS/cm | 90095 | WHT03
SPECIFIC COND,LAB,UNF | 1986 | 6170119 | 1986-06-19 |  | 1030 | 996 | 1.0341 | 0.034137 | 88.944 | 0.38226 | 2.6 | 0069 |  |  |  | uS/cm | 90095 | WHT03 | 2588/7586
SPECIFIC COND,LAB,UNF | 1986 | 6170052 | 1986-06-19 |  | 1020 | 996 | 1.0241 | 0.024096 | 88.944 | 0.26983 | 2.6 | 0069 |  |  |  | uS/cm | 90095 | WHT03 | 2588/7586
SPECIFIC COND,LAB,UNF | 1986 | 6170049 | 1986-06-19 |  | 546 | 477 | 1.1447 | 0.14465 | 42.753 | 1.6139 | 2.6 | 0069 |  |  |  | uS/cm | 90095 | WHT03 | 3388/67DW
SPECIFIC COND,LAB,UNF | 1986 | 6170054 | 1986-06-19 |  | 829 | 823 | 1.0073 | 0.0072904 | 73.547 | 0.08158 | 2.6 | 0069 |  |  |  | uS/cm | 90095 | WHT03 | 5086/50M2
SPECIFIC COND,LAB,UNF | 1986 | 6170051 | 1986-06-19 |  | 831 | 823 | 1.0097 | 0.0097205 | 73.547 | 0.10877 | 2.6 | 0069 |  |  |  | uS/cm | 90095 | WHT03 | 5086/50M2
SPECIFIC COND,LAB,UNF | 1986 | 6170056 | 1986-06-19 |  | 785 | 786 | 0.99873 | -0.0012723 | 70.254 | -0.014234 | 2.6 | 0069 |  |  |  | uS/cm | 90095 | WHT03 | STM2
SPECIFIC COND,LAB,UNF | 1986 | -999999 | 1986-06-24 |  | 489 | 477 | 1.0252 | 0.025157 | 42.753 | 0.28068 | 2.6 | 0069 |  |  |  | uS/cm | 90095 | WHT03 | 3388/67DW
SPECIFIC COND,LAB,UNF | 1986 | 6181113 | 1986-06-30 |  | 781 | 786 | 0.99364 | -0.0063613 | 70.254 | -0.07117 | 2.6 | 0069 |  |  |  | uS/cm | 90095 | WHT03
SPECIFIC COND,LAB,UNF | 1986 | 6181111 | 1986-06-30 |  | 1020 | 996 | 1.0241 | 0.024096 | 88.944 | 0.26983 | 2.6 | 0069 |  |  |  | uS/cm | 90095 | WHT03 | 2588/7586
SPECIFIC COND,LAB,UNF | 1986 | 6181114 | 1986-06-30 |  | 1020 | 996 | 1.0241 | 0.024096 | 88.944 | 0.26983 | 2.6 | 0069 |  |  |  | uS/cm | 90095 | WHT03 | 2588/7586
SPECIFIC COND,LAB,UNF | 1986 | 6181112 | 1986-06-30 |  | 825 | 823 | 1.0024 | 0.0024301 | 73.547 | 0.027193 | 2.6 | 0069 |  |  |  | uS/cm | 90095 | WHT03 | 5086/50M2
SPECIFIC COND,LAB,UNF | 1986 | 6190026 | 1986-07-09 |  | 447 | 435 | 1.0276 | 0.027586 | 39.015 | 0.30757 | 2.6 | 0069 |  |  |  | uS/cm | 90095 | WHT03 | 2586/7590
SPECIFIC COND,LAB,UNF | 1986 | 6190024 | 1986-07-09 |  | 293 | 259 | 1.1313 | 0.13127 | 23.351 | 1.456 | 2.6 | 0069 |  |  |  | uS/cm | 90095 | WHT03 | 33M2/67DW
SPECIFIC COND,LAB,UNF | 1986 | 6190001 | 1986-07-09 |  | 39 | 39.1 | 0.99744 | -0.0025575 | 3.7799 | -0.026456 | 2.6 | 0069 |  |  |  | uS/cm | 90095 | WHT03 | P3
SPECIFIC COND,LAB,UNF | 1986 | 6191091 | 1986-07-10 |  | 447 | 435 | 1.0276 | 0.027586 | 39.015 | 0.30757 | 2.6 | 0069 |  |  |  | uS/cm | 90095 | WHT03 | 2586/7590
SPECIFIC COND,LAB,UNF | 1986 | 6192099 | 1986-07-11 |  | 534 | 477 | 1.1195 | 0.1195 | 42.753 | 1.3332 | 2.6 | 0069 |  |  |  | uS/cm | 90095 | WHT03 | 3388/67DW
SPECIFIC COND,LAB,UNF | 1986 | 6192111 | 1986-07-11 |  | 1470 | 1430 | 1.028 | 0.027972 | 127.57 | 0.31355 | 2.6 | 0069 |  |  |  | uS/cm | 90095 | WHT03 | ST88
SPECIFIC COND,LAB,UNF | 1986 | 6192100 | 1986-07-11 |  | 766 | 786 | 0.97455 | -0.025445 | 70.254 | -0.28468 | 2.6 | 0069 |  |  |  | uS/cm | 90095 | WHT03 | STM2
SPECIFIC COND,LAB,UNF | 1986 | 6195045 | 1986-07-14 |  | 445 | 435 | 1.023 | 0.022989 | 39.015 | 0.25631 | 2.6 | 0069 |  |  |  | uS/cm | 90095 | WHT03 | 2586/7590
SPECIFIC COND,LAB,UNF | 1986 | 6195044 | 1986-07-14 |  | 447 | 435 | 1.0276 | 0.027586 | 39.015 | 0.30757 | 2.6 | 0069 |  |  |  | uS/cm | 90095 | WHT03 | 2586/7590
SPECIFIC COND,LAB,UNF | 1986 | 6195106 | 1986-07-14 |  | 292 | 259 | 1.1274 | 0.12741 | 23.351 | 1.4132 | 2.6 | 0069 |  |  |  | uS/cm | 90095 | WHT03 | 33M2/67DW
SPECIFIC COND,LAB,UNF | 1986 | 6195043 | 1986-07-14 |  | 1470 | 1399 | 1.0508 | 0.050751 | 124.811 | 0.56886 | 2.6 | 0069 |  |  |  | uS/cm | 90095 | WHT03 | ST88
SPECIFIC COND,LAB,UNF | 1986 | 6195107 | 1986-07-14 |  | 1460 | 1430 | 1.021 | 0.020979 | 127.57 | 0.23517 | 2.6 | 0069 |  |  |  | uS/cm | 90095 | WHT03 | ST88
SPECIFIC COND,LAB,UNF | 1986 | 6195052 | 1986-07-14 |  | 1480 | 1430 | 1.035 | 0.034965 | 127.57 | 0.39194 | 2.6 | 0069 |  |  |  | uS/cm | 90095 | WHT03 | ST88
SPECIFIC COND,LAB,UNF | 1986 | 6197024 | 1986-07-16 |  | 1460 | 1430 | 1.021 | 0.020979 | 127.57 | 0.23517 | 2.6 | 0069 |  |  |  | uS/cm | 90095 | WHT03 | ST88
SPECIFIC COND,LAB,UNF | 1986 | 6198174 | 1986-07-17 |  | 292 | 259 | 1.1274 | 0.12741 | 23.351 | 1.4132 | 2.6 | 0069 |  |  |  | uS/cm | 90095 | WHT03 | 33M2/67DW
SPECIFIC COND,LAB,UNF | 1986 | 6198177 | 1986-07-17 |  | 292 | 259 | 1.1274 | 0.12741 | 23.351 | 1.4132 | 2.6 | 0069 |  |  |  | uS/cm | 90095 | WHT03 | 33M2/67DW
SPECIFIC COND,LAB,UNF | 1986 | 6198202 | 1986-07-17 |  | 292 | 259 | 1.1274 | 0.12741 | 23.351 | 1.4132 | 2.6 | 0069 |  |  |  | uS/cm | 90095 | WHT03 | 33M2/67DW
SPECIFIC COND,LAB,UNF | 1986 | 6198175 | 1986-07-17 |  | 1470 | 1399 | 1.0508 | 0.050751 | 124.811 | 0.56886 | 2.6 | 0069 |  |  |  | uS/cm | 90095 | WHT03 | ST88
SPECIFIC COND,LAB,UNF | 1986 | 6199017 | 1986-07-18 |  | 446 | 435 | 1.0253 | 0.025287 | 39.015 | 0.28194 | 2.6 | 0069 |  |  |  | uS/cm | 90095 | WHT03 | 2586/7590
SPECIFIC COND,LAB,UNF | 1986 | 6199013 | 1986-07-18 |  | 291 | 259 | 1.1236 | 0.12355 | 23.351 | 1.3704 | 2.6 | 0069 |  |  |  | uS/cm | 90095 | WHT03 | 33M2/67DW
SPECIFIC COND,LAB,UNF | 1986 | 6199014 | 1986-07-18 |  | 8 | 5.53 | 1.4467 | 0.44665 | 1.95 | 1.2667 | 2.6 | 0069 |  |  |  | uS/cm | 90095 | WHT03 | 84 /200
SPECIFIC COND,LAB,UNF | 1986 | 6202195 | 1986-07-21 |  | 446 | 435 | 1.0253 | 0.025287 | 39.015 | 0.28194 | 2.6 | 0069 |  |  |  | uS/cm | 90095 | WHT03 | 2586/7590
SPECIFIC COND,LAB,UNF | 1986 | 6202065 | 1986-07-21 |  | 446 | 435 | 1.0253 | 0.025287 | 39.015 | 0.28194 | 2.6 | 0069 |  |  |  | uS/cm | 90095 | WHT03 | 2586/7590
SPECIFIC COND,LAB,UNF | 1986 | 6202191 | 1986-07-21 |  | 292 | 259 | 1.1274 | 0.12741 | 23.351 | 1.4132 | 2.6 | 0069 |  |  |  | uS/cm | 90095 | WHT03 | 33M2/67DW
SPECIFIC COND,LAB,UNF | 1986 | 6202064 | 1986-07-21 |  | 293 | 259 | 1.1313 | 0.13127 | 23.351 | 1.456 | 2.6 | 0069 |  |  |  | uS/cm | 90095 | WHT03 | 33M2/67DW
SPECIFIC COND,LAB,UNF | 1986 | 6202060 | 1986-07-21 |  | 292 | 259 | 1.1274 | 0.12741 | 23.351 | 1.4132 | 2.6 | 0069 |  |  |  | uS/cm | 90095 | WHT03 | 33M2/67DW
SPECIFIC COND,LAB,UNF | 1986 | 6202192 | 1986-07-21 |  | 879 | 846 | 1.039 | 0.039007 | 75.594 | 0.43654 | 2.6 | 0069 |  |  |  | uS/cm | 90095 | WHT03 | 5090/5088
SPECIFIC COND,LAB,UNF | 1986 | 6202199 | 1986-07-21 |  | 1470 | 1430 | 1.028 | 0.027972 | 127.57 | 0.31355 | 2.6 | 0069 |  |  |  | uS/cm | 90095 | WHT03 | ST88
SPECIFIC COND,LAB,UNF | 1986 | 6202062 | 1986-07-21 |  | 1460 | 1430 | 1.021 | 0.020979 | 127.57 | 0.23517 | 2.6 | 0069 |  |  |  | uS/cm | 90095 | WHT03 | ST88
SPECIFIC COND,LAB,UNF | 1986 | 6202059 | 1986-07-21 |  | 1470 | 1430 | 1.028 | 0.027972 | 127.57 | 0.31355 | 2.6 | 0069 |  |  |  | uS/cm | 90095 | WHT03 | ST88
SPECIFIC COND,LAB,UNF | 1986 | 6203040 | 1986-07-22 |  | 882 | 846 | 1.0426 | 0.042553 | 75.594 | 0.47623 | 2.6 | 0069 |  |  |  | uS/cm | 90095 | WHT03 | 5090/5088
SPECIFIC COND,LAB,UNF | 1986 | 6204092 | 1986-07-23 |  | 877 | 846 | 1.0366 | 0.036643 | 75.594 | 0.41009 | 2.6 | 0069 |  |  |  | uS/cm | 90095 | WHT03 | 5090/5088
SPECIFIC COND,LAB,UNF | 1986 | 6204095 | 1986-07-23 |  | 1460 | 1399 | 1.0436 | 0.043603 | 124.811 | 0.48874 | 2.6 | 0069 |  |  |  | uS/cm | 90095 | WHT03 | ST88
SPECIFIC COND,LAB,UNF | 1986 | 6206029 | 1986-07-25 |  | 443 | 435 | 1.0184 | 0.018391 | 39.015 | 0.20505 | 2.6 | 0069 |  |  |  | uS/cm | 90095 | WHT03 | 2586/7590
SPECIFIC COND,LAB,UNF | 1986 | 6206122 | 1986-07-25 |  | 290 | 259 | 1.1197 | 0.11969 | 23.351 | 1.3276 | 2.6 | 0069 |  |  |  | uS/cm | 90095 | WHT03 | 33M2/67DW
SPECIFIC COND,LAB,UNF | 1986 | 6206007 | 1986-07-25 |  | 748 | 846 | 0.88416 | -0.11584 | 75.594 | -1.2964 | 2.6 | 0069 |  |  |  | uS/cm | 90095 | WHT03 | 5090/5088
SPECIFIC COND,LAB,UNF | 1986 | 6206006 | 1986-07-25 |  | 1460 | 1430 | 1.021 | 0.020979 | 127.57 | 0.23517 | 2.6 | 0069 |  |  |  | uS/cm | 90095 | WHT03 | ST88
SPECIFIC COND,LAB,UNF | 1986 | 6209125 | 1986-07-28 |  | 447 | 435 | 1.0276 | 0.027586 | 39.015 | 0.30757 | 2.6 | 0069 |  |  |  | uS/cm | 90095 | WHT03 | 2586/7590
SPECIFIC COND,LAB,UNF | 1986 | 6209129 | 1986-07-28 |  | 292 | 259 | 1.1274 | 0.12741 | 23.351 | 1.4132 | 2.6 | 0069 |  |  |  | uS/cm | 90095 | WHT03 | 33M2/67DW
SPECIFIC COND,LAB,UNF | 1986 | 6209130 | 1986-07-28 |  | 885 | 846 | 1.0461 | 0.046099 | 75.594 | 0.51591 | 2.6 | 0069 |  |  |  | uS/cm | 90095 | WHT03 | 5090/5088
SPECIFIC COND,LAB,UNF | 1986 | 6209131 | 1986-07-28 |  | 1420 | 1430 | 0.99301 | -0.006993 | 127.57 | -0.078388 | 2.6 | 0069 |  |  |  | uS/cm | 90095 | WHT03 | ST88
SPECIFIC COND,LAB,UNF | 1986 | 6211074 | 1986-07-30 |  | 879 | 846 | 1.039 | 0.039007 | 75.594 | 0.43654 | 2.6 | 0069 |  |  |  | uS/cm | 90095 | WHT03 | 5090/5088
SPECIFIC COND,LAB,UNF | 1986 | 6211058 | 1986-07-30 |  | 38 | 39.1 | 0.97187 | -0.028133 | 3.7799 | -0.29101 | 2.6 | 0069 |  |  |  | uS/cm | 90095 | WHT03 | P3
SPECIFIC COND,LAB,UNF | 1986 | 6211075 | 1986-07-30 |  | 1460 | 1399 | 1.0436 | 0.043603 | 124.811 | 0.48874 | 2.6 | 0069 |  |  |  | uS/cm | 90095 | WHT03 | ST88
SPECIFIC COND,LAB,UNF | 1986 | 6211057 | 1986-07-30 |  | 1460 | 1430 | 1.021 | 0.020979 | 127.57 | 0.23517 | 2.6 | 0069 |  |  |  | uS/cm | 90095 | WHT03 | ST88
SPECIFIC COND,LAB,UNF | 1986 | 6211045 | 1986-07-30 |  | 1460 | 1430 | 1.021 | 0.020979 | 127.57 | 0.23517 | 2.6 | 0069 |  |  |  | uS/cm | 90095 | WHT03 | ST88
SPECIFIC COND,LAB,UNF | 1986 | 6212043 | 1986-07-31 |  | 447 | 435 | 1.0276 | 0.027586 | 39.015 | 0.30757 | 2.6 | 0069 |  |  |  | uS/cm | 90095 | WHT03 | 2586/7590
SPECIFIC COND,LAB,UNF | 1986 | 6212024 | 1986-07-31 |  | 293 | 259 | 1.1313 | 0.13127 | 23.351 | 1.456 | 2.6 | 0069 |  |  |  | uS/cm | 90095 | WHT03 | 33M2/67DW
SPECIFIC COND,LAB,UNF | 1986 | 6212042 | 1986-07-31 |  | 891 | 846 | 1.0532 | 0.053191 | 75.594 | 0.59529 | 2.6 | 0069 |  |  |  | uS/cm | 90095 | WHT03 | 5090/5088
SPECIFIC COND,LAB,UNF | 1986 | 6212044 | 1986-07-31 |  | 8 | 5.53 | 1.4467 | 0.44665 | 1.95 | 1.2667 | 2.6 | 0069 |  |  |  | uS/cm | 90095 | WHT03 | 84 /200
SPECIFIC COND,LAB,UNF | 1986 | 6213103 | 1986-08-01 |  | 1460 | 1430 | 1.021 | 0.020979 | 127.57 | 0.23517 | 2.6 | 0069 |  |  |  | uS/cm | 90095 | WHT03 | ST88
SPECIFIC COND,LAB,UNF | 1986 | 6216077 | 1986-08-04 |  | 451 | 435 | 1.0368 | 0.036782 | 39.015 | 0.4101 | 2.6 | 0069 |  |  |  | uS/cm | 90095 | WHT03 | 2586/7590
SPECIFIC COND,LAB,UNF | 1986 | 6216086 | 1986-08-04 |  | 448 | 435 | 1.0299 | 0.029885 | 39.015 | 0.33321 | 2.6 | 0069 |  |  |  | uS/cm | 90095 | WHT03 | 2586/7590
SPECIFIC COND,LAB,UNF | 1986 | 6216075 | 1986-08-04 |  | 452 | 435 | 1.0391 | 0.03908 | 39.015 | 0.43573 | 2.6 | 0069 |  |  |  | uS/cm | 90095 | WHT03 | 2586/7590
SPECIFIC COND,LAB,UNF | 1986 | 6216113 | 1986-08-04 |  | 448 | 435 | 1.0299 | 0.029885 | 39.015 | 0.33321 | 2.6 | 0069 |  |  |  | uS/cm | 90095 | WHT03 | 2586/7590
SPECIFIC COND,LAB,UNF | 1986 | 6216090 | 1986-08-04 |  | 1470 | 1430 | 1.028 | 0.027972 | 127.57 | 0.31355 | 2.6 | 0069 |  |  |  | uS/cm | 90095 | WHT03 | ST88
SPECIFIC COND,LAB,UNF | 1986 | 6217043 | 1986-08-05 |  | 891 | 846 | 1.0532 | 0.053191 | 75.594 | 0.59529 | 2.6 | 0069 |  |  |  | uS/cm | 90095 | WHT03 | 5090/5088
SPECIFIC COND,LAB,UNF | 1986 | 6219064 | 1986-08-07 |  | 11 | 7.15 | 1.5385 | 0.53846 | 1.95 | 1.9744 | 2.6 | 0069 |  |  |  | uS/cm | 90095 | WHT03 | 88 /200
SPECIFIC COND,LAB,UNF | 1986 | 6219060 | 1986-08-07 |  | 300 | 293 | 1.0239 | 0.023891 | 26.377 | 0.26538 | 2.6 | 0069 |  |  |  | uS/cm | 90095 | WHT03 | ST90
SPECIFIC COND,LAB,UNF | 1986 | 6219062 | 1986-08-07 |  | 299 | 293 | 1.0205 | 0.020478 | 26.377 | 0.22747 | 2.6 | 0069 |  |  |  | uS/cm | 90095 | WHT03 | ST90
SPECIFIC COND,LAB,UNF | 1986 | 6223103 | 1986-08-11 |  | 299 | 293 | 1.0205 | 0.020478 | 26.377 | 0.22747 | 2.6 | 0069 |  |  |  | uS/cm | 90095 | WHT03 | ST90
SPECIFIC COND,LAB,UNF | 1986 | 6227075 | 1986-08-15 |  | 549 | 539 | 1.0186 | 0.018553 | 48.271 | 0.20716 | 2.6 | 0069 |  |  |  | uS/cm | 90095 | WHT03 | 5090/50M2
SPECIFIC COND,LAB,UNF | 1986 | 6230126 | 1986-08-18 |  | 427 | 416 | 1.0264 | 0.026442 | 37.324 | 0.29472 | 2.6 | 0069 |  |  |  | uS/cm | 90095 | WHT03 | 25M2/7590
SPECIFIC COND,LAB,UNF | 1986 | 6230125 | 1986-08-18 |  | 3 | 2.8 | 1.0714 | 0.071429 | 1.95 | 0.10256 | 2.6 | 0069 |  |  |  | uS/cm | 90095 | WHT03 | 82 /50
SPECIFIC COND,LAB,UNF | 1986 | 6230127 | 1986-08-18 |  | 299 | 293 | 1.0205 | 0.020478 | 26.377 | 0.22747 | 2.6 | 0069 |  |  |  | uS/cm | 90095 | WHT03 | ST90
SPECIFIC COND,LAB,UNF | 1986 | 6237767 | 1986-08-25 |  | 408 | 416 | 0.98077 | -0.019231 | 37.324 | -0.21434 | 2.6 | 0069 |  |  |  | uS/cm | 90095 | WHT03 | 25M2/7590
SPECIFIC COND,LAB,UNF | 1986 | 6237053 | 1986-08-25 |  | 435 | 416 | 1.0457 | 0.045673 | 37.324 | 0.50906 | 2.6 | 0069 |  |  |  | uS/cm | 90095 | WHT03 | 25M2/7590
SPECIFIC COND,LAB,UNF | 1986 | 6237091 | 1986-08-25 |  | 326 | 284 | 1.1479 | 0.14789 | 25.576 | 1.6422 | 2.6 | 0069 |  |  |  | uS/cm | 90095 | WHT03 | 3386/67DW
SPECIFIC COND,LAB,UNF | 1986 | 6237729 | 1986-08-25 |  | 317 | 284 | 1.1162 | 0.1162 | 25.576 | 1.2903 | 2.6 | 0069 |  |  |  | uS/cm | 90095 | WHT03 | 3386/67DW
SPECIFIC COND,LAB,UNF | 1986 | 6237090 | 1986-08-25 |  | 544 | 539 | 1.0093 | 0.0092764 | 48.271 | 0.10358 | 2.6 | 0069 |  |  |  | uS/cm | 90095 | WHT03 | 5090/50M2
SPECIFIC COND,LAB,UNF | 1986 | 6237055 | 1986-08-25 |  | 298 | 293 | 1.0171 | 0.017065 | 26.377 | 0.18956 | 2.6 | 0069 |  |  |  | uS/cm | 90095 | WHT03 | ST90
SPECIFIC COND,LAB,UNF | 1986 | 6239083 | 1986-08-27 |  | 4 | 2.8 | 1.4286 | 0.42857 | 1.95 | 0.61538 | 2.6 | 0069 |  |  |  | uS/cm | 90095 | WHT03 | 82 /50
SPECIFIC COND,LAB,UNF | 1986 | 6245173 | 1986-09-02 |  | 427 | 416 | 1.0264 | 0.026442 | 37.324 | 0.29472 | 2.6 | 0069 |  |  |  | uS/cm | 90095 | WHT03 | 25M2/7590
SPECIFIC COND,LAB,UNF | 1986 | 6245174 | 1986-09-02 |  | 427 | 416 | 1.0264 | 0.026442 | 37.324 | 0.29472 | 2.6 | 0069 |  |  |  | uS/cm | 90095 | WHT03 | 25M2/7590
SPECIFIC COND,LAB,UNF | 1986 | 6245172 | 1986-09-02 |  | 327 | 284 | 1.1514 | 0.15141 | 25.576 | 1.6813 | 2.6 | 0069 |  |  |  | uS/cm | 90095 | WHT03 | 3386/67DW
SPECIFIC COND,LAB,UNF | 1986 | 6245171 | 1986-09-02 |  | 11 | 7.15 | 1.5385 | 0.53846 | 1.95 | 1.9744 | 2.6 | 0069 |  |  |  | uS/cm | 90095 | WHT03 | 88 /200
SPECIFIC COND,LAB,UNF | 1986 | 6245169 | 1986-09-02 |  | 299 | 293 | 1.0205 | 0.020478 | 26.377 | 0.22747 | 2.6 | 0069 |  |  |  | uS/cm | 90095 | WHT03 | ST90
SPECIFIC COND,LAB,UNF | 1986 | 6245170 | 1986-09-02 |  | 298 | 293 | 1.0171 | 0.017065 | 26.377 | 0.18956 | 2.6 | 0069 |  |  |  | uS/cm | 90095 | WHT03 | ST90
SPECIFIC COND,LAB,UNF | 1986 | 6246031 | 1986-09-03 |  | 327 | 284 | 1.1514 | 0.15141 | 25.576 | 1.6813 | 2.6 | 0069 |  |  |  | uS/cm | 90095 | WHT03 | 3386/67DW
SPECIFIC COND,LAB,UNF | 1986 | 6246030 | 1986-09-03 |  | 547 | 539 | 1.0148 | 0.014842 | 48.271 | 0.16573 | 2.6 | 0069 |  |  |  | uS/cm | 90095 | WHT03 | 5090/50M2
SPECIFIC COND,LAB,UNF | 1986 | 6248179 | 1986-09-05 |  | 1000 | 996 | 1.004 | 0.0040161 | 88.944 | 0.044972 | 2.6 | 0069 |  |  |  | uS/cm | 90095 | WHT03 | 2588/7586
SPECIFIC COND,LAB,UNF | 1986 | 6248085 | 1986-09-05 |  | 328 | 284 | 1.1549 | 0.15493 | 25.576 | 1.7204 | 2.6 | 0069 |  |  |  | uS/cm | 90095 | WHT03 | 3386/67DW
SPECIFIC COND,LAB,UNF | 1986 | 6248073 | 1986-09-05 |  | 300 | 293 | 1.0239 | 0.023891 | 26.377 | 0.26538 | 2.6 | 0069 |  |  |  | uS/cm | 90095 | WHT03 | ST90
SPECIFIC COND,LAB,UNF | 1986 | 6249157 | 1986-09-06 |  | 424 | 416 | 1.0192 | 0.019231 | 37.324 | 0.21434 | 2.6 | 0069 |  |  |  | uS/cm | 90095 | WHT03 | 25M2/7590
SPECIFIC COND,LAB,UNF | 1986 | 6249158 | 1986-09-06 |  | 324 | 284 | 1.1408 | 0.14085 | 25.576 | 1.564 | 2.6 | 0069 |  |  |  | uS/cm | 90095 | WHT03 | 3386/67DW
SPECIFIC COND,LAB,UNF | 1986 | 6250189 | 1986-09-07 |  | 795 | 823 | 0.96598 | -0.034022 | 73.547 | -0.38071 | 2.6 | 0069 |  |  |  | uS/cm | 90095 | WHT03 | 5086/50M2
SPECIFIC COND,LAB,UNF | 1986 | 6251153 | 1986-09-08 |  | 977 | 996 | 0.98092 | -0.019076 | 88.944 | -0.21362 | 2.6 | 0069 |  |  |  | uS/cm | 90095 | WHT03 | 2588/7586
SPECIFIC COND,LAB,UNF | 1986 | 6252238 | 1986-09-09 |  | 541 | 539 | 1.0037 | 0.0037106 | 48.271 | 0.041433 | 2.6 | 0069 |  |  |  | uS/cm | 90095 | WHT03 | 5090/50M2
SPECIFIC COND,LAB,UNF | 1986 | 6252236 | 1986-09-09 |  | 298 | 293 | 1.0171 | 0.017065 | 26.377 | 0.18956 | 2.6 | 0069 |  |  |  | uS/cm | 90095 | WHT03 | ST90
SPECIFIC COND,LAB,UNF | 1986 | 6252081 | 1986-09-09 |  | 766 | 786 | 0.97455 | -0.025445 | 70.254 | -0.28468 | 2.6 | 0069 |  |  |  | uS/cm | 90095 | WHT03 | STM2
SPECIFIC COND,LAB,UNF | 1986 | 6252083 | 1986-09-09 |  | 761 | 786 | 0.96819 | -0.031807 | 70.254 | -0.35585 | 2.6 | 0069 |  |  |  | uS/cm | 90095 | WHT03 | STM2
SPECIFIC COND,LAB,UNF | 1986 | 6253114 | 1986-09-10 |  | 428 | 416 | 1.0288 | 0.028846 | 37.324 | 0.32151 | 2.6 | 0069 |  |  |  | uS/cm | 90095 | WHT03 | 25M2/7590
SPECIFIC COND,LAB,UNF | 1986 | 6253342 | 1986-09-10 |  | 807 | 823 | 0.98056 | -0.019441 | 73.547 | -0.21755 | 2.6 | 0069 |  |  |  | uS/cm | 90095 | WHT03 | 5086/50M2
SPECIFIC COND,LAB,UNF | 1986 | 6253113 | 1986-09-10 |  | 299 | 293 | 1.0205 | 0.020478 | 26.377 | 0.22747 | 2.6 | 0069 |  |  |  | uS/cm | 90095 | WHT03 | ST90
SPECIFIC COND,LAB,UNF | 1986 | 6258020 | 1986-09-15 |  | 803 | 823 | 0.9757 | -0.024301 | 73.547 | -0.27193 | 2.6 | 0069 |  |  |  | uS/cm | 90095 | WHT03 | 5086/50M2
SPECIFIC COND,LAB,UNF | 1986 | 6258079 | 1986-09-15 |  | 756 | 786 | 0.96183 | -0.038168 | 70.254 | -0.42702 | 2.6 | 0069 |  |  |  | uS/cm | 90095 | WHT03 | STM2
SPECIFIC COND,LAB,UNF | 1986 | 6259049 | 1986-09-16 |  | 542 | 477 | 1.1363 | 0.13627 | 42.753 | 1.5204 | 2.6 | 0069 |  |  |  | uS/cm | 90095 | WHT03 | 3388/67DW
SPECIFIC COND,LAB,UNF | 1986 | 6260047 | 1986-09-17 |  | 1000 | 996 | 1.004 | 0.0040161 | 88.944 | 0.044972 | 2.6 | 0069 |  |  |  | uS/cm | 90095 | WHT03 | 2588/7586
SPECIFIC COND,LAB,UNF | 1986 | 6260042 | 1986-09-17 |  | 1010 | 996 | 1.0141 | 0.014056 | 88.944 | 0.1574 | 2.6 | 0069 |  |  |  | uS/cm | 90095 | WHT03 | 2588/7586
SPECIFIC COND,LAB,UNF | 1986 | 6260075 | 1986-09-17 |  | 554 | 477 | 1.1614 | 0.16143 | 42.753 | 1.801 | 2.6 | 0069 |  |  |  | uS/cm | 90095 | WHT03 | 3388/67DW
SPECIFIC COND,LAB,UNF | 1986 | 6260045 | 1986-09-17 |  | 778 | 786 | 0.98982 | -0.010178 | 70.254 | -0.11387 | 2.6 | 0069 |  |  |  | uS/cm | 90095 | WHT03 | STM2
SPECIFIC COND,LAB,UNF | 1986 | 6261044 | 1986-09-18 |  | 546 | 477 | 1.1447 | 0.14465 | 42.753 | 1.6139 | 2.6 | 0069 |  |  |  | uS/cm | 90095 | WHT03 | 3388/67DW
SPECIFIC COND,LAB,UNF | 1986 | 6262050 | 1986-09-19 |  | 763 | 786 | 0.97074 | -0.029262 | 70.254 | -0.32738 | 2.6 | 0069 |  |  |  | uS/cm | 90095 | WHT03 | STM2
SPECIFIC COND,LAB,UNF | 1986 | 6265066 | 1986-09-22 |  | 544 | 477 | 1.1405 | 0.14046 | 42.753 | 1.5671 | 2.6 | 0069 |  |  |  | uS/cm | 90095 | WHT03 | 3388/67DW
SPECIFIC COND,LAB,UNF | 1986 | 6265021 | 1986-09-22 |  | 802 | 823 | 0.97448 | -0.025516 | 73.547 | -0.28553 | 2.6 | 0069 |  |  |  | uS/cm | 90095 | WHT03 | 5086/50M2
SPECIFIC COND,LAB,UNF | 1986 | 6266027 | 1986-09-23 |  | 985 | 996 | 0.98896 | -0.011044 | 88.944 | -0.12367 | 2.6 | 0069 |  |  |  | uS/cm | 90095 | WHT03 | 2588/7586
SPECIFIC COND,LAB,UNF | 1986 | 6266058 | 1986-09-23 |  | 766 | 786 | 0.97455 | -0.025445 | 70.254 | -0.28468 | 2.6 | 0069 |  |  |  | uS/cm | 90095 | WHT03 | STM2
SPECIFIC COND,LAB,UNF | 1986 | 6269056 | 1986-09-26 |  | 811 | 823 | 0.98542 | -0.014581 | 73.547 | -0.16316 | 2.6 | 0069 |  |  |  | uS/cm | 90095 | WHT03 | 5086/50M2
SPECIFIC COND,LAB,UNF | 1986 | 6269059 | 1986-09-26 |  | 769 | 786 | 0.97837 | -0.021628 | 70.254 | -0.24198 | 2.6 | 0069 |  |  |  | uS/cm | 90095 | WHT03 | STM2
SPECIFIC COND,LAB,UNF | 1986 | 6272086 | 1986-09-29 |  | 981 | 996 | 0.98494 | -0.01506 | 88.944 | -0.16865 | 2.6 | 0069 |  |  |  | uS/cm | 90095 | WHT03 | 2588/7586
SPECIFIC COND,LAB,UNF | 1986 | 6272087 | 1986-09-29 |  | 970 | 996 | 0.9739 | -0.026104 | 88.944 | -0.29232 | 2.6 | 0069 |  |  |  | uS/cm | 90095 | WHT03 | 2588/7586
SPECIFIC COND,LAB,UNF | 1986 | 6273086 | 1986-09-30 |  | 538 | 477 | 1.1279 | 0.12788 | 42.753 | 1.4268 | 2.6 | 0069 |  |  |  | uS/cm | 90095 | WHT03 | 3388/67DW
SPECIFIC COND,LAB,UNF | 1986 | 6273085 | 1986-09-30 |  | 537 | 477 | 1.1258 | 0.12579 | 42.753 | 1.4034 | 2.6 | 0069 |  |  |  | uS/cm | 90095 | WHT03 | 3388/67DW
SPECIFIC COND,LAB,UNF | 1986 | 6273083 | 1986-09-30 |  | 577 | 477 | 1.2096 | 0.20964 | 42.753 | 2.339 | 2.6 | 0069 |  |  |  | uS/cm | 90095 | WHT03 | 3388/67DW
SPECIFIC COND,LAB,UNF | 1986 | 6273087 | 1986-09-30 |  | 538 | 477 | 1.1279 | 0.12788 | 42.753 | 1.4268 | 2.6 | 0069 |  |  |  | uS/cm | 90095 | WHT03 | 3388/67DW
SPECIFIC COND,LAB,UNF | 1986 | 6273084 | 1986-09-30 |  | 793 | 823 | 0.96355 | -0.036452 | 73.547 | -0.4079 | 2.6 | 0069 |  |  |  | uS/cm | 90095 | WHT03 | 5086/50M2
SPECIFIC COND,LAB,UNF | 1986 | 6273082 | 1986-09-30 |  | 795 | 823 | 0.96598 | -0.034022 | 73.547 | -0.38071 | 2.6 | 0069 |  |  |  | uS/cm | 90095 | WHT03 | 5086/50M2
SPECIFIC COND,LAB,UNF | 1986 | 6273088 | 1986-09-30 |  | 793 | 823 | 0.96355 | -0.036452 | 73.547 | -0.4079 | 2.6 | 0069 |  |  |  | uS/cm | 90095 | WHT03 | 5086/50M2
SPECIFIC COND,LAB,UNF | 1986 | 6274029 | 1986-10-01 |  | 979 | 996 | 0.98293 | -0.017068 | 88.944 | -0.19113 | 2.6 | 0069 |  |  |  | uS/cm | 90095 | WHT03 | 2588/7586
SPECIFIC COND,LAB,UNF | 1986 | 6274032 | 1986-10-01 |  | 756 | 786 | 0.96183 | -0.038168 | 70.254 | -0.42702 | 2.6 | 0069 |  |  |  | uS/cm | 90095 | WHT03 | STM2
SPECIFIC COND,LAB,UNF | 1986 | 6276021 | 1986-10-03 |  | 975 | 996 | 0.97892 | -0.021084 | 88.944 | -0.2361 | 2.6 | 0069 |  |  |  | uS/cm | 90095 | WHT03 | 2588/7586
SPECIFIC COND,LAB,UNF | 1986 | 6279035 | 1986-10-06 |  | 981 | 996 | 0.98494 | -0.01506 | 88.944 | -0.16865 | 2.6 | 0069 |  |  |  | uS/cm | 90095 | WHT03 | 2588/7586
SPECIFIC COND,LAB,UNF | 1987 | 6282011 | 1986-10-09 |  | 4 | 4 | 1 | 0 | 1.95 | 0 | 2.6 | 0069 |  |  |  | uS/cm | 90095 | WHT03 | P5
SPECIFIC COND,LAB,UNF | 1987 | 6287084 | 1986-10-14 |  | 557 | 542 | 1.0277 | 0.027675 | 48.538 | 0.30904 | 2.6 | 0069 |  |  |  | uS/cm | 90095 | WHT03 | 2594/75M6
SPECIFIC COND,LAB,UNF | 1987 | 6287009 | 1986-10-14 |  | 108 | 104 | 1.0385 | 0.038462 | 9.556 | 0.41859 | 2.6 | 0069 |  |  |  | uS/cm | 90095 | WHT03 | 25DW/7582
SPECIFIC COND,LAB,UNF | 1987 | 6287011 | 1986-10-14 |  | 4 | 4 | 1 | 0 | 1.95 | 0 | 2.6 | 0069 |  |  |  | uS/cm | 90095 | WHT03 | P5
SPECIFIC COND,LAB,UNF | 1987 | 6287082 | 1986-10-14 |  | 4 | 4 | 1 | 0 | 1.95 | 0 | 2.6 | 0069 |  |  |  | uS/cm | 90095 | WHT03 | P5
SPECIFIC COND,LAB,UNF | 1987 | 6288051 | 1986-10-15 |  | 109 | 104 | 1.0481 | 0.048077 | 9.556 | 0.52323 | 2.6 | 0069 |  |  |  | uS/cm | 90095 | WHT03 | 25DW/7582
SPECIFIC COND,LAB,UNF | 1987 | 6288054 | 1986-10-15 |  | 151 | 136 | 1.1103 | 0.11029 | 12.404 | 1.2093 | 2.6 | 0069 |  |  |  | uS/cm | 90095 | WHT03 | 50M6/50DW
SPECIFIC COND,LAB,UNF | 1987 | 6288050 | 1986-10-15 |  | 142 | 139 | 1.0216 | 0.021583 | 12.671 | 0.23676 | 2.6 | 0069 |  |  |  | uS/cm | 90095 | WHT03 | ST82
SPECIFIC COND,LAB,UNF | 1987 | 6290060 | 1986-10-17 |  | 109 | 104 | 1.0481 | 0.048077 | 9.556 | 0.52323 | 2.6 | 0069 |  |  |  | uS/cm | 90095 | WHT03 | 25DW/7582
SPECIFIC COND,LAB,UNF | 1987 | 6290053 | 1986-10-17 |  | 152 | 136 | 1.1176 | 0.11765 | 12.404 | 1.2899 | 2.6 | 0069 |  |  |  | uS/cm | 90095 | WHT03 | 50M6/50DW
SPECIFIC COND,LAB,UNF | 1987 | 6290055 | 1986-10-17 |  | 142 | 139 | 1.0216 | 0.021583 | 12.671 | 0.23676 | 2.6 | 0069 |  |  |  | uS/cm | 90095 | WHT03 | ST82
SPECIFIC COND,LAB,UNF | 1987 | 6294046 | 1986-10-21 |  | 4 | 4 | 1 | 0 | 1.95 | 0 | 2.6 | 0069 |  |  |  | uS/cm | 90095 | WHT03 | P5
SPECIFIC COND,LAB,UNF | 1987 | 6302011 | 1986-10-29 |  | 558 | 542 | 1.0295 | 0.02952 | 48.538 | 0.32964 | 2.6 | 0069 |  |  |  | uS/cm | 90095 | WHT03 | 2594/75M6
SPECIFIC COND,LAB,UNF | 1987 | 6302019 | 1986-10-29 |  | 561 | 542 | 1.0351 | 0.035055 | 48.538 | 0.39145 | 2.6 | 0069 |  |  |  | uS/cm | 90095 | WHT03 | 2594/75M6
SPECIFIC COND,LAB,UNF | 1987 | 6302013 | 1986-10-29 |  | 558 | 542 | 1.0295 | 0.02952 | 48.538 | 0.32964 | 2.6 | 0069 |  |  |  | uS/cm | 90095 | WHT03 | 2594/75M6
SPECIFIC COND,LAB,UNF | 1987 | 6302010 | 1986-10-29 |  | 109 | 104 | 1.0481 | 0.048077 | 9.556 | 0.52323 | 2.6 | 0069 |  |  |  | uS/cm | 90095 | WHT03 | 25DW/7582
SPECIFIC COND,LAB,UNF | 1987 | 6302016 | 1986-10-29 |  | 110 | 104 | 1.0577 | 0.057692 | 9.556 | 0.62788 | 2.6 | 0069 |  |  |  | uS/cm | 90095 | WHT03 | 25DW/7582
SPECIFIC COND,LAB,UNF | 1987 | 6302008 | 1986-10-29 |  | 144 | 139 | 1.036 | 0.035971 | 12.671 | 0.3946 | 2.6 | 0069 |  |  |  | uS/cm | 90095 | WHT03 | ST82
SPECIFIC COND,LAB,UNF | 1987 | 6302007 | 1986-10-29 |  | 145 | 139 | 1.0432 | 0.043165 | 12.671 | 0.47352 | 2.6 | 0069 |  |  |  | uS/cm | 90095 | WHT03 | ST82
SPECIFIC COND,LAB,UNF | 1987 | 6302020 | 1986-10-29 |  | 145 | 139 | 1.0432 | 0.043165 | 12.671 | 0.47352 | 2.6 | 0069 |  |  |  | uS/cm | 90095 | WHT03 | ST82
SPECIFIC COND,LAB,UNF | 1987 | 6302015 | 1986-10-29 |  | 143 | 139 | 1.0288 | 0.028777 | 12.671 | 0.31568 | 2.6 | 0069 |  |  |  | uS/cm | 90095 | WHT03 | ST82
SPECIFIC COND,LAB,UNF | 1987 | 6303046 | 1986-10-30 |  | 143 | 139 | 1.0288 | 0.028777 | 12.671 | 0.31568 | 2.6 | 0069 |  |  |  | uS/cm | 90095 | WHT03 | ST82
SPECIFIC COND,LAB,UNF | 1987 | 6309043 | 1986-11-05 |  | 554 | 542 | 1.0221 | 0.02214 | 48.538 | 0.24723 | 2.6 | 0069 |  |  |  | uS/cm | 90095 | WHT03 | 2594/75M6
SPECIFIC COND,LAB,UNF | 1987 | 6309041 | 1986-11-05 |  | 108 | 104 | 1.0385 | 0.038462 | 9.556 | 0.41859 | 2.6 | 0069 |  |  |  | uS/cm | 90095 | WHT03 | 25DW/7582
SPECIFIC COND,LAB,UNF | 1987 | 6309042 | 1986-11-05 |  | 142 | 139 | 1.0216 | 0.021583 | 12.671 | 0.23676 | 2.6 | 0069 |  |  |  | uS/cm | 90095 | WHT03 | ST82
SPECIFIC COND,LAB,UNF | 1987 | 6316035 | 1986-11-12 |  | 74 | 69.3 | 1.0678 | 0.067821 | 6.4677 | 0.72669 | 2.6 | 0069 |  |  |  | uS/cm | 90095 | WHT03 | 50DW/5082
SPECIFIC COND,LAB,UNF | 1987 | 6322062 | 1986-11-18 |  | 74 | 69.3 | 1.0678 | 0.067821 | 6.4677 | 0.72669 | 2.6 | 0069 |  |  |  | uS/cm | 90095 | WHT03 | 50DW/5082
SPECIFIC COND,LAB,UNF | 1987 | 6338072 | 1986-12-04 |  | 74 | 69.3 | 1.0678 | 0.067821 | 6.4677 | 0.72669 | 2.6 | 0069 |  |  |  | uS/cm | 90095 | WHT03 | 50DW/5082
SPECIFIC COND,LAB,UNF | 1987 | 6338014 | 1986-12-04 |  | 74 | 69.3 | 1.0678 | 0.067821 | 6.4677 | 0.72669 | 2.6 | 0069 |  |  |  | uS/cm | 90095 | WHT03 | 50DW/5082
SPECIFIC COND,LAB,UNF | 1987 | 6350078 | 1986-12-16 |  | 116 | 118 | 0.98305 | -0.016949 | 10.802 | -0.18515 | 2.6 | 0069 |  |  |  | uS/cm | 90095 | WHT03 | 2582/75M4
SPECIFIC COND,LAB,UNF | 1987 | 6350071 | 1986-12-16 |  | 983 | 1013 | 0.97038 | -0.029615 | 90.457 | -0.33165 | 2.6 | 0069 |  |  |  | uS/cm | 90095 | WHT03 | 25DW/7594
SPECIFIC COND,LAB,UNF | 1987 | 6350068 | 1986-12-16 |  | 957 | 1013 | 0.94472 | -0.055281 | 90.457 | -0.61908 | 2.6 | 0069 |  |  |  | uS/cm | 90095 | WHT03 | 25DW/7594
SPECIFIC COND,LAB,UNF | 1987 | 6350075 | 1986-12-16 |  | 964 | 1013 | 0.95163 | -0.048371 | 90.457 | -0.54169 | 2.6 | 0069 |  |  |  | uS/cm | 90095 | WHT03 | 25DW/7594
SPECIFIC COND,LAB,UNF | 1987 | 6350072 | 1986-12-16 |  | 268 | 272 | 0.98529 | -0.014706 | 24.508 | -0.16321 | 2.6 | 0069 |  |  |  | uS/cm | 90095 | WHT03 | STM6
SPECIFIC COND,LAB,UNF | 1987 | 6358019 | 1986-12-24 |  | 117 | 118 | 0.99153 | -0.0084746 | 10.802 | -0.092575 | 2.6 | 0069 |  |  |  | uS/cm | 90095 | WHT03 | 2582/75M4
SPECIFIC COND,LAB,UNF | 1987 | 6358015 | 1986-12-24 |  | 117 | 118 | 0.99153 | -0.0084746 | 10.802 | -0.092575 | 2.6 | 0069 |  |  |  | uS/cm | 90095 | WHT03 | 2582/75M4
SPECIFIC COND,LAB,UNF | 1987 | 6358018 | 1986-12-24 |  | 966 | 1013 | 0.9536 | -0.046397 | 90.457 | -0.51958 | 2.6 | 0069 |  |  |  | uS/cm | 90095 | WHT03 | 25DW/7594
SPECIFIC COND,LAB,UNF | 1987 | 6358016 | 1986-12-24 |  | 980 | 1013 | 0.96742 | -0.032577 | 90.457 | -0.36481 | 2.6 | 0069 |  |  |  | uS/cm | 90095 | WHT03 | 25DW/7594
SPECIFIC COND,LAB,UNF | 1987 | 6358017 | 1986-12-24 |  | 971 | 1013 | 0.95854 | -0.041461 | 90.457 | -0.46431 | 2.6 | 0069 |  |  |  | uS/cm | 90095 | WHT03 | 25DW/7594
SPECIFIC COND,LAB,UNF | 1987 | 6364083 | 1986-12-30 |  | 272 | 272 | 1 | 0 | 24.508 | 0 | 2.6 | 0069 |  |  |  | uS/cm | 90095 | WHT03
SPECIFIC COND,LAB,UNF | 1987 | 6364082 | 1986-12-30 |  | 273 | 272 | 1.0037 | 0.0036765 | 24.508 | 0.040803 | 2.6 | 0069 |  |  |  | uS/cm | 90095 | WHT03
SPECIFIC COND,LAB,UNF | 1987 | 6364079 | 1986-12-30 |  | 270 | 272 | 0.99265 | -0.0073529 | 24.508 | -0.081606 | 2.6 | 0069 |  |  |  | uS/cm | 90095 | WHT03
SPECIFIC COND,LAB,UNF | 1987 | 6364081 | 1986-12-30 |  | 275 | 272 | 1.011 | 0.011029 | 24.508 | 0.12241 | 2.6 | 0069 |  |  |  | uS/cm | 90095 | WHT03
SPECIFIC COND,LAB,UNF | 1987 | 6364118 | 1986-12-30 |  | 58 | 55.6 | 1.0432 | 0.043165 | 5.2484 | 0.45728 | 2.6 | 0069 |  |  |  | uS/cm | 90095 | WHT03 | 50DW/50M4
SPECIFIC COND,LAB,UNF | 1987 | 6364114 | 1986-12-30 |  | 58.7 | 55.6 | 1.0558 | 0.055755 | 5.2484 | 0.59066 | 2.6 | 0069 |  |  |  | uS/cm | 90095 | WHT03 | 50DW/50M4
SPECIFIC COND,LAB,UNF | 1987 | 6364117 | 1986-12-30 |  | 269 | 272 | 0.98897 | -0.011029 | 24.508 | -0.12241 | 2.6 | 0069 |  |  |  | uS/cm | 90095 | WHT03 | STM6
SPECIFIC COND,LAB,UNF | 1987 | 6364100 | 1986-12-30 |  | 270 | 272 | 0.99265 | -0.0073529 | 24.508 | -0.081606 | 2.6 | 0069 |  |  |  | uS/cm | 90095 | WHT03 | STM6
SPECIFIC COND,LAB,UNF | 1987 | 7005007 | 1987-01-05 |  | 271 | 272 | 0.99632 | -0.0036765 | 24.508 | -0.040803 | 2.6 | 0069 |  |  |  | uS/cm | 90095 | WHT03
SPECIFIC COND,LAB,UNF | 1987 | 7005008 | 1987-01-05 |  | 271 | 272 | 0.99632 | -0.0036765 | 24.508 | -0.040803 | 2.6 | 0069 |  |  |  | uS/cm | 90095 | WHT03
SPECIFIC COND,LAB,UNF | 1987 | 7005009 | 1987-01-05 |  | 271 | 272 | 0.99632 | -0.0036765 | 24.508 | -0.040803 | 2.6 | 0069 |  |  |  | uS/cm | 90095 | WHT03
SPECIFIC COND,LAB,UNF | 1987 | 7005003 | 1987-01-05 |  | 976 | 1013 | 0.96347 | -0.036525 | 90.457 | -0.40903 | 2.6 | 0069 |  |  |  | uS/cm | 90095 | WHT03 | 25DW/7594
SPECIFIC COND,LAB,UNF | 1987 | 7005002 | 1987-01-05 |  | 978 | 1013 | 0.96545 | -0.034551 | 90.457 | -0.38692 | 2.6 | 0069 |  |  |  | uS/cm | 90095 | WHT03 | 25DW/7594
SPECIFIC COND,LAB,UNF | 1987 | 7005001 | 1987-01-05 |  | 984 | 1013 | 0.97137 | -0.028628 | 90.457 | -0.32059 | 2.6 | 0069 |  |  |  | uS/cm | 90095 | WHT03 | 25DW/7594
SPECIFIC COND,LAB,UNF | 1987 | 7005004 | 1987-01-05 |  | 973 | 1013 | 0.96051 | -0.039487 | 90.457 | -0.4422 | 2.6 | 0069 |  |  |  | uS/cm | 90095 | WHT03 | 25DW/7594
SPECIFIC COND,LAB,UNF | 1987 | 7005005 | 1987-01-05 |  | 970 | 1013 | 0.95755 | -0.042448 | 90.457 | -0.47536 | 2.6 | 0069 |  |  |  | uS/cm | 90095 | WHT03 | 25DW/7594
SPECIFIC COND,LAB,UNF | 1987 | 7005006 | 1987-01-05 |  | 976 | 1013 | 0.96347 | -0.036525 | 90.457 | -0.40903 | 2.6 | 0069 |  |  |  | uS/cm | 90095 | WHT03 | 25DW/7594
SPECIFIC COND,LAB,UNF | 1987 | 7013007 | 1987-01-13 |  | 148 | 139 | 1.0647 | 0.064748 | 12.671 | 0.71028 | 2.6 | 0069 |  |  |  | uS/cm | 90095 | WHT03 | ST82
SPECIFIC COND,LAB,UNF | 1987 | 7015163 | 1987-01-15 |  | 101 | 89.8 | 1.1247 | 0.12472 | 8.2922 | 1.3507 | 2.6 | 0069 |  |  |  | uS/cm | 90095 | WHT03 | 33M6/67DW
SPECIFIC COND,LAB,UNF | 1987 | 7015162 | 1987-01-15 |  | 101 | 89.8 | 1.1247 | 0.12472 | 8.2922 | 1.3507 | 2.6 | 0069 |  |  |  | uS/cm | 90095 | WHT03 | 33M6/67DW
SPECIFIC COND,LAB,UNF | 1987 | 7015024 | 1987-01-15 |  | 100.9 | 89.8 | 1.1236 | 0.12361 | 8.2922 | 1.3386 | 2.6 | 0069 |  |  |  | uS/cm | 90095 | WHT03 | 33M6/67DW
SPECIFIC COND,LAB,UNF | 1987 | 7015018 | 1987-01-15 |  | 806 | 744 | 1.0833 | 0.083333 | 66.516 | 0.93211 | 2.6 | 0069 |  |  |  | uS/cm | 90095 | WHT03 | 5094/5082
SPECIFIC COND,LAB,UNF | 1987 | 7015165 | 1987-01-15 |  | 806 | 744 | 1.0833 | 0.083333 | 66.516 | 0.93211 | 2.6 | 0069 |  |  |  | uS/cm | 90095 | WHT03 | 5094/5082
SPECIFIC COND,LAB,UNF | 1987 | 7015164 | 1987-01-15 |  | 810 | 744 | 1.0887 | 0.08871 | 66.516 | 0.99224 | 2.6 | 0069 |  |  |  | uS/cm | 90095 | WHT03 | 5094/5082
SPECIFIC COND,LAB,UNF | 1987 | 7015014 | 1987-01-15 |  | 818 | 744 | 1.0995 | 0.099462 | 66.516 | 1.1125 | 2.6 | 0069 |  |  |  | uS/cm | 90095 | WHT03 | 5094/5082
SPECIFIC COND,LAB,UNF | 1987 | 7015023 | 1987-01-15 |  | 5.25 | 4 | 1.3125 | 0.3125 | 1.95 | 0.64103 | 2.6 | 0069 |  |  |  | uS/cm | 90095 | WHT03 | P5
SPECIFIC COND,LAB,UNF | 1987 | 7015021 | 1987-01-15 |  | 148 | 139 | 1.0647 | 0.064748 | 12.671 | 0.71028 | 2.6 | 0069 |  |  |  | uS/cm | 90095 | WHT03 | ST82
SPECIFIC COND,LAB,UNF | 1987 | 7015016 | 1987-01-15 |  | 149 | 139 | 1.0719 | 0.071942 | 12.671 | 0.7892 | 2.6 | 0069 |  |  |  | uS/cm | 90095 | WHT03 | ST82
SPECIFIC COND,LAB,UNF | 1987 | 7015161 | 1987-01-15 |  | 148 | 139 | 1.0647 | 0.064748 | 12.671 | 0.71028 | 2.6 | 0069 |  |  |  | uS/cm | 90095 | WHT03 | ST82
SPECIFIC COND,LAB,UNF | 1987 | 7020070 | 1987-01-20 |  | 102.3 | 89.8 | 1.1392 | 0.1392 | 8.2922 | 1.5074 | 2.6 | 0069 |  |  |  | uS/cm | 90095 | WHT03 | 33M6/67DW
SPECIFIC COND,LAB,UNF | 1987 | 7020123 | 1987-01-20 |  | 102 | 89.8 | 1.1359 | 0.13586 | 8.2922 | 1.4713 | 2.6 | 0069 |  |  |  | uS/cm | 90095 | WHT03 | 33M6/67DW
SPECIFIC COND,LAB,UNF | 1987 | 7020068 | 1987-01-20 |  | 148 | 139 | 1.0647 | 0.064748 | 12.671 | 0.71028 | 2.6 | 0069 |  |  |  | uS/cm | 90095 | WHT03 | ST82
SPECIFIC COND,LAB,UNF | 1987 | 7020069 | 1987-01-20 |  | 149 | 139 | 1.0719 | 0.071942 | 12.671 | 0.7892 | 2.6 | 0069 |  |  |  | uS/cm | 90095 | WHT03 | ST82
SPECIFIC COND,LAB,UNF | 1987 | 7023065 | 1987-01-23 |  | 101 | 89.8 | 1.1247 | 0.12472 | 8.2922 | 1.3507 | 2.6 | 0069 |  |  |  | uS/cm | 90095 | WHT03 | 33M6/67DW
SPECIFIC COND,LAB,UNF | 1987 | 7023070 | 1987-01-23 |  | 102 | 89.8 | 1.1359 | 0.13586 | 8.2922 | 1.4713 | 2.6 | 0069 |  |  |  | uS/cm | 90095 | WHT03 | 33M6/67DW
SPECIFIC COND,LAB,UNF | 1987 | 7023066 | 1987-01-23 |  | 102 | 89.8 | 1.1359 | 0.13586 | 8.2922 | 1.4713 | 2.6 | 0069 |  |  |  | uS/cm | 90095 | WHT03 | 33M6/67DW
SPECIFIC COND,LAB,UNF | 1987 | 7023011 | 1987-01-23 |  | 4.4 | 4 | 1.1 | 0.1 | 1.95 | 0.20513 | 2.6 | 0069 |  |  |  | uS/cm | 90095 | WHT03 | P5
SPECIFIC COND,LAB,UNF | 1987 | 7023009 | 1987-01-23 |  | 148 | 139 | 1.0647 | 0.064748 | 12.671 | 0.71028 | 2.6 | 0069 |  |  |  | uS/cm | 90095 | WHT03 | ST82
SPECIFIC COND,LAB,UNF | 1987 | 7023030 | 1987-01-23 |  | 149 | 139 | 1.0719 | 0.071942 | 12.671 | 0.7892 | 2.6 | 0069 |  |  |  | uS/cm | 90095 | WHT03 | ST82
SPECIFIC COND,LAB,UNF | 1987 | 7023025 | 1987-01-23 |  | 149 | 139 | 1.0719 | 0.071942 | 12.671 | 0.7892 | 2.6 | 0069 |  |  |  | uS/cm | 90095 | WHT03 | ST82
SPECIFIC COND,LAB,UNF | 1987 | 7026008 | 1987-01-26 |  | 102 | 89.8 | 1.1359 | 0.13586 | 8.2922 | 1.4713 | 2.6 | 0069 |  |  |  | uS/cm | 90095 | WHT03 | 33M6/67DW
SPECIFIC COND,LAB,UNF | 1987 | 7026009 | 1987-01-26 |  | 102 | 89.8 | 1.1359 | 0.13586 | 8.2922 | 1.4713 | 2.6 | 0069 |  |  |  | uS/cm | 90095 | WHT03 | 33M6/67DW
SPECIFIC COND,LAB,UNF | 1987 | 7026058 | 1987-01-26 |  | 102 | 89.8 | 1.1359 | 0.13586 | 8.2922 | 1.4713 | 2.6 | 0069 |  |  |  | uS/cm | 90095 | WHT03 | 33M6/67DW
SPECIFIC COND,LAB,UNF | 1987 | 7026010 | 1987-01-26 |  | 148 | 139 | 1.0647 | 0.064748 | 12.671 | 0.71028 | 2.6 | 0069 |  |  |  | uS/cm | 90095 | WHT03 | ST82
SPECIFIC COND,LAB,UNF | 1987 | 7026004 | 1987-01-26 |  | 149 | 139 | 1.0719 | 0.071942 | 12.671 | 0.7892 | 2.6 | 0069 |  |  |  | uS/cm | 90095 | WHT03 | ST82
SPECIFIC COND,LAB,UNF | 1987 | 7028033 | 1987-01-28 |  | 102 | 89.8 | 1.1359 | 0.13586 | 8.2922 | 1.4713 | 2.6 | 0069 |  |  |  | uS/cm | 90095 | WHT03 | 33M6/67DW
SPECIFIC COND,LAB,UNF | 1987 | 7028021 | 1987-01-28 |  | 815 | 744 | 1.0954 | 0.09543 | 66.516 | 1.0674 | 2.6 | 0069 |  |  |  | uS/cm | 90095 | WHT03 | 5094/5082
SPECIFIC COND,LAB,UNF | 1987 | 7028014 | 1987-01-28 |  | 150 | 139 | 1.0791 | 0.079137 | 12.671 | 0.86812 | 2.6 | 0069 |  |  |  | uS/cm | 90095 | WHT03 | ST82
SPECIFIC COND,LAB,UNF | 1987 | 7028022 | 1987-01-28 |  | 149 | 139 | 1.0719 | 0.071942 | 12.671 | 0.7892 | 2.6 | 0069 |  |  |  | uS/cm | 90095 | WHT03 | ST82
SPECIFIC COND,LAB,UNF | 1987 | 7028013 | 1987-01-28 |  | 150 | 139 | 1.0791 | 0.079137 | 12.671 | 0.86812 | 2.6 | 0069 |  |  |  | uS/cm | 90095 | WHT03 | ST82
SPECIFIC COND,LAB,UNF | 1987 | 7029067 | 1987-01-29 |  | 102 | 89.8 | 1.1359 | 0.13586 | 8.2922 | 1.4713 | 2.6 | 0069 |  |  |  | uS/cm | 90095 | WHT03 | 33M6/67DW
SPECIFIC COND,LAB,UNF | 1987 | 7029028 | 1987-01-29 |  | 826 | 744 | 1.1102 | 0.11022 | 66.516 | 1.2328 | 2.6 | 0069 |  |  |  | uS/cm | 90095 | WHT03 | 5094/5082
SPECIFIC COND,LAB,UNF | 1987 | 7029066 | 1987-01-29 |  | 149 | 139 | 1.0719 | 0.071942 | 12.671 | 0.7892 | 2.6 | 0069 |  |  |  | uS/cm | 90095 | WHT03 | ST82
SPECIFIC COND,LAB,UNF | 1987 | 7030080 | 1987-01-30 |  | 102 | 89.8 | 1.1359 | 0.13586 | 8.2922 | 1.4713 | 2.6 | 0069 |  |  |  | uS/cm | 90095 | WHT03 | 33M6/67DW
SPECIFIC COND,LAB,UNF | 1987 | 7030038 | 1987-01-30 |  | 102 | 89.8 | 1.1359 | 0.13586 | 8.2922 | 1.4713 | 2.6 | 0069 |  |  |  | uS/cm | 90095 | WHT03 | 33M6/67DW
SPECIFIC COND,LAB,UNF | 1987 | 7030040 | 1987-01-30 |  | 100 | 89.8 | 1.1136 | 0.11359 | 8.2922 | 1.2301 | 2.6 | 0069 |  |  |  | uS/cm | 90095 | WHT03 | 33M6/67DW
SPECIFIC COND,LAB,UNF | 1987 | 7030007 | 1987-01-30 |  | 147 | 139 | 1.0576 | 0.057554 | 12.671 | 0.63136 | 2.6 | 0069 |  |  |  | uS/cm | 90095 | WHT03 | ST82
SPECIFIC COND,LAB,UNF | 1987 | 7030009 | 1987-01-30 |  | 150 | 139 | 1.0791 | 0.079137 | 12.671 | 0.86812 | 2.6 | 0069 |  |  |  | uS/cm | 90095 | WHT03 | ST82
SPECIFIC COND,LAB,UNF | 1987 | 7030008 | 1987-01-30 |  | 148 | 139 | 1.0647 | 0.064748 | 12.671 | 0.71028 | 2.6 | 0069 |  |  |  | uS/cm | 90095 | WHT03 | ST82
SPECIFIC COND,LAB,UNF | 1987 | 7033074 | 1987-02-02 |  | 100 | 89.8 | 1.1136 | 0.11359 | 8.2922 | 1.2301 | 2.6 | 0069 |  |  |  | uS/cm | 90095 | WHT03 | 33M6/67DW
SPECIFIC COND,LAB,UNF | 1987 | 7033073 | 1987-02-02 |  | 101 | 89.8 | 1.1247 | 0.12472 | 8.2922 | 1.3507 | 2.6 | 0069 |  |  |  | uS/cm | 90095 | WHT03 | 33M6/67DW
SPECIFIC COND,LAB,UNF | 1987 | 7033070 | 1987-02-02 |  | 101 | 89.8 | 1.1247 | 0.12472 | 8.2922 | 1.3507 | 2.6 | 0069 |  |  |  | uS/cm | 90095 | WHT03 | 33M6/67DW
SPECIFIC COND,LAB,UNF | 1987 | 7033071 | 1987-02-02 |  | 795 | 744 | 1.0685 | 0.068548 | 66.516 | 0.76673 | 2.6 | 0069 |  |  |  | uS/cm | 90095 | WHT03 | 5094/5082
SPECIFIC COND,LAB,UNF | 1987 | 7033068 | 1987-02-02 |  | 146 | 139 | 1.0504 | 0.05036 | 12.671 | 0.55244 | 2.6 | 0069 |  |  |  | uS/cm | 90095 | WHT03 | ST82
SPECIFIC COND,LAB,UNF | 1987 | 7034035 | 1987-02-03 |  | 101 | 89.8 | 1.1247 | 0.12472 | 8.2922 | 1.3507 | 2.6 | 0069 |  |  |  | uS/cm | 90095 | WHT03 | 33M6/67DW
SPECIFIC COND,LAB,UNF | 1987 | 7034032 | 1987-02-03 |  | 148 | 139 | 1.0647 | 0.064748 | 12.671 | 0.71028 | 2.6 | 0069 |  |  |  | uS/cm | 90095 | WHT03 | ST82
SPECIFIC COND,LAB,UNF | 1987 | 7040057 | 1987-02-09 |  | 1037 | 1040 | 0.99712 | -0.0028846 | 92.86 | -0.032307 | 2.6 | 0069 |  |  |  | uS/cm | 90095 | WHT03 | 25M4/7594
SPECIFIC COND,LAB,UNF | 1987 | 7040053 | 1987-02-09 |  | 767 | 731 | 1.0492 | 0.049248 | 65.359 | 0.5508 | 2.6 | 0069 |  |  |  | uS/cm | 90095 | WHT03 | 5094/50M4
SPECIFIC COND,LAB,UNF | 1987 | 7040056 | 1987-02-09 |  | 3.6 | 3.77 | 0.95491 | -0.045093 | 1.95 | -0.087179 | 2.6 | 0069 |  |  |  | uS/cm | 90095 | WHT03 | P8
SPECIFIC COND,LAB,UNF | 1987 | 7040023 | 1987-02-09 |  | 1400 | 1350 | 1.037 | 0.037037 | 120.45 | 0.41511 | 2.6 | 0069 |  |  |  | uS/cm | 90095 | WHT03 | ST94
SPECIFIC COND,LAB,UNF | 1987 | 7040050 | 1987-02-09 |  | 1400 | 1350 | 1.037 | 0.037037 | 120.45 | 0.41511 | 2.6 | 0069 |  |  |  | uS/cm | 90095 | WHT03 | ST94
SPECIFIC COND,LAB,UNF | 1987 | 7040049 | 1987-02-09 |  | 1390 | 1350 | 1.0296 | 0.02963 | 120.45 | 0.33209 | 2.6 | 0069 |  |  |  | uS/cm | 90095 | WHT03 | ST94
SPECIFIC COND,LAB,UNF | 1987 | 7040052 | 1987-02-09 |  | 1400 | 1350 | 1.037 | 0.037037 | 120.45 | 0.41511 | 2.6 | 0069 |  |  |  | uS/cm | 90095 | WHT03 | ST94
SPECIFIC COND,LAB,UNF | 1987 | 7040054 | 1987-02-09 |  | 1390 | 1350 | 1.0296 | 0.02963 | 120.45 | 0.33209 | 2.6 | 0069 |  |  |  | uS/cm | 90095 | WHT03 | ST94
SPECIFIC COND,LAB,UNF | 1987 | 7041010 | 1987-02-10 |  | 3.77 | 3.77 | 1 | 0 | 1.95 | 0 | 2.6 | 0069 |  |  |  | uS/cm | 90095 | WHT03 | P8
SPECIFIC COND,LAB,UNF | 1987 | 7044002 | 1987-02-13 |  | 1277 | 1350 | 0.94593 | -0.054074 | 120.45 | -0.60606 | 2.6 | 0069 |  |  |  | uS/cm | 90095 | WHT03 | ST94
SPECIFIC COND,LAB,UNF | 1987 | 7048078 | 1987-02-17 |  | 991 | 1040 | 0.95288 | -0.047115 | 92.86 | -0.52768 | 2.6 | 0069 |  |  |  | uS/cm | 90095 | WHT03 | 25M4/7594
SPECIFIC COND,LAB,UNF | 1987 | 7048029 | 1987-02-17 |  | 1370 | 1350 | 1.0148 | 0.014815 | 120.45 | 0.16604 | 2.6 | 0069 |  |  |  | uS/cm | 90095 | WHT03 | ST94
SPECIFIC COND,LAB,UNF | 1987 | 7048022 | 1987-02-17 |  | 1275 | 1350 | 0.94444 | -0.055556 | 120.45 | -0.62267 | 2.6 | 0069 |  |  |  | uS/cm | 90095 | WHT03 | ST94
SPECIFIC COND,LAB,UNF | 1987 | 7048021 | 1987-02-17 |  | 1287 | 1350 | 0.95333 | -0.046667 | 120.45 | -0.52304 | 2.6 | 0069 |  |  |  | uS/cm | 90095 | WHT03 | ST94
SPECIFIC COND,LAB,UNF | 1987 | 7050013 | 1987-02-19 |  | 1280 | 1350 | 0.94815 | -0.051852 | 120.45 | -0.58115 | 2.6 | 0069 |  |  |  | uS/cm | 90095 | WHT03 | ST94
SPECIFIC COND,LAB,UNF | 1987 | 7050014 | 1987-02-19 |  | 1274 | 1350 | 0.9437 | -0.056296 | 120.45 | -0.63097 | 2.6 | 0069 |  |  |  | uS/cm | 90095 | WHT03 | ST94
SPECIFIC COND,LAB,UNF | 1987 | 7051004 | 1987-02-20 |  | 1370 | 1350 | 1.0148 | 0.014815 | 120.45 | 0.16604 | 2.6 | 0069 |  |  |  | uS/cm | 90095 | WHT03 | ST94
SPECIFIC COND,LAB,UNF | 1987 | 7051005 | 1987-02-20 |  | 1271 | 1350 | 0.94148 | -0.058519 | 120.45 | -0.65587 | 2.6 | 0069 |  |  |  | uS/cm | 90095 | WHT03 | ST94
SPECIFIC COND,LAB,UNF | 1987 | 7054056 | 1987-02-23 |  | 6.1 | 3.77 | 1.618 | 0.61804 | 1.95 | 1.1949 | 2.6 | 0069 |  |  |  | uS/cm | 90095 | WHT03 | P8
SPECIFIC COND,LAB,UNF | 1987 | 7054023 | 1987-02-23 |  | 5.4 | 3.77 | 1.4324 | 0.43236 | 1.95 | 0.8359 | 2.6 | 0069 |  |  |  | uS/cm | 90095 | WHT03 | P8
SPECIFIC COND,LAB,UNF | 1987 | 7054046 | 1987-02-23 |  | 1283 | 1350 | 0.95037 | -0.04963 | 120.45 | -0.55625 | 2.6 | 0069 |  |  |  | uS/cm | 90095 | WHT03 | ST94
SPECIFIC COND,LAB,UNF | 1987 | 7055081 | 1987-02-24 |  | 1258 | 1350 | 0.93185 | -0.068148 | 120.45 | -0.7638 | 2.6 | 0069 |  |  |  | uS/cm | 90095 | WHT03 | ST94
SPECIFIC COND,LAB,UNF | 1987 | 7057019 | 1987-02-26 |  | 976 | 1040 | 0.93846 | -0.061538 | 92.86 | -0.68921 | 2.6 | 0069 |  |  |  | uS/cm | 90095 | WHT03 | 25M4/7594
SPECIFIC COND,LAB,UNF | 1987 | 7057018 | 1987-02-26 |  | 977 | 1040 | 0.93942 | -0.060577 | 92.86 | -0.67844 | 2.6 | 0069 |  |  |  | uS/cm | 90095 | WHT03 | 25M4/7594
SPECIFIC COND,LAB,UNF | 1987 | 7057020 | 1987-02-26 |  | 742 | 731 | 1.015 | 0.015048 | 65.359 | 0.1683 | 2.6 | 0069 |  |  |  | uS/cm | 90095 | WHT03 | 5094/50M4
SPECIFIC COND,LAB,UNF | 1987 | 7057009 | 1987-02-26 |  | 1279 | 1350 | 0.94741 | -0.052593 | 120.45 | -0.58946 | 2.6 | 0069 |  |  |  | uS/cm | 90095 | WHT03 | ST94
SPECIFIC COND,LAB,UNF | 1987 | 7057011 | 1987-02-26 |  | 1267 | 1350 | 0.93852 | -0.061481 | 120.45 | -0.68908 | 2.6 | 0069 |  |  |  | uS/cm | 90095 | WHT03 | ST94
SPECIFIC COND,LAB,UNF | 1987 | 7058081 | 1987-02-27 |  | 1278 | 1350 | 0.94667 | -0.053333 | 120.45 | -0.59776 | 2.6 | 0069 |  |  |  | uS/cm | 90095 | WHT03 | ST94
SPECIFIC COND,LAB,UNF | 1987 | 7061083 | 1987-03-02 |  | 735 | 731 | 1.0055 | 0.005472 | 65.359 | 0.0612 | 2.6 | 0069 |  |  |  | uS/cm | 90095 | WHT03 | 5094/50M4
SPECIFIC COND,LAB,UNF | 1987 | 7061086 | 1987-03-02 |  | 739 | 731 | 1.0109 | 0.010944 | 65.359 | 0.1224 | 2.6 | 0069 |  |  |  | uS/cm | 90095 | WHT03 | 5094/50M4
SPECIFIC COND,LAB,UNF | 1987 | 7061135 | 1987-03-02 |  | 743 | 731 | 1.0164 | 0.016416 | 65.359 | 0.1836 | 2.6 | 0069 |  |  |  | uS/cm | 90095 | WHT03 | 5094/50M4
SPECIFIC COND,LAB,UNF | 1987 | 7061085 | 1987-03-02 |  | 1239 | 1350 | 0.91778 | -0.082222 | 120.45 | -0.92154 | 2.6 | 0069 |  |  |  | uS/cm | 90095 | WHT03 | ST94
SPECIFIC COND,LAB,UNF | 1987 | 7061087 | 1987-03-02 |  | 1248 | 1350 | 0.92444 | -0.075556 | 120.45 | -0.84682 | 2.6 | 0069 |  |  |  | uS/cm | 90095 | WHT03 | ST94
SPECIFIC COND,LAB,UNF | 1987 | 7061098 | 1987-03-02 |  | 1259 | 1350 | 0.93259 | -0.067407 | 120.45 | -0.7555 | 2.6 | 0069 |  |  |  | uS/cm | 90095 | WHT03 | ST94
SPECIFIC COND,LAB,UNF | 1987 | 7061014 | 1987-03-02 |  | 1257 | 1350 | 0.93111 | -0.068889 | 120.45 | -0.7721 | 2.6 | 0069 |  |  |  | uS/cm | 90095 | WHT03 | ST94
SPECIFIC COND,LAB,UNF | 1987 | 7061012 | 1987-03-02 |  | 1267 | 1350 | 0.93852 | -0.061481 | 120.45 | -0.68908 | 2.6 | 0069 |  |  |  | uS/cm | 90095 | WHT03 | ST94
SPECIFIC COND,LAB,UNF | 1987 | 7061137 | 1987-03-02 |  | 1248 | 1350 | 0.92444 | -0.075556 | 120.45 | -0.84682 | 2.6 | 0069 |  |  |  | uS/cm | 90095 | WHT03 | ST94
SPECIFIC COND,LAB,UNF | 1987 | 7061136 | 1987-03-02 |  | 1258 | 1350 | 0.93185 | -0.068148 | 120.45 | -0.7638 | 2.6 | 0069 |  |  |  | uS/cm | 90095 | WHT03 | ST94
SPECIFIC COND,LAB,UNF | 1987 | 7062035 | 1987-03-03 |  | 1261 | 1350 | 0.93407 | -0.065926 | 120.45 | -0.7389 | 2.6 | 0069 |  |  |  | uS/cm | 90095 | WHT03 | ST94
SPECIFIC COND,LAB,UNF | 1987 | 7063041 | 1987-03-04 |  | 1278 | 1350 | 0.94667 | -0.053333 | 120.45 | -0.59776 | 2.6 | 0069 |  |  |  | uS/cm | 90095 | WHT03 | ST94
SPECIFIC COND,LAB,UNF | 1987 | 7065005 | 1987-03-06 |  | 280 | 272 | 1.0294 | 0.029412 | 24.508 | 0.32642 | 2.6 | 0069 |  |  |  | uS/cm | 90095 | WHT03 | STM6
SPECIFIC COND,LAB,UNF | 1987 | 7065106 | 1987-03-06 |  | 276 | 272 | 1.0147 | 0.014706 | 24.508 | 0.16321 | 2.6 | 0069 |  |  |  | uS/cm | 90095 | WHT03 | STM6
SPECIFIC COND,LAB,UNF | 1987 | 7068050 | 1987-03-09 |  | 207 | 272 | 0.76103 | -0.23897 | 24.508 | -2.6522 | 2.6 | 0069 |  |  |  | uS/cm | 90095 | WHT03 | STM6
SPECIFIC COND,LAB,UNF | 1987 | 7069030 | 1987-03-10 |  | 39 | 39.1 | 0.99744 | -0.0025575 | 3.7799 | -0.026456 | 2.6 | 0069 |  |  |  | uS/cm | 90095 | WHT03 | P3
SPECIFIC COND,LAB,UNF | 1987 | 7069059 | 1987-03-10 |  | 275 | 272 | 1.011 | 0.011029 | 24.508 | 0.12241 | 2.6 | 0069 |  |  |  | uS/cm | 90095 | WHT03 | STM6
SPECIFIC COND,LAB,UNF | 1987 | 7069055 | 1987-03-10 |  | 278 | 272 | 1.0221 | 0.022059 | 24.508 | 0.24482 | 2.6 | 0069 |  |  |  | uS/cm | 90095 | WHT03 | STM6
SPECIFIC COND,LAB,UNF | 1987 | 7069063 | 1987-03-10 |  | 277 | 272 | 1.0184 | 0.018382 | 24.508 | 0.20402 | 2.6 | 0069 |  |  |  | uS/cm | 90095 | WHT03 | STM6
SPECIFIC COND,LAB,UNF | 1987 | 7071021 | 1987-03-12 |  | 276 | 272 | 1.0147 | 0.014706 | 24.508 | 0.16321 | 2.6 | 0069 |  |  |  | uS/cm | 90095 | WHT03 | STM6
SPECIFIC COND,LAB,UNF | 1987 | 7071020 | 1987-03-12 |  | 276 | 272 | 1.0147 | 0.014706 | 24.508 | 0.16321 | 2.6 | 0069 |  |  |  | uS/cm | 90095 | WHT03 | STM6
SPECIFIC COND,LAB,UNF | 1987 | 7075034 | 1987-03-16 |  | 276 | 272 | 1.0147 | 0.014706 | 24.508 | 0.16321 | 2.6 | 0069 |  |  |  | uS/cm | 90095 | WHT03 | STM6
SPECIFIC COND,LAB,UNF | 1987 | 7075026 | 1987-03-16 |  | 276 | 272 | 1.0147 | 0.014706 | 24.508 | 0.16321 | 2.6 | 0069 |  |  |  | uS/cm | 90095 | WHT03 | STM6
SPECIFIC COND,LAB,UNF | 1987 | 7076034 | 1987-03-17 |  | 273 | 272 | 1.0037 | 0.0036765 | 24.508 | 0.040803 | 2.6 | 0069 |  |  |  | uS/cm | 90095 | WHT03 | STM6
SPECIFIC COND,LAB,UNF | 1987 | 7076035 | 1987-03-17 |  | 272 | 272 | 1 | 0 | 24.508 | 0 | 2.6 | 0069 |  |  |  | uS/cm | 90095 | WHT03 | STM6
SPECIFIC COND,LAB,UNF | 1987 | 7076033 | 1987-03-17 |  | 274 | 272 | 1.0074 | 0.0073529 | 24.508 | 0.081606 | 2.6 | 0069 |  |  |  | uS/cm | 90095 | WHT03 | STM6
SPECIFIC COND,LAB,UNF | 1987 | 7078172 | 1987-03-19 |  | 275 | 272 | 1.011 | 0.011029 | 24.508 | 0.12241 | 2.6 | 0069 |  |  |  | uS/cm | 90095 | WHT03 | STM6
SPECIFIC COND,LAB,UNF | 1987 | 7079046 | 1987-03-20 |  | 276 | 272 | 1.0147 | 0.014706 | 24.508 | 0.16321 | 2.6 | 0069 |  |  |  | uS/cm | 90095 | WHT03 | STM6
SPECIFIC COND,LAB,UNF | 1987 | 7079026 | 1987-03-20 |  | 275 | 272 | 1.011 | 0.011029 | 24.508 | 0.12241 | 2.6 | 0069 |  |  |  | uS/cm | 90095 | WHT03 | STM6
SPECIFIC COND,LAB,UNF | 1987 | 7079097 | 1987-03-20 |  | 276 | 272 | 1.0147 | 0.014706 | 24.508 | 0.16321 | 2.6 | 0069 |  |  |  | uS/cm | 90095 | WHT03 | STM6
SPECIFIC COND,LAB,UNF | 1987 | 7082029 | 1987-03-23 |  | 275 | 272 | 1.011 | 0.011029 | 24.508 | 0.12241 | 2.6 | 0069 |  |  |  | uS/cm | 90095 | WHT03 | STM6
SPECIFIC COND,LAB,UNF | 1987 | 7082068 | 1987-03-23 |  | 276 | 272 | 1.0147 | 0.014706 | 24.508 | 0.16321 | 2.6 | 0069 |  |  |  | uS/cm | 90095 | WHT03 | STM6
SPECIFIC COND,LAB,UNF | 1987 | 7082069 | 1987-03-23 |  | 275 | 272 | 1.011 | 0.011029 | 24.508 | 0.12241 | 2.6 | 0069 |  |  |  | uS/cm | 90095 | WHT03 | STM6
SPECIFIC COND,LAB,UNF | 1987 | 7083009 | 1987-03-24 |  | 273 | 272 | 1.0037 | 0.0036765 | 24.508 | 0.040803 | 2.6 | 0069 |  |  |  | uS/cm | 90095 | WHT03 | STM6
SPECIFIC COND,LAB,UNF | 1987 | 7083008 | 1987-03-24 |  | 273 | 272 | 1.0037 | 0.0036765 | 24.508 | 0.040803 | 2.6 | 0069 |  |  |  | uS/cm | 90095 | WHT03 | STM6
SPECIFIC COND,LAB,UNF | 1987 | 7085033 | 1987-03-26 |  | 274 | 272 | 1.0074 | 0.0073529 | 24.508 | 0.081606 | 2.6 | 0069 |  |  |  | uS/cm | 90095 | WHT03 | STM6
SPECIFIC COND,LAB,UNF | 1987 | 7085025 | 1987-03-26 |  | 274 | 272 | 1.0074 | 0.0073529 | 24.508 | 0.081606 | 2.6 | 0069 |  |  |  | uS/cm | 90095 | WHT03 | STM6
SPECIFIC COND,LAB,UNF | 1987 | 7086011 | 1987-03-27 |  | 272 | 272 | 1 | 0 | 24.508 | 0 | 2.6 | 0069 |  |  |  | uS/cm | 90095 | WHT03 | STM6
SPECIFIC COND,LAB,UNF | 1987 | 7091018 | 1987-04-01 |  | 273 | 272 | 1.0037 | 0.0036765 | 24.508 | 0.040803 | 2.6 | 0069 |  |  |  | uS/cm | 90095 | WHT03 | STM6
SPECIFIC COND,LAB,UNF | 1987 | 7091017 | 1987-04-01 |  | 273 | 272 | 1.0037 | 0.0036765 | 24.508 | 0.040803 | 2.6 | 0069 |  |  |  | uS/cm | 90095 | WHT03 | STM6
SPECIFIC COND,LAB,UNF | 1987 | 7092028 | 1987-04-02 |  | 273 | 272 | 1.0037 | 0.0036765 | 24.508 | 0.040803 | 2.6 | 0069 |  |  |  | uS/cm | 90095 | WHT03 | STM6
SPECIFIC COND,LAB,UNF | 1987 | 7096016 | 1987-04-06 |  | 101.7 | 89.8 | 1.1325 | 0.13252 | 8.2922 | 1.4351 | 2.6 | 0069 |  |  |  | uS/cm | 90095 | WHT03 | 33M6/67DW
SPECIFIC COND,LAB,UNF | 1987 | 7096015 | 1987-04-06 |  | 111 | 89.8 | 1.2361 | 0.23608 | 8.2922 | 2.5566 | 2.6 | 0069 |  |  |  | uS/cm | 90095 | WHT03 | 33M6/67DW
SPECIFIC COND,LAB,UNF | 1987 | 7098001 | 1987-04-08 |  | 4.38 | 4 | 1.095 | 0.095 | 1.95 | 0.19487 | 2.6 | 0069 |  |  |  | uS/cm | 90095 | WHT03 | P5
SPECIFIC COND,LAB,UNF | 1987 | 7110018 | 1987-04-20 |  | 102 | 89.8 | 1.1359 | 0.13586 | 8.2922 | 1.4713 | 2.6 | 0069 |  |  |  | uS/cm | 90095 | WHT03 | 33M6/67DW
SPECIFIC COND,LAB,UNF | 1987 | 7111001 | 1987-04-21 |  | 6 | 4 | 1.5 | 0.5 | 1.95 | 1.0256 | 2.6 | 0069 |  |  |  | uS/cm | 90095 | WHT03 | P5
SPECIFIC COND,LAB,UNF | 1987 | 7114029 | 1987-04-24 |  | 104.4 | 89.8 | 1.1626 | 0.16258 | 8.2922 | 1.7607 | 2.6 | 0069 |  |  |  | uS/cm | 90095 | WHT03 | 33M6/67DW
SPECIFIC COND,LAB,UNF | 1987 | 7132137 | 1987-05-12 |  | 1120 | 1040 | 1.0769 | 0.076923 | 92.86 | 0.86151 | 2.6 | 0069 |  |  |  | uS/cm | 90095 | WHT03 | 25M4/7594
SPECIFIC COND,LAB,UNF | 1987 | 7132136 | 1987-05-12 |  | 1120 | 1040 | 1.0769 | 0.076923 | 92.86 | 0.86151 | 2.6 | 0069 |  |  |  | uS/cm | 90095 | WHT03 | 25M4/7594
SPECIFIC COND,LAB,UNF | 1987 | 7132132 | 1987-05-12 |  | 824 | 731 | 1.1272 | 0.12722 | 65.359 | 1.4229 | 2.6 | 0069 |  |  |  | uS/cm | 90095 | WHT03 | 5094/50M4
SPECIFIC COND,LAB,UNF | 1987 | 7133111 | 1987-05-13 |  | 1123 | 1040 | 1.0798 | 0.079808 | 92.86 | 0.89382 | 2.6 | 0069 |  |  |  | uS/cm | 90095 | WHT03 | 25M4/7594
SPECIFIC COND,LAB,UNF | 1987 | 7133112 | 1987-05-13 |  | 1450 | 1350 | 1.0741 | 0.074074 | 120.45 | 0.83022 | 2.6 | 0069 |  |  |  | uS/cm | 90095 | WHT03 | ST94
SPECIFIC COND,LAB,UNF | 1987 | 7133033 | 1987-05-13 |  | 1450 | 1350 | 1.0741 | 0.074074 | 120.45 | 0.83022 | 2.6 | 0069 |  |  |  | uS/cm | 90095 | WHT03 | ST94
SPECIFIC COND,LAB,UNF | 1987 | 7135032 | 1987-05-15 |  | 12900 | 3.77 | 3421.7507 | 3420.7507 | 1.95 | 6613.4513 | 2.6 | 0069 |  |  |  | uS/cm | 90095 | WHT03 | P8
SPECIFIC COND,LAB,UNF | 1987 | 7138042 | 1987-05-18 |  | 819 | 731 | 1.1204 | 0.12038 | 65.359 | 1.3464 | 2.6 | 0069 |  |  |  | uS/cm | 90095 | WHT03 | 5094/50M4
SPECIFIC COND,LAB,UNF | 1987 | 7138043 | 1987-05-18 |  | 1440 | 1350 | 1.0667 | 0.066667 | 120.45 | 0.7472 | 2.6 | 0069 |  |  |  | uS/cm | 90095 | WHT03 | ST94
SPECIFIC COND,LAB,UNF | 1987 | 7139039 | 1987-05-19 |  | 1080 | 1040 | 1.0385 | 0.038462 | 92.86 | 0.43076 | 2.6 | 0069 |  |  |  | uS/cm | 90095 | WHT03 | 25M4/7594
SPECIFIC COND,LAB,UNF | 1987 | 7139047 | 1987-05-19 |  | 30.4 | 29 | 1.0483 | 0.048276 | 2.881 | 0.48594 | 2.6 | 0069 |  |  |  | uS/cm | 90095 | WHT03 | P11
SPECIFIC COND,LAB,UNF | 1987 | 7140061 | 1987-05-20 |  | 1390 | 1350 | 1.0296 | 0.02963 | 120.45 | 0.33209 | 2.6 | 0069 |  |  |  | uS/cm | 90095 | WHT03 | ST94
SPECIFIC COND,LAB,UNF | 1987 | 7140049 | 1987-05-20 |  | 1390 | 1350 | 1.0296 | 0.02963 | 120.45 | 0.33209 | 2.6 | 0069 |  |  |  | uS/cm | 90095 | WHT03 | ST94
SPECIFIC COND,LAB,UNF | 1987 | 7140050 | 1987-05-20 |  | 1390 | 1350 | 1.0296 | 0.02963 | 120.45 | 0.33209 | 2.6 | 0069 |  |  |  | uS/cm | 90095 | WHT03 | ST94
SPECIFIC COND,LAB,UNF | 1987 | 7140057 | 1987-05-20 |  | 1390 | 1350 | 1.0296 | 0.02963 | 120.45 | 0.33209 | 2.6 | 0069 |  |  |  | uS/cm | 90095 | WHT03 | ST94
SPECIFIC COND,LAB,UNF | 1987 | 7148054 | 1987-05-28 |  | 1087 | 1040 | 1.0452 | 0.045192 | 92.86 | 0.50614 | 2.6 | 0069 |  |  |  | uS/cm | 90095 | WHT03 | 25M4/7594
SPECIFIC COND,LAB,UNF | 1987 | 7148038 | 1987-05-28 |  | 1087 | 1040 | 1.0452 | 0.045192 | 92.86 | 0.50614 | 2.6 | 0069 |  |  |  | uS/cm | 90095 | WHT03 | 25M4/7594
SPECIFIC COND,LAB,UNF | 1987 | 7148031 | 1987-05-28 |  | 1400 | 1350 | 1.037 | 0.037037 | 120.45 | 0.41511 | 2.6 | 0069 |  |  |  | uS/cm | 90095 | WHT03 | ST94
SPECIFIC COND,LAB,UNF | 1987 | 7148033 | 1987-05-28 |  | 1400 | 1350 | 1.037 | 0.037037 | 120.45 | 0.41511 | 2.6 | 0069 |  |  |  | uS/cm | 90095 | WHT03 | ST94
SPECIFIC COND,LAB,UNF | 1987 | 7149114 | 1987-05-29 |  | 31 | 29 | 1.069 | 0.068966 | 2.881 | 0.6942 | 2.6 | 0069 |  |  |  | uS/cm | 90095 | WHT03 | P11
SPECIFIC COND,LAB,UNF | 1987 | 7152010 | 1987-06-01 |  | 5.9 | 3.77 | 1.565 | 0.56499 | 1.95 | 1.0923 | 2.6 | 0069 |  |  |  | uS/cm | 90095 | WHT03 | P8
SPECIFIC COND,LAB,UNF | 1987 | 7152127 | 1987-06-01 |  | 1400 | 1350 | 1.037 | 0.037037 | 120.45 | 0.41511 | 2.6 | 0069 |  |  |  | uS/cm | 90095 | WHT03 | ST94
SPECIFIC COND,LAB,UNF | 1987 | 7153084 | 1987-06-02 |  | 1400 | 1350 | 1.037 | 0.037037 | 120.45 | 0.41511 | 2.6 | 0069 |  |  |  | uS/cm | 90095 | WHT03 | ST94
SPECIFIC COND,LAB,UNF | 1987 | 7154025 | 1987-06-03 |  | 795 | 731 | 1.0876 | 0.087551 | 65.359 | 0.97921 | 2.6 | 0069 |  |  |  | uS/cm | 90095 | WHT03 | 5094/50M4
SPECIFIC COND,LAB,UNF | 1987 | 7154026 | 1987-06-03 |  | 799 | 731 | 1.093 | 0.093023 | 65.359 | 1.0404 | 2.6 | 0069 |  |  |  | uS/cm | 90095 | WHT03 | 5094/50M4
SPECIFIC COND,LAB,UNF | 1987 | 7154024 | 1987-06-03 |  | 1400 | 1350 | 1.037 | 0.037037 | 120.45 | 0.41511 | 2.6 | 0069 |  |  |  | uS/cm | 90095 | WHT03 | ST94
SPECIFIC COND,LAB,UNF | 1987 | 7155063 | 1987-06-04 |  | 1400 | 1350 | 1.037 | 0.037037 | 120.45 | 0.41511 | 2.6 | 0069 |  |  |  | uS/cm | 90095 | WHT03 | ST94
SPECIFIC COND,LAB,UNF | 1987 | 7170023 | 1987-06-19 |  | 576 | 542 | 1.0627 | 0.062731 | 48.538 | 0.70048 | 2.6 | 0069 |  |  |  | uS/cm | 90095 | WHT03 | 2594/75M6
SPECIFIC COND,LAB,UNF | 1987 | 7170021 | 1987-06-19 |  | 577 | 542 | 1.0646 | 0.064576 | 48.538 | 0.72108 | 2.6 | 0069 |  |  |  | uS/cm | 90095 | WHT03 | 2594/75M6
SPECIFIC COND,LAB,UNF | 1987 | 7170012 | 1987-06-19 |  | 576 | 542 | 1.0627 | 0.062731 | 48.538 | 0.70048 | 2.6 | 0069 |  |  |  | uS/cm | 90095 | WHT03 | 2594/75M6
SPECIFIC COND,LAB,UNF | 1987 | 7170019 | 1987-06-19 |  | 849 | 811 | 1.0469 | 0.046856 | 72.479 | 0.52429 | 2.6 | 0069 |  |  |  | uS/cm | 90095 | WHT03 | 5094/50M6
SPECIFIC COND,LAB,UNF | 1987 | 7170032 | 1987-06-19 |  | 850 | 811 | 1.0481 | 0.048089 | 72.479 | 0.53809 | 2.6 | 0069 |  |  |  | uS/cm | 90095 | WHT03 | 5094/50M6
SPECIFIC COND,LAB,UNF | 1987 | 7170017 | 1987-06-19 |  | 286 | 272 | 1.0515 | 0.051471 | 24.508 | 0.57124 | 2.6 | 0069 |  |  |  | uS/cm | 90095 | WHT03 | STM6
SPECIFIC COND,LAB,UNF | 1987 | 7170026 | 1987-06-19 |  | 286 | 272 | 1.0515 | 0.051471 | 24.508 | 0.57124 | 2.6 | 0069 |  |  |  | uS/cm | 90095 | WHT03 | STM6
SPECIFIC COND,LAB,UNF | 1987 | 7170016 | 1987-06-19 |  | 286 | 272 | 1.0515 | 0.051471 | 24.508 | 0.57124 | 2.6 | 0069 |  |  |  | uS/cm | 90095 | WHT03 | STM6
SPECIFIC COND,LAB,UNF | 1987 | 7170013 | 1987-06-19 |  | 285 | 272 | 1.0478 | 0.047794 | 24.508 | 0.53044 | 2.6 | 0069 |  |  |  | uS/cm | 90095 | WHT03 | STM6
SPECIFIC COND,LAB,UNF | 1987 | 7180209 | 1987-06-29 |  | 285 | 272 | 1.0478 | 0.047794 | 24.508 | 0.53044 | 2.6 | 0069 |  |  |  | uS/cm | 90095 | WHT03
SPECIFIC COND,LAB,UNF | 1987 | 7180206 | 1987-06-29 |  | 573 | 542 | 1.0572 | 0.057196 | 48.538 | 0.63867 | 2.6 | 0069 |  |  |  | uS/cm | 90095 | WHT03 | 2594/75M6
SPECIFIC COND,LAB,UNF | 1987 | 7180204 | 1987-06-29 |  | 844 | 811 | 1.0407 | 0.040691 | 72.479 | 0.4553 | 2.6 | 0069 |  |  |  | uS/cm | 90095 | WHT03 | 5094/50M6
SPECIFIC COND,LAB,UNF | 1987 | 7181020 | 1987-06-30 |  | 285 | 272 | 1.0478 | 0.047794 | 24.508 | 0.53044 | 2.6 | 0069 |  |  |  | uS/cm | 90095 | WHT03
SPECIFIC COND,LAB,UNF | 1987 | 7181006 | 1987-06-30 |  | 286 | 272 | 1.0515 | 0.051471 | 24.508 | 0.57124 | 2.6 | 0069 |  |  |  | uS/cm | 90095 | WHT03
SPECIFIC COND,LAB,UNF | 1987 | 7181012 | 1987-06-30 |  | 578 | 542 | 1.0664 | 0.066421 | 48.538 | 0.74169 | 2.6 | 0069 |  |  |  | uS/cm | 90095 | WHT03 | 2594/75M6
SPECIFIC COND,LAB,UNF | 1987 | 7181014 | 1987-06-30 |  | 849 | 811 | 1.0469 | 0.046856 | 72.479 | 0.52429 | 2.6 | 0069 |  |  |  | uS/cm | 90095 | WHT03 | 5094/50M6
SPECIFIC COND,LAB,UNF | 1987 | 7190128 | 1987-07-09 |  | 100 | 89.8 | 1.1136 | 0.11359 | 8.2922 | 1.2301 | 2.6 | 0069 |  |  |  | uS/cm | 90095 | WHT03 | 33M6/67DW
SPECIFIC COND,LAB,UNF | 1987 | 7190130 | 1987-07-09 |  | 94 | 136 | 0.69118 | -0.30882 | 12.404 | -3.386 | 2.6 | 0069 |  |  |  | uS/cm | 90095 | WHT03 | 50M6/50DW
SPECIFIC COND,LAB,UNF | 1987 | 7191150 | 1987-07-10 |  | 590 | 542 | 1.0886 | 0.088561 | 48.538 | 0.98892 | 2.6 | 0069 |  |  |  | uS/cm | 90095 | WHT03 | 2594/75M6
SPECIFIC COND,LAB,UNF | 1987 | 7191137 | 1987-07-10 |  | 588 | 542 | 1.0849 | 0.084871 | 48.538 | 0.94771 | 2.6 | 0069 |  |  |  | uS/cm | 90095 | WHT03 | 2594/75M6
SPECIFIC COND,LAB,UNF | 1987 | 7191141 | 1987-07-10 |  | 106 | 89.8 | 1.1804 | 0.1804 | 8.2922 | 1.9536 | 2.6 | 0069 |  |  |  | uS/cm | 90095 | WHT03 | 33M6/67DW
SPECIFIC COND,LAB,UNF | 1987 | 7195103 | 1987-07-14 |  | 102 | 89.8 | 1.1359 | 0.13586 | 8.2922 | 1.4713 | 2.6 | 0069 |  |  |  | uS/cm | 90095 | WHT03 | 33M6/67DW
SPECIFIC COND,LAB,UNF | 1987 | 7195104 | 1987-07-14 |  | 148 | 136 | 1.0882 | 0.088235 | 12.404 | 0.96743 | 2.6 | 0069 |  |  |  | uS/cm | 90095 | WHT03 | 50M6/50DW
SPECIFIC COND,LAB,UNF | 1987 | 7197106 | 1987-07-16 |  | 567 | 542 | 1.0461 | 0.046125 | 48.538 | 0.51506 | 2.6 | 0069 |  |  |  | uS/cm | 90095 | WHT03 | 2594/75M6
SPECIFIC COND,LAB,UNF | 1987 | 7197090 | 1987-07-16 |  | 102 | 89.8 | 1.1359 | 0.13586 | 8.2922 | 1.4713 | 2.6 | 0069 |  |  |  | uS/cm | 90095 | WHT03 | 33M6/67DW
SPECIFIC COND,LAB,UNF | 1987 | 7203061 | 1987-07-22 |  | 569 | 542 | 1.0498 | 0.049815 | 48.538 | 0.55627 | 2.6 | 0069 |  |  |  | uS/cm | 90095 | WHT03 | 2594/75M6
SPECIFIC COND,LAB,UNF | 1987 | 7203110 | 1987-07-22 |  | 568 | 542 | 1.048 | 0.04797 | 48.538 | 0.53566 | 2.6 | 0069 |  |  |  | uS/cm | 90095 | WHT03 | 2594/75M6
SPECIFIC COND,LAB,UNF | 1987 | 7203008 | 1987-07-22 |  | 568 | 542 | 1.048 | 0.04797 | 48.538 | 0.53566 | 2.6 | 0069 |  |  |  | uS/cm | 90095 | WHT03 | 2594/75M6
SPECIFIC COND,LAB,UNF | 1987 | 7204031 | 1987-07-23 |  | 102 | 89.8 | 1.1359 | 0.13586 | 8.2922 | 1.4713 | 2.6 | 0069 |  |  |  | uS/cm | 90095 | WHT03 | 33M6/67DW
SPECIFIC COND,LAB,UNF | 1987 | 7204028 | 1987-07-23 |  | 149 | 136 | 1.0956 | 0.095588 | 12.404 | 1.048 | 2.6 | 0069 |  |  |  | uS/cm | 90095 | WHT03 | 50M6/50DW
SPECIFIC COND,LAB,UNF | 1987 | 7205065 | 1987-07-24 |  | 102 | 89.8 | 1.1359 | 0.13586 | 8.2922 | 1.4713 | 2.6 | 0069 |  |  |  | uS/cm | 90095 | WHT03 | 33M6/67DW
SPECIFIC COND,LAB,UNF | 1987 | 7208045 | 1987-07-27 |  | 101 | 89.8 | 1.1247 | 0.12472 | 8.2922 | 1.3507 | 2.6 | 0069 |  |  |  | uS/cm | 90095 | WHT03 | 33M6/67DW
SPECIFIC COND,LAB,UNF | 1987 | 7208049 | 1987-07-27 |  | 86 | 89.8 | 0.95768 | -0.042316 | 8.2922 | -0.45826 | 2.6 | 0069 |  |  |  | uS/cm | 90095 | WHT03 | 33M6/67DW
SPECIFIC COND,LAB,UNF | 1987 | 7208106 | 1987-07-27 |  | 99 | 89.8 | 1.1024 | 0.10245 | 8.2922 | 1.1095 | 2.6 | 0069 |  |  |  | uS/cm | 90095 | WHT03 | 33M6/67DW
SPECIFIC COND,LAB,UNF | 1987 | 7208111 | 1987-07-27 |  | 147 | 136 | 1.0809 | 0.080882 | 12.404 | 0.88681 | 2.6 | 0069 |  |  |  | uS/cm | 90095 | WHT03 | 50M6/50DW
SPECIFIC COND,LAB,UNF | 1987 | 7209228 | 1987-07-28 |  | 567 | 542 | 1.0461 | 0.046125 | 48.538 | 0.51506 | 2.6 | 0069 |  |  |  | uS/cm | 90095 | WHT03 | 2594/75M6
SPECIFIC COND,LAB,UNF | 1987 | 7209156 | 1987-07-28 |  | 102 | 89.8 | 1.1359 | 0.13586 | 8.2922 | 1.4713 | 2.6 | 0069 |  |  |  | uS/cm | 90095 | WHT03 | 33M6/67DW
SPECIFIC COND,LAB,UNF | 1987 | 7211133 | 1987-07-30 |  | 148 | 136 | 1.0882 | 0.088235 | 12.404 | 0.96743 | 2.6 | 0069 |  |  |  | uS/cm | 90095 | WHT03 | 50M6/50DW
SPECIFIC COND,LAB,UNF | 1987 | 7212080 | 1987-07-31 |  | 569 | 542 | 1.0498 | 0.049815 | 48.538 | 0.55627 | 2.6 | 0069 |  |  |  | uS/cm | 90095 | WHT03 | 2594/75M6
SPECIFIC COND,LAB,UNF | 1987 | 7212082 | 1987-07-31 |  | 147 | 136 | 1.0809 | 0.080882 | 12.404 | 0.88681 | 2.6 | 0069 |  |  |  | uS/cm | 90095 | WHT03 | 50M6/50DW
SPECIFIC COND,LAB,UNF | 1987 | 7215054 | 1987-08-03 |  | 102 | 89.8 | 1.1359 | 0.13586 | 8.2922 | 1.4713 | 2.6 | 0069 |  |  |  | uS/cm | 90095 | WHT03 | 33M6/67DW
SPECIFIC COND,LAB,UNF | 1987 | 7216022 | 1987-08-04 |  | 568 | 542 | 1.048 | 0.04797 | 48.538 | 0.53566 | 2.6 | 0069 |  |  |  | uS/cm | 90095 | WHT03 | 2594/75M6
SPECIFIC COND,LAB,UNF | 1987 | 7216025 | 1987-08-04 |  | 101 | 89.8 | 1.1247 | 0.12472 | 8.2922 | 1.3507 | 2.6 | 0069 |  |  |  | uS/cm | 90095 | WHT03 | 33M6/67DW
SPECIFIC COND,LAB,UNF | 1987 | 7216024 | 1987-08-04 |  | 148 | 136 | 1.0882 | 0.088235 | 12.404 | 0.96743 | 2.6 | 0069 |  |  |  | uS/cm | 90095 | WHT03 | 50M6/50DW
SPECIFIC COND,LAB,UNF | 1987 | 7222053 | 1987-08-10 |  | 570 | 542 | 1.0517 | 0.051661 | 48.538 | 0.57687 | 2.6 | 0069 |  |  |  | uS/cm | 90095 | WHT03 | 2594/75M6
SPECIFIC COND,LAB,UNF | 1987 | 7222052 | 1987-08-10 |  | 148 | 136 | 1.0882 | 0.088235 | 12.404 | 0.96743 | 2.6 | 0069 |  |  |  | uS/cm | 90095 | WHT03 | 50M6/50DW
SPECIFIC COND,LAB,UNF | 1987 | 7224112 | 1987-08-12 |  | 5.8 | 3.77 | 1.5385 | 0.53846 | 1.95 | 1.041 | 2.6 | 0069 |  |  |  | uS/cm | 90095 | WHT03 | P8
SPECIFIC COND,LAB,UNF | 1987 | 7224116 | 1987-08-12 |  | 1210 | 1350 | 0.8963 | -0.1037 | 120.45 | -1.1623 | 2.6 | 0069 |  |  |  | uS/cm | 90095 | WHT03 | ST94
SPECIFIC COND,LAB,UNF | 1987 | 7226033 | 1987-08-14 |  | 1074 | 1040 | 1.0327 | 0.032692 | 92.86 | 0.36614 | 2.6 | 0069 |  |  |  | uS/cm | 90095 | WHT03 | 25M4/7594
SPECIFIC COND,LAB,UNF | 1987 | 7226031 | 1987-08-14 |  | 1360 | 1350 | 1.0074 | 0.0074074 | 120.45 | 0.083022 | 2.6 | 0069 |  |  |  | uS/cm | 90095 | WHT03 | ST94
SPECIFIC COND,LAB,UNF | 1987 | 7226032 | 1987-08-14 |  | 1360 | 1350 | 1.0074 | 0.0074074 | 120.45 | 0.083022 | 2.6 | 0069 |  |  |  | uS/cm | 90095 | WHT03 | ST94
SPECIFIC COND,LAB,UNF | 1987 | 7229118 | 1987-08-17 |  | 1350 | 1350 | 1 | 0 | 120.45 | 0 | 2.6 | 0069 |  |  |  | uS/cm | 90095 | WHT03 | ST94
SPECIFIC COND,LAB,UNF | 1987 | 7230092 | 1987-08-18 |  | 1370 | 1350 | 1.0148 | 0.014815 | 120.45 | 0.16604 | 2.6 | 0069 |  |  |  | uS/cm | 90095 | WHT03 | ST94
SPECIFIC COND,LAB,UNF | 1987 | 7232169 | 1987-08-20 |  | 1081 | 1040 | 1.0394 | 0.039423 | 92.86 | 0.44152 | 2.6 | 0069 |  |  |  | uS/cm | 90095 | WHT03 | 25M4/7594
SPECIFIC COND,LAB,UNF | 1987 | 7232057 | 1987-08-20 |  | 1370 | 1350 | 1.0148 | 0.014815 | 120.45 | 0.16604 | 2.6 | 0069 |  |  |  | uS/cm | 90095 | WHT03 | ST94
SPECIFIC COND,LAB,UNF | 1987 | 7232173 | 1987-08-20 |  | 1370 | 1350 | 1.0148 | 0.014815 | 120.45 | 0.16604 | 2.6 | 0069 |  |  |  | uS/cm | 90095 | WHT03 | ST94
SPECIFIC COND,LAB,UNF | 1987 | 7233068 | 1987-08-21 |  | 1078 | 1040 | 1.0365 | 0.036538 | 92.86 | 0.40922 | 2.6 | 0069 |  |  |  | uS/cm | 90095 | WHT03 | 25M4/7594
SPECIFIC COND,LAB,UNF | 1987 | 7233168 | 1987-08-21 |  | 6.9 | 3.77 | 1.8302 | 0.83024 | 1.95 | 1.6051 | 2.6 | 0069 |  |  |  | uS/cm | 90095 | WHT03 | P8
SPECIFIC COND,LAB,UNF | 1987 | 7233100 | 1987-08-21 |  | 1380 | 1350 | 1.0222 | 0.022222 | 120.45 | 0.24907 | 2.6 | 0069 |  |  |  | uS/cm | 90095 | WHT03 | ST94
SPECIFIC COND,LAB,UNF | 1987 | 7233164 | 1987-08-21 |  | 1370 | 1350 | 1.0148 | 0.014815 | 120.45 | 0.16604 | 2.6 | 0069 |  |  |  | uS/cm | 90095 | WHT03 | ST94
SPECIFIC COND,LAB,UNF | 1987 | 7233169 | 1987-08-21 |  | 1360 | 1350 | 1.0074 | 0.0074074 | 120.45 | 0.083022 | 2.6 | 0069 |  |  |  | uS/cm | 90095 | WHT03 | ST94
SPECIFIC COND,LAB,UNF | 1987 | 7233170 | 1987-08-21 |  | 1370 | 1350 | 1.0148 | 0.014815 | 120.45 | 0.16604 | 2.6 | 0069 |  |  |  | uS/cm | 90095 | WHT03 | ST94
SPECIFIC COND,LAB,UNF | 1987 | 7237016 | 1987-08-25 |  | 1370 | 1350 | 1.0148 | 0.014815 | 120.45 | 0.16604 | 2.6 | 0069 |  |  |  | uS/cm | 90095 | WHT03 | ST94
SPECIFIC COND,LAB,UNF | 1987 | 7237015 | 1987-08-25 |  | 1370 | 1350 | 1.0148 | 0.014815 | 120.45 | 0.16604 | 2.6 | 0069 |  |  |  | uS/cm | 90095 | WHT03 | ST94
SPECIFIC COND,LAB,UNF | 1987 | 7237107 | 1987-08-25 |  | 1360 | 1350 | 1.0074 | 0.0074074 | 120.45 | 0.083022 | 2.6 | 0069 |  |  |  | uS/cm | 90095 | WHT03 | ST94
SPECIFIC COND,LAB,UNF | 1987 | 7243141 | 1987-08-31 |  | 791 | 731 | 1.0821 | 0.082079 | 65.359 | 0.91801 | 2.6 | 0069 |  |  |  | uS/cm | 90095 | WHT03 | 5094/50M4
SPECIFIC COND,LAB,UNF | 1987 | 7243136 | 1987-08-31 |  | 776 | 731 | 1.0616 | 0.06156 | 65.359 | 0.68851 | 2.6 | 0069 |  |  |  | uS/cm | 90095 | WHT03 | 5094/50M4
SPECIFIC COND,LAB,UNF | 1987 | 7243039 | 1987-08-31 |  | 777 | 731 | 1.0629 | 0.062927 | 65.359 | 0.70381 | 2.6 | 0069 |  |  |  | uS/cm | 90095 | WHT03 | 5094/50M4
SPECIFIC COND,LAB,UNF | 1987 | 7243040 | 1987-08-31 |  | 1370 | 1350 | 1.0148 | 0.014815 | 120.45 | 0.16604 | 2.6 | 0069 |  |  |  | uS/cm | 90095 | WHT03 | ST94
SPECIFIC COND,LAB,UNF | 1987 | 7245067 | 1987-09-02 |  | 776 | 731 | 1.0616 | 0.06156 | 65.359 | 0.68851 | 2.6 | 0069 |  |  |  | uS/cm | 90095 | WHT03 | 5094/50M4
SPECIFIC COND,LAB,UNF | 1987 | 7245071 | 1987-09-02 |  | 775 | 731 | 1.0602 | 0.060192 | 65.359 | 0.6732 | 2.6 | 0069 |  |  |  | uS/cm | 90095 | WHT03 | 5094/50M4
SPECIFIC COND,LAB,UNF | 1987 | 7247127 | 1987-09-04 |  | 1370 | 1350 | 1.0148 | 0.014815 | 120.45 | 0.16604 | 2.6 | 0069 |  |  |  | uS/cm | 90095 | WHT03 | ST94
SPECIFIC COND,LAB,UNF | 1987 | 7248017 | 1987-09-05 |  | 31 | 29 | 1.069 | 0.068966 | 2.881 | 0.6942 | 2.6 | 0069 |  |  |  | uS/cm | 90095 | WHT03 | P11
SPECIFIC COND,LAB,UNF | 1987 | 7248018 | 1987-09-05 |  | 31 | 29 | 1.069 | 0.068966 | 2.881 | 0.6942 | 2.6 | 0069 |  |  |  | uS/cm | 90095 | WHT03 | P11
SPECIFIC COND,LAB,UNF | 1987 | 7248019 | 1987-09-05 |  | 42 | 39.1 | 1.0742 | 0.074169 | 3.7799 | 0.76722 | 2.6 | 0069 |  |  |  | uS/cm | 90095 | WHT03 | P3
SPECIFIC COND,LAB,UNF | 1987 | 7248016 | 1987-09-05 |  | 41 | 39.1 | 1.0486 | 0.048593 | 3.7799 | 0.50266 | 2.6 | 0069 |  |  |  | uS/cm | 90095 | WHT03 | P3
SPECIFIC COND,LAB,UNF | 1987 | 7251058 | 1987-09-08 |  | 280 | 272 | 1.0294 | 0.029412 | 24.508 | 0.32642 | 2.6 | 0069 |  |  |  | uS/cm | 90095 | WHT03 | STM6
SPECIFIC COND,LAB,UNF | 1987 | 7251074 | 1987-09-08 |  | 281 | 272 | 1.0331 | 0.033088 | 24.508 | 0.36723 | 2.6 | 0069 |  |  |  | uS/cm | 90095 | WHT03 | STM6
SPECIFIC COND,LAB,UNF | 1987 | 7252244 | 1987-09-09 |  | 280 | 272 | 1.0294 | 0.029412 | 24.508 | 0.32642 | 2.6 | 0069 |  |  |  | uS/cm | 90095 | WHT03 | STM6
SPECIFIC COND,LAB,UNF | 1987 | 7253135 | 1987-09-10 |  | 279 | 272 | 1.0257 | 0.025735 | 24.508 | 0.28562 | 2.6 | 0069 |  |  |  | uS/cm | 90095 | WHT03 | STM6
SPECIFIC COND,LAB,UNF | 1987 | 7258008 | 1987-09-15 |  | 280 | 272 | 1.0294 | 0.029412 | 24.508 | 0.32642 | 2.6 | 0069 |  |  |  | uS/cm | 90095 | WHT03 | STM6
SPECIFIC COND,LAB,UNF | 1987 | 7258001 | 1987-09-15 |  | 280 | 272 | 1.0294 | 0.029412 | 24.508 | 0.32642 | 2.6 | 0069 |  |  |  | uS/cm | 90095 | WHT03 | STM6
SPECIFIC COND,LAB,UNF | 1987 | 7259017 | 1987-09-16 |  | 281 | 272 | 1.0331 | 0.033088 | 24.508 | 0.36723 | 2.6 | 0069 |  |  |  | uS/cm | 90095 | WHT03 | STM6
SPECIFIC COND,LAB,UNF | 1987 | 7259016 | 1987-09-16 |  | 279 | 272 | 1.0257 | 0.025735 | 24.508 | 0.28562 | 2.6 | 0069 |  |  |  | uS/cm | 90095 | WHT03 | STM6
SPECIFIC COND,LAB,UNF | 1987 | 7264031 | 1987-09-21 |  | 281 | 272 | 1.0331 | 0.033088 | 24.508 | 0.36723 | 2.6 | 0069 |  |  |  | uS/cm | 90095 | WHT03 | STM6
SPECIFIC COND,LAB,UNF | 1987 | 7265069 | 1987-09-22 |  | 225 | 272 | 0.82721 | -0.17279 | 24.508 | -1.9177 | 2.6 | 0069 |  |  |  | uS/cm | 90095 | WHT03 | STM6
SPECIFIC COND,LAB,UNF | 1987 | 7268038 | 1987-09-25 |  | 280 | 272 | 1.0294 | 0.029412 | 24.508 | 0.32642 | 2.6 | 0069 |  |  |  | uS/cm | 90095 | WHT03 | STM6
SPECIFIC COND,LAB,UNF | 1987 | 7268057 | 1987-09-25 |  | 276 | 272 | 1.0147 | 0.014706 | 24.508 | 0.16321 | 2.6 | 0069 |  |  |  | uS/cm | 90095 | WHT03 | STM6
SPECIFIC COND,LAB,UNF | 1987 | 7271003 | 1987-09-28 |  | 275 | 272 | 1.011 | 0.011029 | 24.508 | 0.12241 | 2.6 | 0069 |  |  |  | uS/cm | 90095 | WHT03 | STM6
SPECIFIC COND,LAB,UNF | 1987 | 7273004 | 1987-09-30 |  | 279 | 272 | 1.0257 | 0.025735 | 24.508 | 0.28562 | 2.6 | 0069 |  |  |  | uS/cm | 90095 | WHT03 | STM6
SPECIFIC COND,LAB,UNF | 1987 | 7273005 | 1987-09-30 |  | 280 | 272 | 1.0294 | 0.029412 | 24.508 | 0.32642 | 2.6 | 0069 |  |  |  | uS/cm | 90095 | WHT03 | STM6
SPECIFIC COND,LAB,UNF | 1988 | 7275139 | 1987-10-02 |  | 658 | 640 | 1.0281 | 0.028125 | 57.26 | 0.31436 | 2.6 | 0069 |  |  |  | uS/cm | 90095 | WHT03 | ST96
SPECIFIC COND,LAB,UNF | 1987 | 7278100 | 1987-10-05 |  | 291 | 272 | 1.0699 | 0.069853 | 24.508 | 0.77526 | 2.6 | 0069 |  |  |  | uS/cm | 90095 | WHT03 | STM6
SPECIFIC COND,LAB,UNF | 1988 | 7279001 | 1987-10-06 |  | 29 | 29 | 1 | 0 | 2.881 | 0 | 2.6 | 0069 |  |  |  | uS/cm | 90095 | WHT03 | P11
SPECIFIC COND,LAB,UNF | 1988 | 7286026 | 1987-10-13 |  | 1075 | 996 | 1.0793 | 0.079317 | 88.944 | 0.8882 | 2.6 | 0069 |  |  |  | uS/cm | 90095 | WHT03 | 2500/7598
SPECIFIC COND,LAB,UNF | 1988 | 7286002 | 1987-10-13 |  | 1073 | 996 | 1.0773 | 0.077309 | 88.944 | 0.86571 | 2.6 | 0069 |  |  |  | uS/cm | 90095 | WHT03 | 2500/7598
SPECIFIC COND,LAB,UNF | 1988 | 7286005 | 1987-10-13 |  | 496 | 480 | 1.0333 | 0.033333 | 43.02 | 0.37192 | 2.6 | 0069 |  |  |  | uS/cm | 90095 | WHT03 | 25DW/7596
SPECIFIC COND,LAB,UNF | 1988 | 7286001 | 1987-10-13 |  | 270 | 257 | 1.0506 | 0.050584 | 23.173 | 0.561 | 2.6 | 0069 |  |  |  | uS/cm | 90095 | WHT03 | 5098/50DW
SPECIFIC COND,LAB,UNF | 1988 | 7286022 | 1987-10-13 |  | 31 | 29 | 1.069 | 0.068966 | 2.881 | 0.6942 | 2.6 | 0069 |  |  |  | uS/cm | 90095 | WHT03 | P11
SPECIFIC COND,LAB,UNF | 1988 | 7286024 | 1987-10-13 |  | 7 | 3.77 | 1.8568 | 0.85676 | 1.95 | 1.6564 | 2.6 | 0069 |  |  |  | uS/cm | 90095 | WHT03 | P8
SPECIFIC COND,LAB,UNF | 1988 | 7286038 | 1987-10-13 |  | 7.4 | 3.77 | 1.9629 | 0.96286 | 1.95 | 1.8615 | 2.6 | 0069 |  |  |  | uS/cm | 90095 | WHT03 | P8
SPECIFIC COND,LAB,UNF | 1988 | 7286027 | 1987-10-13 |  | 657 | 640 | 1.0266 | 0.026563 | 57.26 | 0.29689 | 2.6 | 0069 |  |  |  | uS/cm | 90095 | WHT03 | ST96
SPECIFIC COND,LAB,UNF | 1988 | 7289040 | 1987-10-16 |  | 1080 | 996 | 1.0843 | 0.084337 | 88.944 | 0.94441 | 2.6 | 0069 |  |  |  | uS/cm | 90095 | WHT03 | 2500/7598
SPECIFIC COND,LAB,UNF | 1988 | 7289039 | 1987-10-16 |  | 270 | 257 | 1.0506 | 0.050584 | 23.173 | 0.561 | 2.6 | 0069 |  |  |  | uS/cm | 90095 | WHT03 | 5098/50DW
SPECIFIC COND,LAB,UNF | 1988 | 7292128 | 1987-10-19 |  | 32 | 29 | 1.1034 | 0.10345 | 2.881 | 1.0413 | 2.6 | 0069 |  |  |  | uS/cm | 90095 | WHT03 | P11
SPECIFIC COND,LAB,UNF | 1988 | 7296120 | 1987-10-23 |  | 1067 | 996 | 1.0713 | 0.071285 | 88.944 | 0.79826 | 2.6 | 0069 |  |  |  | uS/cm | 90095 | WHT03 | 2500/7598
SPECIFIC COND,LAB,UNF | 1988 | 7296121 | 1987-10-23 |  | 1064 | 996 | 1.0683 | 0.068273 | 88.944 | 0.76453 | 2.6 | 0069 |  |  |  | uS/cm | 90095 | WHT03 | 2500/7598
SPECIFIC COND,LAB,UNF | 1988 | 7296119 | 1987-10-23 |  | 493 | 480 | 1.0271 | 0.027083 | 43.02 | 0.30219 | 2.6 | 0069 |  |  |  | uS/cm | 90095 | WHT03 | 25DW/7596
SPECIFIC COND,LAB,UNF | 1988 | 7296122 | 1987-10-23 |  | 493 | 480 | 1.0271 | 0.027083 | 43.02 | 0.30219 | 2.6 | 0069 |  |  |  | uS/cm | 90095 | WHT03 | 25DW/7596
SPECIFIC COND,LAB,UNF | 1988 | 7296050 | 1987-10-23 |  | 496 | 480 | 1.0333 | 0.033333 | 43.02 | 0.37192 | 2.6 | 0069 |  |  |  | uS/cm | 90095 | WHT03 | 25DW/7596
SPECIFIC COND,LAB,UNF | 1988 | 7296118 | 1987-10-23 |  | 31 | 29 | 1.069 | 0.068966 | 2.881 | 0.6942 | 2.6 | 0069 |  |  |  | uS/cm | 90095 | WHT03 | P11
SPECIFIC COND,LAB,UNF | 1988 | 7296117 | 1987-10-23 |  | 7.2 | 3.77 | 1.9098 | 0.90981 | 1.95 | 1.759 | 2.6 | 0069 |  |  |  | uS/cm | 90095 | WHT03 | P8
SPECIFIC COND,LAB,UNF | 1988 | 7299053 | 1987-10-26 |  | 6.9 | 3.77 | 1.8302 | 0.83024 | 1.95 | 1.6051 | 2.6 | 0069 |  |  |  | uS/cm | 90095 | WHT03 | P8
SPECIFIC COND,LAB,UNF | 1988 | 7306093 | 1987-11-02 |  | 1076 | 996 | 1.0803 | 0.080321 | 88.944 | 0.89944 | 2.6 | 0069 |  |  |  | uS/cm | 90095 | WHT03 | 2500/7598
SPECIFIC COND,LAB,UNF | 1988 | 7306092 | 1987-11-02 |  | 501 | 480 | 1.0437 | 0.04375 | 43.02 | 0.48815 | 2.6 | 0069 |  |  |  | uS/cm | 90095 | WHT03 | 25DW/7596
SPECIFIC COND,LAB,UNF | 1988 | 7306034 | 1987-11-02 |  | 269 | 257 | 1.0467 | 0.046693 | 23.173 | 0.51784 | 2.6 | 0069 |  |  |  | uS/cm | 90095 | WHT03 | 5098/50DW
SPECIFIC COND,LAB,UNF | 1988 | 7306033 | 1987-11-02 |  | 270 | 257 | 1.0506 | 0.050584 | 23.173 | 0.561 | 2.6 | 0069 |  |  |  | uS/cm | 90095 | WHT03 | 5098/50DW
SPECIFIC COND,LAB,UNF | 1988 | 7309025 | 1987-11-05 |  | 2490 | 2440 | 1.0205 | 0.020492 | 217.46 | 0.22993 | 2.6 | 0069 |  |  |  | uS/cm | 90095 | WHT03 | ST00
SPECIFIC COND,LAB,UNF | 1988 | 7313065 | 1987-11-09 |  | 849 | 818 | 1.0379 | 0.037897 | 73.102 | 0.42407 | 2.6 | 0069 |  |  |  | uS/cm | 90095 | WHT03 | 2594/7596
SPECIFIC COND,LAB,UNF | 1988 | 7313063 | 1987-11-09 |  | 403 | 386 | 1.044 | 0.044041 | 34.654 | 0.49056 | 2.6 | 0069 |  |  |  | uS/cm | 90095 | WHT03 | 25DW/7598
SPECIFIC COND,LAB,UNF | 1988 | 7322064 | 1987-11-18 |  | 403 | 386 | 1.044 | 0.044041 | 34.654 | 0.49056 | 2.6 | 0069 |  |  |  | uS/cm | 90095 | WHT03 | 25DW/7598
SPECIFIC COND,LAB,UNF | 1988 | 7323063 | 1987-11-19 |  | 403 | 386 | 1.044 | 0.044041 | 34.654 | 0.49056 | 2.6 | 0069 |  |  |  | uS/cm | 90095 | WHT03 | 25DW/7598
SPECIFIC COND,LAB,UNF | 1988 | 7327066 | 1987-11-23 |  | 402 | 386 | 1.0415 | 0.041451 | 34.654 | 0.46171 | 2.6 | 0069 |  |  |  | uS/cm | 90095 | WHT03 | 25DW/7598
SPECIFIC COND,LAB,UNF | 1988 | 7327067 | 1987-11-23 |  | 404 | 386 | 1.0466 | 0.046632 | 34.654 | 0.51942 | 2.6 | 0069 |  |  |  | uS/cm | 90095 | WHT03 | 25DW/7598
SPECIFIC COND,LAB,UNF | 1988 | 7327065 | 1987-11-23 |  | 403 | 386 | 1.044 | 0.044041 | 34.654 | 0.49056 | 2.6 | 0069 |  |  |  | uS/cm | 90095 | WHT03 | 25DW/7598
SPECIFIC COND,LAB,UNF | 1988 | 7327064 | 1987-11-23 |  | 403 | 386 | 1.044 | 0.044041 | 34.654 | 0.49056 | 2.6 | 0069 |  |  |  | uS/cm | 90095 | WHT03 | 25DW/7598
SPECIFIC COND,LAB,UNF | 1988 | 7329010 | 1987-11-25 |  | 845 | 818 | 1.033 | 0.033007 | 73.102 | 0.36935 | 2.6 | 0069 |  |  |  | uS/cm | 90095 | WHT03 | 2594/7596
SPECIFIC COND,LAB,UNF | 1988 | 7329007 | 1987-11-25 |  | 847 | 818 | 1.0355 | 0.035452 | 73.102 | 0.39671 | 2.6 | 0069 |  |  |  | uS/cm | 90095 | WHT03 | 2594/7596
SPECIFIC COND,LAB,UNF | 1988 | 7329008 | 1987-11-25 |  | 2490 | 2440 | 1.0205 | 0.020492 | 217.46 | 0.22993 | 2.6 | 0069 |  |  |  | uS/cm | 90095 | WHT03 | ST00
SPECIFIC COND,LAB,UNF | 1988 | 7334001 | 1987-11-30 |  | 847 | 818 | 1.0355 | 0.035452 | 73.102 | 0.39671 | 2.6 | 0069 |  |  |  | uS/cm | 90095 | WHT03 | 2594/7596
SPECIFIC COND,LAB,UNF | 1988 | 7334108 | 1987-11-30 |  | 407 | 386 | 1.0544 | 0.054404 | 34.654 | 0.60599 | 2.6 | 0069 |  |  |  | uS/cm | 90095 | WHT03 | 25DW/7598
SPECIFIC COND,LAB,UNF | 1988 | 7334002 | 1987-11-30 |  | 2500 | 2440 | 1.0246 | 0.02459 | 217.46 | 0.27591 | 2.6 | 0069 |  |  |  | uS/cm | 90095 | WHT03 | ST00
SPECIFIC COND,LAB,UNF | 1988 | 7334109 | 1987-11-30 |  | 2510 | 2440 | 1.0287 | 0.028689 | 217.46 | 0.3219 | 2.6 | 0069 |  |  |  | uS/cm | 90095 | WHT03 | ST00
SPECIFIC COND,LAB,UNF | 1988 | 7335107 | 1987-12-01 |  | 856 | 818 | 1.0465 | 0.046455 | 73.102 | 0.51982 | 2.6 | 0069 |  |  |  | uS/cm | 90095 | WHT03 | 2594/7596
SPECIFIC COND,LAB,UNF | 1988 | 7335100 | 1987-12-01 |  | 848 | 818 | 1.0367 | 0.036675 | 73.102 | 0.41039 | 2.6 | 0069 |  |  |  | uS/cm | 90095 | WHT03 | 2594/7596
SPECIFIC COND,LAB,UNF | 1988 | 7335040 | 1987-12-01 |  | 499 | 480 | 1.0396 | 0.039583 | 43.02 | 0.44166 | 2.6 | 0069 |  |  |  | uS/cm | 90095 | WHT03 | 25DW/7596
SPECIFIC COND,LAB,UNF | 1988 | 7335008 | 1987-12-01 |  | 404 | 386 | 1.0466 | 0.046632 | 34.654 | 0.51942 | 2.6 | 0069 |  |  |  | uS/cm | 90095 | WHT03 | 25DW/7598
SPECIFIC COND,LAB,UNF | 1988 | 7335045 | 1987-12-01 |  | 404 | 386 | 1.0466 | 0.046632 | 34.654 | 0.51942 | 2.6 | 0069 |  |  |  | uS/cm | 90095 | WHT03 | 25DW/7598
SPECIFIC COND,LAB,UNF | 1988 | 7335106 | 1987-12-01 |  | 368 | 320 | 1.15 | 0.15 | 28.78 | 1.6678 | 2.6 | 0069 |  |  |  | uS/cm | 90095 | WHT03 | 50DW/5096
SPECIFIC COND,LAB,UNF | 1988 | 7335108 | 1987-12-01 |  | 365 | 320 | 1.1406 | 0.14062 | 28.78 | 1.5636 | 2.6 | 0069 |  |  |  | uS/cm | 90095 | WHT03 | 50DW/5096
SPECIFIC COND,LAB,UNF | 1988 | 7335046 | 1987-12-01 |  | 366 | 320 | 1.1438 | 0.14375 | 28.78 | 1.5983 | 2.6 | 0069 |  |  |  | uS/cm | 90095 | WHT03 | 50DW/5096
SPECIFIC COND,LAB,UNF | 1988 | 7335010 | 1987-12-01 |  | 2500 | 2440 | 1.0246 | 0.02459 | 217.46 | 0.27591 | 2.6 | 0069 |  |  |  | uS/cm | 90095 | WHT03 | ST00
SPECIFIC COND,LAB,UNF | 1988 | 7335044 | 1987-12-01 |  | 2500 | 2440 | 1.0246 | 0.02459 | 217.46 | 0.27591 | 2.6 | 0069 |  |  |  | uS/cm | 90095 | WHT03 | ST00
SPECIFIC COND,LAB,UNF | 1988 | 7341060 | 1987-12-07 |  | 855 | 818 | 1.0452 | 0.045232 | 73.102 | 0.50614 | 2.6 | 0069 |  |  |  | uS/cm | 90095 | WHT03 | 2594/7596
SPECIFIC COND,LAB,UNF | 1988 | 7341059 | 1987-12-07 |  | 403 | 386 | 1.044 | 0.044041 | 34.654 | 0.49056 | 2.6 | 0069 |  |  |  | uS/cm | 90095 | WHT03 | 25DW/7598
SPECIFIC COND,LAB,UNF | 1988 | 7341061 | 1987-12-07 |  | 366 | 320 | 1.1438 | 0.14375 | 28.78 | 1.5983 | 2.6 | 0069 |  |  |  | uS/cm | 90095 | WHT03 | 50DW/5096
SPECIFIC COND,LAB,UNF | 1988 | 7341088 | 1987-12-07 |  | 280 | 257 | 1.0895 | 0.089494 | 23.173 | 0.99253 | 2.6 | 0069 |  |  |  | uS/cm | 90095 | WHT03 | 50DW/5098
SPECIFIC COND,LAB,UNF | 1988 | 7341104 | 1987-12-07 |  | 279 | 257 | 1.0856 | 0.085603 | 23.173 | 0.94938 | 2.6 | 0069 |  |  |  | uS/cm | 90095 | WHT03 | 50DW/5098
SPECIFIC COND,LAB,UNF | 1988 | 7341098 | 1987-12-07 |  | 531 | 514 | 1.0331 | 0.033074 | 46.046 | 0.3692 | 2.6 | 0069 |  |  |  | uS/cm | 90095 | WHT03 | ST98
SPECIFIC COND,LAB,UNF | 1988 | 7350044 | 1987-12-16 |  | 563 | 546 | 1.0311 | 0.031136 | 48.894 | 0.34769 | 2.6 | 0069 |  |  |  | uS/cm | 90095 | WHT03 | 2596/7598
SPECIFIC COND,LAB,UNF | 1988 | 7350046 | 1987-12-16 |  | 566 | 546 | 1.0366 | 0.03663 | 48.894 | 0.40905 | 2.6 | 0069 |  |  |  | uS/cm | 90095 | WHT03 | 2596/7598
SPECIFIC COND,LAB,UNF | 1988 | 7350043 | 1987-12-16 |  | 1960 | 1830 | 1.071 | 0.071038 | 163.17 | 0.79672 | 2.6 | 0069 |  |  |  | uS/cm | 90095 | WHT03 | 25DW/7500
SPECIFIC COND,LAB,UNF | 1988 | 7350045 | 1987-12-16 |  | 1950 | 1830 | 1.0656 | 0.065574 | 163.17 | 0.73543 | 2.6 | 0069 |  |  |  | uS/cm | 90095 | WHT03 | 25DW/7500
SPECIFIC COND,LAB,UNF | 1988 | 7350050 | 1987-12-16 |  | 530 | 514 | 1.0311 | 0.031128 | 46.046 | 0.34748 | 2.6 | 0069 |  |  |  | uS/cm | 90095 | WHT03 | ST98
SPECIFIC COND,LAB,UNF | 1988 | 7352095 | 1987-12-18 |  | 520 | 514 | 1.0117 | 0.011673 | 46.046 | 0.1303 | 2.6 | 0069 |  |  |  | uS/cm | 90095 | WHT03
SPECIFIC COND,LAB,UNF | 1988 | 7352094 | 1987-12-18 |  | 1960 | 1830 | 1.071 | 0.071038 | 163.17 | 0.79672 | 2.6 | 0069 |  |  |  | uS/cm | 90095 | WHT03 | 25DW/7500
SPECIFIC COND,LAB,UNF | 1988 | 7356063 | 1987-12-22 |  | 1960 | 1830 | 1.071 | 0.071038 | 163.17 | 0.79672 | 2.6 | 0069 |  |  |  | uS/cm | 90095 | WHT03 | 25DW/7500
SPECIFIC COND,LAB,UNF | 1988 | 7356061 | 1987-12-22 |  | 528 | 514 | 1.0272 | 0.027237 | 46.046 | 0.30404 | 2.6 | 0069 |  |  |  | uS/cm | 90095 | WHT03 | ST98
SPECIFIC COND,LAB,UNF | 1988 | 7364021 | 1987-12-30 |  | 560 | 546 | 1.0256 | 0.025641 | 48.894 | 0.28633 | 2.6 | 0069 |  |  |  | uS/cm | 90095 | WHT03 | 2596/7598
SPECIFIC COND,LAB,UNF | 1988 | 7364022 | 1987-12-30 |  | 529 | 514 | 1.0292 | 0.029183 | 46.046 | 0.32576 | 2.6 | 0069 |  |  |  | uS/cm | 90095 | WHT03 | ST98
SPECIFIC COND,LAB,UNF | 1988 | 110069. | 1988-01-11 |  | 126 | 257 | 0.49027 | -0.50973 | 23.173 | -5.6531 | 2.6 | 0069 |  |  |  | uS/cm | 90095 | WHT03 | 5098/50DW
SPECIFIC COND,LAB,UNF | 1988 | 130042. | 1988-01-13 |  | 949 | 996 | 0.95281 | -0.047189 | 88.944 | -0.52842 | 2.6 | 0069 |  |  |  | uS/cm | 90095 | WHT03 | 2500/7598
SPECIFIC COND,LAB,UNF | 1988 | 130051. | 1988-01-13 |  | 1050 | 996 | 1.0542 | 0.054217 | 88.944 | 0.60712 | 2.6 | 0069 |  |  |  | uS/cm | 90095 | WHT03 | 2500/7598
SPECIFIC COND,LAB,UNF | 1988 | 150069. | 1988-01-15 |  | 483 | 480 | 1.0063 | 0.00625 | 43.02 | 0.069735 | 2.6 | 0069 |  |  |  | uS/cm | 90095 | WHT03 | 25DW/7596
SPECIFIC COND,LAB,UNF | 1988 | 150070. | 1988-01-15 |  | 484 | 480 | 1.0083 | 0.0083333 | 43.02 | 0.09298 | 2.6 | 0069 |  |  |  | uS/cm | 90095 | WHT03 | 25DW/7596
SPECIFIC COND,LAB,UNF | 1988 | 190108. | 1988-01-19 |  | 1040 | 996 | 1.0442 | 0.044177 | 88.944 | 0.49469 | 2.6 | 0069 |  |  |  | uS/cm | 90095 | WHT03 | 2500/7598
SPECIFIC COND,LAB,UNF | 1988 | 190107. | 1988-01-19 |  | 496 | 480 | 1.0333 | 0.033333 | 43.02 | 0.37192 | 2.6 | 0069 |  |  |  | uS/cm | 90095 | WHT03 | 25DW/7596
SPECIFIC COND,LAB,UNF | 1988 | 190106. | 1988-01-19 |  | 496 | 480 | 1.0333 | 0.033333 | 43.02 | 0.37192 | 2.6 | 0069 |  |  |  | uS/cm | 90095 | WHT03 | 25DW/7596
SPECIFIC COND,LAB,UNF | 1988 | 200037. | 1988-01-20 |  | 646 | 640 | 1.0094 | 0.009375 | 57.26 | 0.10479 | 2.6 | 0069 |  |  |  | uS/cm | 90095 | WHT03 | ST96
SPECIFIC COND,LAB,UNF | 1988 | 200038. | 1988-01-20 |  | 646 | 640 | 1.0094 | 0.009375 | 57.26 | 0.10479 | 2.6 | 0069 |  |  |  | uS/cm | 90095 | WHT03 | ST96
SPECIFIC COND,LAB,UNF | 1988 | 250112. | 1988-01-25 |  | 1060 | 996 | 1.0643 | 0.064257 | 88.944 | 0.71955 | 2.6 | 0069 |  |  |  | uS/cm | 90095 | WHT03 | 2500/7598
SPECIFIC COND,LAB,UNF | 1988 | 250113. | 1988-01-25 |  | 636 | 640 | 0.99375 | -0.00625 | 57.26 | -0.069857 | 2.6 | 0069 |  |  |  | uS/cm | 90095 | WHT03 | ST96
SPECIFIC COND,LAB,UNF | 1988 | 270079. | 1988-01-27 |  | 6 | 3.77 | 1.5915 | 0.59151 | 1.95 | 1.1436 | 2.6 | 0069 |  |  |  | uS/cm | 90095 | WHT03 | P8
SPECIFIC COND,LAB,UNF | 1988 | 270122. | 1988-01-27 |  | 655 | 640 | 1.0234 | 0.023438 | 57.26 | 0.26196 | 2.6 | 0069 |  |  |  | uS/cm | 90095 | WHT03 | ST96
SPECIFIC COND,LAB,UNF | 1988 | 280001. | 1988-01-28 |  | 499 | 480 | 1.0396 | 0.039583 | 43.02 | 0.44166 | 2.6 | 0069 |  |  |  | uS/cm | 90095 | WHT03 | 25DW/7596
SPECIFIC COND,LAB,UNF | 1988 | 280005. | 1988-01-28 |  | 279 | 257 | 1.0856 | 0.085603 | 23.173 | 0.94938 | 2.6 | 0069 |  |  |  | uS/cm | 90095 | WHT03 | 5098/50DW
SPECIFIC COND,LAB,UNF | 1988 | 280078. | 1988-01-28 |  | 7 | 3.77 | 1.8568 | 0.85676 | 1.95 | 1.6564 | 2.6 | 0069 |  |  |  | uS/cm | 90095 | WHT03 | P8
SPECIFIC COND,LAB,UNF | 1988 | 340041. | 1988-02-03 |  | 1060 | 996 | 1.0643 | 0.064257 | 88.944 | 0.71955 | 2.6 | 0069 |  |  |  | uS/cm | 90095 | WHT03 | 2500/7598
SPECIFIC COND,LAB,UNF | 1988 | 340043. | 1988-02-03 |  | 1050 | 996 | 1.0542 | 0.054217 | 88.944 | 0.60712 | 2.6 | 0069 |  |  |  | uS/cm | 90095 | WHT03 | 2500/7598
SPECIFIC COND,LAB,UNF | 1988 | 360075. | 1988-02-05 |  | 273 | 257 | 1.0623 | 0.062257 | 23.173 | 0.69046 | 2.6 | 0069 |  |  |  | uS/cm | 90095 | WHT03 | 5098/50DW
SPECIFIC COND,LAB,UNF | 1988 | 390129. | 1988-02-08 |  | 851 | 818 | 1.0403 | 0.040342 | 73.102 | 0.45142 | 2.6 | 0069 |  |  |  | uS/cm | 90095 | WHT03 | 2594/7596
SPECIFIC COND,LAB,UNF | 1988 | 390132. | 1988-02-08 |  | 397 | 386 | 1.0285 | 0.028497 | 34.654 | 0.31742 | 2.6 | 0069 |  |  |  | uS/cm | 90095 | WHT03 | 25DW/7598
SPECIFIC COND,LAB,UNF | 1988 | 390018. | 1988-02-08 |  | 398 | 386 | 1.0311 | 0.031088 | 34.654 | 0.34628 | 2.6 | 0069 |  |  |  | uS/cm | 90095 | WHT03 | 25DW/7598
SPECIFIC COND,LAB,UNF | 1988 | 390058. | 1988-02-08 |  | 8 | 3.77 | 2.122 | 1.122 | 1.95 | 2.1692 | 2.6 | 0069 |  |  |  | uS/cm | 90095 | WHT03 | P8
SPECIFIC COND,LAB,UNF | 1988 | 390012. | 1988-02-08 |  | 3 | 3.77 | 0.79576 | -0.20424 | 1.95 | -0.39487 | 2.6 | 0069 |  |  |  | uS/cm | 90095 | WHT03 | P8
SPECIFIC COND,LAB,UNF | 1988 | 390019. | 1988-02-08 |  | 2480 | 2440 | 1.0164 | 0.016393 | 217.46 | 0.18394 | 2.6 | 0069 |  |  |  | uS/cm | 90095 | WHT03 | ST00
SPECIFIC COND,LAB,UNF | 1988 | 470021. | 1988-02-16 |  | 397 | 386 | 1.0285 | 0.028497 | 34.654 | 0.31742 | 2.6 | 0069 |  |  |  | uS/cm | 90095 | WHT03 | 25DW/7598
SPECIFIC COND,LAB,UNF | 1988 | 480147. | 1988-02-17 |  | 398 | 386 | 1.0311 | 0.031088 | 34.654 | 0.34628 | 2.6 | 0069 |  |  |  | uS/cm | 90095 | WHT03 | 25DW/7598
SPECIFIC COND,LAB,UNF | 1988 | 530043. | 1988-02-22 |  | 398 | 386 | 1.0311 | 0.031088 | 34.654 | 0.34628 | 2.6 | 0069 |  |  |  | uS/cm | 90095 | WHT03 | 25DW/7598
SPECIFIC COND,LAB,UNF | 1988 | 530045. | 1988-02-22 |  | 352 | 320 | 1.1 | 0.1 | 28.78 | 1.1119 | 2.6 | 0069 |  |  |  | uS/cm | 90095 | WHT03 | 50DW/5096
SPECIFIC COND,LAB,UNF | 1988 | 530046. | 1988-02-22 |  | 3 | 3.77 | 0.79576 | -0.20424 | 1.95 | -0.39487 | 2.6 | 0069 |  |  |  | uS/cm | 90095 | WHT03 | P8
SPECIFIC COND,LAB,UNF | 1988 | 540094. | 1988-02-23 |  | 854 | 818 | 1.044 | 0.04401 | 73.102 | 0.49246 | 2.6 | 0069 |  |  |  | uS/cm | 90095 | WHT03 | 2594/7596
SPECIFIC COND,LAB,UNF | 1988 | 540095. | 1988-02-23 |  | 399 | 386 | 1.0337 | 0.033679 | 34.654 | 0.37514 | 2.6 | 0069 |  |  |  | uS/cm | 90095 | WHT03 | 25DW/7598
SPECIFIC COND,LAB,UNF | 1988 | 540096. | 1988-02-23 |  | 2480 | 2440 | 1.0164 | 0.016393 | 217.46 | 0.18394 | 2.6 | 0069 |  |  |  | uS/cm | 90095 | WHT03 | ST00
SPECIFIC COND,LAB,UNF | 1988 | 560097. | 1988-02-25 |  | 4 | 3.77 | 1.061 | 0.061008 | 1.95 | 0.11795 | 2.6 | 0069 |  |  |  | uS/cm | 90095 | WHT03 | P8
SPECIFIC COND,LAB,UNF | 1988 | 570070. | 1988-02-26 |  | 850 | 818 | 1.0391 | 0.03912 | 73.102 | 0.43774 | 2.6 | 0069 |  |  |  | uS/cm | 90095 | WHT03 | 2594/7596
SPECIFIC COND,LAB,UNF | 1988 | 570069. | 1988-02-26 |  | 851 | 818 | 1.0403 | 0.040342 | 73.102 | 0.45142 | 2.6 | 0069 |  |  |  | uS/cm | 90095 | WHT03 | 2594/7596
SPECIFIC COND,LAB,UNF | 1988 | 600160. | 1988-02-29 |  | 398 | 386 | 1.0311 | 0.031088 | 34.654 | 0.34628 | 2.6 | 0069 |  |  |  | uS/cm | 90095 | WHT03 | 25DW/7598
SPECIFIC COND,LAB,UNF | 1988 | 600159. | 1988-02-29 |  | 2460 | 2440 | 1.0082 | 0.0081967 | 217.46 | 0.091971 | 2.6 | 0069 |  |  |  | uS/cm | 90095 | WHT03 | ST00
SPECIFIC COND,LAB,UNF | 1988 | 610056. | 1988-03-01 |  | 848 | 818 | 1.0367 | 0.036675 | 73.102 | 0.41039 | 2.6 | 0069 |  |  |  | uS/cm | 90095 | WHT03 | 2594/7596
SPECIFIC COND,LAB,UNF | 1988 | 610075. | 1988-03-01 |  | 863 | 818 | 1.055 | 0.055012 | 73.102 | 0.61558 | 2.6 | 0069 |  |  |  | uS/cm | 90095 | WHT03 | 2594/7596
SPECIFIC COND,LAB,UNF | 1988 | 610003. | 1988-03-01 |  | 397 | 386 | 1.0285 | 0.028497 | 34.654 | 0.31742 | 2.6 | 0069 |  |  |  | uS/cm | 90095 | WHT03 | 25DW/7598
SPECIFIC COND,LAB,UNF | 1988 | 610002. | 1988-03-01 |  | 397 | 386 | 1.0285 | 0.028497 | 34.654 | 0.31742 | 2.6 | 0069 |  |  |  | uS/cm | 90095 | WHT03 | 25DW/7598
SPECIFIC COND,LAB,UNF | 1988 | 610001. | 1988-03-01 |  | 351 | 320 | 1.0969 | 0.096875 | 28.78 | 1.0771 | 2.6 | 0069 |  |  |  | uS/cm | 90095 | WHT03 | 50DW/5096
SPECIFIC COND,LAB,UNF | 1988 | 630022. | 1988-03-03 |  | 397 | 386 | 1.0285 | 0.028497 | 34.654 | 0.31742 | 2.6 | 0069 |  |  |  | uS/cm | 90095 | WHT03 | 25DW/7598
SPECIFIC COND,LAB,UNF | 1988 | 630079. | 1988-03-03 |  | 2480 | 2440 | 1.0164 | 0.016393 | 217.46 | 0.18394 | 2.6 | 0069 |  |  |  | uS/cm | 90095 | WHT03 | ST00
SPECIFIC COND,LAB,UNF | 1988 | 670156. | 1988-03-07 |  | 552 | 546 | 1.011 | 0.010989 | 48.894 | 0.12271 | 2.6 | 0069 |  |  |  | uS/cm | 90095 | WHT03 | 2596/7598
SPECIFIC COND,LAB,UNF | 1988 | 680148. | 1988-03-08 |  | 274 | 257 | 1.0661 | 0.066148 | 23.173 | 0.73361 | 2.6 | 0069 |  |  |  | uS/cm | 90095 | WHT03 | 50DW/5098
SPECIFIC COND,LAB,UNF | 1988 | 680021. | 1988-03-08 |  | 524 | 514 | 1.0195 | 0.019455 | 46.046 | 0.21717 | 2.6 | 0069 |  |  |  | uS/cm | 90095 | WHT03 | ST98
SPECIFIC COND,LAB,UNF | 1988 | 690026. | 1988-03-09 |  | 274 | 257 | 1.0661 | 0.066148 | 23.173 | 0.73361 | 2.6 | 0069 |  |  |  | uS/cm | 90095 | WHT03 | 50DW/5098
SPECIFIC COND,LAB,UNF | 1988 | 700102. | 1988-03-10 |  | 522 | 514 | 1.0156 | 0.015564 | 46.046 | 0.17374 | 2.6 | 0069 |  |  |  | uS/cm | 90095 | WHT03 | ST98
SPECIFIC COND,LAB,UNF | 1988 | 700089. | 1988-03-10 |  | 520 | 514 | 1.0117 | 0.011673 | 46.046 | 0.1303 | 2.6 | 0069 |  |  |  | uS/cm | 90095 | WHT03 | ST98
SPECIFIC COND,LAB,UNF | 1988 | 700101. | 1988-03-10 |  | 523 | 514 | 1.0175 | 0.01751 | 46.046 | 0.19546 | 2.6 | 0069 |  |  |  | uS/cm | 90095 | WHT03 | ST98
SPECIFIC COND,LAB,UNF | 1988 | 710085. | 1988-03-11 |  | 1910 | 1830 | 1.0437 | 0.043716 | 163.17 | 0.49029 | 2.6 | 0069 |  |  |  | uS/cm | 90095 | WHT03 | 25DW/7500
SPECIFIC COND,LAB,UNF | 1988 | 740105. | 1988-03-14 |  | 554 | 546 | 1.0147 | 0.014652 | 48.894 | 0.16362 | 2.6 | 0069 |  |  |  | uS/cm | 90095 | WHT03 | 2596/7598
SPECIFIC COND,LAB,UNF | 1988 | 740217. | 1988-03-14 |  | 1920 | 1830 | 1.0492 | 0.04918 | 163.17 | 0.55157 | 2.6 | 0069 |  |  |  | uS/cm | 90095 | WHT03 | 25DW/7500
SPECIFIC COND,LAB,UNF | 1988 | 750051. | 1988-03-15 |  | 557 | 546 | 1.0201 | 0.020147 | 48.894 | 0.22498 | 2.6 | 0069 |  |  |  | uS/cm | 90095 | WHT03 | 2596/7598
SPECIFIC COND,LAB,UNF | 1988 | 770189. | 1988-03-17 |  | 30 | 29 | 1.0345 | 0.034483 | 2.881 | 0.3471 | 2.6 | 0069 |  |  |  | uS/cm | 90095 | WHT03 | P11
SPECIFIC COND,LAB,UNF | 1988 | 780067. | 1988-03-18 |  | 1920 | 1830 | 1.0492 | 0.04918 | 163.17 | 0.55157 | 2.6 | 0069 |  |  |  | uS/cm | 90095 | WHT03 | 25DW/7500
SPECIFIC COND,LAB,UNF | 1988 | 780068. | 1988-03-18 |  | 1930 | 1830 | 1.0546 | 0.054645 | 163.17 | 0.61286 | 2.6 | 0069 |  |  |  | uS/cm | 90095 | WHT03 | 25DW/7500
SPECIFIC COND,LAB,UNF | 1988 | 780171. | 1988-03-18 |  | 1920 | 1830 | 1.0492 | 0.04918 | 163.17 | 0.55157 | 2.6 | 0069 |  |  |  | uS/cm | 90095 | WHT03 | 25DW/7500
SPECIFIC COND,LAB,UNF | 1988 | 780100. | 1988-03-18 |  | 274 | 257 | 1.0661 | 0.066148 | 23.173 | 0.73361 | 2.6 | 0069 |  |  |  | uS/cm | 90095 | WHT03 | 50DW/5098
SPECIFIC COND,LAB,UNF | 1988 | 810001. | 1988-03-21 |  | 557 | 546 | 1.0201 | 0.020147 | 48.894 | 0.22498 | 2.6 | 0069 |  |  |  | uS/cm | 90095 | WHT03 | 2596/7598
SPECIFIC COND,LAB,UNF | 1988 | 820094. | 1988-03-22 |  | 1930 | 1830 | 1.0546 | 0.054645 | 163.17 | 0.61286 | 2.6 | 0069 |  |  |  | uS/cm | 90095 | WHT03 | 25DW/7500
SPECIFIC COND,LAB,UNF | 1988 | 820079. | 1988-03-22 |  | 1930 | 1830 | 1.0546 | 0.054645 | 163.17 | 0.61286 | 2.6 | 0069 |  |  |  | uS/cm | 90095 | WHT03 | 25DW/7500
SPECIFIC COND,LAB,UNF | 1988 | 830007. | 1988-03-23 |  | 1900 | 1830 | 1.0383 | 0.038251 | 163.17 | 0.429 | 2.6 | 0069 |  |  |  | uS/cm | 90095 | WHT03 | 25DW/7500
SPECIFIC COND,LAB,UNF | 1988 | 830008. | 1988-03-23 |  | 1930 | 1830 | 1.0546 | 0.054645 | 163.17 | 0.61286 | 2.6 | 0069 |  |  |  | uS/cm | 90095 | WHT03 | 25DW/7500
SPECIFIC COND,LAB,UNF | 1988 | 830047. | 1988-03-23 |  | 1910 | 1830 | 1.0437 | 0.043716 | 163.17 | 0.49029 | 2.6 | 0069 |  |  |  | uS/cm | 90095 | WHT03 | 25DW/7500
SPECIFIC COND,LAB,UNF | 1988 | 840050. | 1988-03-24 |  | 1930 | 1830 | 1.0546 | 0.054645 | 163.17 | 0.61286 | 2.6 | 0069 |  |  |  | uS/cm | 90095 | WHT03 | 25DW/7500
SPECIFIC COND,LAB,UNF | 1988 | 840051. | 1988-03-24 |  | 1930 | 1830 | 1.0546 | 0.054645 | 163.17 | 0.61286 | 2.6 | 0069 |  |  |  | uS/cm | 90095 | WHT03 | 25DW/7500
SPECIFIC COND,LAB,UNF | 1988 | 850045. | 1988-03-25 |  | 1940 | 1830 | 1.0601 | 0.060109 | 163.17 | 0.67414 | 2.6 | 0069 |  |  |  | uS/cm | 90095 | WHT03 | 25DW/7500
SPECIFIC COND,LAB,UNF | 1988 | 850060. | 1988-03-25 |  | 522 | 514 | 1.0156 | 0.015564 | 46.046 | 0.17374 | 2.6 | 0069 |  |  |  | uS/cm | 90095 | WHT03 | ST98
SPECIFIC COND,LAB,UNF | 1988 | 880092. | 1988-03-28 |  | 29 | 29 | 1 | 0 | 2.881 | 0 | 2.6 | 0069 |  |  |  | uS/cm | 90095 | WHT03 | P11
SPECIFIC COND,LAB,UNF | 1988 | 890032. | 1988-03-29 |  | 1930 | 1830 | 1.0546 | 0.054645 | 163.17 | 0.61286 | 2.6 | 0069 |  |  |  | uS/cm | 90095 | WHT03 | 25DW/7500
SPECIFIC COND,LAB,UNF | 1988 | 890095. | 1988-03-29 |  | 273 | 257 | 1.0623 | 0.062257 | 23.173 | 0.69046 | 2.6 | 0069 |  |  |  | uS/cm | 90095 | WHT03 | 50DW/5098
SPECIFIC COND,LAB,UNF | 1988 | 890133. | 1988-03-29 |  | 519 | 514 | 1.0097 | 0.0097276 | 46.046 | 0.10859 | 2.6 | 0069 |  |  |  | uS/cm | 90095 | WHT03 | ST98
SPECIFIC COND,LAB,UNF | 1988 | 900059. | 1988-03-30 |  | 521 | 514 | 1.0136 | 0.013619 | 46.046 | 0.15202 | 2.6 | 0069 |  |  |  | uS/cm | 90095 | WHT03 | ST98
SPECIFIC COND,LAB,UNF | 1988 | 920009. | 1988-04-01 |  | 556 | 546 | 1.0183 | 0.018315 | 48.894 | 0.20452 | 2.6 | 0069 |  |  |  | uS/cm | 90095 | WHT03 | 2596/7598
SPECIFIC COND,LAB,UNF | 1988 | 920117. | 1988-04-01 |  | 556 | 546 | 1.0183 | 0.018315 | 48.894 | 0.20452 | 2.6 | 0069 |  |  |  | uS/cm | 90095 | WHT03 | 2596/7598
SPECIFIC COND,LAB,UNF | 1988 | 1030121 | 1988-04-12 |  | 2200 | 2168 | 1.0148 | 0.01476 | 193.252 | 0.16559 | 2.6 | 0069 |  |  |  | uS/cm | 90095 | WHT03 | 2594/7500
SPECIFIC COND,LAB,UNF | 1988 | 1030122 | 1988-04-12 |  | 186 | 170 | 1.0941 | 0.094118 | 15.43 | 1.0369 | 2.6 | 0069 |  |  |  | uS/cm | 90095 | WHT03 | 3398/67DW
SPECIFIC COND,LAB,UNF | 1988 | 1030116 | 1988-04-12 |  | 30 | 29 | 1.0345 | 0.034483 | 2.881 | 0.3471 | 2.6 | 0069 |  |  |  | uS/cm | 90095 | WHT03 | P11
SPECIFIC COND,LAB,UNF | 1988 | 1030123 | 1988-04-12 |  | 647 | 640 | 1.0109 | 0.010938 | 57.26 | 0.12225 | 2.6 | 0069 |  |  |  | uS/cm | 90095 | WHT03 | ST96
SPECIFIC COND,LAB,UNF | 1988 | 1050068 | 1988-04-14 |  | 30 | 29 | 1.0345 | 0.034483 | 2.881 | 0.3471 | 2.6 | 0069 |  |  |  | uS/cm | 90095 | WHT03 | P11
SPECIFIC COND,LAB,UNF | 1988 | 1050069 | 1988-04-14 |  | 31 | 29 | 1.069 | 0.068966 | 2.881 | 0.6942 | 2.6 | 0069 |  |  |  | uS/cm | 90095 | WHT03 | P11
SPECIFIC COND,LAB,UNF | 1988 | 1120036 | 1988-04-21 |  | 189 | 170 | 1.1118 | 0.11176 | 15.43 | 1.2314 | 2.6 | 0069 |  |  |  | uS/cm | 90095 | WHT03 | 3398/67DW
SPECIFIC COND,LAB,UNF | 1988 | 1120037 | 1988-04-21 |  | 5 | 3.77 | 1.3263 | 0.32626 | 1.95 | 0.63077 | 2.6 | 0069 |  |  |  | uS/cm | 90095 | WHT03 | P8
SPECIFIC COND,LAB,UNF | 1988 | 1160015 | 1988-04-25 |  | 2220 | 2168 | 1.024 | 0.023985 | 193.252 | 0.26908 | 2.6 | 0069 |  |  |  | uS/cm | 90095 | WHT03 | 2594/7500
SPECIFIC COND,LAB,UNF | 1988 | 1160018 | 1988-04-25 |  | 1620 | 1540 | 1.0519 | 0.051948 | 137.36 | 0.58241 | 2.6 | 0069 |  |  |  | uS/cm | 90095 | WHT03 | 5000/5096
SPECIFIC COND,LAB,UNF | 1988 | 1160124 | 1988-04-25 |  | 5 | 3.77 | 1.3263 | 0.32626 | 1.95 | 0.63077 | 2.6 | 0069 |  |  |  | uS/cm | 90095 | WHT03 | P8
SPECIFIC COND,LAB,UNF | 1988 | 1160017 | 1988-04-25 |  | 652 | 640 | 1.0188 | 0.01875 | 57.26 | 0.20957 | 2.6 | 0069 |  |  |  | uS/cm | 90095 | WHT03 | ST96
SPECIFIC COND,LAB,UNF | 1988 | 1180163 | 1988-04-27 |  | 2220 | 2168 | 1.024 | 0.023985 | 193.252 | 0.26908 | 2.6 | 0069 |  |  |  | uS/cm | 90095 | WHT03 | 2594/7500
SPECIFIC COND,LAB,UNF | 1988 | 1180164 | 1988-04-27 |  | 189 | 170 | 1.1118 | 0.11176 | 15.43 | 1.2314 | 2.6 | 0069 |  |  |  | uS/cm | 90095 | WHT03 | 3398/67DW
SPECIFIC COND,LAB,UNF | 1988 | 1180214 | 1988-04-27 |  | 1630 | 1540 | 1.0584 | 0.058442 | 137.36 | 0.65521 | 2.6 | 0069 |  |  |  | uS/cm | 90095 | WHT03 | 5000/5096
SPECIFIC COND,LAB,UNF | 1988 | 1180162 | 1988-04-27 |  | 653 | 640 | 1.0203 | 0.020312 | 57.26 | 0.22703 | 2.6 | 0069 |  |  |  | uS/cm | 90095 | WHT03 | ST96
SPECIFIC COND,LAB,UNF | 1988 | 1190002 | 1988-04-28 |  | 188 | 170 | 1.1059 | 0.10588 | 15.43 | 1.1666 | 2.6 | 0069 |  |  |  | uS/cm | 90095 | WHT03 | 3398/67DW
SPECIFIC COND,LAB,UNF | 1988 | 1190003 | 1988-04-28 |  | 29 | 29 | 1 | 0 | 2.881 | 0 | 2.6 | 0069 |  |  |  | uS/cm | 90095 | WHT03 | P11
SPECIFIC COND,LAB,UNF | 1988 | 1190001 | 1988-04-28 |  | 181 | 3.77 | 48.0106 | 47.0106 | 1.95 | 90.8872 | 2.6 | 0069 |  |  |  | uS/cm | 90095 | WHT03 | P8
SPECIFIC COND,LAB,UNF | 1988 | 1190006 | 1988-04-28 |  | 4 | 3.77 | 1.061 | 0.061008 | 1.95 | 0.11795 | 2.6 | 0069 |  |  |  | uS/cm | 90095 | WHT03 | P8
SPECIFIC COND,LAB,UNF | 1988 | 1240119 | 1988-05-03 |  | 654 | 640 | 1.0219 | 0.021875 | 57.26 | 0.2445 | 2.6 | 0069 |  |  |  | uS/cm | 90095 | WHT03 | ST96
SPECIFIC COND,LAB,UNF | 1988 | 1260137 | 1988-05-05 |  | 189 | 170 | 1.1118 | 0.11176 | 15.43 | 1.2314 | 2.6 | 0069 |  |  |  | uS/cm | 90095 | WHT03 | 3398/67DW
SPECIFIC COND,LAB,UNF | 1988 | 1260106 | 1988-05-05 |  | 189 | 170 | 1.1118 | 0.11176 | 15.43 | 1.2314 | 2.6 | 0069 |  |  |  | uS/cm | 90095 | WHT03 | 3398/67DW
SPECIFIC COND,LAB,UNF | 1988 | 1260107 | 1988-05-05 |  | 189 | 170 | 1.1118 | 0.11176 | 15.43 | 1.2314 | 2.6 | 0069 |  |  |  | uS/cm | 90095 | WHT03 | 3398/67DW
SPECIFIC COND,LAB,UNF | 1988 | -999999 | 1988-05-06 |  | 235 | 211 | 1.1137 | 0.11374 | 19.079 | 1.2579 | 2.6 | 0069 |  |  |  | uS/cm | 90095 | WHT03 | 3396/67DW
SPECIFIC COND,LAB,UNF | 1988 | -999999 | 1988-05-09 |  | 237 | 211 | 1.1232 | 0.12322 | 19.079 | 1.3628 | 2.6 | 0069 |  |  |  | uS/cm | 90095 | WHT03 | 3396/67DW
SPECIFIC COND,LAB,UNF | 1988 | 1310165 | 1988-05-10 |  | 521 | 514 | 1.0136 | 0.013619 | 46.046 | 0.15202 | 2.6 | 0069 |  |  |  | uS/cm | 90095 | WHT03
SPECIFIC COND,LAB,UNF | 1988 | -999999 | 1988-05-11 |  | 235 | 211 | 1.1137 | 0.11374 | 19.079 | 1.2579 | 2.6 | 0069 |  |  |  | uS/cm | 90095 | WHT03 | 3396/67DW
SPECIFIC COND,LAB,UNF | 1988 | -999999 | 1988-05-12 |  | 238 | 211 | 1.128 | 0.12796 | 19.079 | 1.4152 | 2.6 | 0069 |  |  |  | uS/cm | 90095 | WHT03 | 3396/67DW
SPECIFIC COND,LAB,UNF | 1988 | 1410009 | 1988-05-20 |  | 1030 | 996 | 1.0341 | 0.034137 | 88.944 | 0.38226 | 2.6 | 0069 |  |  |  | uS/cm | 90095 | WHT03 | 2500/7598
SPECIFIC COND,LAB,UNF | 1988 | 1410008 | 1988-05-20 |  | 1030 | 996 | 1.0341 | 0.034137 | 88.944 | 0.38226 | 2.6 | 0069 |  |  |  | uS/cm | 90095 | WHT03 | 2500/7598
SPECIFIC COND,LAB,UNF | 1988 | 1410007 | 1988-05-20 |  | 234 | 211 | 1.109 | 0.109 | 19.079 | 1.2055 | 2.6 | 0069 |  |  |  | uS/cm | 90095 | WHT03 | 3396/67DW
SPECIFIC COND,LAB,UNF | 1988 | 1410006 | 1988-05-20 |  | 234 | 211 | 1.109 | 0.109 | 19.079 | 1.2055 | 2.6 | 0069 |  |  |  | uS/cm | 90095 | WHT03 | 3396/67DW
SPECIFIC COND,LAB,UNF | 1988 | 1410005 | 1988-05-20 |  | 235 | 211 | 1.1137 | 0.11374 | 19.079 | 1.2579 | 2.6 | 0069 |  |  |  | uS/cm | 90095 | WHT03 | 3396/67DW
SPECIFIC COND,LAB,UNF | 1988 | 1410001 | 1988-05-20 |  | 1530 | 1477 | 1.0359 | 0.035884 | 131.753 | 0.40227 | 2.6 | 0069 |  |  |  | uS/cm | 90095 | WHT03 | 5000/5098
SPECIFIC COND,LAB,UNF | 1988 | 1410010 | 1988-05-20 |  | 513 | 514 | 0.99805 | -0.0019455 | 46.046 | -0.021717 | 2.6 | 0069 |  |  |  | uS/cm | 90095 | WHT03 | ST98
SPECIFIC COND,LAB,UNF | 1988 | 1410011 | 1988-05-20 |  | 518 | 514 | 1.0078 | 0.0077821 | 46.046 | 0.08687 | 2.6 | 0069 |  |  |  | uS/cm | 90095 | WHT03 | ST98
SPECIFIC COND,LAB,UNF | 1988 | 1450126 | 1988-05-24 |  | 1560 | 1477 | 1.0562 | 0.056195 | 131.753 | 0.62997 | 2.6 | 0069 |  |  |  | uS/cm | 90095 | WHT03 | 5000/5098
SPECIFIC COND,LAB,UNF | 1988 | 1600009 | 1988-06-08 |  | 520 | 446 | 1.1659 | 0.16592 | 39.994 | 1.8503 | 2.6 | 0069 |  |  |  | uS/cm | 90095 | WHT03 | 3394/67DW
SPECIFIC COND,LAB,UNF | 1988 | 1600010 | 1988-06-08 |  | 520 | 446 | 1.1659 | 0.16592 | 39.994 | 1.8503 | 2.6 | 0069 |  |  |  | uS/cm | 90095 | WHT03 | 3394/67DW
SPECIFIC COND,LAB,UNF | 1988 | 1610122 | 1988-06-09 |  | 4 | 3.77 | 1.061 | 0.061008 | 1.95 | 0.11795 | 2.6 | 0069 |  |  |  | uS/cm | 90095 | WHT03 | P8
SPECIFIC COND,LAB,UNF | 1988 | 1660019 | 1988-06-14 |  | 519 | 446 | 1.1637 | 0.16368 | 39.994 | 1.8253 | 2.6 | 0069 |  |  |  | uS/cm | 90095 | WHT03 | 3394/67DW
SPECIFIC COND,LAB,UNF | 1988 | 1660081 | 1988-06-14 |  | 520 | 446 | 1.1659 | 0.16592 | 39.994 | 1.8503 | 2.6 | 0069 |  |  |  | uS/cm | 90095 | WHT03 | 3394/67DW
SPECIFIC COND,LAB,UNF | 1988 | 1690042 | 1988-06-17 |  | 2020 | 1959 | 1.0311 | 0.031138 | 174.651 | 0.34927 | 2.6 | 0069 |  |  |  | uS/cm | 90095 | WHT03 | 2598/7500
SPECIFIC COND,LAB,UNF | 1988 | 1690211 | 1988-06-17 |  | 2020 | 1959 | 1.0311 | 0.031138 | 174.651 | 0.34927 | 2.6 | 0069 |  |  |  | uS/cm | 90095 | WHT03 | 2598/7500
SPECIFIC COND,LAB,UNF | 1988 | 1690212 | 1988-06-17 |  | 522 | 446 | 1.1704 | 0.1704 | 39.994 | 1.9003 | 2.6 | 0069 |  |  |  | uS/cm | 90095 | WHT03 | 3394/67DW
SPECIFIC COND,LAB,UNF | 1988 | 1690213 | 1988-06-17 |  | 522 | 446 | 1.1704 | 0.1704 | 39.994 | 1.9003 | 2.6 | 0069 |  |  |  | uS/cm | 90095 | WHT03 | 3394/67DW
SPECIFIC COND,LAB,UNF | 1988 | 1720106 | 1988-06-20 |  | 4 | 3.77 | 1.061 | 0.061008 | 1.95 | 0.11795 | 2.6 | 0069 |  |  |  | uS/cm | 90095 | WHT03 | P8
SPECIFIC COND,LAB,UNF | 1988 | 1720237 | 1988-06-20 |  | 2480 | 2440 | 1.0164 | 0.016393 | 217.46 | 0.18394 | 2.6 | 0069 |  |  |  | uS/cm | 90095 | WHT03 | ST00
SPECIFIC COND,LAB,UNF | 1988 | 1730109 | 1988-06-21 |  | 2030 | 1959 | 1.0362 | 0.036243 | 174.651 | 0.40653 | 2.6 | 0069 |  |  |  | uS/cm | 90095 | WHT03 | 2598/7500
SPECIFIC COND,LAB,UNF | 1988 | 1730107 | 1988-06-21 |  | 2020 | 1959 | 1.0311 | 0.031138 | 174.651 | 0.34927 | 2.6 | 0069 |  |  |  | uS/cm | 90095 | WHT03 | 2598/7500
SPECIFIC COND,LAB,UNF | 1988 | 1730189 | 1988-06-21 |  | 530 | 446 | 1.1883 | 0.18834 | 39.994 | 2.1003 | 2.6 | 0069 |  |  |  | uS/cm | 90095 | WHT03 | 3394/67DW
SPECIFIC COND,LAB,UNF | 1988 | 1730108 | 1988-06-21 |  | 1540 | 1477 | 1.0427 | 0.042654 | 131.753 | 0.47817 | 2.6 | 0069 |  |  |  | uS/cm | 90095 | WHT03 | 5000/5098
SPECIFIC COND,LAB,UNF | 1988 | 1730110 | 1988-06-21 |  | 2480 | 2440 | 1.0164 | 0.016393 | 217.46 | 0.18394 | 2.6 | 0069 |  |  |  | uS/cm | 90095 | WHT03 | ST00
SPECIFIC COND,LAB,UNF | 1988 | 1740010 | 1988-06-22 |  | 522 | 446 | 1.1704 | 0.1704 | 39.994 | 1.9003 | 2.6 | 0069 |  |  |  | uS/cm | 90095 | WHT03 | 3394/67DW
SPECIFIC COND,LAB,UNF | 1988 | 1760015 | 1988-06-24 |  | 2020 | 1959 | 1.0311 | 0.031138 | 174.651 | 0.34927 | 2.6 | 0069 |  |  |  | uS/cm | 90095 | WHT03 | 2598/7500
SPECIFIC COND,LAB,UNF | 1988 | 1760016 | 1988-06-24 |  | 521 | 446 | 1.1682 | 0.16816 | 39.994 | 1.8753 | 2.6 | 0069 |  |  |  | uS/cm | 90095 | WHT03 | 3394/67DW
SPECIFIC COND,LAB,UNF | 1988 | 1790091 | 1988-06-27 |  | 520 | 446 | 1.1659 | 0.16592 | 39.994 | 1.8503 | 2.6 | 0069 |  |  |  | uS/cm | 90095 | WHT03 | 3394/67DW
SPECIFIC COND,LAB,UNF | 1988 | 1800127 | 1988-06-28 |  | 2030 | 1959 | 1.0362 | 0.036243 | 174.651 | 0.40653 | 2.6 | 0069 |  |  |  | uS/cm | 90095 | WHT03 | 2598/7500
SPECIFIC COND,LAB,UNF | 1988 | 1800118 | 1988-06-28 |  | 521 | 446 | 1.1682 | 0.16816 | 39.994 | 1.8753 | 2.6 | 0069 |  |  |  | uS/cm | 90095 | WHT03 | 3394/67DW
SPECIFIC COND,LAB,UNF | 1988 | 1800122 | 1988-06-28 |  | 1540 | 1477 | 1.0427 | 0.042654 | 131.753 | 0.47817 | 2.6 | 0069 |  |  |  | uS/cm | 90095 | WHT03 | 5000/5098
SPECIFIC COND,LAB,UNF | 1988 | 1800078 | 1988-06-28 |  | 2480 | 2440 | 1.0164 | 0.016393 | 217.46 | 0.18394 | 2.6 | 0069 |  |  |  | uS/cm | 90095 | WHT03 | ST00
SPECIFIC COND,LAB,UNF | 1988 | 1800077 | 1988-06-28 |  | 2490 | 2440 | 1.0205 | 0.020492 | 217.46 | 0.22993 | 2.6 | 0069 |  |  |  | uS/cm | 90095 | WHT03 | ST00
SPECIFIC COND,LAB,UNF | 1988 | 1810079 | 1988-06-29 |  | 1540 | 1477 | 1.0427 | 0.042654 | 131.753 | 0.47817 | 2.6 | 0069 |  |  |  | uS/cm | 90095 | WHT03 | 5000/5098
SPECIFIC COND,LAB,UNF | 1988 | 1810087 | 1988-06-29 |  | 4 | 5.2 | 0.76923 | -0.23077 | 1.95 | -0.61538 | 2.6 | 0069 |  |  |  | uS/cm | 90095 | WHT03 | P10
SPECIFIC COND,LAB,UNF | 1988 | 1820089 | 1988-06-30 |  | 1530 | 1477 | 1.0359 | 0.035884 | 131.753 | 0.40227 | 2.6 | 0069 |  |  |  | uS/cm | 90095 | WHT03 | 5000/5098
SPECIFIC COND,LAB,UNF | 1988 | 1830149 | 1988-07-01 |  | 4 | 5.2 | 0.76923 | -0.23077 | 1.95 | -0.61538 | 2.6 | 0069 |  |  |  | uS/cm | 90095 | WHT03 | P10
SPECIFIC COND,LAB,UNF | 1988 | 1870029 | 1988-07-05 |  | 2030 | 1959 | 1.0362 | 0.036243 | 174.651 | 0.40653 | 2.6 | 0069 |  |  |  | uS/cm | 90095 | WHT03 | 2598/7500
SPECIFIC COND,LAB,UNF | 1988 | 1870202 | 1988-07-05 |  | 523 | 446 | 1.1726 | 0.17265 | 39.994 | 1.9253 | 2.6 | 0069 |  |  |  | uS/cm | 90095 | WHT03 | 3394/67DW
SPECIFIC COND,LAB,UNF | 1988 | 1870295 | 1988-07-05 |  | 522 | 446 | 1.1704 | 0.1704 | 39.994 | 1.9003 | 2.6 | 0069 |  |  |  | uS/cm | 90095 | WHT03 | 3394/67DW
SPECIFIC COND,LAB,UNF | 1988 | 1870289 | 1988-07-05 |  | 522 | 446 | 1.1704 | 0.1704 | 39.994 | 1.9003 | 2.6 | 0069 |  |  |  | uS/cm | 90095 | WHT03 | 3394/67DW
SPECIFIC COND,LAB,UNF | 1988 | 1870288 | 1988-07-05 |  | 523 | 446 | 1.1726 | 0.17265 | 39.994 | 1.9253 | 2.6 | 0069 |  |  |  | uS/cm | 90095 | WHT03 | 3394/67DW
SPECIFIC COND,LAB,UNF | 1988 | 1870290 | 1988-07-05 |  | 2490 | 2440 | 1.0205 | 0.020492 | 217.46 | 0.22993 | 2.6 | 0069 |  |  |  | uS/cm | 90095 | WHT03 | ST00
SPECIFIC COND,LAB,UNF | 1988 | 1930258 | 1988-07-11 |  | 2210 | 2168 | 1.0194 | 0.019373 | 193.252 | 0.21733 | 2.6 | 0069 |  |  |  | uS/cm | 90095 | WHT03 | 2594/7500
SPECIFIC COND,LAB,UNF | 1988 | 1930254 | 1988-07-11 |  | 2220 | 2168 | 1.024 | 0.023985 | 193.252 | 0.26908 | 2.6 | 0069 |  |  |  | uS/cm | 90095 | WHT03 | 2594/7500
SPECIFIC COND,LAB,UNF | 1988 | 1930257 | 1988-07-11 |  | 189 | 170 | 1.1118 | 0.11176 | 15.43 | 1.2314 | 2.6 | 0069 |  |  |  | uS/cm | 90095 | WHT03 | 3398/67DW
SPECIFIC COND,LAB,UNF | 1988 | 1930256 | 1988-07-11 |  | 190 | 170 | 1.1176 | 0.11765 | 15.43 | 1.2962 | 2.6 | 0069 |  |  |  | uS/cm | 90095 | WHT03 | 3398/67DW
SPECIFIC COND,LAB,UNF | 1988 | 1930259 | 1988-07-11 |  | 190 | 170 | 1.1176 | 0.11765 | 15.43 | 1.2962 | 2.6 | 0069 |  |  |  | uS/cm | 90095 | WHT03 | 3398/67DW
SPECIFIC COND,LAB,UNF | 1988 | 1930260 | 1988-07-11 |  | 1630 | 1540 | 1.0584 | 0.058442 | 137.36 | 0.65521 | 2.6 | 0069 |  |  |  | uS/cm | 90095 | WHT03 | 5000/5096
SPECIFIC COND,LAB,UNF | 1988 | 1950102 | 1988-07-13 |  | 29 | 29 | 1 | 0 | 2.881 | 0 | 2.6 | 0069 |  |  |  | uS/cm | 90095 | WHT03 | P11
SPECIFIC COND,LAB,UNF | 1988 | 1960006 | 1988-07-14 |  | 2220 | 2168 | 1.024 | 0.023985 | 193.252 | 0.26908 | 2.6 | 0069 |  |  |  | uS/cm | 90095 | WHT03 | 2594/7500
SPECIFIC COND,LAB,UNF | 1988 | 1960002 | 1988-07-14 |  | 190 | 170 | 1.1176 | 0.11765 | 15.43 | 1.2962 | 2.6 | 0069 |  |  |  | uS/cm | 90095 | WHT03 | 3398/67DW
SPECIFIC COND,LAB,UNF | 1988 | 1970132 | 1988-07-15 |  | 209 | 170 | 1.2294 | 0.22941 | 15.43 | 2.5275 | 2.6 | 0069 |  |  |  | uS/cm | 90095 | WHT03 | 3398/67DW
SPECIFIC COND,LAB,UNF | 1988 | 1970131 | 1988-07-15 |  | 643 | 640 | 1.0047 | 0.0046875 | 57.26 | 0.052393 | 2.6 | 0069 |  |  |  | uS/cm | 90095 | WHT03 | ST96
SPECIFIC COND,LAB,UNF | 1988 | 2010001 | 1988-07-19 |  | 2210 | 2168 | 1.0194 | 0.019373 | 193.252 | 0.21733 | 2.6 | 0069 |  |  |  | uS/cm | 90095 | WHT03 | 2594/7500
SPECIFIC COND,LAB,UNF | 1988 | 2010276 | 1988-07-19 |  | 2190 | 2168 | 1.0101 | 0.010148 | 193.252 | 0.11384 | 2.6 | 0069 |  |  |  | uS/cm | 90095 | WHT03 | 2594/7500
SPECIFIC COND,LAB,UNF | 1988 | 2010002 | 1988-07-19 |  | 190 | 170 | 1.1176 | 0.11765 | 15.43 | 1.2962 | 2.6 | 0069 |  |  |  | uS/cm | 90095 | WHT03 | 3398/67DW
SPECIFIC COND,LAB,UNF | 1988 | 2010275 | 1988-07-19 |  | 188 | 170 | 1.1059 | 0.10588 | 15.43 | 1.1666 | 2.6 | 0069 |  |  |  | uS/cm | 90095 | WHT03 | 3398/67DW
SPECIFIC COND,LAB,UNF | 1988 | 2010004 | 1988-07-19 |  | 189 | 170 | 1.1118 | 0.11176 | 15.43 | 1.2314 | 2.6 | 0069 |  |  |  | uS/cm | 90095 | WHT03 | 3398/67DW
SPECIFIC COND,LAB,UNF | 1988 | 2010003 | 1988-07-19 |  | 1620 | 1540 | 1.0519 | 0.051948 | 137.36 | 0.58241 | 2.6 | 0069 |  |  |  | uS/cm | 90095 | WHT03 | 5000/5096
SPECIFIC COND,LAB,UNF | 1988 | 2040179 | 1988-07-22 |  | 191 | 170 | 1.1235 | 0.12353 | 15.43 | 1.361 | 2.6 | 0069 |  |  |  | uS/cm | 90095 | WHT03 | 3398/67DW
SPECIFIC COND,LAB,UNF | 1988 | 2040271 | 1988-07-22 |  | 190 | 170 | 1.1176 | 0.11765 | 15.43 | 1.2962 | 2.6 | 0069 |  |  |  | uS/cm | 90095 | WHT03 | 3398/67DW
SPECIFIC COND,LAB,UNF | 1988 | 2040270 | 1988-07-22 |  | 189 | 170 | 1.1118 | 0.11176 | 15.43 | 1.2314 | 2.6 | 0069 |  |  |  | uS/cm | 90095 | WHT03 | 3398/67DW
SPECIFIC COND,LAB,UNF | 1988 | 2040013 | 1988-07-22 |  | 1630 | 1540 | 1.0584 | 0.058442 | 137.36 | 0.65521 | 2.6 | 0069 |  |  |  | uS/cm | 90095 | WHT03 | 5000/5096
SPECIFIC COND,LAB,UNF | 1988 | 2040274 | 1988-07-22 |  | 1630 | 1540 | 1.0584 | 0.058442 | 137.36 | 0.65521 | 2.6 | 0069 |  |  |  | uS/cm | 90095 | WHT03 | 5000/5096
SPECIFIC COND,LAB,UNF | 1988 | 2040273 | 1988-07-22 |  | 642 | 640 | 1.0031 | 0.003125 | 57.26 | 0.034928 | 2.6 | 0069 |  |  |  | uS/cm | 90095 | WHT03 | ST96
SPECIFIC COND,LAB,UNF | 1988 | 2070162 | 1988-07-25 |  | 2250 | 2168 | 1.0378 | 0.037823 | 193.252 | 0.42432 | 2.6 | 0069 |  |  |  | uS/cm | 90095 | WHT03 | 2594/7500
SPECIFIC COND,LAB,UNF | 1988 | 2070166 | 1988-07-25 |  | 2030 | 2168 | 0.93635 | -0.063653 | 193.252 | -0.71409 | 2.6 | 0069 |  |  |  | uS/cm | 90095 | WHT03 | 2594/7500
SPECIFIC COND,LAB,UNF | 1988 | 2070140 | 1988-07-25 |  | 186 | 170 | 1.0941 | 0.094118 | 15.43 | 1.0369 | 2.6 | 0069 |  |  |  | uS/cm | 90095 | WHT03 | 3398/67DW
SPECIFIC COND,LAB,UNF | 1988 | 2080058 | 1988-07-26 |  | 182 | 170 | 1.0706 | 0.070588 | 15.43 | 0.77771 | 2.6 | 0069 |  |  |  | uS/cm | 90095 | WHT03 | 3398/67DW
SPECIFIC COND,LAB,UNF | 1988 | 2080096 | 1988-07-26 |  | 180 | 170 | 1.0588 | 0.058824 | 15.43 | 0.64809 | 2.6 | 0069 |  |  |  | uS/cm | 90095 | WHT03 | 3398/67DW
SPECIFIC COND,LAB,UNF | 1988 | 2080057 | 1988-07-26 |  | 27 | 29 | 0.93103 | -0.068966 | 2.881 | -0.6942 | 2.6 | 0069 |  |  |  | uS/cm | 90095 | WHT03 | P11
SPECIFIC COND,LAB,UNF | 1988 | 2080086 | 1988-07-26 |  | 5 | 3.77 | 1.3263 | 0.32626 | 1.95 | 0.63077 | 2.6 | 0069 |  |  |  | uS/cm | 90095 | WHT03 | P8
SPECIFIC COND,LAB,UNF | 1988 | 2080087 | 1988-07-26 |  | 4 | 3.77 | 1.061 | 0.061008 | 1.95 | 0.11795 | 2.6 | 0069 |  |  |  | uS/cm | 90095 | WHT03 | P8
SPECIFIC COND,LAB,UNF | 1988 | 2080053 | 1988-07-26 |  | 620 | 640 | 0.96875 | -0.03125 | 57.26 | -0.34928 | 2.6 | 0069 |  |  |  | uS/cm | 90095 | WHT03 | ST96
SPECIFIC COND,LAB,UNF | 1988 | 2080026 | 1988-07-26 |  | 633 | 640 | 0.98906 | -0.010938 | 57.26 | -0.12225 | 2.6 | 0069 |  |  |  | uS/cm | 90095 | WHT03 | ST96
SPECIFIC COND,LAB,UNF | 1988 | 2140019 | 1988-08-01 |  | 189 | 170 | 1.1118 | 0.11176 | 15.43 | 1.2314 | 2.6 | 0069 |  |  |  | uS/cm | 90095 | WHT03 | 3398/67DW
SPECIFIC COND,LAB,UNF | 1988 | 2140018 | 1988-08-01 |  | 647 | 640 | 1.0109 | 0.010938 | 57.26 | 0.12225 | 2.6 | 0069 |  |  |  | uS/cm | 90095 | WHT03 | ST96
SPECIFIC COND,LAB,UNF | 1988 | 2150136 | 1988-08-02 |  | 648 | 640 | 1.0125 | 0.0125 | 57.26 | 0.13971 | 2.6 | 0069 |  |  |  | uS/cm | 90095 | WHT03 | ST96
SPECIFIC COND,LAB,UNF | 1988 | 2150010 | 1988-08-02 |  | 641 | 640 | 1.0016 | 0.0015625 | 57.26 | 0.017464 | 2.6 | 0069 |  |  |  | uS/cm | 90095 | WHT03 | ST96
SPECIFIC COND,LAB,UNF | 1988 | 2240065 | 1988-08-11 |  | 521 | 446 | 1.1682 | 0.16816 | 39.994 | 1.8753 | 2.6 | 0069 |  |  |  | uS/cm | 90095 | WHT03 | 3394/67DW
SPECIFIC COND,LAB,UNF | 1988 | 2240066 | 1988-08-11 |  | 521 | 446 | 1.1682 | 0.16816 | 39.994 | 1.8753 | 2.6 | 0069 |  |  |  | uS/cm | 90095 | WHT03 | 3394/67DW
SPECIFIC COND,LAB,UNF | 1988 | 2240243 | 1988-08-11 |  | 520 | 446 | 1.1659 | 0.16592 | 39.994 | 1.8503 | 2.6 | 0069 |  |  |  | uS/cm | 90095 | WHT03 | 3394/67DW
SPECIFIC COND,LAB,UNF | 1988 | 2240244 | 1988-08-11 |  | 520 | 446 | 1.1659 | 0.16592 | 39.994 | 1.8503 | 2.6 | 0069 |  |  |  | uS/cm | 90095 | WHT03 | 3394/67DW
SPECIFIC COND,LAB,UNF | 1988 | 2350015 | 1988-08-22 |  | 520 | 446 | 1.1659 | 0.16592 | 39.994 | 1.8503 | 2.6 | 0069 |  |  |  | uS/cm | 90095 | WHT03 | 3394/67DW
SPECIFIC COND,LAB,UNF | 1988 | 2360157 | 1988-08-23 |  | 2000 | 1959 | 1.0209 | 0.020929 | 174.651 | 0.23475 | 2.6 | 0069 |  |  |  | uS/cm | 90095 | WHT03 | 2598/7500
SPECIFIC COND,LAB,UNF | 1988 | 2360102 | 1988-08-23 |  | 2000 | 1959 | 1.0209 | 0.020929 | 174.651 | 0.23475 | 2.6 | 0069 |  |  |  | uS/cm | 90095 | WHT03 | 2598/7500
SPECIFIC COND,LAB,UNF | 1988 | 2360101 | 1988-08-23 |  | 2000 | 1959 | 1.0209 | 0.020929 | 174.651 | 0.23475 | 2.6 | 0069 |  |  |  | uS/cm | 90095 | WHT03 | 2598/7500
SPECIFIC COND,LAB,UNF | 1988 | 2390002 | 1988-08-26 |  | 1550 | 1477 | 1.0494 | 0.049425 | 131.753 | 0.55407 | 2.6 | 0069 |  |  |  | uS/cm | 90095 | WHT03 | 5000/5098
SPECIFIC COND,LAB,UNF | 1988 | 2390012 | 1988-08-26 |  | 2440 | 2440 | 1 | 0 | 217.46 | 0 | 2.6 | 0069 |  |  |  | uS/cm | 90095 | WHT03 | ST00
SPECIFIC COND,LAB,UNF | 1988 | 2390011 | 1988-08-26 |  | 2440 | 2440 | 1 | 0 | 217.46 | 0 | 2.6 | 0069 |  |  |  | uS/cm | 90095 | WHT03 | ST00
SPECIFIC COND,LAB,UNF | 1988 | 2460311 | 1988-09-02 |  | 519 | 446 | 1.1637 | 0.16368 | 39.994 | 1.8253 | 2.6 | 0069 |  |  |  | uS/cm | 90095 | WHT03 | 3394/67DW
SPECIFIC COND,LAB,UNF | 1988 | 2470164 | 1988-09-03 |  | 1990 | 1959 | 1.0158 | 0.015824 | 174.651 | 0.1775 | 2.6 | 0069 |  |  |  | uS/cm | 90095 | WHT03 | 2598/7500
SPECIFIC COND,LAB,UNF | 1988 | 2470163 | 1988-09-03 |  | 513 | 446 | 1.1502 | 0.15022 | 39.994 | 1.6753 | 2.6 | 0069 |  |  |  | uS/cm | 90095 | WHT03 | 3394/67DW
SPECIFIC COND,LAB,UNF | 1988 | 2470162 | 1988-09-03 |  | 507 | 446 | 1.1368 | 0.13677 | 39.994 | 1.5252 | 2.6 | 0069 |  |  |  | uS/cm | 90095 | WHT03 | 3394/67DW
SPECIFIC COND,LAB,UNF | 1988 | 2470165 | 1988-09-03 |  | 1530 | 1477 | 1.0359 | 0.035884 | 131.753 | 0.40227 | 2.6 | 0069 |  |  |  | uS/cm | 90095 | WHT03 | 5000/5098
SPECIFIC COND,LAB,UNF | 1988 | 2470161 | 1988-09-03 |  | 2430 | 2440 | 0.9959 | -0.0040984 | 217.46 | -0.045985 | 2.6 | 0069 |  |  |  | uS/cm | 90095 | WHT03 | ST00
SPECIFIC COND,LAB,UNF | 1988 | 2510307 | 1988-09-07 |  | 1030 | 996 | 1.0341 | 0.034137 | 88.944 | 0.38226 | 2.6 | 0069 |  |  |  | uS/cm | 90095 | WHT03 | 2500/7598
SPECIFIC COND,LAB,UNF | 1988 | 2510306 | 1988-09-07 |  | 1030 | 996 | 1.0341 | 0.034137 | 88.944 | 0.38226 | 2.6 | 0069 |  |  |  | uS/cm | 90095 | WHT03 | 2500/7598
SPECIFIC COND,LAB,UNF | 1988 | 2530115 | 1988-09-09 |  | 1020 | 996 | 1.0241 | 0.024096 | 88.944 | 0.26983 | 2.6 | 0069 |  |  |  | uS/cm | 90095 | WHT03 | 2500/7598
SPECIFIC COND,LAB,UNF | 1988 | 2540316 | 1988-09-10 |  | 986 | 996 | 0.98996 | -0.01004 | 88.944 | -0.11243 | 2.6 | 0069 |  |  |  | uS/cm | 90095 | WHT03 | 2500/7598
SPECIFIC COND,LAB,UNF | 1988 | 2540691 | 1988-09-10 |  | 1510 | 1477 | 1.0223 | 0.022343 | 131.753 | 0.25047 | 2.6 | 0069 |  |  |  | uS/cm | 90095 | WHT03 | 5000/5098
SPECIFIC COND,LAB,UNF | 1988 | 2540056 | 1988-09-10 |  | 28 | 29 | 0.96552 | -0.034483 | 2.881 | -0.3471 | 2.6 | 0069 |  |  |  | uS/cm | 90095 | WHT03 | P11
SPECIFIC COND,LAB,UNF | 1988 | 2540057 | 1988-09-10 |  | 28 | 29 | 0.96552 | -0.034483 | 2.881 | -0.3471 | 2.6 | 0069 |  |  |  | uS/cm | 90095 | WHT03 | P11
SPECIFIC COND,LAB,UNF | 1988 | 2580014 | 1988-09-14 |  | 233 | 211 | 1.1043 | 0.10427 | 19.079 | 1.1531 | 2.6 | 0069 |  |  |  | uS/cm | 90095 | WHT03 | 3396/67DW
SPECIFIC COND,LAB,UNF | 1988 | 2590127 | 1988-09-15 |  | 1510 | 1477 | 1.0223 | 0.022343 | 131.753 | 0.25047 | 2.6 | 0069 |  |  |  | uS/cm | 90095 | WHT03 | 5000/5098
SPECIFIC COND,LAB,UNF | 1988 | 2630006 | 1988-09-19 |  | 1010 | 996 | 1.0141 | 0.014056 | 88.944 | 0.1574 | 2.6 | 0069 |  |  |  | uS/cm | 90095 | WHT03 | 2500/7598
SPECIFIC COND,LAB,UNF | 1988 | 2630007 | 1988-09-19 |  | 1010 | 996 | 1.0141 | 0.014056 | 88.944 | 0.1574 | 2.6 | 0069 |  |  |  | uS/cm | 90095 | WHT03 | 2500/7598
SPECIFIC COND,LAB,UNF | 1988 | 2630182 | 1988-09-19 |  | 234 | 211 | 1.109 | 0.109 | 19.079 | 1.2055 | 2.6 | 0069 |  |  |  | uS/cm | 90095 | WHT03 | 3396/67DW
SPECIFIC COND,LAB,UNF | 1988 | 2630004 | 1988-09-19 |  | 1530 | 1477 | 1.0359 | 0.035884 | 131.753 | 0.40227 | 2.6 | 0069 |  |  |  | uS/cm | 90095 | WHT03 | 5000/5098
SPECIFIC COND,LAB,UNF | 1988 | 2630183 | 1988-09-19 |  | 1530 | 1477 | 1.0359 | 0.035884 | 131.753 | 0.40227 | 2.6 | 0069 |  |  |  | uS/cm | 90095 | WHT03 | 5000/5098
SPECIFIC COND,LAB,UNF | 1988 | 2630015 | 1988-09-19 |  | 512 | 514 | 0.99611 | -0.0038911 | 46.046 | -0.043435 | 2.6 | 0069 |  |  |  | uS/cm | 90095 | WHT03 | ST98
SPECIFIC COND,LAB,UNF | 1988 | 2640045 | 1988-09-20 |  | 236 | 211 | 1.1185 | 0.11848 | 19.079 | 1.3103 | 2.6 | 0069 |  |  |  | uS/cm | 90095 | WHT03 | 3396/67DW
SPECIFIC COND,LAB,UNF | 1988 | 2650026 | 1988-09-21 |  | 505 | 514 | 0.98249 | -0.01751 | 46.046 | -0.19546 | 2.6 | 0069 |  |  |  | uS/cm | 90095 | WHT03 | ST98
SPECIFIC COND,LAB,UNF | 1988 | 2660004 | 1988-09-22 |  | 1040 | 996 | 1.0442 | 0.044177 | 88.944 | 0.49469 | 2.6 | 0069 |  |  |  | uS/cm | 90095 | WHT03 | 2500/7598
SPECIFIC COND,LAB,UNF | 1988 | 2660005 | 1988-09-22 |  | 235 | 211 | 1.1137 | 0.11374 | 19.079 | 1.2579 | 2.6 | 0069 |  |  |  | uS/cm | 90095 | WHT03 | 3396/67DW
SPECIFIC COND,LAB,UNF | 1988 | 2660003 | 1988-09-22 |  | 235 | 211 | 1.1137 | 0.11374 | 19.079 | 1.2579 | 2.6 | 0069 |  |  |  | uS/cm | 90095 | WHT03 | 3396/67DW
SPECIFIC COND,LAB,UNF | 1988 | 2660116 | 1988-09-22 |  | 510 | 514 | 0.99222 | -0.0077821 | 46.046 | -0.08687 | 2.6 | 0069 |  |  |  | uS/cm | 90095 | WHT03 | ST98
SPECIFIC COND,LAB,UNF | 1988 | 2700143 | 1988-09-26 |  | 236 | 211 | 1.1185 | 0.11848 | 19.079 | 1.3103 | 2.6 | 0069 |  |  |  | uS/cm | 90095 | WHT03 | 3396/67DW
SPECIFIC COND,LAB,UNF | 1988 | 2700207 | 1988-09-26 |  | 236 | 211 | 1.1185 | 0.11848 | 19.079 | 1.3103 | 2.6 | 0069 |  |  |  | uS/cm | 90095 | WHT03 | 3396/67DW
SPECIFIC COND,LAB,UNF | 1988 | 2700206 | 1988-09-26 |  | 237 | 211 | 1.1232 | 0.12322 | 19.079 | 1.3628 | 2.6 | 0069 |  |  |  | uS/cm | 90095 | WHT03 | 3396/67DW
SPECIFIC COND,LAB,UNF | 1988 | 2700060 | 1988-09-26 |  | 237 | 211 | 1.1232 | 0.12322 | 19.079 | 1.3628 | 2.6 | 0069 |  |  |  | uS/cm | 90095 | WHT03 | 3396/67DW
SPECIFIC COND,LAB,UNF | 1988 | 2700087 | 1988-09-26 |  | 237 | 211 | 1.1232 | 0.12322 | 19.079 | 1.3628 | 2.6 | 0069 |  |  |  | uS/cm | 90095 | WHT03 | 3396/67DW
SPECIFIC COND,LAB,UNF | 1988 | 2710151 | 1988-09-27 |  | 236 | 211 | 1.1185 | 0.11848 | 19.079 | 1.3103 | 2.6 | 0069 |  |  |  | uS/cm | 90095 | WHT03 | 3396/67DW
SPECIFIC COND,LAB,UNF | 1988 | 2730128 | 1988-09-29 |  | 238 | 211 | 1.128 | 0.12796 | 19.079 | 1.4152 | 2.6 | 0069 |  |  |  | uS/cm | 90095 | WHT03 | 3396/67DW
SPECIFIC COND,LAB,UNF | 1988 | 2730174 | 1988-09-29 |  | 515 | 514 | 1.0019 | 0.0019455 | 46.046 | 0.021717 | 2.6 | 0069 |  |  |  | uS/cm | 90095 | WHT03 | ST98
SPECIFIC COND,LAB,UNF | 1988 | 2730173 | 1988-09-29 |  | 516 | 514 | 1.0039 | 0.0038911 | 46.046 | 0.043435 | 2.6 | 0069 |  |  |  | uS/cm | 90095 | WHT03 | ST98
SPECIFIC COND,LAB,UNF | 1988 | 2740028 | 1988-09-30 |  | 237 | 211 | 1.1232 | 0.12322 | 19.079 | 1.3628 | 2.6 | 0069 |  |  |  | uS/cm | 90095 | WHT03 | 3396/67DW
SPECIFIC COND,LAB,UNF | 1988 | 2740113 | 1988-09-30 |  | 236 | 211 | 1.1185 | 0.11848 | 19.079 | 1.3103 | 2.6 | 0069 |  |  |  | uS/cm | 90095 | WHT03 | 3396/67DW
SPECIFIC COND,LAB,UNF | 1988 | 2800033 | 1988-10-06 |  | 236 | 211 | 1.1185 | 0.11848 | 19.079 | 1.3103 | 2.6 | 0069 |  |  |  | uS/cm | 90095 | WHT03 | 3396/67DW
SPECIFIC COND,LAB,UNF | 1988 | 2800032 | 1988-10-06 |  | 522 | 514 | 1.0156 | 0.015564 | 46.046 | 0.17374 | 2.6 | 0069 |  |  |  | uS/cm | 90095 | WHT03 | ST98
SPECIFIC COND,LAB,UNF | 1988 | 2800031 | 1988-10-06 |  | 520 | 514 | 1.0117 | 0.011673 | 46.046 | 0.1303 | 2.6 | 0069 |  |  |  | uS/cm | 90095 | WHT03 | ST98
SPECIFIC COND,LAB,UNF | 1989 | 2850051 | 1988-10-11 |  | 28 | 29 | 0.96552 | -0.034483 | 2.849 | -0.351 | 2.6 | 0069 |  |  |  | uS/cm | 90095 | WHT03 | P11
SPECIFIC COND,LAB,UNF | 1989 | 2880098 | 1988-10-14 |  | 992 | 983 | 1.0092 | 0.0091556 | 89.663 | 0.10038 | 2.6 | 0069 |  |  |  | uS/cm | 90095 | WHT03 | 2502/7504
SPECIFIC COND,LAB,UNF | 1989 | 2880090 | 1988-10-14 |  | 28 | 29 | 0.96552 | -0.034483 | 2.849 | -0.351 | 2.6 | 0069 |  |  |  | uS/cm | 90095 | WHT03 | P11
SPECIFIC COND,LAB,UNF | 1989 | 2910240 | 1988-10-17 |  | 989 | 983 | 1.0061 | 0.0061038 | 89.663 | 0.066917 | 2.6 | 0069 |  |  |  | uS/cm | 90095 | WHT03 | 2502/7504
SPECIFIC COND,LAB,UNF | 1989 | 2910082 | 1988-10-17 |  | 993 | 983 | 1.0102 | 0.010173 | 89.663 | 0.11153 | 2.6 | 0069 |  |  |  | uS/cm | 90095 | WHT03 | 2502/7504
SPECIFIC COND,LAB,UNF | 1989 | 2910162 | 1988-10-17 |  | 1970 | 1830 | 1.0765 | 0.076503 | 166.74 | 0.83963 | 2.6 | 0069 |  |  |  | uS/cm | 90095 | WHT03 | 25DW/7500
SPECIFIC COND,LAB,UNF | 1989 | 2910239 | 1988-10-17 |  | 3 | 3.77 | 0.79576 | -0.20424 | 1.95 | -0.39487 | 2.6 | 0069 |  |  |  | uS/cm | 90095 | WHT03 | P8
SPECIFIC COND,LAB,UNF | 1989 | 2950002 | 1988-10-21 |  | 503 | 452 | 1.1128 | 0.11283 | 41.342 | 1.2336 | 2.6 | 0069 |  |  |  | uS/cm | 90095 | WHT03 | 5004/50DW
SPECIFIC COND,LAB,UNF | 1989 | 2950003 | 1988-10-21 |  | 27 | 29 | 0.93103 | -0.068966 | 2.849 | -0.702 | 2.6 | 0069 |  |  |  | uS/cm | 90095 | WHT03 | P11
SPECIFIC COND,LAB,UNF | 1989 | 2990053 | 1988-10-25 |  | 1980 | 1830 | 1.082 | 0.081967 | 166.74 | 0.8996 | 2.6 | 0069 |  |  |  | uS/cm | 90095 | WHT03 | 25DW/7500
SPECIFIC COND,LAB,UNF | 1989 | 2990052 | 1988-10-25 |  | 1970 | 1830 | 1.0765 | 0.076503 | 166.74 | 0.83963 | 2.6 | 0069 |  |  |  | uS/cm | 90095 | WHT03 | 25DW/7500
SPECIFIC COND,LAB,UNF | 1989 | 3000081 | 1988-10-26 |  | 29 | 29 | 1 | 0 | 2.849 | 0 | 2.6 | 0069 |  |  |  | uS/cm | 90095 | WHT03 | P11
SPECIFIC COND,LAB,UNF | 1989 | 3050004 | 1988-10-31 |  | 1980 | 1830 | 1.082 | 0.081967 | 166.74 | 0.8996 | 2.6 | 0069 |  |  |  | uS/cm | 90095 | WHT03 | 25DW/7500
SPECIFIC COND,LAB,UNF | 1989 | 3050005 | 1988-10-31 |  | 1980 | 1830 | 1.082 | 0.081967 | 166.74 | 0.8996 | 2.6 | 0069 |  |  |  | uS/cm | 90095 | WHT03 | 25DW/7500
SPECIFIC COND,LAB,UNF | 1989 | 3060010 | 1988-11-01 |  | 1980 | 1830 | 1.082 | 0.081967 | 166.74 | 0.8996 | 2.6 | 0069 |  |  |  | uS/cm | 90095 | WHT03 | 25DW/7500
SPECIFIC COND,LAB,UNF | 1989 | 3060011 | 1988-11-01 |  | 1980 | 1830 | 1.082 | 0.081967 | 166.74 | 0.8996 | 2.6 | 0069 |  |  |  | uS/cm | 90095 | WHT03 | 25DW/7500
SPECIFIC COND,LAB,UNF | 1989 | 3060013 | 1988-11-01 |  | 507 | 452 | 1.1217 | 0.12168 | 41.342 | 1.3304 | 2.6 | 0069 |  |  |  | uS/cm | 90095 | WHT03 | 5004/50DW
SPECIFIC COND,LAB,UNF | 1989 | 3130023 | 1988-11-08 |  | 723 | 677 | 1.0679 | 0.067947 | 61.817 | 0.74413 | 2.6 | 0069 |  |  |  | uS/cm | 90095 | WHT03 | 25DW/7504
SPECIFIC COND,LAB,UNF | 1989 | 3130021 | 1988-11-08 |  | 1370 | 1220 | 1.123 | 0.12295 | 111.23 | 1.3486 | 2.6 | 0069 |  |  |  | uS/cm | 90095 | WHT03 | 50DW/5000
SPECIFIC COND,LAB,UNF | 1989 | 3150170 | 1988-11-10 |  | 722 | 677 | 1.0665 | 0.06647 | 61.817 | 0.72796 | 2.6 | 0069 |  |  |  | uS/cm | 90095 | WHT03 | 25DW/7504
SPECIFIC COND,LAB,UNF | 1989 | 3150171 | 1988-11-10 |  | 1370 | 1220 | 1.123 | 0.12295 | 111.23 | 1.3486 | 2.6 | 0069 |  |  |  | uS/cm | 90095 | WHT03 | 50DW/5000
SPECIFIC COND,LAB,UNF | 1989 | 3200055 | 1988-11-15 |  | 722 | 677 | 1.0665 | 0.06647 | 61.817 | 0.72796 | 2.6 | 0069 |  |  |  | uS/cm | 90095 | WHT03 | 25DW/7504
SPECIFIC COND,LAB,UNF | 1989 | 3230054 | 1988-11-18 |  | 725 | 677 | 1.0709 | 0.070901 | 61.817 | 0.77649 | 2.6 | 0069 |  |  |  | uS/cm | 90095 | WHT03 | 25DW/7504
SPECIFIC COND,LAB,UNF | 1989 | 3230051 | 1988-11-18 |  | 1370 | 1220 | 1.123 | 0.12295 | 111.23 | 1.3486 | 2.6 | 0069 |  |  |  | uS/cm | 90095 | WHT03 | 50DW/5000
SPECIFIC COND,LAB,UNF | 1989 | 3260295 | 1988-11-21 |  | 724 | 677 | 1.0694 | 0.069424 | 61.817 | 0.76031 | 2.6 | 0069 |  |  |  | uS/cm | 90095 | WHT03 | 25DW/7504
SPECIFIC COND,LAB,UNF | 1989 | 3260296 | 1988-11-21 |  | 723 | 677 | 1.0679 | 0.067947 | 61.817 | 0.74413 | 2.6 | 0069 |  |  |  | uS/cm | 90095 | WHT03 | 25DW/7504
SPECIFIC COND,LAB,UNF | 1989 | 3260033 | 1988-11-21 |  | 727 | 677 | 1.0739 | 0.073855 | 61.817 | 0.80884 | 2.6 | 0069 |  |  |  | uS/cm | 90095 | WHT03 | 25DW/7504
SPECIFIC COND,LAB,UNF | 1989 | 3280044 | 1988-11-23 |  | 1740 | 1635 | 1.0642 | 0.06422 | 148.995 | 0.70472 | 2.6 | 0069 |  |  |  | uS/cm | 90095 | WHT03 | 33DW/6700
SPECIFIC COND,LAB,UNF | 1989 | 3300137 | 1988-11-25 |  | 1730 | 1635 | 1.0581 | 0.058104 | 148.995 | 0.63761 | 2.6 | 0069 |  |  |  | uS/cm | 90095 | WHT03 | 33DW/6700
SPECIFIC COND,LAB,UNF | 1989 | 3330431 | 1988-11-28 |  | 686 | 677 | 1.0133 | 0.013294 | 61.817 | 0.14559 | 2.6 | 0069 |  |  |  | uS/cm | 90095 | WHT03 | 25DW/7504
SPECIFIC COND,LAB,UNF | 1989 | 3330354 | 1988-11-28 |  | 1660 | 1635 | 1.0153 | 0.015291 | 148.995 | 0.16779 | 2.6 | 0069 |  |  |  | uS/cm | 90095 | WHT03 | 33DW/6700
SPECIFIC COND,LAB,UNF | 1989 | 3330154 | 1988-11-28 |  | 1360 | 1220 | 1.1148 | 0.11475 | 111.23 | 1.2587 | 2.6 | 0069 |  |  |  | uS/cm | 90095 | WHT03 | 50DW/5000
SPECIFIC COND,LAB,UNF | 1989 | 3340019 | 1988-11-29 |  | 722 | 677 | 1.0665 | 0.06647 | 61.817 | 0.72796 | 2.6 | 0069 |  |  |  | uS/cm | 90095 | WHT03 | 25DW/7504
SPECIFIC COND,LAB,UNF | 1989 | 3350128 | 1988-11-30 |  | 714 | 677 | 1.0547 | 0.054653 | 61.817 | 0.59854 | 2.6 | 0069 |  |  |  | uS/cm | 90095 | WHT03 | 25DW/7504
SPECIFIC COND,LAB,UNF | 1989 | 3350127 | 1988-11-30 |  | 713 | 677 | 1.0532 | 0.053176 | 61.817 | 0.58236 | 2.6 | 0069 |  |  |  | uS/cm | 90095 | WHT03 | 25DW/7504
SPECIFIC COND,LAB,UNF | 1989 | 3350129 | 1988-11-30 |  | 1720 | 1635 | 1.052 | 0.051988 | 148.995 | 0.57049 | 2.6 | 0069 |  |  |  | uS/cm | 90095 | WHT03 | 33DW/6700
SPECIFIC COND,LAB,UNF | 1989 | 3370055 | 1988-12-02 |  | 722 | 677 | 1.0665 | 0.06647 | 61.817 | 0.72796 | 2.6 | 0069 |  |  |  | uS/cm | 90095 | WHT03 | 25DW/7504
SPECIFIC COND,LAB,UNF | 1989 | 3410096 | 1988-12-06 |  | 722 | 677 | 1.0665 | 0.06647 | 61.817 | 0.72796 | 2.6 | 0069 |  |  |  | uS/cm | 90095 | WHT03 | 25DW/7504
SPECIFIC COND,LAB,UNF | 1989 | 3410002 | 1988-12-06 |  | 723 | 677 | 1.0679 | 0.067947 | 61.817 | 0.74413 | 2.6 | 0069 |  |  |  | uS/cm | 90095 | WHT03 | 25DW/7504
SPECIFIC COND,LAB,UNF | 1989 | 3410085 | 1988-12-06 |  | 723 | 677 | 1.0679 | 0.067947 | 61.817 | 0.74413 | 2.6 | 0069 |  |  |  | uS/cm | 90095 | WHT03 | 25DW/7504
SPECIFIC COND,LAB,UNF | 1989 | 3410086 | 1988-12-06 |  | 1740 | 1635 | 1.0642 | 0.06422 | 148.995 | 0.70472 | 2.6 | 0069 |  |  |  | uS/cm | 90095 | WHT03 | 33DW/6700
SPECIFIC COND,LAB,UNF | 1989 | 3410083 | 1988-12-06 |  | 1740 | 1635 | 1.0642 | 0.06422 | 148.995 | 0.70472 | 2.6 | 0069 |  |  |  | uS/cm | 90095 | WHT03 | 33DW/6700
SPECIFIC COND,LAB,UNF | 1989 | 3410084 | 1988-12-06 |  | 1740 | 1635 | 1.0642 | 0.06422 | 148.995 | 0.70472 | 2.6 | 0069 |  |  |  | uS/cm | 90095 | WHT03 | 33DW/6700
SPECIFIC COND,LAB,UNF | 1989 | 3440095 | 1988-12-09 |  | 962 | 917 | 1.0491 | 0.049073 | 83.657 | 0.53791 | 2.6 | 0069 |  |  |  | uS/cm | 90095 | WHT03 | 25DW/7502
SPECIFIC COND,LAB,UNF | 1989 | 3440100 | 1988-12-09 |  | 489 | 452 | 1.0819 | 0.081858 | 41.342 | 0.89497 | 2.6 | 0069 |  |  |  | uS/cm | 90095 | WHT03 | 50DW/5004
SPECIFIC COND,LAB,UNF | 1989 | 3480001 | 1988-12-13 |  | 965 | 917 | 1.0523 | 0.052345 | 83.657 | 0.57377 | 2.6 | 0069 |  |  |  | uS/cm | 90095 | WHT03 | 25DW/7502
SPECIFIC COND,LAB,UNF | 1989 | 3480002 | 1988-12-13 |  | 967 | 917 | 1.0545 | 0.054526 | 83.657 | 0.59768 | 2.6 | 0069 |  |  |  | uS/cm | 90095 | WHT03 | 25DW/7502
SPECIFIC COND,LAB,UNF | 1989 | 3550058 | 1988-12-20 |  | 960 | 917 | 1.0469 | 0.046892 | 83.657 | 0.514 | 2.6 | 0069 |  |  |  | uS/cm | 90095 | WHT03 | 25DW/7502
SPECIFIC COND,LAB,UNF | 1989 | 3550047 | 1988-12-20 |  | 961 | 917 | 1.048 | 0.047983 | 83.657 | 0.52596 | 2.6 | 0069 |  |  |  | uS/cm | 90095 | WHT03 | 25DW/7502
SPECIFIC COND,LAB,UNF | 1989 | 3550048 | 1988-12-20 |  | 961 | 917 | 1.048 | 0.047983 | 83.657 | 0.52596 | 2.6 | 0069 |  |  |  | uS/cm | 90095 | WHT03 | 25DW/7502
SPECIFIC COND,LAB,UNF | 1989 | 3630054 | 1988-12-28 |  | 960 | 917 | 1.0469 | 0.046892 | 83.657 | 0.514 | 2.6 | 0069 |  |  |  | uS/cm | 90095 | WHT03 | 25DW/7502
SPECIFIC COND,LAB,UNF | 1989 | 3630053 | 1988-12-28 |  | 232 | 344 | 0.67442 | -0.32558 | 31.514 | -3.554 | 2.6 | 0069 |  |  |  | uS/cm | 90095 | WHT03 | 33DW/6798
SPECIFIC COND,LAB,UNF | 1989 | 3640040 | 1988-12-29 |  | 358 | 344 | 1.0407 | 0.040698 | 31.514 | 0.44425 | 2.6 | 0069 |  |  |  | uS/cm | 90095 | WHT03
SPECIFIC COND,LAB,UNF | 1989 | 3640039 | 1988-12-29 |  | 357 | 344 | 1.0378 | 0.037791 | 31.514 | 0.41252 | 2.6 | 0069 |  |  |  | uS/cm | 90095 | WHT03 | 33DW/6798
SPECIFIC COND,LAB,UNF | 1989 | 30110.0 | 1989-01-03 |  | 357 | 344 | 1.0378 | 0.037791 | 31.514 | 0.41252 | 2.6 | 0069 |  |  |  | uS/cm | 90095 | WHT03
SPECIFIC COND,LAB,UNF | 1989 | 30111.0 | 1989-01-03 |  | 961 | 917 | 1.048 | 0.047983 | 83.657 | 0.52596 | 2.6 | 0069 |  |  |  | uS/cm | 90095 | WHT03 | 25DW/7502
SPECIFIC COND,LAB,UNF | 1989 | 90093.0 | 1989-01-09 |  | 982 | 983 | 0.99898 | -0.0010173 | 89.663 | -0.011153 | 2.6 | 0069 |  |  |  | uS/cm | 90095 | WHT03 | 2502/7504
SPECIFIC COND,LAB,UNF | 1989 | 90094.0 | 1989-01-09 |  | 983 | 983 | 1 | 0 | 89.663 | 0 | 2.6 | 0069 |  |  |  | uS/cm | 90095 | WHT03 | 2502/7504
SPECIFIC COND,LAB,UNF | 1989 | 90091.0 | 1989-01-09 |  | 861 | 819 | 1.0513 | 0.051282 | 74.739 | 0.56196 | 2.6 | 0069 |  |  |  | uS/cm | 90095 | WHT03 | 33DW/6702
SPECIFIC COND,LAB,UNF | 1989 | 90092.0 | 1989-01-09 |  | 859 | 819 | 1.0488 | 0.04884 | 74.739 | 0.5352 | 2.6 | 0069 |  |  |  | uS/cm | 90095 | WHT03 | 33DW/6702
SPECIFIC COND,LAB,UNF | 1989 | 170002. | 1989-01-17 |  | 994 | 983 | 1.0112 | 0.01119 | 89.663 | 0.12268 | 2.6 | 0069 |  |  |  | uS/cm | 90095 | WHT03 | 2502/7504
SPECIFIC COND,LAB,UNF | 1989 | 170010. | 1989-01-17 |  | 867 | 819 | 1.0586 | 0.058608 | 74.739 | 0.64223 | 2.6 | 0069 |  |  |  | uS/cm | 90095 | WHT03 | 33DW/6702
SPECIFIC COND,LAB,UNF | 1989 | 170091. | 1989-01-17 |  | 868 | 819 | 1.0598 | 0.059829 | 74.739 | 0.65561 | 2.6 | 0069 |  |  |  | uS/cm | 90095 | WHT03 | 33DW/6702
SPECIFIC COND,LAB,UNF | 1989 | 170094. | 1989-01-17 |  | 491 | 452 | 1.0863 | 0.086283 | 41.342 | 0.94335 | 2.6 | 0069 |  |  |  | uS/cm | 90095 | WHT03 | 5004/50DW
SPECIFIC COND,LAB,UNF | 1989 | 230215. | 1989-01-23 |  | 868 | 819 | 1.0598 | 0.059829 | 74.739 | 0.65561 | 2.6 | 0069 |  |  |  | uS/cm | 90095 | WHT03 | 33DW/6702
SPECIFIC COND,LAB,UNF | 1989 | 230227. | 1989-01-23 |  | 491 | 452 | 1.0863 | 0.086283 | 41.342 | 0.94335 | 2.6 | 0069 |  |  |  | uS/cm | 90095 | WHT03 | 5004/50DW
SPECIFIC COND,LAB,UNF | 1989 | 250074. | 1989-01-25 |  | 870 | 819 | 1.0623 | 0.062271 | 74.739 | 0.68237 | 2.6 | 0069 |  |  |  | uS/cm | 90095 | WHT03 | 33DW/6702
SPECIFIC COND,LAB,UNF | 1989 | 260202. | 1989-01-26 |  | 993 | 983 | 1.0102 | 0.010173 | 89.663 | 0.11153 | 2.6 | 0069 |  |  |  | uS/cm | 90095 | WHT03 | 2502/7504
SPECIFIC COND,LAB,UNF | 1989 | 260196. | 1989-01-26 |  | 491 | 452 | 1.0863 | 0.086283 | 41.342 | 0.94335 | 2.6 | 0069 |  |  |  | uS/cm | 90095 | WHT03 | 5004/50DW
SPECIFIC COND,LAB,UNF | 1989 | 270032. | 1989-01-27 |  | 994 | 983 | 1.0112 | 0.01119 | 89.663 | 0.12268 | 2.6 | 0069 |  |  |  | uS/cm | 90095 | WHT03 | 2502/7504
SPECIFIC COND,LAB,UNF | 1989 | 330072. | 1989-02-02 |  | 489 | 452 | 1.0819 | 0.081858 | 41.342 | 0.89497 | 2.6 | 0069 |  |  |  | uS/cm | 90095 | WHT03 | 5004/50DW
SPECIFIC COND,LAB,UNF | 1989 | 340121. | 1989-02-03 |  | 861 | 819 | 1.0513 | 0.051282 | 74.739 | 0.56196 | 2.6 | 0069 |  |  |  | uS/cm | 90095 | WHT03 | 33DW/6702
SPECIFIC COND,LAB,UNF | 1989 | 340144. | 1989-02-03 |  | 863 | 819 | 1.0537 | 0.053724 | 74.739 | 0.58872 | 2.6 | 0069 |  |  |  | uS/cm | 90095 | WHT03 | 33DW/6702
SPECIFIC COND,LAB,UNF | 1989 | 340142. | 1989-02-03 |  | 28 | 29 | 0.96552 | -0.034483 | 2.849 | -0.351 | 2.6 | 0069 |  |  |  | uS/cm | 90095 | WHT03 | P11
SPECIFIC COND,LAB,UNF | 1989 | 340143. | 1989-02-03 |  | 27 | 29 | 0.93103 | -0.068966 | 2.849 | -0.702 | 2.6 | 0069 |  |  |  | uS/cm | 90095 | WHT03 | P11
SPECIFIC COND,LAB,UNF | 1989 | 390145. | 1989-02-08 |  | 690 | 677 | 1.0192 | 0.019202 | 61.817 | 0.2103 | 2.6 | 0069 |  |  |  | uS/cm | 90095 | WHT03 | 25DW/7504
SPECIFIC COND,LAB,UNF | 1989 | 390103. | 1989-02-08 |  | 691 | 677 | 1.0207 | 0.020679 | 61.817 | 0.22647 | 2.6 | 0069 |  |  |  | uS/cm | 90095 | WHT03 | 25DW/7504
SPECIFIC COND,LAB,UNF | 1989 | 390074. | 1989-02-08 |  | 10 | 10 | 1 | 0 | 1.95 | 0 | 2.6 | 0069 |  |  |  | uS/cm | 90095 | WHT03 | P12
SPECIFIC COND,LAB,UNF | 1989 | 400055. | 1989-02-09 |  | 696 | 677 | 1.0281 | 0.028065 | 61.817 | 0.30736 | 2.6 | 0069 |  |  |  | uS/cm | 90095 | WHT03 | 25DW/7504
SPECIFIC COND,LAB,UNF | 1989 | 440038. | 1989-02-13 |  | 696 | 677 | 1.0281 | 0.028065 | 61.817 | 0.30736 | 2.6 | 0069 |  |  |  | uS/cm | 90095 | WHT03 | 25DW/7504
SPECIFIC COND,LAB,UNF | 1989 | 460008. | 1989-02-15 |  | 11 | 10 | 1.1 | 0.1 | 1.95 | 0.51282 | 2.6 | 0069 |  |  |  | uS/cm | 90095 | WHT03 | P12
SPECIFIC COND,LAB,UNF | 1989 | 470119. | 1989-02-16 |  | 692 | 677 | 1.0222 | 0.022157 | 61.817 | 0.24265 | 2.6 | 0069 |  |  |  | uS/cm | 90095 | WHT03 | 25DW/7504
SPECIFIC COND,LAB,UNF | 1989 | 470117. | 1989-02-16 |  | 692 | 677 | 1.0222 | 0.022157 | 61.817 | 0.24265 | 2.6 | 0069 |  |  |  | uS/cm | 90095 | WHT03 | 25DW/7504
SPECIFIC COND,LAB,UNF | 1989 | 480135. | 1989-02-17 |  | 10 | 10 | 1 | 0 | 1.95 | 0 | 2.6 | 0069 |  |  |  | uS/cm | 90095 | WHT03 | P12
SPECIFIC COND,LAB,UNF | 1989 | 520101. | 1989-02-21 |  | 691 | 677 | 1.0207 | 0.020679 | 61.817 | 0.22647 | 2.6 | 0069 |  |  |  | uS/cm | 90095 | WHT03 | 25DW/7504
SPECIFIC COND,LAB,UNF | 1989 | 550206. | 1989-02-24 |  | 690 | 677 | 1.0192 | 0.019202 | 61.817 | 0.2103 | 2.6 | 0069 |  |  |  | uS/cm | 90095 | WHT03 | 25DW/7504
SPECIFIC COND,LAB,UNF | 1989 | 610078. | 1989-03-02 |  | 692 | 677 | 1.0222 | 0.022157 | 61.817 | 0.24265 | 2.6 | 0069 |  |  |  | uS/cm | 90095 | WHT03 | 25DW/7504
SPECIFIC COND,LAB,UNF | 1989 | 610077. | 1989-03-02 |  | 691 | 677 | 1.0207 | 0.020679 | 61.817 | 0.22647 | 2.6 | 0069 |  |  |  | uS/cm | 90095 | WHT03 | 25DW/7504
SPECIFIC COND,LAB,UNF | 1989 | 610062. | 1989-03-02 |  | 691 | 677 | 1.0207 | 0.020679 | 61.817 | 0.22647 | 2.6 | 0069 |  |  |  | uS/cm | 90095 | WHT03 | 25DW/7504
SPECIFIC COND,LAB,UNF | 1989 | 610061. | 1989-03-02 |  | 11 | 10 | 1.1 | 0.1 | 1.95 | 0.51282 | 2.6 | 0069 |  |  |  | uS/cm | 90095 | WHT03 | P12
SPECIFIC COND,LAB,UNF | 1989 | 650106. | 1989-03-06 |  | 953 | 917 | 1.0393 | 0.039258 | 83.657 | 0.43033 | 2.6 | 0069 |  |  |  | uS/cm | 90095 | WHT03 | 25DW/7502
SPECIFIC COND,LAB,UNF | 1989 | 650060. | 1989-03-06 |  | 27 | 29 | 0.93103 | -0.068966 | 2.849 | -0.702 | 2.6 | 0069 |  |  |  | uS/cm | 90095 | WHT03 | P11
SPECIFIC COND,LAB,UNF | 1989 | 690106. | 1989-03-10 |  | 956 | 917 | 1.0425 | 0.04253 | 83.657 | 0.46619 | 2.6 | 0069 |  |  |  | uS/cm | 90095 | WHT03 | 25DW/7502
SPECIFIC COND,LAB,UNF | 1989 | 690059. | 1989-03-10 |  | 956 | 917 | 1.0425 | 0.04253 | 83.657 | 0.46619 | 2.6 | 0069 |  |  |  | uS/cm | 90095 | WHT03 | 25DW/7502
SPECIFIC COND,LAB,UNF | 1989 | 720256. | 1989-03-13 |  | 954 | 917 | 1.0403 | 0.040349 | 83.657 | 0.44228 | 2.6 | 0069 |  |  |  | uS/cm | 90095 | WHT03 | 25DW/7502
SPECIFIC COND,LAB,UNF | 1989 | 740116. | 1989-03-15 |  | 954 | 917 | 1.0403 | 0.040349 | 83.657 | 0.44228 | 2.6 | 0069 |  |  |  | uS/cm | 90095 | WHT03 | 25DW/7502
SPECIFIC COND,LAB,UNF | 1989 | 750168. | 1989-03-16 |  | 953 | 917 | 1.0393 | 0.039258 | 83.657 | 0.43033 | 2.6 | 0069 |  |  |  | uS/cm | 90095 | WHT03 | 25DW/7502
SPECIFIC COND,LAB,UNF | 1989 | 790150. | 1989-03-20 |  | 503 | 452 | 1.1128 | 0.11283 | 41.342 | 1.2336 | 2.6 | 0069 |  |  |  | uS/cm | 90095 | WHT03 | 50DW/5004
SPECIFIC COND,LAB,UNF | 1989 | 790149. | 1989-03-20 |  | 503 | 452 | 1.1128 | 0.11283 | 41.342 | 1.2336 | 2.6 | 0069 |  |  |  | uS/cm | 90095 | WHT03 | 50DW/5004
SPECIFIC COND,LAB,UNF | 1989 | 790143. | 1989-03-20 |  | 28 | 29 | 0.96552 | -0.034483 | 2.849 | -0.351 | 2.6 | 0069 |  |  |  | uS/cm | 90095 | WHT03 | P11
SPECIFIC COND,LAB,UNF | 1989 | 800025. | 1989-03-21 |  | 954 | 917 | 1.0403 | 0.040349 | 83.657 | 0.44228 | 2.6 | 0069 |  |  |  | uS/cm | 90095 | WHT03 | 25DW/7502
SPECIFIC COND,LAB,UNF | 1989 | 810087. | 1989-03-22 |  | 954 | 917 | 1.0403 | 0.040349 | 83.657 | 0.44228 | 2.6 | 0069 |  |  |  | uS/cm | 90095 | WHT03 | 25DW/7502
SPECIFIC COND,LAB,UNF | 1989 | 810030. | 1989-03-22 |  | 955 | 917 | 1.0414 | 0.041439 | 83.657 | 0.45424 | 2.6 | 0069 |  |  |  | uS/cm | 90095 | WHT03 | 25DW/7502
SPECIFIC COND,LAB,UNF | 1989 | 820007. | 1989-03-23 |  | 502 | 452 | 1.1106 | 0.11062 | 41.342 | 1.2094 | 2.6 | 0069 |  |  |  | uS/cm | 90095 | WHT03 | 50DW/5004
SPECIFIC COND,LAB,UNF | 1989 | 830030. | 1989-03-24 |  | 953 | 917 | 1.0393 | 0.039258 | 83.657 | 0.43033 | 2.6 | 0069 |  |  |  | uS/cm | 90095 | WHT03 | 25DW/7502
SPECIFIC COND,LAB,UNF | 1989 | 830108. | 1989-03-24 |  | 10 | 10 | 1 | 0 | 1.95 | 0 | 2.6 | 0069 |  |  |  | uS/cm | 90095 | WHT03 | P12
SPECIFIC COND,LAB,UNF | 1989 | 860072. | 1989-03-27 |  | 946 | 917 | 1.0316 | 0.031625 | 83.657 | 0.34665 | 2.6 | 0069 |  |  |  | uS/cm | 90095 | WHT03 | 25DW/7502
SPECIFIC COND,LAB,UNF | 1989 | 860071. | 1989-03-27 |  | 946 | 917 | 1.0316 | 0.031625 | 83.657 | 0.34665 | 2.6 | 0069 |  |  |  | uS/cm | 90095 | WHT03 | 25DW/7502
SPECIFIC COND,LAB,UNF | 1989 | 870010. | 1989-03-28 |  | 962 | 917 | 1.0491 | 0.049073 | 83.657 | 0.53791 | 2.6 | 0069 |  |  |  | uS/cm | 90095 | WHT03 | 25DW/7502
SPECIFIC COND,LAB,UNF | 1989 | 880082. | 1989-03-29 |  | 958 | 917 | 1.0447 | 0.044711 | 83.657 | 0.4901 | 2.6 | 0069 |  |  |  | uS/cm | 90095 | WHT03 | 25DW/7502
SPECIFIC COND,LAB,UNF | 1989 | 890089. | 1989-03-30 |  | 505 | 452 | 1.1173 | 0.11726 | 41.342 | 1.282 | 2.6 | 0069 |  |  |  | uS/cm | 90095 | WHT03 | 50DW/5004
SPECIFIC COND,LAB,UNF | 1989 | 900043. | 1989-03-31 |  | 964 | 917 | 1.0513 | 0.051254 | 83.657 | 0.56182 | 2.6 | 0069 |  |  |  | uS/cm | 90095 | WHT03 | 25DW/7502
SPECIFIC COND,LAB,UNF | 1989 | 930109. | 1989-04-03 |  | 10 | 10 | 1 | 0 | 1.95 | 0 | 2.6 | 0069 |  |  |  | uS/cm | 90095 | WHT03 | P12
SPECIFIC COND,LAB,UNF | 1989 | 1030084 | 1989-04-13 |  | 1870 | 1832 | 1.0207 | 0.020742 | 166.922 | 0.22765 | 2.6 | 0069 |  |  |  | uS/cm | 90095 | WHT03 | 5000/5002
SPECIFIC COND,LAB,UNF | 1989 | 1030114 | 1989-04-13 |  | 1850 | 1832 | 1.0098 | 0.0098253 | 166.922 | 0.10783 | 2.6 | 0069 |  |  |  | uS/cm | 90095 | WHT03 | 5000/5002
SPECIFIC COND,LAB,UNF | 1989 | 1080021 | 1989-04-18 |  | 642 | 605 | 1.0612 | 0.061157 | 55.265 | 0.6695 | 2.6 | 0069 |  |  |  | uS/cm | 90095 | WHT03 | 33DW/6704
SPECIFIC COND,LAB,UNF | 1989 | 1090100 | 1989-04-19 |  | 636 | 605 | 1.0512 | 0.05124 | 55.265 | 0.56093 | 2.6 | 0069 |  |  |  | uS/cm | 90095 | WHT03 | 33DW/6704
SPECIFIC COND,LAB,UNF | 1989 | 1100094 | 1989-04-20 |  | 1050 | 1046 | 1.0038 | 0.0038241 | 95.396 | 0.04193 | 2.6 | 0069 |  |  |  | uS/cm | 90095 | WHT03 | 2598/7502
SPECIFIC COND,LAB,UNF | 1989 | 1110114 | 1989-04-21 |  | 867 | 819 | 1.0586 | 0.058608 | 74.739 | 0.64223 | 2.6 | 0069 |  |  |  | uS/cm | 90095 | WHT03 | 33DW/6702
SPECIFIC COND,LAB,UNF | 1989 | 1110115 | 1989-04-21 |  | 640 | 605 | 1.0579 | 0.057851 | 55.265 | 0.63331 | 2.6 | 0069 |  |  |  | uS/cm | 90095 | WHT03 | 33DW/6704
SPECIFIC COND,LAB,UNF | 1989 | 1160098 | 1989-04-26 |  | 639 | 605 | 1.0562 | 0.056198 | 55.265 | 0.61522 | 2.6 | 0069 |  |  |  | uS/cm | 90095 | WHT03 | 33DW/6704
SPECIFIC COND,LAB,UNF | 1989 | 1160099 | 1989-04-26 |  | 639 | 605 | 1.0562 | 0.056198 | 55.265 | 0.61522 | 2.6 | 0069 |  |  |  | uS/cm | 90095 | WHT03 | 33DW/6704
SPECIFIC COND,LAB,UNF | 1989 | 1170081 | 1989-04-27 |  | 862 | 819 | 1.0525 | 0.052503 | 74.739 | 0.57534 | 2.6 | 0069 |  |  |  | uS/cm | 90095 | WHT03 | 33DW/6702
SPECIFIC COND,LAB,UNF | 1989 | 1170080 | 1989-04-27 |  | 861 | 819 | 1.0513 | 0.051282 | 74.739 | 0.56196 | 2.6 | 0069 |  |  |  | uS/cm | 90095 | WHT03 | 33DW/6702
SPECIFIC COND,LAB,UNF | 1989 | 1170083 | 1989-04-27 |  | 29 | 29 | 1 | 0 | 2.849 | 0 | 2.6 | 0069 |  |  |  | uS/cm | 90095 | WHT03 | P11
SPECIFIC COND,LAB,UNF | 1989 | 1180143 | 1989-04-28 |  | 634 | 605 | 1.0479 | 0.047934 | 55.265 | 0.52474 | 2.6 | 0069 |  |  |  | uS/cm | 90095 | WHT03 | 33DW/6704
SPECIFIC COND,LAB,UNF | 1989 | 1210076 | 1989-05-01 |  | 28 | 29 | 0.96552 | -0.034483 | 2.849 | -0.351 | 2.6 | 0069 |  |  |  | uS/cm | 90095 | WHT03 | P11
SPECIFIC COND,LAB,UNF | 1989 | 1210035 | 1989-05-01 |  | 28 | 29 | 0.96552 | -0.034483 | 2.849 | -0.351 | 2.6 | 0069 |  |  |  | uS/cm | 90095 | WHT03 | P11
SPECIFIC COND,LAB,UNF | 1989 | 1220049 | 1989-05-02 |  | 1050 | 1046 | 1.0038 | 0.0038241 | 95.396 | 0.04193 | 2.6 | 0069 |  |  |  | uS/cm | 90095 | WHT03 | 2598/7502
SPECIFIC COND,LAB,UNF | 1989 | 1220003 | 1989-05-02 |  | 865 | 819 | 1.0562 | 0.056166 | 74.739 | 0.61548 | 2.6 | 0069 |  |  |  | uS/cm | 90095 | WHT03 | 33DW/6702
SPECIFIC COND,LAB,UNF | 1989 | 1220004 | 1989-05-02 |  | 865 | 819 | 1.0562 | 0.056166 | 74.739 | 0.61548 | 2.6 | 0069 |  |  |  | uS/cm | 90095 | WHT03 | 33DW/6702
SPECIFIC COND,LAB,UNF | 1989 | 1220050 | 1989-05-02 |  | 638 | 605 | 1.0545 | 0.054545 | 55.265 | 0.59712 | 2.6 | 0069 |  |  |  | uS/cm | 90095 | WHT03 | 33DW/6704
SPECIFIC COND,LAB,UNF | 1989 | 1220048 | 1989-05-02 |  | 29 | 29 | 1 | 0 | 2.849 | 0 | 2.6 | 0069 |  |  |  | uS/cm | 90095 | WHT03 | P11
SPECIFIC COND,LAB,UNF | 1989 | 1240052 | 1989-05-04 |  | 1050 | 1046 | 1.0038 | 0.0038241 | 95.396 | 0.04193 | 2.6 | 0069 |  |  |  | uS/cm | 90095 | WHT03 | 2598/7502
SPECIFIC COND,LAB,UNF | 1989 | 1240083 | 1989-05-04 |  | 1720 | 1635 | 1.052 | 0.051988 | 148.995 | 0.57049 | 2.6 | 0069 |  |  |  | uS/cm | 90095 | WHT03 | 33DW/6700
SPECIFIC COND,LAB,UNF | 1989 | 1240053 | 1989-05-04 |  | 636 | 605 | 1.0512 | 0.05124 | 55.265 | 0.56093 | 2.6 | 0069 |  |  |  | uS/cm | 90095 | WHT03 | 33DW/6704
SPECIFIC COND,LAB,UNF | 1989 | 1280226 | 1989-05-08 |  | 1150 | 1143 | 1.0061 | 0.0061242 | 104.223 | 0.067164 | 2.6 | 0069 |  |  |  | uS/cm | 90095 | WHT03 | 2504/7502
SPECIFIC COND,LAB,UNF | 1989 | 1280257 | 1989-05-08 |  | 185 | 170 | 1.0882 | 0.088235 | 15.68 | 0.95663 | 2.6 | 0069 |  |  |  | uS/cm | 90095 | WHT03 | 3398/67DW
SPECIFIC COND,LAB,UNF | 1989 | 1280211 | 1989-05-08 |  | 1070 | 1063 | 1.0066 | 0.0065851 | 96.943 | 0.072207 | 2.6 | 0069 |  |  |  | uS/cm | 90095 | WHT03 | 5002/5004
SPECIFIC COND,LAB,UNF | 1989 | 1300109 | 1989-05-10 |  | 1150 | 1143 | 1.0061 | 0.0061242 | 104.223 | 0.067164 | 2.6 | 0069 |  |  |  | uS/cm | 90095 | WHT03 | 2504/7502
SPECIFIC COND,LAB,UNF | 1989 | 1300108 | 1989-05-10 |  | 1150 | 1143 | 1.0061 | 0.0061242 | 104.223 | 0.067164 | 2.6 | 0069 |  |  |  | uS/cm | 90095 | WHT03 | 2504/7502
SPECIFIC COND,LAB,UNF | 1989 | 1320005 | 1989-05-12 |  | 188 | 170 | 1.1059 | 0.10588 | 15.68 | 1.148 | 2.6 | 0069 |  |  |  | uS/cm | 90095 | WHT03 | 3398/67DW
SPECIFIC COND,LAB,UNF | 1989 | 1350202 | 1989-05-15 |  | 188 | 170 | 1.1059 | 0.10588 | 15.68 | 1.148 | 2.6 | 0069 |  |  |  | uS/cm | 90095 | WHT03 | 3398/67DW
SPECIFIC COND,LAB,UNF | 1989 | 1350004 | 1989-05-15 |  | 1730 | 1635 | 1.0581 | 0.058104 | 148.995 | 0.63761 | 2.6 | 0069 |  |  |  | uS/cm | 90095 | WHT03 | 33DW/6700
SPECIFIC COND,LAB,UNF | 1989 | 1350003 | 1989-05-15 |  | 1730 | 1635 | 1.0581 | 0.058104 | 148.995 | 0.63761 | 2.6 | 0069 |  |  |  | uS/cm | 90095 | WHT03 | 33DW/6700
SPECIFIC COND,LAB,UNF | 1989 | 1350203 | 1989-05-15 |  | 1730 | 1635 | 1.0581 | 0.058104 | 148.995 | 0.63761 | 2.6 | 0069 |  |  |  | uS/cm | 90095 | WHT03 | 33DW/6700
SPECIFIC COND,LAB,UNF | 1989 | 1350008 | 1989-05-15 |  | 1080 | 1063 | 1.016 | 0.015992 | 96.943 | 0.17536 | 2.6 | 0069 |  |  |  | uS/cm | 90095 | WHT03 | 5002/5004
SPECIFIC COND,LAB,UNF | 1989 | 1360158 | 1989-05-16 |  | 186 | 170 | 1.0941 | 0.094118 | 15.68 | 1.0204 | 2.6 | 0069 |  |  |  | uS/cm | 90095 | WHT03 | 3398/67DW
SPECIFIC COND,LAB,UNF | 1989 | 1380108 | 1989-05-18 |  | 187 | 170 | 1.1 | 0.1 | 15.68 | 1.0842 | 2.6 | 0069 |  |  |  | uS/cm | 90095 | WHT03 | 3398/67DW
SPECIFIC COND,LAB,UNF | 1989 | 1380207 | 1989-05-18 |  | 185 | 170 | 1.0882 | 0.088235 | 15.68 | 0.95663 | 2.6 | 0069 |  |  |  | uS/cm | 90095 | WHT03 | 3398/67DW
SPECIFIC COND,LAB,UNF | 1989 | 1380208 | 1989-05-18 |  | 186 | 170 | 1.0941 | 0.094118 | 15.68 | 1.0204 | 2.6 | 0069 |  |  |  | uS/cm | 90095 | WHT03 | 3398/67DW
SPECIFIC COND,LAB,UNF | 1989 | 1380107 | 1989-05-18 |  | 1720 | 1635 | 1.052 | 0.051988 | 148.995 | 0.57049 | 2.6 | 0069 |  |  |  | uS/cm | 90095 | WHT03 | 33DW/6700
SPECIFIC COND,LAB,UNF | 1989 | 1420054 | 1989-05-22 |  | 1150 | 1143 | 1.0061 | 0.0061242 | 104.223 | 0.067164 | 2.6 | 0069 |  |  |  | uS/cm | 90095 | WHT03 | 2504/7502
SPECIFIC COND,LAB,UNF | 1989 | 1420065 | 1989-05-22 |  | 187 | 170 | 1.1 | 0.1 | 15.68 | 1.0842 | 2.6 | 0069 |  |  |  | uS/cm | 90095 | WHT03 | 3398/67DW
SPECIFIC COND,LAB,UNF | 1989 | 1420063 | 1989-05-22 |  | 187 | 170 | 1.1 | 0.1 | 15.68 | 1.0842 | 2.6 | 0069 |  |  |  | uS/cm | 90095 | WHT03 | 3398/67DW
SPECIFIC COND,LAB,UNF | 1989 | 1420062 | 1989-05-22 |  | 187 | 170 | 1.1 | 0.1 | 15.68 | 1.0842 | 2.6 | 0069 |  |  |  | uS/cm | 90095 | WHT03 | 3398/67DW
SPECIFIC COND,LAB,UNF | 1989 | 1430010 | 1989-05-23 |  | 1700 | 1635 | 1.0398 | 0.039755 | 148.995 | 0.43626 | 2.6 | 0069 |  |  |  | uS/cm | 90095 | WHT03 | 33DW/6700
SPECIFIC COND,LAB,UNF | 1989 | 1440120 | 1989-05-24 |  | 1140 | 1143 | 0.99738 | -0.0026247 | 104.223 | -0.028784 | 2.6 | 0069 |  |  |  | uS/cm | 90095 | WHT03 | 2504/7502
SPECIFIC COND,LAB,UNF | 1989 | 1440114 | 1989-05-24 |  | 186 | 170 | 1.0941 | 0.094118 | 15.68 | 1.0204 | 2.6 | 0069 |  |  |  | uS/cm | 90095 | WHT03 | 3398/67DW
SPECIFIC COND,LAB,UNF | 1989 | 1440113 | 1989-05-24 |  | 189 | 170 | 1.1118 | 0.11176 | 15.68 | 1.2117 | 2.6 | 0069 |  |  |  | uS/cm | 90095 | WHT03 | 3398/67DW
SPECIFIC COND,LAB,UNF | 1989 | 1450291 | 1989-05-25 |  | 1140 | 1143 | 0.99738 | -0.0026247 | 104.223 | -0.028784 | 2.6 | 0069 |  |  |  | uS/cm | 90095 | WHT03 | 2504/7502
SPECIFIC COND,LAB,UNF | 1989 | 1460184 | 1989-05-26 |  | 185 | 170 | 1.0882 | 0.088235 | 15.68 | 0.95663 | 2.6 | 0069 |  |  |  | uS/cm | 90095 | WHT03 | 3398/67DW
SPECIFIC COND,LAB,UNF | 1989 | 1460171 | 1989-05-26 |  | 1710 | 1635 | 1.0459 | 0.045872 | 148.995 | 0.50337 | 2.6 | 0069 |  |  |  | uS/cm | 90095 | WHT03 | 33DW/6700
SPECIFIC COND,LAB,UNF | 1989 | 1460181 | 1989-05-26 |  | 1060 | 1063 | 0.99718 | -0.0028222 | 96.943 | -0.030946 | 2.6 | 0069 |  |  |  | uS/cm | 90095 | WHT03 | 5002/5004
SPECIFIC COND,LAB,UNF | 1989 | 1500176 | 1989-05-30 |  | 186 | 170 | 1.0941 | 0.094118 | 15.68 | 1.0204 | 2.6 | 0069 |  |  |  | uS/cm | 90095 | WHT03 | 3398/67DW
SPECIFIC COND,LAB,UNF | 1989 | 1510043 | 1989-05-31 |  | 186 | 170 | 1.0941 | 0.094118 | 15.68 | 1.0204 | 2.6 | 0069 |  |  |  | uS/cm | 90095 | WHT03 | 3398/67DW
SPECIFIC COND,LAB,UNF | 1989 | -999999 | 1989-06-02 |  | 949 | 805 | 1.1789 | 0.17888 | 73.465 | 1.9601 | 2.6 | 0069 |  |  |  | uS/cm | 90095 | WHT03 | 3300/67DW
SPECIFIC COND,LAB,UNF | 1989 | 1530120 | 1989-06-02 |  | 1050 | 1063 | 0.98777 | -0.01223 | 96.943 | -0.1341 | 2.6 | 0069 |  |  |  | uS/cm | 90095 | WHT03 | 5002/5004
SPECIFIC COND,LAB,UNF | 1989 | -999999 | 1989-06-06 |  | 961 | 805 | 1.1938 | 0.19379 | 73.465 | 2.1235 | 2.6 | 0069 |  |  |  | uS/cm | 90095 | WHT03 | 3300/67DW
SPECIFIC COND,LAB,UNF | 1989 | 1640069 | 1989-06-13 |  | 1010 | 983 | 1.0275 | 0.027467 | 89.663 | 0.30113 | 2.6 | 0069 |  |  |  | uS/cm | 90095 | WHT03 | 2502/7504
SPECIFIC COND,LAB,UNF | 1989 | -999999 | 1989-06-13 |  | 965 | 805 | 1.1988 | 0.19876 | 73.465 | 2.1779 | 2.6 | 0069 |  |  |  | uS/cm | 90095 | WHT03 | 3300/67DW
SPECIFIC COND,LAB,UNF | 1989 | 1670055 | 1989-06-16 |  | 1010 | 983 | 1.0275 | 0.027467 | 89.663 | 0.30113 | 2.6 | 0069 |  |  |  | uS/cm | 90095 | WHT03 | 2502/7504
SPECIFIC COND,LAB,UNF | 1989 | 1670052 | 1989-06-16 |  | 957 | 805 | 1.1888 | 0.18882 | 73.465 | 2.069 | 2.6 | 0069 |  |  |  | uS/cm | 90095 | WHT03 | 3300/67DW
SPECIFIC COND,LAB,UNF | 1989 | 1670054 | 1989-06-16 |  | 957 | 805 | 1.1888 | 0.18882 | 73.465 | 2.069 | 2.6 | 0069 |  |  |  | uS/cm | 90095 | WHT03 | 3300/67DW
SPECIFIC COND,LAB,UNF | 1989 | 1670053 | 1989-06-16 |  | 957 | 805 | 1.1888 | 0.18882 | 73.465 | 2.069 | 2.6 | 0069 |  |  |  | uS/cm | 90095 | WHT03 | 3300/67DW
SPECIFIC COND,LAB,UNF | 1989 | 1670065 | 1989-06-16 |  | 724 | 709 | 1.0212 | 0.021157 | 64.729 | 0.23174 | 2.6 | 0069 |  |  |  | uS/cm | 90095 | WHT03 | 5098/5004
SPECIFIC COND,LAB,UNF | 1989 | 1700154 | 1989-06-19 |  | 1010 | 983 | 1.0275 | 0.027467 | 89.663 | 0.30113 | 2.6 | 0069 |  |  |  | uS/cm | 90095 | WHT03 | 2502/7504
SPECIFIC COND,LAB,UNF | 1989 | 1700150 | 1989-06-19 |  | 963 | 805 | 1.1963 | 0.19627 | 73.465 | 2.1507 | 2.6 | 0069 |  |  |  | uS/cm | 90095 | WHT03 | 3300/67DW
SPECIFIC COND,LAB,UNF | 1989 | 1700151 | 1989-06-19 |  | 363 | 344 | 1.0552 | 0.055233 | 31.514 | 0.60291 | 2.6 | 0069 |  |  |  | uS/cm | 90095 | WHT03 | 33DW/6798
SPECIFIC COND,LAB,UNF | 1989 | 1700152 | 1989-06-19 |  | 362 | 344 | 1.0523 | 0.052326 | 31.514 | 0.57117 | 2.6 | 0069 |  |  |  | uS/cm | 90095 | WHT03 | 33DW/6798
SPECIFIC COND,LAB,UNF | 1989 | 1700087 | 1989-06-19 |  | 729 | 709 | 1.0282 | 0.028209 | 64.729 | 0.30898 | 2.6 | 0069 |  |  |  | uS/cm | 90095 | WHT03 | 5098/5004
SPECIFIC COND,LAB,UNF | 1989 | 1720101 | 1989-06-21 |  | 11 | 10 | 1.1 | 0.1 | 1.95 | 0.51282 | 2.6 | 0069 |  |  |  | uS/cm | 90095 | WHT03 | P12
SPECIFIC COND,LAB,UNF | 1989 | 1720102 | 1989-06-21 |  | 11 | 10 | 1.1 | 0.1 | 1.95 | 0.51282 | 2.6 | 0069 |  |  |  | uS/cm | 90095 | WHT03 | P12
SPECIFIC COND,LAB,UNF | 1989 | 1720103 | 1989-06-21 |  | 4 | 3.77 | 1.061 | 0.061008 | 1.95 | 0.11795 | 2.6 | 0069 |  |  |  | uS/cm | 90095 | WHT03 | P8
SPECIFIC COND,LAB,UNF | 1989 | 1720104 | 1989-06-21 |  | 4 | 3.77 | 1.061 | 0.061008 | 1.95 | 0.11795 | 2.6 | 0069 |  |  |  | uS/cm | 90095 | WHT03 | P8
SPECIFIC COND,LAB,UNF | 1989 | 1810111 | 1989-06-30 |  | 363 | 344 | 1.0552 | 0.055233 | 31.514 | 0.60291 | 2.6 | 0069 |  |  |  | uS/cm | 90095 | WHT03
SPECIFIC COND,LAB,UNF | 1989 | 1810110 | 1989-06-30 |  | 363 | 344 | 1.0552 | 0.055233 | 31.514 | 0.60291 | 2.6 | 0069 |  |  |  | uS/cm | 90095 | WHT03
SPECIFIC COND,LAB,UNF | 1989 | 1880263 | 1989-07-07 |  | 867 | 819 | 1.0586 | 0.058608 | 74.739 | 0.64223 | 2.6 | 0069 |  |  |  | uS/cm | 90095 | WHT03 | 33DW/6702
SPECIFIC COND,LAB,UNF | 1989 | 1880266 | 1989-07-07 |  | 4 | 3.77 | 1.061 | 0.061008 | 1.95 | 0.11795 | 2.6 | 0069 |  |  |  | uS/cm | 90095 | WHT03 | P8
SPECIFIC COND,LAB,UNF | 1989 | 1910145 | 1989-07-10 |  | 1060 | 1046 | 1.0134 | 0.013384 | 95.396 | 0.14676 | 2.6 | 0069 |  |  |  | uS/cm | 90095 | WHT03 | 2598/7502
SPECIFIC COND,LAB,UNF | 1989 | 1910279 | 1989-07-10 |  | 338 | 298 | 1.1342 | 0.13423 | 27.328 | 1.4637 | 2.6 | 0069 |  |  |  | uS/cm | 90095 | WHT03 | 3304/67DW
SPECIFIC COND,LAB,UNF | 1989 | 1910278 | 1989-07-10 |  | 338 | 298 | 1.1342 | 0.13423 | 27.328 | 1.4637 | 2.6 | 0069 |  |  |  | uS/cm | 90095 | WHT03 | 3304/67DW
SPECIFIC COND,LAB,UNF | 1989 | 1910032 | 1989-07-10 |  | 338 | 298 | 1.1342 | 0.13423 | 27.328 | 1.4637 | 2.6 | 0069 |  |  |  | uS/cm | 90095 | WHT03 | 3304/67DW
SPECIFIC COND,LAB,UNF | 1989 | 1910146 | 1989-07-10 |  | 339 | 298 | 1.1376 | 0.13758 | 27.328 | 1.5003 | 2.6 | 0069 |  |  |  | uS/cm | 90095 | WHT03 | 3304/67DW
SPECIFIC COND,LAB,UNF | 1989 | 1920047 | 1989-07-11 |  | 1060 | 1046 | 1.0134 | 0.013384 | 95.396 | 0.14676 | 2.6 | 0069 |  |  |  | uS/cm | 90095 | WHT03 | 2598/7502
SPECIFIC COND,LAB,UNF | 1989 | 1920048 | 1989-07-11 |  | 29 | 29 | 1 | 0 | 2.849 | 0 | 2.6 | 0069 |  |  |  | uS/cm | 90095 | WHT03 | P11
SPECIFIC COND,LAB,UNF | 1989 | 1980019 | 1989-07-17 |  | 1060 | 1046 | 1.0134 | 0.013384 | 95.396 | 0.14676 | 2.6 | 0069 |  |  |  | uS/cm | 90095 | WHT03 | 2598/7502
SPECIFIC COND,LAB,UNF | 1989 | 1980321 | 1989-07-17 |  | 339 | 298 | 1.1376 | 0.13758 | 27.328 | 1.5003 | 2.6 | 0069 |  |  |  | uS/cm | 90095 | WHT03 | 3304/67DW
SPECIFIC COND,LAB,UNF | 1989 | 1980320 | 1989-07-17 |  | 340 | 298 | 1.1409 | 0.14094 | 27.328 | 1.5369 | 2.6 | 0069 |  |  |  | uS/cm | 90095 | WHT03 | 3304/67DW
SPECIFIC COND,LAB,UNF | 1989 | 1980300 | 1989-07-17 |  | 339 | 298 | 1.1376 | 0.13758 | 27.328 | 1.5003 | 2.6 | 0069 |  |  |  | uS/cm | 90095 | WHT03 | 3304/67DW
SPECIFIC COND,LAB,UNF | 1989 | 1980091 | 1989-07-17 |  | 339 | 298 | 1.1376 | 0.13758 | 27.328 | 1.5003 | 2.6 | 0069 |  |  |  | uS/cm | 90095 | WHT03 | 3304/67DW
SPECIFIC COND,LAB,UNF | 1989 | 1980090 | 1989-07-17 |  | 338 | 298 | 1.1342 | 0.13423 | 27.328 | 1.4637 | 2.6 | 0069 |  |  |  | uS/cm | 90095 | WHT03 | 3304/67DW
SPECIFIC COND,LAB,UNF | 1989 | 1980301 | 1989-07-17 |  | 868 | 819 | 1.0598 | 0.059829 | 74.739 | 0.65561 | 2.6 | 0069 |  |  |  | uS/cm | 90095 | WHT03 | 33DW/6702
SPECIFIC COND,LAB,UNF | 1989 | 2000204 | 1989-07-19 |  | 337 | 298 | 1.1309 | 0.13087 | 27.328 | 1.4271 | 2.6 | 0069 |  |  |  | uS/cm | 90095 | WHT03 | 3304/67DW
SPECIFIC COND,LAB,UNF | 1989 | 2000030 | 1989-07-19 |  | 339 | 298 | 1.1376 | 0.13758 | 27.328 | 1.5003 | 2.6 | 0069 |  |  |  | uS/cm | 90095 | WHT03 | 3304/67DW
SPECIFIC COND,LAB,UNF | 1989 | 2000205 | 1989-07-19 |  | 1870 | 1832 | 1.0207 | 0.020742 | 166.922 | 0.22765 | 2.6 | 0069 |  |  |  | uS/cm | 90095 | WHT03 | 5000/5002
SPECIFIC COND,LAB,UNF | 1989 | 2000029 | 1989-07-19 |  | 29 | 29 | 1 | 0 | 2.849 | 0 | 2.6 | 0069 |  |  |  | uS/cm | 90095 | WHT03 | P11
SPECIFIC COND,LAB,UNF | 1989 | 2010098 | 1989-07-20 |  | 1060 | 1046 | 1.0134 | 0.013384 | 95.396 | 0.14676 | 2.6 | 0069 |  |  |  | uS/cm | 90095 | WHT03 | 2598/7502
SPECIFIC COND,LAB,UNF | 1989 | 2010100 | 1989-07-20 |  | 1880 | 1832 | 1.0262 | 0.026201 | 166.922 | 0.28756 | 2.6 | 0069 |  |  |  | uS/cm | 90095 | WHT03 | 5000/5002
SPECIFIC COND,LAB,UNF | 1989 | 2050273 | 1989-07-24 |  | 1060 | 1046 | 1.0134 | 0.013384 | 95.396 | 0.14676 | 2.6 | 0069 |  |  |  | uS/cm | 90095 | WHT03 | 2598/7502
SPECIFIC COND,LAB,UNF | 1989 | 2050074 | 1989-07-24 |  | 338 | 298 | 1.1342 | 0.13423 | 27.328 | 1.4637 | 2.6 | 0069 |  |  |  | uS/cm | 90095 | WHT03 | 3304/67DW
SPECIFIC COND,LAB,UNF | 1989 | 2050130 | 1989-07-24 |  | 340 | 298 | 1.1409 | 0.14094 | 27.328 | 1.5369 | 2.6 | 0069 |  |  |  | uS/cm | 90095 | WHT03 | 3304/67DW
SPECIFIC COND,LAB,UNF | 1989 | 2050134 | 1989-07-24 |  | 863 | 819 | 1.0537 | 0.053724 | 74.739 | 0.58872 | 2.6 | 0069 |  |  |  | uS/cm | 90095 | WHT03 | 33DW/6702
SPECIFIC COND,LAB,UNF | 1989 | 2050131 | 1989-07-24 |  | 1870 | 1832 | 1.0207 | 0.020742 | 166.922 | 0.22765 | 2.6 | 0069 |  |  |  | uS/cm | 90095 | WHT03 | 5000/5002
SPECIFIC COND,LAB,UNF | 1989 | 2070172 | 1989-07-26 |  | 338 | 298 | 1.1342 | 0.13423 | 27.328 | 1.4637 | 2.6 | 0069 |  |  |  | uS/cm | 90095 | WHT03 | 3304/67DW
SPECIFIC COND,LAB,UNF | 1989 | 2070173 | 1989-07-26 |  | 9 | 3.77 | 2.3873 | 1.3873 | 1.95 | 2.6821 | 2.6 | 0069 |  |  |  | uS/cm | 90095 | WHT03 | P8
SPECIFIC COND,LAB,UNF | 1989 | 2080187 | 1989-07-27 |  | 864 | 819 | 1.0549 | 0.054945 | 74.739 | 0.6021 | 2.6 | 0069 |  |  |  | uS/cm | 90095 | WHT03 | 33DW/6702
SPECIFIC COND,LAB,UNF | 1989 | 2080186 | 1989-07-27 |  | 863 | 819 | 1.0537 | 0.053724 | 74.739 | 0.58872 | 2.6 | 0069 |  |  |  | uS/cm | 90095 | WHT03 | 33DW/6702
SPECIFIC COND,LAB,UNF | 1989 | 2080012 | 1989-07-27 |  | 1880 | 1832 | 1.0262 | 0.026201 | 166.922 | 0.28756 | 2.6 | 0069 |  |  |  | uS/cm | 90095 | WHT03 | 5000/5002
SPECIFIC COND,LAB,UNF | 1989 | 2090149 | 1989-07-28 |  | 341 | 298 | 1.1443 | 0.1443 | 27.328 | 1.5735 | 2.6 | 0069 |  |  |  | uS/cm | 90095 | WHT03 | 3304/67DW
SPECIFIC COND,LAB,UNF | 1989 | 2120249 | 1989-07-31 |  | 1070 | 1046 | 1.0229 | 0.022945 | 95.396 | 0.25158 | 2.6 | 0069 |  |  |  | uS/cm | 90095 | WHT03 | 2598/7502
SPECIFIC COND,LAB,UNF | 1989 | 2120247 | 1989-07-31 |  | 865 | 819 | 1.0562 | 0.056166 | 74.739 | 0.61548 | 2.6 | 0069 |  |  |  | uS/cm | 90095 | WHT03 | 33DW/6702
SPECIFIC COND,LAB,UNF | 1989 | 2120248 | 1989-07-31 |  | 864 | 819 | 1.0549 | 0.054945 | 74.739 | 0.6021 | 2.6 | 0069 |  |  |  | uS/cm | 90095 | WHT03 | 33DW/6702
SPECIFIC COND,LAB,UNF | 1989 | 2160068 | 1989-08-04 |  | 186 | 170 | 1.0941 | 0.094118 | 15.68 | 1.0204 | 2.6 | 0069 |  |  |  | uS/cm | 90095 | WHT03 | 3398/67DW
SPECIFIC COND,LAB,UNF | 1989 | 2160167 | 1989-08-04 |  | 1070 | 1063 | 1.0066 | 0.0065851 | 96.943 | 0.072207 | 2.6 | 0069 |  |  |  | uS/cm | 90095 | WHT03 | 5002/5004
SPECIFIC COND,LAB,UNF | 1989 | 2160069 | 1989-08-04 |  | 11 | 10 | 1.1 | 0.1 | 1.95 | 0.51282 | 2.6 | 0069 |  |  |  | uS/cm | 90095 | WHT03 | P12
SPECIFIC COND,LAB,UNF | 1989 | 2190063 | 1989-08-07 |  | 1150 | 1143 | 1.0061 | 0.0061242 | 104.223 | 0.067164 | 2.6 | 0069 |  |  |  | uS/cm | 90095 | WHT03 | 2504/7502
SPECIFIC COND,LAB,UNF | 1989 | 2190062 | 1989-08-07 |  | 1150 | 1143 | 1.0061 | 0.0061242 | 104.223 | 0.067164 | 2.6 | 0069 |  |  |  | uS/cm | 90095 | WHT03 | 2504/7502
SPECIFIC COND,LAB,UNF | 1989 | 2190011 | 1989-08-07 |  | 13 | 10 | 1.3 | 0.3 | 1.95 | 1.5385 | 2.6 | 0069 |  |  |  | uS/cm | 90095 | WHT03 | P12
SPECIFIC COND,LAB,UNF | 1989 | 2210137 | 1989-08-09 |  | 1150 | 1143 | 1.0061 | 0.0061242 | 104.223 | 0.067164 | 2.6 | 0069 |  |  |  | uS/cm | 90095 | WHT03 | 2504/7502
SPECIFIC COND,LAB,UNF | 1989 | 2210136 | 1989-08-09 |  | 189 | 170 | 1.1118 | 0.11176 | 15.68 | 1.2117 | 2.6 | 0069 |  |  |  | uS/cm | 90095 | WHT03 | 3398/67DW
SPECIFIC COND,LAB,UNF | 1989 | 2210127 | 1989-08-09 |  | 1070 | 1063 | 1.0066 | 0.0065851 | 96.943 | 0.072207 | 2.6 | 0069 |  |  |  | uS/cm | 90095 | WHT03 | 5002/5004
SPECIFIC COND,LAB,UNF | 1989 | 2220074 | 1989-08-10 |  | 1150 | 1143 | 1.0061 | 0.0061242 | 104.223 | 0.067164 | 2.6 | 0069 |  |  |  | uS/cm | 90095 | WHT03 | 2504/7502
SPECIFIC COND,LAB,UNF | 1989 | 2220073 | 1989-08-10 |  | 183 | 170 | 1.0765 | 0.076471 | 15.68 | 0.82908 | 2.6 | 0069 |  |  |  | uS/cm | 90095 | WHT03 | 3398/67DW
SPECIFIC COND,LAB,UNF | 1989 | 2220076 | 1989-08-10 |  | 1080 | 1063 | 1.016 | 0.015992 | 96.943 | 0.17536 | 2.6 | 0069 |  |  |  | uS/cm | 90095 | WHT03 | 5002/5004
SPECIFIC COND,LAB,UNF | 1989 | 2220197 | 1989-08-10 |  | 11 | 10 | 1.1 | 0.1 | 1.95 | 0.51282 | 2.6 | 0069 |  |  |  | uS/cm | 90095 | WHT03 | P12
SPECIFIC COND,LAB,UNF | 1989 | 2220075 | 1989-08-10 |  | 10 | 10 | 1 | 0 | 1.95 | 0 | 2.6 | 0069 |  |  |  | uS/cm | 90095 | WHT03 | P12
SPECIFIC COND,LAB,UNF | 1989 | 2290072 | 1989-08-17 |  | 5 | 3.77 | 1.3263 | 0.32626 | 1.95 | 0.63077 | 2.6 | 0069 |  |  |  | uS/cm | 90095 | WHT03 | P8
SPECIFIC COND,LAB,UNF | 1989 | 2330320 | 1989-08-21 |  | 189 | 170 | 1.1118 | 0.11176 | 15.68 | 1.2117 | 2.6 | 0069 |  |  |  | uS/cm | 90095 | WHT03 | 3398/67DW
SPECIFIC COND,LAB,UNF | 1989 | 2330319 | 1989-08-21 |  | 185 | 170 | 1.0882 | 0.088235 | 15.68 | 0.95663 | 2.6 | 0069 |  |  |  | uS/cm | 90095 | WHT03 | 3398/67DW
SPECIFIC COND,LAB,UNF | 1989 | 2330005 | 1989-08-21 |  | 189 | 170 | 1.1118 | 0.11176 | 15.68 | 1.2117 | 2.6 | 0069 |  |  |  | uS/cm | 90095 | WHT03 | 3398/67DW
SPECIFIC COND,LAB,UNF | 1989 | 2330004 | 1989-08-21 |  | 1750 | 1635 | 1.0703 | 0.070336 | 148.995 | 0.77184 | 2.6 | 0069 |  |  |  | uS/cm | 90095 | WHT03 | 33DW/6700
SPECIFIC COND,LAB,UNF | 1989 | 2330003 | 1989-08-21 |  | 1760 | 1635 | 1.0765 | 0.076453 | 148.995 | 0.83895 | 2.6 | 0069 |  |  |  | uS/cm | 90095 | WHT03 | 33DW/6700
SPECIFIC COND,LAB,UNF | 1989 | 2340005 | 1989-08-22 |  | 189 | 170 | 1.1118 | 0.11176 | 15.68 | 1.2117 | 2.6 | 0069 |  |  |  | uS/cm | 90095 | WHT03 | 3398/67DW
SPECIFIC COND,LAB,UNF | 1989 | 2340006 | 1989-08-22 |  | 189 | 170 | 1.1118 | 0.11176 | 15.68 | 1.2117 | 2.6 | 0069 |  |  |  | uS/cm | 90095 | WHT03 | 3398/67DW
SPECIFIC COND,LAB,UNF | 1989 | 2400107 | 1989-08-28 |  | 1160 | 1143 | 1.0149 | 0.014873 | 104.223 | 0.16311 | 2.6 | 0069 |  |  |  | uS/cm | 90095 | WHT03 | 2504/7502
SPECIFIC COND,LAB,UNF | 1989 | 2400106 | 1989-08-28 |  | 190 | 170 | 1.1176 | 0.11765 | 15.68 | 1.2755 | 2.6 | 0069 |  |  |  | uS/cm | 90095 | WHT03 | 3398/67DW
SPECIFIC COND,LAB,UNF | 1989 | 2400044 | 1989-08-28 |  | 1750 | 1635 | 1.0703 | 0.070336 | 148.995 | 0.77184 | 2.6 | 0069 |  |  |  | uS/cm | 90095 | WHT03 | 33DW/6700
SPECIFIC COND,LAB,UNF | 1989 | 2400108 | 1989-08-28 |  | 4 | 3.77 | 1.061 | 0.061008 | 1.95 | 0.11795 | 2.6 | 0069 |  |  |  | uS/cm | 90095 | WHT03 | P8
SPECIFIC COND,LAB,UNF | 1989 | 2430217 | 1989-08-31 |  | 1740 | 1635 | 1.0642 | 0.06422 | 148.995 | 0.70472 | 2.6 | 0069 |  |  |  | uS/cm | 90095 | WHT03 | 33DW/6700
SPECIFIC COND,LAB,UNF | 1989 | 2430216 | 1989-08-31 |  | 1740 | 1635 | 1.0642 | 0.06422 | 148.995 | 0.70472 | 2.6 | 0069 |  |  |  | uS/cm | 90095 | WHT03 | 33DW/6700
SPECIFIC COND,LAB,UNF | 1989 | 2430123 | 1989-08-31 |  | 4 | 3.77 | 1.061 | 0.061008 | 1.95 | 0.11795 | 2.6 | 0069 |  |  |  | uS/cm | 90095 | WHT03 | P8
SPECIFIC COND,LAB,UNF | 1989 | 2440192 | 1989-09-01 |  | 189 | 170 | 1.1118 | 0.11176 | 15.68 | 1.2117 | 2.6 | 0069 |  |  |  | uS/cm | 90095 | WHT03 | 3398/67DW
SPECIFIC COND,LAB,UNF | 1989 | 2440193 | 1989-09-01 |  | 1750 | 1635 | 1.0703 | 0.070336 | 148.995 | 0.77184 | 2.6 | 0069 |  |  |  | uS/cm | 90095 | WHT03 | 33DW/6700
SPECIFIC COND,LAB,UNF | 1989 | 2480194 | 1989-09-05 |  | 188 | 170 | 1.1059 | 0.10588 | 15.68 | 1.148 | 2.6 | 0069 |  |  |  | uS/cm | 90095 | WHT03 | 3398/67DW
SPECIFIC COND,LAB,UNF | 1989 | 2480193 | 1989-09-05 |  | 189 | 170 | 1.1118 | 0.11176 | 15.68 | 1.2117 | 2.6 | 0069 |  |  |  | uS/cm | 90095 | WHT03 | 3398/67DW
SPECIFIC COND,LAB,UNF | 1989 | 2510130 | 1989-09-08 |  | 950 | 805 | 1.1801 | 0.18012 | 73.465 | 1.9737 | 2.6 | 0069 |  |  |  | uS/cm | 90095 | WHT03 | 3300/67DW
SPECIFIC COND,LAB,UNF | 1989 | 2510325 | 1989-09-08 |  | 360 | 344 | 1.0465 | 0.046512 | 31.514 | 0.50771 | 2.6 | 0069 |  |  |  | uS/cm | 90095 | WHT03 | 33DW/6798
SPECIFIC COND,LAB,UNF | 1989 | 2520263 | 1989-09-09 |  | 940 | 983 | 0.95626 | -0.043744 | 89.663 | -0.47957 | 2.6 | 0069 |  |  |  | uS/cm | 90095 | WHT03 | 2502/7504
SPECIFIC COND,LAB,UNF | 1989 | 2520262 | 1989-09-09 |  | 939 | 805 | 1.1665 | 0.16646 | 73.465 | 1.824 | 2.6 | 0069 |  |  |  | uS/cm | 90095 | WHT03 | 3300/67DW
SPECIFIC COND,LAB,UNF | 1989 | 2520264 | 1989-09-09 |  | 940 | 805 | 1.1677 | 0.1677 | 73.465 | 1.8376 | 2.6 | 0069 |  |  |  | uS/cm | 90095 | WHT03 | 3300/67DW
SPECIFIC COND,LAB,UNF | 1989 | 2520266 | 1989-09-09 |  | 714 | 709 | 1.0071 | 0.0070522 | 64.729 | 0.077245 | 2.6 | 0069 |  |  |  | uS/cm | 90095 | WHT03 | 5098/5004
SPECIFIC COND,LAB,UNF | 1989 | 2560089 | 1989-09-13 |  | 1010 | 983 | 1.0275 | 0.027467 | 89.663 | 0.30113 | 2.6 | 0069 |  |  |  | uS/cm | 90095 | WHT03 | 2502/7504
SPECIFIC COND,LAB,UNF | 1989 | 2560150 | 1989-09-13 |  | 954 | 805 | 1.1851 | 0.18509 | 73.465 | 2.0282 | 2.6 | 0069 |  |  |  | uS/cm | 90095 | WHT03 | 3300/67DW
SPECIFIC COND,LAB,UNF | 1989 | 2560088 | 1989-09-13 |  | 949 | 805 | 1.1789 | 0.17888 | 73.465 | 1.9601 | 2.6 | 0069 |  |  |  | uS/cm | 90095 | WHT03 | 3300/67DW
SPECIFIC COND,LAB,UNF | 1989 | 2560171 | 1989-09-13 |  | 724 | 709 | 1.0212 | 0.021157 | 64.729 | 0.23174 | 2.6 | 0069 |  |  |  | uS/cm | 90095 | WHT03 | 5098/5004
SPECIFIC COND,LAB,UNF | 1989 | 2560156 | 1989-09-13 |  | 724 | 709 | 1.0212 | 0.021157 | 64.729 | 0.23174 | 2.6 | 0069 |  |  |  | uS/cm | 90095 | WHT03 | 5098/5004
SPECIFIC COND,LAB,UNF | 1989 | 2570135 | 1989-09-14 |  | 998 | 983 | 1.0153 | 0.015259 | 89.663 | 0.16729 | 2.6 | 0069 |  |  |  | uS/cm | 90095 | WHT03 | 2502/7504
SPECIFIC COND,LAB,UNF | 1989 | 2570272 | 1989-09-14 |  | 999 | 983 | 1.0163 | 0.016277 | 89.663 | 0.17845 | 2.6 | 0069 |  |  |  | uS/cm | 90095 | WHT03 | 2502/7504
SPECIFIC COND,LAB,UNF | 1989 | 2570273 | 1989-09-14 |  | 721 | 709 | 1.0169 | 0.016925 | 64.729 | 0.18539 | 2.6 | 0069 |  |  |  | uS/cm | 90095 | WHT03 | 5098/5004
SPECIFIC COND,LAB,UNF | 1989 | 2580057 | 1989-09-15 |  | 954 | 805 | 1.1851 | 0.18509 | 73.465 | 2.0282 | 2.6 | 0069 |  |  |  | uS/cm | 90095 | WHT03 | 3300/67DW
SPECIFIC COND,LAB,UNF | 1989 | 2580228 | 1989-09-15 |  | 936 | 805 | 1.1627 | 0.16273 | 73.465 | 1.7832 | 2.6 | 0069 |  |  |  | uS/cm | 90095 | WHT03 | 3300/67DW
SPECIFIC COND,LAB,UNF | 1989 | 2610096 | 1989-09-18 |  | 950 | 805 | 1.1801 | 0.18012 | 73.465 | 1.9737 | 2.6 | 0069 |  |  |  | uS/cm | 90095 | WHT03 | 3300/67DW
SPECIFIC COND,LAB,UNF | 1989 | 2610180 | 1989-09-18 |  | 28 | 29 | 0.96552 | -0.034483 | 2.849 | -0.351 | 2.6 | 0069 |  |  |  | uS/cm | 90095 | WHT03 | P11
SPECIFIC COND,LAB,UNF | 1989 | 2610179 | 1989-09-18 |  | 13 | 10 | 1.3 | 0.3 | 1.95 | 1.5385 | 2.6 | 0069 |  |  |  | uS/cm | 90095 | WHT03 | P12
SPECIFIC COND,LAB,UNF | 1989 | 2630142 | 1989-09-20 |  | 945 | 805 | 1.1739 | 0.17391 | 73.465 | 1.9057 | 2.6 | 0069 |  |  |  | uS/cm | 90095 | WHT03 | 3300/67DW
SPECIFIC COND,LAB,UNF | 1989 | 2630157 | 1989-09-20 |  | 358 | 344 | 1.0407 | 0.040698 | 31.514 | 0.44425 | 2.6 | 0069 |  |  |  | uS/cm | 90095 | WHT03 | 33DW/6798
SPECIFIC COND,LAB,UNF | 1989 | 2630127 | 1989-09-20 |  | 360 | 344 | 1.0465 | 0.046512 | 31.514 | 0.50771 | 2.6 | 0069 |  |  |  | uS/cm | 90095 | WHT03 | 33DW/6798
SPECIFIC COND,LAB,UNF | 1989 | 2640164 | 1989-09-21 |  | 362 | 344 | 1.0523 | 0.052326 | 31.514 | 0.57117 | 2.6 | 0069 |  |  |  | uS/cm | 90095 | WHT03 | 33DW/6798
SPECIFIC COND,LAB,UNF | 1989 | 2650047 | 1989-09-22 |  | 28 | 29 | 0.96552 | -0.034483 | 2.849 | -0.351 | 2.6 | 0069 |  |  |  | uS/cm | 90095 | WHT03 | P11
SPECIFIC COND,LAB,UNF | 1989 | 2680066 | 1989-09-25 |  | 1000 | 983 | 1.0173 | 0.017294 | 89.663 | 0.1896 | 2.6 | 0069 |  |  |  | uS/cm | 90095 | WHT03 | 2502/7504
SPECIFIC COND,LAB,UNF | 1989 | 2680116 | 1989-09-25 |  | 954 | 805 | 1.1851 | 0.18509 | 73.465 | 2.0282 | 2.6 | 0069 |  |  |  | uS/cm | 90095 | WHT03 | 3300/67DW
SPECIFIC COND,LAB,UNF | 1989 | 2680067 | 1989-09-25 |  | 362 | 344 | 1.0523 | 0.052326 | 31.514 | 0.57117 | 2.6 | 0069 |  |  |  | uS/cm | 90095 | WHT03 | 33DW/6798
SPECIFIC COND,LAB,UNF | 1989 | 2680117 | 1989-09-25 |  | 362 | 344 | 1.0523 | 0.052326 | 31.514 | 0.57117 | 2.6 | 0069 |  |  |  | uS/cm | 90095 | WHT03 | 33DW/6798
SPECIFIC COND,LAB,UNF | 1989 | 2690019 | 1989-09-26 |  | 1010 | 983 | 1.0275 | 0.027467 | 89.663 | 0.30113 | 2.6 | 0069 |  |  |  | uS/cm | 90095 | WHT03 | 2502/7504
SPECIFIC COND,LAB,UNF | 1989 | 2710028 | 1989-09-28 |  | 944 | 805 | 1.1727 | 0.17267 | 73.465 | 1.8921 | 2.6 | 0069 |  |  |  | uS/cm | 90095 | WHT03 | 3300/67DW
SPECIFIC COND,LAB,UNF | 1989 | 2710056 | 1989-09-28 |  | 23 | 10 | 2.3 | 1.3 | 1.95 | 6.6667 | 2.6 | 0069 |  |  |  | uS/cm | 90095 | WHT03 | P12
SPECIFIC COND,LAB,UNF | 1989 | 2720201 | 1989-09-29 |  | 934 | 805 | 1.1602 | 0.16025 | 73.465 | 1.7559 | 2.6 | 0069 |  |  |  | uS/cm | 90095 | WHT03 | 3300/67DW
SPECIFIC COND,LAB,UNF | 1989 | 2720012 | 1989-09-29 |  | 357 | 344 | 1.0378 | 0.037791 | 31.514 | 0.41252 | 2.6 | 0069 |  |  |  | uS/cm | 90095 | WHT03 | 33DW/6798
SPECIFIC COND,LAB,UNF | 1989 | 2740002 | 1989-10-01 |  | 928 | 805 | 1.1528 | 0.1528 | 73.465 | 1.6743 | 2.6 | 0069 |  |  |  | uS/cm | 90095 | WHT03 | 3300/67DW
SPECIFIC COND,LAB,UNF | 1989 | 2740001 | 1989-10-01 |  | 936 | 805 | 1.1627 | 0.16273 | 73.465 | 1.7832 | 2.6 | 0069 |  |  |  | uS/cm | 90095 | WHT03 | 3300/67DW
SPECIFIC COND,LAB,UNF | 1989 | 2740229 | 1989-10-01 |  | 942 | 805 | 1.1702 | 0.17019 | 73.465 | 1.8648 | 2.6 | 0069 |  |  |  | uS/cm | 90095 | WHT03 | 3300/67DW
SPECIFIC COND,LAB,UNF | 1990 | 2770209 | 1989-10-04 |  | 912 | 892 | 1.0224 | 0.022422 | 79.658 | 0.25107 | 2.6 | 0069 |  |  |  | uS/cm | 90095 | WHT03 | 2506/7510
SPECIFIC COND,LAB,UNF | 1990 | 2770003 | 1989-10-04 |  | 486 | 452 | 1.0752 | 0.075221 | 40.498 | 0.83955 | 2.6 | 0069 |  |  |  | uS/cm | 90095 | WHT03 | 5004/50DW
SPECIFIC COND,LAB,UNF | 1990 | 2770084 | 1989-10-04 |  | 1780 | 2.77 | 642.5993 | 641.5993 | 1.95 | 911.4 | 2.6 | 0069 |  |  |  | uS/cm | 90095 | WHT03 | P13
SPECIFIC COND,LAB,UNF | 1990 | 2780097 | 1989-10-05 |  | 911 | 892 | 1.0213 | 0.0213 | 79.658 | 0.23852 | 2.6 | 0069 |  |  |  | uS/cm | 90095 | WHT03 | 2506/7510
SPECIFIC COND,LAB,UNF | 1990 | 2790100 | 1989-10-06 |  | 495 | 452 | 1.0951 | 0.095133 | 40.498 | 1.0618 | 2.6 | 0069 |  |  |  | uS/cm | 90095 | WHT03 | 5004/50DW
SPECIFIC COND,LAB,UNF | 1990 | 2830010 | 1989-10-10 |  | 49 | 44.2 | 1.1086 | 0.1086 | 4.2038 | 1.1418 | 2.6 | 0069 |  |  |  | uS/cm | 90095 | WHT03 | 3306/67DW
SPECIFIC COND,LAB,UNF | 1990 | 2830042 | 1989-10-10 |  | 48 | 44.2 | 1.086 | 0.085973 | 4.2038 | 0.90394 | 2.6 | 0069 |  |  |  | uS/cm | 90095 | WHT03 | 3306/67DW
SPECIFIC COND,LAB,UNF | 1990 | 2850334 | 1989-10-12 |  | 1650 | 1559 | 1.0584 | 0.058371 | 139.021 | 0.65458 | 2.6 | 0069 |  |  |  | uS/cm | 90095 | WHT03 | 25DW/7508
SPECIFIC COND,LAB,UNF | 1990 | 2860041 | 1989-10-13 |  | 795 | 767 | 1.0365 | 0.036506 | 68.533 | 0.40856 | 2.6 | 0069 |  |  |  | uS/cm | 90095 | WHT03 | 33DW/6710
SPECIFIC COND,LAB,UNF | 1990 | 2890228 | 1989-10-16 |  | 1650 | 1559 | 1.0584 | 0.058371 | 139.021 | 0.65458 | 2.6 | 0069 |  |  |  | uS/cm | 90095 | WHT03 | 25DW/7508
SPECIFIC COND,LAB,UNF | 1990 | 2890219 | 1989-10-16 |  | 46 | 44.2 | 1.0407 | 0.040724 | 4.2038 | 0.42818 | 2.6 | 0069 |  |  |  | uS/cm | 90095 | WHT03 | 3306/67DW
SPECIFIC COND,LAB,UNF | 1990 | 2890217 | 1989-10-16 |  | 789 | 767 | 1.0287 | 0.028683 | 68.533 | 0.32101 | 2.6 | 0069 |  |  |  | uS/cm | 90095 | WHT03 | 33DW/6710
SPECIFIC COND,LAB,UNF | 1990 | 2930048 | 1989-10-20 |  | 820 | 767 | 1.0691 | 0.0691 | 68.533 | 0.77335 | 2.6 | 0069 |  |  |  | uS/cm | 90095 | WHT03 | 33DW/6710
SPECIFIC COND,LAB,UNF | 1990 | 2960282 | 1989-10-23 |  | 1660 | 1612 | 1.0298 | 0.029777 | 143.738 | 0.33394 | 2.6 | 0069 |  |  |  | uS/cm | 90095 | WHT03 | 5010/5008
SPECIFIC COND,LAB,UNF | 1990 | 2970038 | 1989-10-24 |  | 1650 | 1559 | 1.0584 | 0.058371 | 139.021 | 0.65458 | 2.6 | 0069 |  |  |  | uS/cm | 90095 | WHT03 | 25DW/7508
SPECIFIC COND,LAB,UNF | 1990 | 2980022 | 1989-10-25 |  | 494 | 452 | 1.0929 | 0.09292 | 40.498 | 1.0371 | 2.6 | 0069 |  |  |  | uS/cm | 90095 | WHT03 | 5004/50DW
SPECIFIC COND,LAB,UNF | 1990 | 2990117 | 1989-10-26 |  | 1670 | 1612 | 1.036 | 0.03598 | 143.738 | 0.40351 | 2.6 | 0069 |  |  |  | uS/cm | 90095 | WHT03 | 5010/5008
SPECIFIC COND,LAB,UNF | 1990 | 2990119 | 1989-10-26 |  | 1680 | 1612 | 1.0422 | 0.042184 | 143.738 | 0.47308 | 2.6 | 0069 |  |  |  | uS/cm | 90095 | WHT03 | 5010/5008
SPECIFIC COND,LAB,UNF | 1990 | 3000031 | 1989-10-27 |  | 1650 | 1559 | 1.0584 | 0.058371 | 139.021 | 0.65458 | 2.6 | 0069 |  |  |  | uS/cm | 90095 | WHT03 | 25DW/7508
SPECIFIC COND,LAB,UNF | 1990 | 3000056 | 1989-10-27 |  | 48 | 44.2 | 1.086 | 0.085973 | 4.2038 | 0.90394 | 2.6 | 0069 |  |  |  | uS/cm | 90095 | WHT03 | 3306/67DW
SPECIFIC COND,LAB,UNF | 1990 | 3070130 | 1989-11-03 |  | 1100 | 1085 | 1.0138 | 0.013825 | 96.835 | 0.1549 | 2.6 | 0069 |  |  |  | uS/cm | 90095 | WHT03 | 2504/7510
SPECIFIC COND,LAB,UNF | 1990 | 3070129 | 1989-11-03 |  | 1520 | 1393 | 1.0912 | 0.09117 | 124.247 | 1.0222 | 2.6 | 0069 |  |  |  | uS/cm | 90095 | WHT03 | 33DW/6708
SPECIFIC COND,LAB,UNF | 1990 | 3070125 | 1989-11-03 |  | 1040 | 1024 | 1.0156 | 0.015625 | 91.406 | 0.17504 | 2.6 | 0069 |  |  |  | uS/cm | 90095 | WHT03 | 5010/5004
SPECIFIC COND,LAB,UNF | 1990 | 3070126 | 1989-11-03 |  | 1040 | 1024 | 1.0156 | 0.015625 | 91.406 | 0.17504 | 2.6 | 0069 |  |  |  | uS/cm | 90095 | WHT03 | 5010/5004
SPECIFIC COND,LAB,UNF | 1990 | 3120081 | 1989-11-08 |  | 48 | 44.2 | 1.086 | 0.085973 | 4.2038 | 0.90394 | 2.6 | 0069 |  |  |  | uS/cm | 90095 | WHT03 | 3306/67DW
SPECIFIC COND,LAB,UNF | 1990 | 3170215 | 1989-11-13 |  | 49 | 44.2 | 1.1086 | 0.1086 | 4.2038 | 1.1418 | 2.6 | 0069 |  |  |  | uS/cm | 90095 | WHT03 | 3306/67DW
SPECIFIC COND,LAB,UNF | 1990 | 3170089 | 1989-11-13 |  | 1120 | 1040 | 1.0769 | 0.076923 | 92.83 | 0.86179 | 2.6 | 0069 |  |  |  | uS/cm | 90095 | WHT03 | 50DW/5008
SPECIFIC COND,LAB,UNF | 1990 | 3180084 | 1989-11-14 |  | 1460 | 1393 | 1.0481 | 0.048098 | 124.247 | 0.53925 | 2.6 | 0069 |  |  |  | uS/cm | 90095 | WHT03 | 33DW/6708
SPECIFIC COND,LAB,UNF | 1990 | 3190123 | 1989-11-15 |  | 1510 | 1593 | 0.9479 | -0.052103 | 142.047 | -0.58431 | 2.6 | 0069 |  |  |  | uS/cm | 90095 | WHT03 | 2506/7508
SPECIFIC COND,LAB,UNF | 1990 | 3190056 | 1989-11-15 |  | 706 | 677 | 1.0428 | 0.042836 | 60.523 | 0.47916 | 2.6 | 0069 |  |  |  | uS/cm | 90095 | WHT03 | 25DW/7504
SPECIFIC COND,LAB,UNF | 1990 | 3190118 | 1989-11-15 |  | 705 | 677 | 1.0414 | 0.041359 | 60.523 | 0.46263 | 2.6 | 0069 |  |  |  | uS/cm | 90095 | WHT03 | 25DW/7504
SPECIFIC COND,LAB,UNF | 1990 | 3190112 | 1989-11-15 |  | 706 | 677 | 1.0428 | 0.042836 | 60.523 | 0.47916 | 2.6 | 0069 |  |  |  | uS/cm | 90095 | WHT03 | 25DW/7504
SPECIFIC COND,LAB,UNF | 1990 | 3190117 | 1989-11-15 |  | 705 | 677 | 1.0414 | 0.041359 | 60.523 | 0.46263 | 2.6 | 0069 |  |  |  | uS/cm | 90095 | WHT03 | 25DW/7504
SPECIFIC COND,LAB,UNF | 1990 | 3190124 | 1989-11-15 |  | 1030 | 1024 | 1.0059 | 0.0058594 | 91.406 | 0.065641 | 2.6 | 0069 |  |  |  | uS/cm | 90095 | WHT03 | 5010/5004
SPECIFIC COND,LAB,UNF | 1990 | 3190116 | 1989-11-15 |  | 1110 | 1040 | 1.0673 | 0.067308 | 92.83 | 0.75407 | 2.6 | 0069 |  |  |  | uS/cm | 90095 | WHT03 | 50DW/5008
SPECIFIC COND,LAB,UNF | 1990 | 3210150 | 1989-11-17 |  | 50 | 44.2 | 1.1312 | 0.13122 | 4.2038 | 1.3797 | 2.6 | 0069 |  |  |  | uS/cm | 90095 | WHT03 | 3306/67DW
SPECIFIC COND,LAB,UNF | 1990 | 3210145 | 1989-11-17 |  | 49 | 44.2 | 1.1086 | 0.1086 | 4.2038 | 1.1418 | 2.6 | 0069 |  |  |  | uS/cm | 90095 | WHT03 | 3306/67DW
SPECIFIC COND,LAB,UNF | 1990 | 3210151 | 1989-11-17 |  | 1110 | 1040 | 1.0673 | 0.067308 | 92.83 | 0.75407 | 2.6 | 0069 |  |  |  | uS/cm | 90095 | WHT03 | 50DW/5008
SPECIFIC COND,LAB,UNF | 1990 | 3210144 | 1989-11-17 |  | 1130 | 1040 | 1.0865 | 0.086538 | 92.83 | 0.96951 | 2.6 | 0069 |  |  |  | uS/cm | 90095 | WHT03 | 50DW/5008
SPECIFIC COND,LAB,UNF | 1990 | 3240156 | 1989-11-20 |  | 48 | 44.2 | 1.086 | 0.085973 | 4.2038 | 0.90394 | 2.6 | 0069 |  |  |  | uS/cm | 90095 | WHT03 | 3306/67DW
SPECIFIC COND,LAB,UNF | 1990 | 3250050 | 1989-11-21 |  | 709 | 677 | 1.0473 | 0.047267 | 60.523 | 0.52872 | 2.6 | 0069 |  |  |  | uS/cm | 90095 | WHT03 | 25DW/7504
SPECIFIC COND,LAB,UNF | 1990 | 3250003 | 1989-11-21 |  | 48 | 44.2 | 1.086 | 0.085973 | 4.2038 | 0.90394 | 2.6 | 0069 |  |  |  | uS/cm | 90095 | WHT03 | 3306/67DW
SPECIFIC COND,LAB,UNF | 1990 | 3250018 | 1989-11-21 |  | 1110 | 1040 | 1.0673 | 0.067308 | 92.83 | 0.75407 | 2.6 | 0069 |  |  |  | uS/cm | 90095 | WHT03 | 50DW/5008
SPECIFIC COND,LAB,UNF | 1990 | 3280079 | 1989-11-24 |  | 1480 | 1393 | 1.0625 | 0.062455 | 124.247 | 0.70022 | 2.6 | 0069 |  |  |  | uS/cm | 90095 | WHT03 | 33DW/6708
SPECIFIC COND,LAB,UNF | 1990 | 3280085 | 1989-11-24 |  | 1480 | 1393 | 1.0625 | 0.062455 | 124.247 | 0.70022 | 2.6 | 0069 |  |  |  | uS/cm | 90095 | WHT03 | 33DW/6708
SPECIFIC COND,LAB,UNF | 1990 | 3280084 | 1989-11-24 |  | 1470 | 1393 | 1.0553 | 0.055276 | 124.247 | 0.61973 | 2.6 | 0069 |  |  |  | uS/cm | 90095 | WHT03 | 33DW/6708
SPECIFIC COND,LAB,UNF | 1990 | 3280093 | 1989-11-24 |  | 1110 | 1040 | 1.0673 | 0.067308 | 92.83 | 0.75407 | 2.6 | 0069 |  |  |  | uS/cm | 90095 | WHT03 | 50DW/5008
SPECIFIC COND,LAB,UNF | 1990 | 3310049 | 1989-11-27 |  | 48 | 44.2 | 1.086 | 0.085973 | 4.2038 | 0.90394 | 2.6 | 0069 |  |  |  | uS/cm | 90095 | WHT03 | 3306/67DW
SPECIFIC COND,LAB,UNF | 1990 | 3320055 | 1989-11-28 |  | 685 | 677 | 1.0118 | 0.011817 | 60.523 | 0.13218 | 2.6 | 0069 |  |  |  | uS/cm | 90095 | WHT03 | 25DW/7504
SPECIFIC COND,LAB,UNF | 1990 | 3320052 | 1989-11-28 |  | 1000 | 1024 | 0.97656 | -0.023438 | 91.406 | -0.26256 | 2.6 | 0069 |  |  |  | uS/cm | 90095 | WHT03 | 5010/5004
SPECIFIC COND,LAB,UNF | 1990 | 3330079 | 1989-11-29 |  | 1490 | 1393 | 1.0696 | 0.069634 | 124.247 | 0.7807 | 2.6 | 0069 |  |  |  | uS/cm | 90095 | WHT03 | 33DW/6708
SPECIFIC COND,LAB,UNF | 1990 | 3330081 | 1989-11-29 |  | 1040 | 1024 | 1.0156 | 0.015625 | 91.406 | 0.17504 | 2.6 | 0069 |  |  |  | uS/cm | 90095 | WHT03 | 5010/5004
SPECIFIC COND,LAB,UNF | 1990 | 3330082 | 1989-11-29 |  | 1050 | 1024 | 1.0254 | 0.025391 | 91.406 | 0.28445 | 2.6 | 0069 |  |  |  | uS/cm | 90095 | WHT03 | 5010/5004
SPECIFIC COND,LAB,UNF | 1990 | 3340137 | 1989-11-30 |  | 714 | 677 | 1.0547 | 0.054653 | 60.523 | 0.61134 | 2.6 | 0069 |  |  |  | uS/cm | 90095 | WHT03 | 25DW/7504
SPECIFIC COND,LAB,UNF | 1990 | 3340124 | 1989-11-30 |  | 1480 | 1393 | 1.0625 | 0.062455 | 124.247 | 0.70022 | 2.6 | 0069 |  |  |  | uS/cm | 90095 | WHT03 | 33DW/6708
SPECIFIC COND,LAB,UNF | 1990 | 3380038 | 1989-12-04 |  | 1530 | 1593 | 0.96045 | -0.039548 | 142.047 | -0.44352 | 2.6 | 0069 |  |  |  | uS/cm | 90095 | WHT03 | 2506/7508
SPECIFIC COND,LAB,UNF | 1990 | 3390018 | 1989-12-05 |  | 1110 | 1085 | 1.023 | 0.023041 | 96.835 | 0.25817 | 2.6 | 0069 |  |  |  | uS/cm | 90095 | WHT03 | 2504/7510
SPECIFIC COND,LAB,UNF | 1990 | 3400086 | 1989-12-06 |  | 888 | 859 | 1.0338 | 0.03376 | 76.721 | 0.37799 | 2.6 | 0069 |  |  |  | uS/cm | 90095 | WHT03 | 25DW/7510
SPECIFIC COND,LAB,UNF | 1990 | -999999 | 1989-12-06 |  | 765 | 686 | 1.1152 | 0.11516 | 61.324 | 1.2882 | 2.6 | 0069 |  |  |  | uS/cm | 90095 | WHT03 | 3308/67DW
SPECIFIC COND,LAB,UNF | 1990 | 3410068 | 1989-12-07 |  | 891 | 859 | 1.0373 | 0.037253 | 76.721 | 0.4171 | 2.6 | 0069 |  |  |  | uS/cm | 90095 | WHT03 | 25DW/7510
SPECIFIC COND,LAB,UNF | 1990 | 3450262 | 1989-12-11 |  | 93 | 89.8 | 1.0356 | 0.035635 | 8.2622 | 0.38731 | 2.6 | 0069 |  |  |  | uS/cm | 90095 | WHT03
SPECIFIC COND,LAB,UNF | 1990 | 3470087 | 1989-12-13 |  | 92 | 89.8 | 1.0245 | 0.024499 | 8.2622 | 0.26627 | 2.6 | 0069 |  |  |  | uS/cm | 90095 | WHT03
SPECIFIC COND,LAB,UNF | 1990 | 3520114 | 1989-12-18 |  | 968 | 964 | 1.0041 | 0.0041494 | 86.066 | 0.046476 | 2.6 | 0069 |  |  |  | uS/cm | 90095 | WHT03 | 2510/7504
SPECIFIC COND,LAB,UNF | 1990 | 3520035 | 1989-12-18 |  | 599 | 519 | 1.1541 | 0.15414 | 46.461 | 1.7219 | 2.6 | 0069 |  |  |  | uS/cm | 90095 | WHT03 | 5006/5004
SPECIFIC COND,LAB,UNF | 1990 | 20046.0 | 1990-01-02 |  | 761 | 686 | 1.1093 | 0.10933 | 61.324 | 1.223 | 2.6 | 0069 |  |  |  | uS/cm | 90095 | WHT03 | 3308/67DW
SPECIFIC COND,LAB,UNF | 1990 | 90083.0 | 1990-01-09 |  | 898 | 892 | 1.0067 | 0.0067265 | 79.658 | 0.075322 | 2.6 | 0069 |  |  |  | uS/cm | 90095 | WHT03 | 2506/7510
SPECIFIC COND,LAB,UNF | 1990 | 90087.0 | 1990-01-09 |  | 896 | 892 | 1.0045 | 0.0044843 | 79.658 | 0.050215 | 2.6 | 0069 |  |  |  | uS/cm | 90095 | WHT03 | 2506/7510
SPECIFIC COND,LAB,UNF | 1990 | 90082.0 | 1990-01-09 |  | 960 | 964 | 0.99585 | -0.0041494 | 86.066 | -0.046476 | 2.6 | 0069 |  |  |  | uS/cm | 90095 | WHT03 | 2510/7504
SPECIFIC COND,LAB,UNF | 1990 | 90084.0 | 1990-01-09 |  | 961 | 964 | 0.99689 | -0.003112 | 86.066 | -0.034857 | 2.6 | 0069 |  |  |  | uS/cm | 90095 | WHT03 | 2510/7504
SPECIFIC COND,LAB,UNF | 1990 | 100014. | 1990-01-10 |  | 869 | 859 | 1.0116 | 0.011641 | 76.721 | 0.13034 | 2.6 | 0069 |  |  |  | uS/cm | 90095 | WHT03 | 25DW/7510
SPECIFIC COND,LAB,UNF | 1990 | 100037. | 1990-01-10 |  | 47 | 44.2 | 1.0633 | 0.063348 | 4.2038 | 0.66606 | 2.6 | 0069 |  |  |  | uS/cm | 90095 | WHT03 | 3306/67DW
SPECIFIC COND,LAB,UNF | 1990 | 100039. | 1990-01-10 |  | 47 | 44.2 | 1.0633 | 0.063348 | 4.2038 | 0.66606 | 2.6 | 0069 |  |  |  | uS/cm | 90095 | WHT03 | 3306/67DW
SPECIFIC COND,LAB,UNF | 1990 | 100016. | 1990-01-10 |  | 93 | 89.8 | 1.0356 | 0.035635 | 8.2622 | 0.38731 | 2.6 | 0069 |  |  |  | uS/cm | 90095 | WHT03 | 33DW/6706
SPECIFIC COND,LAB,UNF | 1990 | 100017. | 1990-01-10 |  | 539 | 519 | 1.0385 | 0.038536 | 46.461 | 0.43047 | 2.6 | 0069 |  |  |  | uS/cm | 90095 | WHT03 | 5006/5004
SPECIFIC COND,LAB,UNF | 1990 | 110006. | 1990-01-11 |  | 48 | 44.2 | 1.086 | 0.085973 | 4.2038 | 0.90394 | 2.6 | 0069 |  |  |  | uS/cm | 90095 | WHT03 | 3306/67DW
SPECIFIC COND,LAB,UNF | 1990 | 120112. | 1990-01-12 |  | 1650 | 1559 | 1.0584 | 0.058371 | 139.021 | 0.65458 | 2.6 | 0069 |  |  |  | uS/cm | 90095 | WHT03 | 25DW/7508
SPECIFIC COND,LAB,UNF | 1990 | 120105. | 1990-01-12 |  | 1640 | 1559 | 1.052 | 0.051956 | 139.021 | 0.58265 | 2.6 | 0069 |  |  |  | uS/cm | 90095 | WHT03 | 25DW/7508
SPECIFIC COND,LAB,UNF | 1990 | 120106. | 1990-01-12 |  | 1640 | 1559 | 1.052 | 0.051956 | 139.021 | 0.58265 | 2.6 | 0069 |  |  |  | uS/cm | 90095 | WHT03 | 25DW/7508
SPECIFIC COND,LAB,UNF | 1990 | 120054. | 1990-01-12 |  | 1630 | 1559 | 1.0455 | 0.045542 | 139.021 | 0.51071 | 2.6 | 0069 |  |  |  | uS/cm | 90095 | WHT03 | 25DW/7508
SPECIFIC COND,LAB,UNF | 1990 | 120108. | 1990-01-12 |  | 792 | 767 | 1.0326 | 0.032595 | 68.533 | 0.36479 | 2.6 | 0069 |  |  |  | uS/cm | 90095 | WHT03 | 33DW/6710
SPECIFIC COND,LAB,UNF | 1990 | 120110. | 1990-01-12 |  | 792 | 767 | 1.0326 | 0.032595 | 68.533 | 0.36479 | 2.6 | 0069 |  |  |  | uS/cm | 90095 | WHT03 | 33DW/6710
SPECIFIC COND,LAB,UNF | 1990 | 160178. | 1990-01-16 |  | 793 | 767 | 1.0339 | 0.033898 | 68.533 | 0.37938 | 2.6 | 0069 |  |  |  | uS/cm | 90095 | WHT03 | 33DW/6710
SPECIFIC COND,LAB,UNF | 1990 | 160071. | 1990-01-16 |  | 490 | 452 | 1.0841 | 0.084071 | 40.498 | 0.93832 | 2.6 | 0069 |  |  |  | uS/cm | 90095 | WHT03 | 5004/50DW
SPECIFIC COND,LAB,UNF | 1990 | 170061. | 1990-01-17 |  | 492 | 452 | 1.0885 | 0.088496 | 40.498 | 0.9877 | 2.6 | 0069 |  |  |  | uS/cm | 90095 | WHT03 | 5004/50DW
SPECIFIC COND,LAB,UNF | 1990 | 180107. | 1990-01-18 |  | 1670 | 1612 | 1.036 | 0.03598 | 143.738 | 0.40351 | 2.6 | 0069 |  |  |  | uS/cm | 90095 | WHT03 | 5010/5008
SPECIFIC COND,LAB,UNF | 1990 | 180033. | 1990-01-18 |  | 1670 | 1612 | 1.036 | 0.03598 | 143.738 | 0.40351 | 2.6 | 0069 |  |  |  | uS/cm | 90095 | WHT03 | 5010/5008
SPECIFIC COND,LAB,UNF | 1990 | 220209. | 1990-01-22 |  | 447 | 452 | 0.98894 | -0.011062 | 40.498 | -0.12346 | 2.6 | 0069 |  |  |  | uS/cm | 90095 | WHT03 | 5004/50DW
SPECIFIC COND,LAB,UNF | 1990 | 220059. | 1990-01-22 |  | 495 | 452 | 1.0951 | 0.095133 | 40.498 | 1.0618 | 2.6 | 0069 |  |  |  | uS/cm | 90095 | WHT03 | 5004/50DW
SPECIFIC COND,LAB,UNF | 1990 | 220015. | 1990-01-22 |  | 1670 | 1612 | 1.036 | 0.03598 | 143.738 | 0.40351 | 2.6 | 0069 |  |  |  | uS/cm | 90095 | WHT03 | 5010/5008
SPECIFIC COND,LAB,UNF | 1990 | 230055. | 1990-01-23 |  | 777 | 767 | 1.013 | 0.013038 | 68.533 | 0.14592 | 2.6 | 0069 |  |  |  | uS/cm | 90095 | WHT03 | 33DW/6710
SPECIFIC COND,LAB,UNF | 1990 | -999999 | 1990-01-24 |  | 763 | 686 | 1.1122 | 0.11224 | 61.324 | 1.2556 | 2.6 | 0069 |  |  |  | uS/cm | 90095 | WHT03 | 3308/67DW
SPECIFIC COND,LAB,UNF | 1990 | 240061. | 1990-01-24 |  | 484 | 452 | 1.0708 | 0.070796 | 40.498 | 0.79016 | 2.6 | 0069 |  |  |  | uS/cm | 90095 | WHT03 | 5004/50DW
SPECIFIC COND,LAB,UNF | 1990 | 240059. | 1990-01-24 |  | 482 | 452 | 1.0664 | 0.066372 | 40.498 | 0.74078 | 2.6 | 0069 |  |  |  | uS/cm | 90095 | WHT03 | 5004/50DW
SPECIFIC COND,LAB,UNF | 1990 | 250138. | 1990-01-25 |  | 49 | 44.2 | 1.1086 | 0.1086 | 4.2038 | 1.1418 | 2.6 | 0069 |  |  |  | uS/cm | 90095 | WHT03 | 3306/67DW
SPECIFIC COND,LAB,UNF | 1990 | -999999 | 1990-01-25 |  | 763 | 686 | 1.1122 | 0.11224 | 61.324 | 1.2556 | 2.6 | 0069 |  |  |  | uS/cm | 90095 | WHT03 | 3308/67DW
SPECIFIC COND,LAB,UNF | 1990 | 250085. | 1990-01-25 |  | 493 | 452 | 1.0907 | 0.090708 | 40.498 | 1.0124 | 2.6 | 0069 |  |  |  | uS/cm | 90095 | WHT03 | 5004/50DW
SPECIFIC COND,LAB,UNF | 1990 | 250115. | 1990-01-25 |  | 493 | 452 | 1.0907 | 0.090708 | 40.498 | 1.0124 | 2.6 | 0069 |  |  |  | uS/cm | 90095 | WHT03 | 5004/50DW
SPECIFIC COND,LAB,UNF | 1990 | 260098. | 1990-01-26 |  | 1630 | 1559 | 1.0455 | 0.045542 | 139.021 | 0.51071 | 2.6 | 0069 |  |  |  | uS/cm | 90095 | WHT03 | 25DW/7508
SPECIFIC COND,LAB,UNF | 1990 | 260034. | 1990-01-26 |  | 783 | 767 | 1.0209 | 0.02086 | 68.533 | 0.23346 | 2.6 | 0069 |  |  |  | uS/cm | 90095 | WHT03 | 33DW/6710
SPECIFIC COND,LAB,UNF | 1990 | 260035. | 1990-01-26 |  | 753 | 767 | 0.98175 | -0.018253 | 68.533 | -0.20428 | 2.6 | 0069 |  |  |  | uS/cm | 90095 | WHT03 | 33DW/6710
SPECIFIC COND,LAB,UNF | 1990 | 290065. | 1990-01-29 |  | 1650 | 1559 | 1.0584 | 0.058371 | 139.021 | 0.65458 | 2.6 | 0069 |  |  |  | uS/cm | 90095 | WHT03 | 25DW/7508
SPECIFIC COND,LAB,UNF | 1990 | 290052. | 1990-01-29 |  | 50 | 44.2 | 1.1312 | 0.13122 | 4.2038 | 1.3797 | 2.6 | 0069 |  |  |  | uS/cm | 90095 | WHT03 | 3306/67DW
SPECIFIC COND,LAB,UNF | 1990 | 290049. | 1990-01-29 |  | 1670 | 1612 | 1.036 | 0.03598 | 143.738 | 0.40351 | 2.6 | 0069 |  |  |  | uS/cm | 90095 | WHT03 | 5010/5008
SPECIFIC COND,LAB,UNF | 1990 | 300039. | 1990-01-30 |  | 798 | 767 | 1.0404 | 0.040417 | 68.533 | 0.45234 | 2.6 | 0069 |  |  |  | uS/cm | 90095 | WHT03 | 33DW/6710
SPECIFIC COND,LAB,UNF | 1990 | 320069. | 1990-02-01 |  | 912 | 892 | 1.0224 | 0.022422 | 79.658 | 0.25107 | 2.6 | 0069 |  |  |  | uS/cm | 90095 | WHT03 | 2506/7510
SPECIFIC COND,LAB,UNF | 1990 | 320089. | 1990-02-01 |  | 1640 | 1559 | 1.052 | 0.051956 | 139.021 | 0.58265 | 2.6 | 0069 |  |  |  | uS/cm | 90095 | WHT03 | 25DW/7508
SPECIFIC COND,LAB,UNF | 1990 | 320109. | 1990-02-01 |  | 1650 | 1559 | 1.0584 | 0.058371 | 139.021 | 0.65458 | 2.6 | 0069 |  |  |  | uS/cm | 90095 | WHT03 | 25DW/7508
SPECIFIC COND,LAB,UNF | 1990 | 380148. | 1990-02-07 |  | 1100 | 1085 | 1.0138 | 0.013825 | 96.835 | 0.1549 | 2.6 | 0069 |  |  |  | uS/cm | 90095 | WHT03 | 2504/7510
SPECIFIC COND,LAB,UNF | 1990 | 390009. | 1990-02-08 |  | 710 | 677 | 1.0487 | 0.048744 | 60.523 | 0.54525 | 2.6 | 0069 |  |  |  | uS/cm | 90095 | WHT03 | 25DW/7504
SPECIFIC COND,LAB,UNF | 1990 | 390006. | 1990-02-08 |  | 1480 | 1393 | 1.0625 | 0.062455 | 124.247 | 0.70022 | 2.6 | 0069 |  |  |  | uS/cm | 90095 | WHT03 | 33DW/6708
SPECIFIC COND,LAB,UNF | 1990 | 430123. | 1990-02-12 |  | 708 | 677 | 1.0458 | 0.04579 | 60.523 | 0.5122 | 2.6 | 0069 |  |  |  | uS/cm | 90095 | WHT03 | 25DW/7504
SPECIFIC COND,LAB,UNF | 1990 | 430154. | 1990-02-12 |  | 1480 | 1393 | 1.0625 | 0.062455 | 124.247 | 0.70022 | 2.6 | 0069 |  |  |  | uS/cm | 90095 | WHT03 | 33DW/6708
SPECIFIC COND,LAB,UNF | 1990 | 450008. | 1990-02-14 |  | 1050 | 1024 | 1.0254 | 0.025391 | 91.406 | 0.28445 | 2.6 | 0069 |  |  |  | uS/cm | 90095 | WHT03 | 5010/5004
SPECIFIC COND,LAB,UNF | 1990 | 510069. | 1990-02-20 |  | 47 | 44.2 | 1.0633 | 0.063348 | 4.2038 | 0.66606 | 2.6 | 0069 |  |  |  | uS/cm | 90095 | WHT03 | 3306/67DW
SPECIFIC COND,LAB,UNF | 1990 | 510106. | 1990-02-20 |  | 1030 | 1024 | 1.0059 | 0.0058594 | 91.406 | 0.065641 | 2.6 | 0069 |  |  |  | uS/cm | 90095 | WHT03 | 5010/5004
SPECIFIC COND,LAB,UNF | 1990 | 510078. | 1990-02-20 |  | 1080 | 1040 | 1.0385 | 0.038462 | 92.83 | 0.4309 | 2.6 | 0069 |  |  |  | uS/cm | 90095 | WHT03 | 50DW/5008
SPECIFIC COND,LAB,UNF | 1990 | 510155. | 1990-02-20 |  | 1100 | 1040 | 1.0577 | 0.057692 | 92.83 | 0.64634 | 2.6 | 0069 |  |  |  | uS/cm | 90095 | WHT03 | 50DW/5008
SPECIFIC COND,LAB,UNF | 1990 | 520045. | 1990-02-21 |  | 1110 | 1085 | 1.023 | 0.023041 | 96.835 | 0.25817 | 2.6 | 0069 |  |  |  | uS/cm | 90095 | WHT03 | 2504/7510
SPECIFIC COND,LAB,UNF | 1990 | 540048. | 1990-02-23 |  | 709 | 677 | 1.0473 | 0.047267 | 60.523 | 0.52872 | 2.6 | 0069 |  |  |  | uS/cm | 90095 | WHT03 | 25DW/7504
SPECIFIC COND,LAB,UNF | 1990 | 540052. | 1990-02-23 |  | 709 | 677 | 1.0473 | 0.047267 | 60.523 | 0.52872 | 2.6 | 0069 |  |  |  | uS/cm | 90095 | WHT03 | 25DW/7504
SPECIFIC COND,LAB,UNF | 1990 | 540114. | 1990-02-23 |  | 1120 | 1040 | 1.0769 | 0.076923 | 92.83 | 0.86179 | 2.6 | 0069 |  |  |  | uS/cm | 90095 | WHT03 | 50DW/5008
SPECIFIC COND,LAB,UNF | 1990 | 570072. | 1990-02-26 |  | 47 | 44.2 | 1.0633 | 0.063348 | 4.2038 | 0.66606 | 2.6 | 0069 |  |  |  | uS/cm | 90095 | WHT03 | 3306/67DW
SPECIFIC COND,LAB,UNF | 1990 | 570003. | 1990-02-26 |  | 1480 | 1393 | 1.0625 | 0.062455 | 124.247 | 0.70022 | 2.6 | 0069 |  |  |  | uS/cm | 90095 | WHT03 | 33DW/6708
SPECIFIC COND,LAB,UNF | 1990 | 570020. | 1990-02-26 |  | 1120 | 1040 | 1.0769 | 0.076923 | 92.83 | 0.86179 | 2.6 | 0069 |  |  |  | uS/cm | 90095 | WHT03 | 50DW/5008
SPECIFIC COND,LAB,UNF | 1990 | 570005. | 1990-02-26 |  | 1120 | 1040 | 1.0769 | 0.076923 | 92.83 | 0.86179 | 2.6 | 0069 |  |  |  | uS/cm | 90095 | WHT03 | 50DW/5008
SPECIFIC COND,LAB,UNF | 1990 | 590146. | 1990-02-28 |  | 48 | 44.2 | 1.086 | 0.085973 | 4.2038 | 0.90394 | 2.6 | 0069 |  |  |  | uS/cm | 90095 | WHT03 | 3306/67DW
SPECIFIC COND,LAB,UNF | 1990 | 590122. | 1990-02-28 |  | 1120 | 1040 | 1.0769 | 0.076923 | 92.83 | 0.86179 | 2.6 | 0069 |  |  |  | uS/cm | 90095 | WHT03 | 50DW/5008
SPECIFIC COND,LAB,UNF | 1990 | 600034. | 1990-03-01 |  | 48 | 44.2 | 1.086 | 0.085973 | 4.2038 | 0.90394 | 2.6 | 0069 |  |  |  | uS/cm | 90095 | WHT03 | 3306/67DW
SPECIFIC COND,LAB,UNF | 1990 | 610182. | 1990-03-02 |  | 1630 | 1593 | 1.0232 | 0.023227 | 142.047 | 0.26048 | 2.6 | 0069 |  |  |  | uS/cm | 90095 | WHT03 | 2506/7508
SPECIFIC COND,LAB,UNF | 1990 | 610183. | 1990-03-02 |  | 48 | 44.2 | 1.086 | 0.085973 | 4.2038 | 0.90394 | 2.6 | 0069 |  |  |  | uS/cm | 90095 | WHT03 | 3306/67DW
SPECIFIC COND,LAB,UNF | 1990 | 610185. | 1990-03-02 |  | 1020 | 1024 | 0.99609 | -0.0039062 | 91.406 | -0.043761 | 2.6 | 0069 |  |  |  | uS/cm | 90095 | WHT03 | 5010/5004
SPECIFIC COND,LAB,UNF | 1990 | 640059. | 1990-03-05 |  | 759 | 686 | 1.1064 | 0.10641 | 61.324 | 1.1904 | 2.6 | 0069 |  |  |  | uS/cm | 90095 | WHT03 | 3308/67DW
SPECIFIC COND,LAB,UNF | 1990 | 730175. | 1990-03-14 |  | 1220 | 1197 | 1.0192 | 0.019215 | 106.803 | 0.21535 | 2.6 | 0069 |  |  |  | uS/cm | 90095 | WHT03 | 2508/7504
SPECIFIC COND,LAB,UNF | 1990 | 730091. | 1990-03-14 |  | 887 | 859 | 1.0326 | 0.032596 | 76.721 | 0.36496 | 2.6 | 0069 |  |  |  | uS/cm | 90095 | WHT03 | 25DW/7510
SPECIFIC COND,LAB,UNF | 1990 | 730019. | 1990-03-14 |  | 92 | 89.8 | 1.0245 | 0.024499 | 8.2622 | 0.26627 | 2.6 | 0069 |  |  |  | uS/cm | 90095 | WHT03 | 33DW/6706
SPECIFIC COND,LAB,UNF | 1990 | 730170. | 1990-03-14 |  | 535 | 519 | 1.0308 | 0.030829 | 46.461 | 0.34437 | 2.6 | 0069 |  |  |  | uS/cm | 90095 | WHT03 | 5006/5004
SPECIFIC COND,LAB,UNF | 1990 | 730090. | 1990-03-14 |  | 495 | 452 | 1.0951 | 0.095133 | 40.498 | 1.0618 | 2.6 | 0069 |  |  |  | uS/cm | 90095 | WHT03 | 50DW/5004
SPECIFIC COND,LAB,UNF | 1990 | 850016. | 1990-03-26 |  | 757 | 686 | 1.1035 | 0.1035 | 61.324 | 1.1578 | 2.6 | 0069 |  |  |  | uS/cm | 90095 | WHT03 | 3308/67DW
SPECIFIC COND,LAB,UNF | 1990 | 850018. | 1990-03-26 |  | 91 | 89.8 | 1.0134 | 0.013363 | 8.2622 | 0.14524 | 2.6 | 0069 |  |  |  | uS/cm | 90095 | WHT03 | 33DW/6706
SPECIFIC COND,LAB,UNF | 1990 | 850017. | 1990-03-26 |  | 92 | 89.8 | 1.0245 | 0.024499 | 8.2622 | 0.26627 | 2.6 | 0069 |  |  |  | uS/cm | 90095 | WHT03 | 33DW/6706
SPECIFIC COND,LAB,UNF | 1990 | 850026. | 1990-03-26 |  | 495 | 452 | 1.0951 | 0.095133 | 40.498 | 1.0618 | 2.6 | 0069 |  |  |  | uS/cm | 90095 | WHT03 | 50DW/5004
SPECIFIC COND,LAB,UNF | 1990 | 850030. | 1990-03-26 |  | 487 | 452 | 1.0774 | 0.077434 | 40.498 | 0.86424 | 2.6 | 0069 |  |  |  | uS/cm | 90095 | WHT03 | 50DW/5004
SPECIFIC COND,LAB,UNF | 1990 | 870102. | 1990-03-28 |  | 1190 | 1197 | 0.99415 | -0.005848 | 106.803 | -0.065541 | 2.6 | 0069 |  |  |  | uS/cm | 90095 | WHT03 | 2508/7504
SPECIFIC COND,LAB,UNF | 1990 | 870104. | 1990-03-28 |  | 1190 | 1197 | 0.99415 | -0.005848 | 106.803 | -0.065541 | 2.6 | 0069 |  |  |  | uS/cm | 90095 | WHT03 | 2508/7504
SPECIFIC COND,LAB,UNF | 1990 | 870103. | 1990-03-28 |  | 955 | 964 | 0.99066 | -0.0093361 | 86.066 | -0.10457 | 2.6 | 0069 |  |  |  | uS/cm | 90095 | WHT03 | 2510/7504
SPECIFIC COND,LAB,UNF | 1990 | 870143. | 1990-03-28 |  | 863 | 859 | 1.0047 | 0.0046566 | 76.721 | 0.052137 | 2.6 | 0069 |  |  |  | uS/cm | 90095 | WHT03 | 25DW/7510
SPECIFIC COND,LAB,UNF | 1990 | 870142. | 1990-03-28 |  | 864 | 859 | 1.0058 | 0.0058207 | 76.721 | 0.065171 | 2.6 | 0069 |  |  |  | uS/cm | 90095 | WHT03 | 25DW/7510
SPECIFIC COND,LAB,UNF | 1990 | 870132. | 1990-03-28 |  | 867 | 859 | 1.0093 | 0.0093132 | 76.721 | 0.10427 | 2.6 | 0069 |  |  |  | uS/cm | 90095 | WHT03 | 25DW/7510
SPECIFIC COND,LAB,UNF | 1990 | 870133. | 1990-03-28 |  | 865 | 859 | 1.007 | 0.0069849 | 76.721 | 0.078205 | 2.6 | 0069 |  |  |  | uS/cm | 90095 | WHT03 | 25DW/7510
SPECIFIC COND,LAB,UNF | 1990 | 870156. | 1990-03-28 |  | 745 | 686 | 1.086 | 0.086006 | 61.324 | 0.9621 | 2.6 | 0069 |  |  |  | uS/cm | 90095 | WHT03 | 3308/67DW
SPECIFIC COND,LAB,UNF | 1990 | 870115. | 1990-03-28 |  | 744 | 686 | 1.0845 | 0.084548 | 61.324 | 0.9458 | 2.6 | 0069 |  |  |  | uS/cm | 90095 | WHT03 | 3308/67DW
SPECIFIC COND,LAB,UNF | 1990 | 870149. | 1990-03-28 |  | 92 | 89.8 | 1.0245 | 0.024499 | 8.2622 | 0.26627 | 2.6 | 0069 |  |  |  | uS/cm | 90095 | WHT03 | 33DW/6706
SPECIFIC COND,LAB,UNF | 1990 | 870116. | 1990-03-28 |  | 92 | 89.8 | 1.0245 | 0.024499 | 8.2622 | 0.26627 | 2.6 | 0069 |  |  |  | uS/cm | 90095 | WHT03 | 33DW/6706
SPECIFIC COND,LAB,UNF | 1990 | 870105. | 1990-03-28 |  | 540 | 519 | 1.0405 | 0.040462 | 46.461 | 0.45199 | 2.6 | 0069 |  |  |  | uS/cm | 90095 | WHT03 | 5006/5004
SPECIFIC COND,LAB,UNF | 1990 | 870107. | 1990-03-28 |  | 539 | 519 | 1.0385 | 0.038536 | 46.461 | 0.43047 | 2.6 | 0069 |  |  |  | uS/cm | 90095 | WHT03 | 5006/5004
SPECIFIC COND,LAB,UNF | 1990 | 870106. | 1990-03-28 |  | 540 | 519 | 1.0405 | 0.040462 | 46.461 | 0.45199 | 2.6 | 0069 |  |  |  | uS/cm | 90095 | WHT03 | 5006/5004
SPECIFIC COND,LAB,UNF | 1990 | 870113. | 1990-03-28 |  | 484 | 452 | 1.0708 | 0.070796 | 40.498 | 0.79016 | 2.6 | 0069 |  |  |  | uS/cm | 90095 | WHT03 | 50DW/5004
SPECIFIC COND,LAB,UNF | 1990 | 870139. | 1990-03-28 |  | 483 | 452 | 1.0686 | 0.068584 | 40.498 | 0.76547 | 2.6 | 0069 |  |  |  | uS/cm | 90095 | WHT03 | 50DW/5004
SPECIFIC COND,LAB,UNF | 1990 | 870138. | 1990-03-28 |  | 482 | 452 | 1.0664 | 0.066372 | 40.498 | 0.74078 | 2.6 | 0069 |  |  |  | uS/cm | 90095 | WHT03 | 50DW/5004
SPECIFIC COND,LAB,UNF | 1990 | 920062. | 1990-04-02 |  | 548 | 519 | 1.0559 | 0.055877 | 46.461 | 0.62418 | 2.6 | 0069 |  |  |  | uS/cm | 90095 | WHT03 | 5006/5004
SPECIFIC COND,LAB,UNF | 1990 | 920208. | 1990-04-02 |  | 549 | 519 | 1.0578 | 0.057803 | 46.461 | 0.6457 | 2.6 | 0069 |  |  |  | uS/cm | 90095 | WHT03 | 5006/5004
SPECIFIC COND,LAB,UNF | 1990 | 940063. | 1990-04-04 |  | 46 | 44.2 | 1.0407 | 0.040724 | 4.2038 | 0.42818 | 2.6 | 0069 |  |  |  | uS/cm | 90095 | WHT03 | 3306/67DW
SPECIFIC COND,LAB,UNF | 1990 | 950027. | 1990-04-05 |  | 908 | 892 | 1.0179 | 0.017937 | 79.658 | 0.20086 | 2.6 | 0069 |  |  |  | uS/cm | 90095 | WHT03 | 2506/7510
SPECIFIC COND,LAB,UNF | 1990 | 950056. | 1990-04-05 |  | 788 | 767 | 1.0274 | 0.027379 | 68.533 | 0.30642 | 2.6 | 0069 |  |  |  | uS/cm | 90095 | WHT03 | 33DW/6710
SPECIFIC COND,LAB,UNF | 1990 | 960075. | 1990-04-06 |  | 980 | 964 | 1.0166 | 0.016598 | 86.066 | 0.1859 | 2.6 | 0069 |  |  |  | uS/cm | 90095 | WHT03 | 2510/7504
SPECIFIC COND,LAB,UNF | 1990 | 960074. | 1990-04-06 |  | 1650 | 1559 | 1.0584 | 0.058371 | 139.021 | 0.65458 | 2.6 | 0069 |  |  |  | uS/cm | 90095 | WHT03 | 25DW/7508
SPECIFIC COND,LAB,UNF | 1990 | 960169. | 1990-04-06 |  | 490 | 452 | 1.0841 | 0.084071 | 40.498 | 0.93832 | 2.6 | 0069 |  |  |  | uS/cm | 90095 | WHT03 | 5004/50DW
SPECIFIC COND,LAB,UNF | 1990 | 990129. | 1990-04-09 |  | 976 | 964 | 1.0124 | 0.012448 | 86.066 | 0.13943 | 2.6 | 0069 |  |  |  | uS/cm | 90095 | WHT03 | 2510/7504
SPECIFIC COND,LAB,UNF | 1990 | 990123. | 1990-04-09 |  | 1650 | 1559 | 1.0584 | 0.058371 | 139.021 | 0.65458 | 2.6 | 0069 |  |  |  | uS/cm | 90095 | WHT03 | 25DW/7508
SPECIFIC COND,LAB,UNF | 1990 | 1000027 | 1990-04-10 |  | 910 | 892 | 1.0202 | 0.020179 | 79.658 | 0.22597 | 2.6 | 0069 |  |  |  | uS/cm | 90095 | WHT03 | 2506/7510
SPECIFIC COND,LAB,UNF | 1990 | 1010288 | 1990-04-11 |  | 793 | 767 | 1.0339 | 0.033898 | 68.533 | 0.37938 | 2.6 | 0069 |  |  |  | uS/cm | 90095 | WHT03 | 33DW/6710
SPECIFIC COND,LAB,UNF | 1990 | 1030003 | 1990-04-13 |  | 1650 | 1559 | 1.0584 | 0.058371 | 139.021 | 0.65458 | 2.6 | 0069 |  |  |  | uS/cm | 90095 | WHT03 | 25DW/7508
SPECIFIC COND,LAB,UNF | 1990 | 1060152 | 1990-04-16 |  | 791 | 767 | 1.0313 | 0.031291 | 68.533 | 0.3502 | 2.6 | 0069 |  |  |  | uS/cm | 90095 | WHT03 | 33DW/6710
SPECIFIC COND,LAB,UNF | 1990 | 1060060 | 1990-04-16 |  | 1660 | 1612 | 1.0298 | 0.029777 | 143.738 | 0.33394 | 2.6 | 0069 |  |  |  | uS/cm | 90095 | WHT03 | 5010/5008
SPECIFIC COND,LAB,UNF | 1990 | 1080035 | 1990-04-18 |  | 47 | 44.2 | 1.0633 | 0.063348 | 4.2038 | 0.66606 | 2.6 | 0069 |  |  |  | uS/cm | 90095 | WHT03 | 3306/67DW
SPECIFIC COND,LAB,UNF | 1990 | 1090039 | 1990-04-19 |  | 790 | 767 | 1.03 | 0.029987 | 68.533 | 0.3356 | 2.6 | 0069 |  |  |  | uS/cm | 90095 | WHT03 | 33DW/6710
SPECIFIC COND,LAB,UNF | 1990 | 1130227 | 1990-04-23 |  | 1650 | 1612 | 1.0236 | 0.023573 | 143.738 | 0.26437 | 2.6 | 0069 |  |  |  | uS/cm | 90095 | WHT03 | 5010/5008
SPECIFIC COND,LAB,UNF | 1990 | 1140044 | 1990-04-24 |  | 489 | 452 | 1.0819 | 0.081858 | 40.498 | 0.91363 | 2.6 | 0069 |  |  |  | uS/cm | 90095 | WHT03 | 5004/50DW
SPECIFIC COND,LAB,UNF | 1990 | 1160058 | 1990-04-26 |  | 1640 | 1559 | 1.052 | 0.051956 | 139.021 | 0.58265 | 2.6 | 0069 |  |  |  | uS/cm | 90095 | WHT03 | 25DW/7508
SPECIFIC COND,LAB,UNF | 1990 | 1160029 | 1990-04-26 |  | 48 | 44.2 | 1.086 | 0.085973 | 4.2038 | 0.90394 | 2.6 | 0069 |  |  |  | uS/cm | 90095 | WHT03 | 3306/67DW
SPECIFIC COND,LAB,UNF | 1990 | 1160030 | 1990-04-26 |  | 47 | 44.2 | 1.0633 | 0.063348 | 4.2038 | 0.66606 | 2.6 | 0069 |  |  |  | uS/cm | 90095 | WHT03 | 3306/67DW
SPECIFIC COND,LAB,UNF | 1990 | 1160025 | 1990-04-26 |  | 492 | 452 | 1.0885 | 0.088496 | 40.498 | 0.9877 | 2.6 | 0069 |  |  |  | uS/cm | 90095 | WHT03 | 5004/50DW
SPECIFIC COND,LAB,UNF | 1990 | 1160026 | 1990-04-26 |  | 490 | 452 | 1.0841 | 0.084071 | 40.498 | 0.93832 | 2.6 | 0069 |  |  |  | uS/cm | 90095 | WHT03 | 5004/50DW
SPECIFIC COND,LAB,UNF | 1990 | 1280115 | 1990-05-08 |  | 694 | 677 | 1.0251 | 0.025111 | 60.523 | 0.28088 | 2.6 | 0069 |  |  |  | uS/cm | 90095 | WHT03 | 25DW/7504
SPECIFIC COND,LAB,UNF | 1990 | 1280032 | 1990-05-08 |  | 1090 | 1040 | 1.0481 | 0.048077 | 92.83 | 0.53862 | 2.6 | 0069 |  |  |  | uS/cm | 90095 | WHT03 | 50DW/5008
SPECIFIC COND,LAB,UNF | 1990 | 1300200 | 1990-05-10 |  | 695 | 677 | 1.0266 | 0.026588 | 60.523 | 0.29741 | 2.6 | 0069 |  |  |  | uS/cm | 90095 | WHT03 | 25DW/7504
SPECIFIC COND,LAB,UNF | 1990 | 1300201 | 1990-05-10 |  | 697 | 677 | 1.0295 | 0.029542 | 60.523 | 0.33045 | 2.6 | 0069 |  |  |  | uS/cm | 90095 | WHT03 | 25DW/7504
SPECIFIC COND,LAB,UNF | 1990 | 1300204 | 1990-05-10 |  | 1090 | 1040 | 1.0481 | 0.048077 | 92.83 | 0.53862 | 2.6 | 0069 |  |  |  | uS/cm | 90095 | WHT03 | 50DW/5008
SPECIFIC COND,LAB,UNF | 1990 | 1340064 | 1990-05-14 |  | 1650 | 1593 | 1.0358 | 0.035782 | 142.047 | 0.40128 | 2.6 | 0069 |  |  |  | uS/cm | 90095 | WHT03 | 2506/7508
SPECIFIC COND,LAB,UNF | 1990 | 1340136 | 1990-05-14 |  | 47 | 44.2 | 1.0633 | 0.063348 | 4.2038 | 0.66606 | 2.6 | 0069 |  |  |  | uS/cm | 90095 | WHT03 | 3306/67DW
SPECIFIC COND,LAB,UNF | 1990 | 1350026 | 1990-05-15 |  | 1080 | 1085 | 0.99539 | -0.0046083 | 96.835 | -0.051634 | 2.6 | 0069 |  |  |  | uS/cm | 90095 | WHT03 | 2504/7510
SPECIFIC COND,LAB,UNF | 1990 | 1350016 | 1990-05-15 |  | 47 | 44.2 | 1.0633 | 0.063348 | 4.2038 | 0.66606 | 2.6 | 0069 |  |  |  | uS/cm | 90095 | WHT03 | 3306/67DW
SPECIFIC COND,LAB,UNF | 1990 | 1350015 | 1990-05-15 |  | 47 | 44.2 | 1.0633 | 0.063348 | 4.2038 | 0.66606 | 2.6 | 0069 |  |  |  | uS/cm | 90095 | WHT03 | 3306/67DW
SPECIFIC COND,LAB,UNF | 1990 | 1370171 | 1990-05-17 |  | 46 | 44.2 | 1.0407 | 0.040724 | 4.2038 | 0.42818 | 2.6 | 0069 |  |  |  | uS/cm | 90095 | WHT03 | 3306/67DW
SPECIFIC COND,LAB,UNF | 1990 | 1370012 | 1990-05-17 |  | 1110 | 1040 | 1.0673 | 0.067308 | 92.83 | 0.75407 | 2.6 | 0069 |  |  |  | uS/cm | 90095 | WHT03 | 50DW/5008
SPECIFIC COND,LAB,UNF | 1990 | 1370011 | 1990-05-17 |  | 1100 | 1040 | 1.0577 | 0.057692 | 92.83 | 0.64634 | 2.6 | 0069 |  |  |  | uS/cm | 90095 | WHT03 | 50DW/5008
SPECIFIC COND,LAB,UNF | 1990 | 1380250 | 1990-05-18 |  | 684 | 677 | 1.0103 | 0.01034 | 60.523 | 0.11566 | 2.6 | 0069 |  |  |  | uS/cm | 90095 | WHT03 | 25DW/7504
SPECIFIC COND,LAB,UNF | 1990 | 1380085 | 1990-05-18 |  | 1450 | 1393 | 1.0409 | 0.040919 | 124.247 | 0.45876 | 2.6 | 0069 |  |  |  | uS/cm | 90095 | WHT03 | 33DW/6708
SPECIFIC COND,LAB,UNF | 1990 | 1380084 | 1990-05-18 |  | 1450 | 1393 | 1.0409 | 0.040919 | 124.247 | 0.45876 | 2.6 | 0069 |  |  |  | uS/cm | 90095 | WHT03 | 33DW/6708
SPECIFIC COND,LAB,UNF | 1990 | 1410017 | 1990-05-21 |  | 1460 | 1393 | 1.0481 | 0.048098 | 124.247 | 0.53925 | 2.6 | 0069 |  |  |  | uS/cm | 90095 | WHT03 | 33DW/6708
SPECIFIC COND,LAB,UNF | 1990 | 1410195 | 1990-05-21 |  | 1450 | 1393 | 1.0409 | 0.040919 | 124.247 | 0.45876 | 2.6 | 0069 |  |  |  | uS/cm | 90095 | WHT03 | 33DW/6708
SPECIFIC COND,LAB,UNF | 1990 | 1430030 | 1990-05-23 |  | 1460 | 1393 | 1.0481 | 0.048098 | 124.247 | 0.53925 | 2.6 | 0069 |  |  |  | uS/cm | 90095 | WHT03 | 33DW/6708
SPECIFIC COND,LAB,UNF | 1990 | 1440267 | 1990-05-24 |  | 1420 | 1393 | 1.0194 | 0.019383 | 124.247 | 0.21731 | 2.6 | 0069 |  |  |  | uS/cm | 90095 | WHT03 | 33DW/6708
SPECIFIC COND,LAB,UNF | 1990 | 1490229 | 1990-05-29 |  | 1410 | 1393 | 1.0122 | 0.012204 | 124.247 | 0.13682 | 2.6 | 0069 |  |  |  | uS/cm | 90095 | WHT03 | 33DW/6708
SPECIFIC COND,LAB,UNF | 1990 | 1490076 | 1990-05-29 |  | 1020 | 1024 | 0.99609 | -0.0039062 | 91.406 | -0.043761 | 2.6 | 0069 |  |  |  | uS/cm | 90095 | WHT03 | 5010/5004
SPECIFIC COND,LAB,UNF | 1990 | 1500012 | 1990-05-30 |  | 1030 | 1024 | 1.0059 | 0.0058594 | 91.406 | 0.065641 | 2.6 | 0069 |  |  |  | uS/cm | 90095 | WHT03 | 5010/5004
SPECIFIC COND,LAB,UNF | 1990 | 1500013 | 1990-05-30 |  | 1040 | 1024 | 1.0156 | 0.015625 | 91.406 | 0.17504 | 2.6 | 0069 |  |  |  | uS/cm | 90095 | WHT03 | 5010/5004
SPECIFIC COND,LAB,UNF | 1990 | 1510305 | 1990-05-31 |  | 1020 | 1024 | 0.99609 | -0.0039062 | 91.406 | -0.043761 | 2.6 | 0069 |  |  |  | uS/cm | 90095 | WHT03 | 5010/5004
SPECIFIC COND,LAB,UNF | 1990 | 1590209 | 1990-06-08 |  | 875 | 859 | 1.0186 | 0.018626 | 76.721 | 0.20855 | 2.6 | 0069 |  |  |  | uS/cm | 90095 | WHT03 | 25DW/7510
SPECIFIC COND,LAB,UNF | 1990 | 1650285 | 1990-06-14 |  | 92 | 89.8 | 1.0245 | 0.024499 | 8.2622 | 0.26627 | 2.6 | 0069 |  |  |  | uS/cm | 90095 | WHT03
SPECIFIC COND,LAB,UNF | 1990 | 1650177 | 1990-06-14 |  | 92 | 89.8 | 1.0245 | 0.024499 | 8.2622 | 0.26627 | 2.6 | 0069 |  |  |  | uS/cm | 90095 | WHT03
SPECIFIC COND,LAB,UNF | 1990 | 1650198 | 1990-06-14 |  | 961 | 964 | 0.99689 | -0.003112 | 86.066 | -0.034857 | 2.6 | 0069 |  |  |  | uS/cm | 90095 | WHT03 | 2510/7504
SPECIFIC COND,LAB,UNF | 1990 | 1650200 | 1990-06-14 |  | 872 | 859 | 1.0151 | 0.015134 | 76.721 | 0.16945 | 2.6 | 0069 |  |  |  | uS/cm | 90095 | WHT03 | 25DW/7510
SPECIFIC COND,LAB,UNF | 1990 | 1650201 | 1990-06-14 |  | 748 | 686 | 1.0904 | 0.090379 | 61.324 | 1.011 | 2.6 | 0069 |  |  |  | uS/cm | 90095 | WHT03 | 3308/67DW
SPECIFIC COND,LAB,UNF | 1990 | 1650199 | 1990-06-14 |  | 484 | 452 | 1.0708 | 0.070796 | 40.498 | 0.79016 | 2.6 | 0069 |  |  |  | uS/cm | 90095 | WHT03 | 50DW/5004
SPECIFIC COND,LAB,UNF | 1990 | 1730196 | 1990-06-22 |  | 547 | 519 | 1.0539 | 0.05395 | 46.461 | 0.60266 | 2.6 | 0069 |  |  |  | uS/cm | 90095 | WHT03 | 5006/5004
SPECIFIC COND,LAB,UNF | 1990 | -999999 | 1990-06-26 |  | 751 | 686 | 1.0948 | 0.094752 | 61.324 | 1.0599 | 2.6 | 0069 |  |  |  | uS/cm | 90095 | WHT03 | 3308/67DW
SPECIFIC COND,LAB,UNF | 1990 | 1840063 | 1990-07-03 |  | 1210 | 1197 | 1.0109 | 0.01086 | 106.803 | 0.12172 | 2.6 | 0069 |  |  |  | uS/cm | 90095 | WHT03 | 2508/7504
SPECIFIC COND,LAB,UNF | 1990 | 1840062 | 1990-07-03 |  | 93 | 89.8 | 1.0356 | 0.035635 | 8.2622 | 0.38731 | 2.6 | 0069 |  |  |  | uS/cm | 90095 | WHT03 | 33DW/6706
SPECIFIC COND,LAB,UNF | 1990 | 1840060 | 1990-07-03 |  | 546 | 519 | 1.052 | 0.052023 | 46.461 | 0.58113 | 2.6 | 0069 |  |  |  | uS/cm | 90095 | WHT03 | 5006/5004
SPECIFIC COND,LAB,UNF | 1990 | 1870027 | 1990-07-06 |  | 1640 | 1612 | 1.0174 | 0.01737 | 143.738 | 0.1948 | 2.6 | 0069 |  |  |  | uS/cm | 90095 | WHT03 | 5010/5008
SPECIFIC COND,LAB,UNF | 1990 | 1910016 | 1990-07-10 |  | 48 | 44.2 | 1.086 | 0.085973 | 4.2038 | 0.90394 | 2.6 | 0069 |  |  |  | uS/cm | 90095 | WHT03 | 3306/67DW
SPECIFIC COND,LAB,UNF | 1990 | 1920130 | 1990-07-11 |  | 1680 | 1612 | 1.0422 | 0.042184 | 143.738 | 0.47308 | 2.6 | 0069 |  |  |  | uS/cm | 90095 | WHT03 | 5010/5008
SPECIFIC COND,LAB,UNF | 1990 | 1930233 | 1990-07-12 |  | 1640 | 1559 | 1.052 | 0.051956 | 139.021 | 0.58265 | 2.6 | 0069 |  |  |  | uS/cm | 90095 | WHT03 | 25DW/7508
SPECIFIC COND,LAB,UNF | 1990 | 1930229 | 1990-07-12 |  | 794 | 767 | 1.0352 | 0.035202 | 68.533 | 0.39397 | 2.6 | 0069 |  |  |  | uS/cm | 90095 | WHT03 | 33DW/6710
SPECIFIC COND,LAB,UNF | 1990 | 1930038 | 1990-07-12 |  | 797 | 767 | 1.0391 | 0.039113 | 68.533 | 0.43775 | 2.6 | 0069 |  |  |  | uS/cm | 90095 | WHT03 | 33DW/6710
SPECIFIC COND,LAB,UNF | 1990 | 1940133 | 1990-07-13 |  | 915 | 892 | 1.0258 | 0.025785 | 79.658 | 0.28873 | 2.6 | 0069 |  |  |  | uS/cm | 90095 | WHT03 | 2506/7510
SPECIFIC COND,LAB,UNF | 1990 | 1940264 | 1990-07-13 |  | 797 | 767 | 1.0391 | 0.039113 | 68.533 | 0.43775 | 2.6 | 0069 |  |  |  | uS/cm | 90095 | WHT03 | 33DW/6710
SPECIFIC COND,LAB,UNF | 1990 | 1990174 | 1990-07-18 |  | 48 | 44.2 | 1.086 | 0.085973 | 4.2038 | 0.90394 | 2.6 | 0069 |  |  |  | uS/cm | 90095 | WHT03 | 3306/67DW
SPECIFIC COND,LAB,UNF | 1990 | 1990181 | 1990-07-18 |  | 792 | 767 | 1.0326 | 0.032595 | 68.533 | 0.36479 | 2.6 | 0069 |  |  |  | uS/cm | 90095 | WHT03 | 33DW/6710
SPECIFIC COND,LAB,UNF | 1990 | 1990159 | 1990-07-18 |  | 491 | 452 | 1.0863 | 0.086283 | 40.498 | 0.96301 | 2.6 | 0069 |  |  |  | uS/cm | 90095 | WHT03 | 5004/50DW
SPECIFIC COND,LAB,UNF | 1990 | 1990126 | 1990-07-18 |  | 492 | 452 | 1.0885 | 0.088496 | 40.498 | 0.9877 | 2.6 | 0069 |  |  |  | uS/cm | 90095 | WHT03 | 5004/50DW
SPECIFIC COND,LAB,UNF | 1990 | 1990090 | 1990-07-18 |  | 1670 | 1612 | 1.036 | 0.03598 | 143.738 | 0.40351 | 2.6 | 0069 |  |  |  | uS/cm | 90095 | WHT03 | 5010/5008
SPECIFIC COND,LAB,UNF | 1990 | 2040325 | 1990-07-23 |  | 979 | 964 | 1.0156 | 0.01556 | 86.066 | 0.17428 | 2.6 | 0069 |  |  |  | uS/cm | 90095 | WHT03 | 2510/7504
SPECIFIC COND,LAB,UNF | 1990 | 2040221 | 1990-07-23 |  | 793 | 767 | 1.0339 | 0.033898 | 68.533 | 0.37938 | 2.6 | 0069 |  |  |  | uS/cm | 90095 | WHT03 | 33DW/6710
SPECIFIC COND,LAB,UNF | 1990 | 2040326 | 1990-07-23 |  | 493 | 452 | 1.0907 | 0.090708 | 40.498 | 1.0124 | 2.6 | 0069 |  |  |  | uS/cm | 90095 | WHT03 | 5004/50DW
SPECIFIC COND,LAB,UNF | 1990 | 2070257 | 1990-07-26 |  | 916 | 892 | 1.0269 | 0.026906 | 79.658 | 0.30129 | 2.6 | 0069 |  |  |  | uS/cm | 90095 | WHT03 | 2506/7510
SPECIFIC COND,LAB,UNF | 1990 | 2070255 | 1990-07-26 |  | 983 | 964 | 1.0197 | 0.01971 | 86.066 | 0.22076 | 2.6 | 0069 |  |  |  | uS/cm | 90095 | WHT03 | 2510/7504
SPECIFIC COND,LAB,UNF | 1990 | 2070156 | 1990-07-26 |  | 1650 | 1559 | 1.0584 | 0.058371 | 139.021 | 0.65458 | 2.6 | 0069 |  |  |  | uS/cm | 90095 | WHT03 | 25DW/7508
SPECIFIC COND,LAB,UNF | 1990 | 2070256 | 1990-07-26 |  | 49 | 44.2 | 1.1086 | 0.1086 | 4.2038 | 1.1418 | 2.6 | 0069 |  |  |  | uS/cm | 90095 | WHT03 | 3306/67DW
SPECIFIC COND,LAB,UNF | 1990 | 2070212 | 1990-07-26 |  | 797 | 767 | 1.0391 | 0.039113 | 68.533 | 0.43775 | 2.6 | 0069 |  |  |  | uS/cm | 90095 | WHT03 | 33DW/6710
SPECIFIC COND,LAB,UNF | 1990 | 2080207 | 1990-07-27 |  | 1660 | 1559 | 1.0648 | 0.064785 | 139.021 | 0.72651 | 2.6 | 0069 |  |  |  | uS/cm | 90095 | WHT03 | 25DW/7508
SPECIFIC COND,LAB,UNF | 1990 | 2080099 | 1990-07-27 |  | 1660 | 1559 | 1.0648 | 0.064785 | 139.021 | 0.72651 | 2.6 | 0069 |  |  |  | uS/cm | 90095 | WHT03 | 25DW/7508
SPECIFIC COND,LAB,UNF | 1990 | 2130178 | 1990-08-01 |  | 1670 | 1612 | 1.036 | 0.03598 | 143.738 | 0.40351 | 2.6 | 0069 |  |  |  | uS/cm | 90095 | WHT03 | 5010/5008
SPECIFIC COND,LAB,UNF | 1990 | 2140133 | 1990-08-02 |  | 916 | 892 | 1.0269 | 0.026906 | 79.658 | 0.30129 | 2.6 | 0069 |  |  |  | uS/cm | 90095 | WHT03 | 2506/7510
SPECIFIC COND,LAB,UNF | 1990 | 2140104 | 1990-08-02 |  | 982 | 964 | 1.0187 | 0.018672 | 86.066 | 0.20914 | 2.6 | 0069 |  |  |  | uS/cm | 90095 | WHT03 | 2510/7504
SPECIFIC COND,LAB,UNF | 1990 | 2140100 | 1990-08-02 |  | 794 | 767 | 1.0352 | 0.035202 | 68.533 | 0.39397 | 2.6 | 0069 |  |  |  | uS/cm | 90095 | WHT03 | 33DW/6710
SPECIFIC COND,LAB,UNF | 1990 | 2180068 | 1990-08-06 |  | 47 | 44.2 | 1.0633 | 0.063348 | 4.2038 | 0.66606 | 2.6 | 0069 |  |  |  | uS/cm | 90095 | WHT03 | 3306/67DW
SPECIFIC COND,LAB,UNF | 1990 | 2180241 | 1990-08-06 |  | 49 | 44.2 | 1.1086 | 0.1086 | 4.2038 | 1.1418 | 2.6 | 0069 |  |  |  | uS/cm | 90095 | WHT03 | 3306/67DW
SPECIFIC COND,LAB,UNF | 1990 | 2210346 | 1990-08-09 |  | 1030 | 1024 | 1.0059 | 0.0058594 | 91.406 | 0.065641 | 2.6 | 0069 |  |  |  | uS/cm | 90095 | WHT03 | 5010/5004
SPECIFIC COND,LAB,UNF | 1990 | 2220049 | 1990-08-10 |  | 1100 | 1085 | 1.0138 | 0.013825 | 96.835 | 0.1549 | 2.6 | 0069 |  |  |  | uS/cm | 90095 | WHT03 | 2504/7510
SPECIFIC COND,LAB,UNF | 1990 | 2220018 | 1990-08-10 |  | 48 | 44.2 | 1.086 | 0.085973 | 4.2038 | 0.90394 | 2.6 | 0069 |  |  |  | uS/cm | 90095 | WHT03 | 3306/67DW
SPECIFIC COND,LAB,UNF | 1990 | 2220050 | 1990-08-10 |  | 1480 | 1393 | 1.0625 | 0.062455 | 124.247 | 0.70022 | 2.6 | 0069 |  |  |  | uS/cm | 90095 | WHT03 | 33DW/6708
SPECIFIC COND,LAB,UNF | 1990 | 2220051 | 1990-08-10 |  | 1120 | 1040 | 1.0769 | 0.076923 | 92.83 | 0.86179 | 2.6 | 0069 |  |  |  | uS/cm | 90095 | WHT03 | 50DW/5008
SPECIFIC COND,LAB,UNF | 1990 | 2250187 | 1990-08-13 |  | 1050 | 1024 | 1.0254 | 0.025391 | 91.406 | 0.28445 | 2.6 | 0069 |  |  |  | uS/cm | 90095 | WHT03 | 5010/5004
SPECIFIC COND,LAB,UNF | 1990 | 2270092 | 1990-08-15 |  | 1490 | 1393 | 1.0696 | 0.069634 | 124.247 | 0.7807 | 2.6 | 0069 |  |  |  | uS/cm | 90095 | WHT03 | 33DW/6708
SPECIFIC COND,LAB,UNF | 1990 | 2340102 | 1990-08-22 |  | 50 | 44.2 | 1.1312 | 0.13122 | 4.2038 | 1.3797 | 2.6 | 0069 |  |  |  | uS/cm | 90095 | WHT03 | 3306/67DW
SPECIFIC COND,LAB,UNF | 1990 | 2340101 | 1990-08-22 |  | 1490 | 1393 | 1.0696 | 0.069634 | 124.247 | 0.7807 | 2.6 | 0069 |  |  |  | uS/cm | 90095 | WHT03 | 33DW/6708
SPECIFIC COND,LAB,UNF | 1990 | 2340108 | 1990-08-22 |  | 1110 | 1040 | 1.0673 | 0.067308 | 92.83 | 0.75407 | 2.6 | 0069 |  |  |  | uS/cm | 90095 | WHT03 | 50DW/5008
SPECIFIC COND,LAB,UNF | 1990 | 2350167 | 1990-08-23 |  | 1480 | 1393 | 1.0625 | 0.062455 | 124.247 | 0.70022 | 2.6 | 0069 |  |  |  | uS/cm | 90095 | WHT03 | 33DW/6708
SPECIFIC COND,LAB,UNF | 1990 | 2360332 | 1990-08-24 |  | 1680 | 1593 | 1.0546 | 0.054614 | 142.047 | 0.61247 | 2.6 | 0069 |  |  |  | uS/cm | 90095 | WHT03 | 2506/7508
SPECIFIC COND,LAB,UNF | 1990 | 2360151 | 1990-08-24 |  | 705 | 677 | 1.0414 | 0.041359 | 60.523 | 0.46263 | 2.6 | 0069 |  |  |  | uS/cm | 90095 | WHT03 | 25DW/7504
SPECIFIC COND,LAB,UNF | 1990 | 2360333 | 1990-08-24 |  | 1480 | 1393 | 1.0625 | 0.062455 | 124.247 | 0.70022 | 2.6 | 0069 |  |  |  | uS/cm | 90095 | WHT03 | 33DW/6708
SPECIFIC COND,LAB,UNF | 1990 | 2360335 | 1990-08-24 |  | 1040 | 1024 | 1.0156 | 0.015625 | 91.406 | 0.17504 | 2.6 | 0069 |  |  |  | uS/cm | 90095 | WHT03 | 5010/5004
SPECIFIC COND,LAB,UNF | 1990 | 2390262 | 1990-08-27 |  | 1100 | 1085 | 1.0138 | 0.013825 | 96.835 | 0.1549 | 2.6 | 0069 |  |  |  | uS/cm | 90095 | WHT03 | 2504/7510
SPECIFIC COND,LAB,UNF | 1990 | 2390206 | 1990-08-27 |  | 713 | 677 | 1.0532 | 0.053176 | 60.523 | 0.59482 | 2.6 | 0069 |  |  |  | uS/cm | 90095 | WHT03 | 25DW/7504
SPECIFIC COND,LAB,UNF | 1990 | 2420257 | 1990-08-30 |  | 1680 | 1593 | 1.0546 | 0.054614 | 142.047 | 0.61247 | 2.6 | 0069 |  |  |  | uS/cm | 90095 | WHT03 | 2506/7508
SPECIFIC COND,LAB,UNF | 1990 | 2470367 | 1990-09-04 |  | 710 | 677 | 1.0487 | 0.048744 | 60.523 | 0.54525 | 2.6 | 0069 |  |  |  | uS/cm | 90095 | WHT03 | 25DW/7504
SPECIFIC COND,LAB,UNF | 1990 | 2490229 | 1990-09-06 |  | 93 | 89.8 | 1.0356 | 0.035635 | 8.2622 | 0.38731 | 2.6 | 0069 |  |  |  | uS/cm | 90095 | WHT03 | 33DW/6706
SPECIFIC COND,LAB,UNF | 1990 | 2500500 | 1990-09-07 |  | 552 | 519 | 1.0636 | 0.063584 | 46.461 | 0.71027 | 2.6 | 0069 |  |  |  | uS/cm | 90095 | WHT03 | 5006/5004
SPECIFIC COND,LAB,UNF | 1990 | 2550072 | 1990-09-12 |  | 93 | 89.8 | 1.0356 | 0.035635 | 8.2622 | 0.38731 | 2.6 | 0069 |  |  |  | uS/cm | 90095 | WHT03 | 33DW/6706
SPECIFIC COND,LAB,UNF | 1990 | 2560088 | 1990-09-13 |  | 1220 | 1197 | 1.0192 | 0.019215 | 106.803 | 0.21535 | 2.6 | 0069 |  |  |  | uS/cm | 90095 | WHT03 | 2508/7504
SPECIFIC COND,LAB,UNF | 1990 | 2600003 | 1990-09-17 |  | 1230 | 1197 | 1.0276 | 0.027569 | 106.803 | 0.30898 | 2.6 | 0069 |  |  |  | uS/cm | 90095 | WHT03 | 2508/7504
SPECIFIC COND,LAB,UNF | 1990 | 2610001 | 1990-09-18 |  | 547 | 519 | 1.0539 | 0.05395 | 46.461 | 0.60266 | 2.6 | 0069 |  |  |  | uS/cm | 90095 | WHT03 | 5006/5004
SPECIFIC COND,LAB,UNF | 1990 | 2630193 | 1990-09-20 |  | 982 | 964 | 1.0187 | 0.018672 | 86.066 | 0.20914 | 2.6 | 0069 |  |  |  | uS/cm | 90095 | WHT03 | 2510/7504
SPECIFIC COND,LAB,UNF | 1990 | 2630191 | 1990-09-20 |  | 769 | 686 | 1.121 | 0.12099 | 61.324 | 1.3535 | 2.6 | 0069 |  |  |  | uS/cm | 90095 | WHT03 | 3308/67DW
SPECIFIC COND,LAB,UNF | 1990 | 2640050 | 1990-09-21 |  | 492 | 452 | 1.0885 | 0.088496 | 40.498 | 0.9877 | 2.6 | 0069 |  |  |  | uS/cm | 90095 | WHT03 | 50DW/5004
SPECIFIC COND,LAB,UNF | 1990 | 2700025 | 1990-09-27 |  | 888 | 859 | 1.0338 | 0.03376 | 76.721 | 0.37799 | 2.6 | 0069 |  |  |  | uS/cm | 90095 | WHT03 | 25DW/7510
SPECIFIC COND,LAB,UNF | 1990 | 2700024 | 1990-09-27 |  | 887 | 859 | 1.0326 | 0.032596 | 76.721 | 0.36496 | 2.6 | 0069 |  |  |  | uS/cm | 90095 | WHT03 | 25DW/7510
SPECIFIC COND,LAB,UNF | 1990 | 2700022 | 1990-09-27 |  | 93 | 89.8 | 1.0356 | 0.035635 | 8.2622 | 0.38731 | 2.6 | 0069 |  |  |  | uS/cm | 90095 | WHT03 | 33DW/6706
SPECIFIC COND,LAB,UNF | 1990 | 2740031 | 1990-10-01 |  | 760 | 686 | 1.1079 | 0.10787 | 61.324 | 1.2067 | 2.6 | 0069 |  |  |  | uS/cm | 90095 | WHT03 | 3308/67DW
SPECIFIC COND,LAB,UNF | 1990 | 2760123 | 1990-10-03 |  | 93 | 89.8 | 1.0356 | 0.035635 | 8.2622 | 0.38731 | 2.6 | 0069 |  |  |  | uS/cm | 90095 | WHT03 | 33DW/6706
SPECIFIC COND,LAB,UNF | 1990 | 2760124 | 1990-10-03 |  | 504 | 452 | 1.115 | 0.11504 | 40.498 | 1.284 | 2.6 | 0069 |  |  |  | uS/cm | 90095 | WHT03 | 50DW/5004
SPECIFIC COND,LAB,UNF | 1991 | 2880220 | 1990-10-15 |  | 220 | 216 | 1.0185 | 0.018519 | 1.95 | 2.0513 | 2.6 | 0069 |  |  |  | uS/cm | 90095 | WHT03 | 33DW/6714
SPECIFIC COND,LAB,UNF | 1991 | 2880204 | 1990-10-15 |  | 343 | 320 | 1.0719 | 0.071875 | 1.95 | 11.7949 | 2.6 | 0069 |  |  |  | uS/cm | 90095 | WHT03 | 5096/50DW
SPECIFIC COND,LAB,UNF | 1991 | 2900044 | 1990-10-17 |  | 947 | 805 | 1.1764 | 0.1764 | 1.95 | 72.8205 | 2.6 | 0069 |  |  |  | uS/cm | 90095 | WHT03 | 3300/67DW
SPECIFIC COND,LAB,UNF | 1991 | 2910100 | 1990-10-18 |  | 319 | 314 | 1.0159 | 0.015924 | 1.95 | 2.5641 | 2.6 | 0069 |  |  |  | uS/cm | 90095 | WHT03 | 5014/5012
SPECIFIC COND,LAB,UNF | 1991 | 2910110 | 1990-10-18 |  | 346 | 320 | 1.0813 | 0.08125 | 1.95 | 13.3333 | 2.6 | 0069 |  |  |  | uS/cm | 90095 | WHT03 | 5096/50DW
SPECIFIC COND,LAB,UNF | 1991 | 2920098 | 1990-10-19 |  | 222 | 216 | 1.0278 | 0.027778 | 1.95 | 3.0769 | 2.6 | 0069 |  |  |  | uS/cm | 90095 | WHT03 | 33DW/6714
SPECIFIC COND,LAB,UNF | 1991 | 2920097 | 1990-10-19 |  | 223 | 216 | 1.0324 | 0.032407 | 1.95 | 3.5897 | 2.6 | 0069 |  |  |  | uS/cm | 90095 | WHT03 | 33DW/6714
SPECIFIC COND,LAB,UNF | 1991 | 2920094 | 1990-10-19 |  | 320 | 314 | 1.0191 | 0.019108 | 1.95 | 3.0769 | 2.6 | 0069 |  |  |  | uS/cm | 90095 | WHT03 | 5014/5012
SPECIFIC COND,LAB,UNF | 1991 | 2950060 | 1990-10-22 |  | 570 | 561 | 1.016 | 0.016043 | 1.95 | 4.6154 | 2.6 | 0069 |  |  |  | uS/cm | 90095 | WHT03 | 2514/7596
SPECIFIC COND,LAB,UNF | 1991 | 2950068 | 1990-10-22 |  | 235 | 229 | 1.0262 | 0.026201 | 1.95 | 3.0769 | 2.6 | 0069 |  |  |  | uS/cm | 90095 | WHT03 | 25DW/7512
SPECIFIC COND,LAB,UNF | 1991 | 2950069 | 1990-10-22 |  | 319 | 314 | 1.0159 | 0.015924 | 1.95 | 2.5641 | 2.6 | 0069 |  |  |  | uS/cm | 90095 | WHT03 | 5014/5012
SPECIFIC COND,LAB,UNF | 1991 | 2990001 | 1990-10-26 |  | 222 | 216 | 1.0278 | 0.027778 | 1.95 | 3.0769 | 2.6 | 0069 |  |  |  | uS/cm | 90095 | WHT03 | 33DW/6714
SPECIFIC COND,LAB,UNF | 1991 | 2990003 | 1990-10-26 |  | 337 | 320 | 1.0531 | 0.053125 | 1.95 | 8.7179 | 2.6 | 0069 |  |  |  | uS/cm | 90095 | WHT03 | 5096/50DW
SPECIFIC COND,LAB,UNF | 1991 | 3020094 | 1990-10-29 |  | 954 | 852 | 1.1197 | 0.11972 | 1.95 | 52.3077 | 2.6 | 0069 |  |  |  | uS/cm | 90095 | WHT03 | 2500/7514
SPECIFIC COND,LAB,UNF | 1991 | 3020027 | 1990-10-29 |  | 576 | 561 | 1.0267 | 0.026738 | 1.95 | 7.6923 | 2.6 | 0069 |  |  |  | uS/cm | 90095 | WHT03 | 2514/7596
SPECIFIC COND,LAB,UNF | 1991 | 3040077 | 1990-10-31 |  | 222 | 216 | 1.0278 | 0.027778 | 1.95 | 3.0769 | 2.6 | 0069 |  |  |  | uS/cm | 90095 | WHT03 | 33DW/6714
SPECIFIC COND,LAB,UNF | 1991 | 3050019 | 1990-11-01 |  | 235 | 229 | 1.0262 | 0.026201 | 1.95 | 3.0769 | 2.6 | 0069 |  |  |  | uS/cm | 90095 | WHT03 | 25DW/7512
SPECIFIC COND,LAB,UNF | 1991 | 3050018 | 1990-11-01 |  | 947 | 805 | 1.1764 | 0.1764 | 1.95 | 72.8205 | 2.6 | 0069 |  |  |  | uS/cm | 90095 | WHT03 | 3300/67DW
SPECIFIC COND,LAB,UNF | 1991 | 3100001 | 1990-11-06 |  | 236 | 229 | 1.0306 | 0.030568 | 1.95 | 3.5897 | 2.6 | 0069 |  |  |  | uS/cm | 90095 | WHT03 | 25DW/7512
SPECIFIC COND,LAB,UNF | 1991 | 3100002 | 1990-11-06 |  | 950 | 805 | 1.1801 | 0.18012 | 1.95 | 74.359 | 2.6 | 0069 |  |  |  | uS/cm | 90095 | WHT03 | 3300/67DW
SPECIFIC COND,LAB,UNF | 1991 | 3120007 | 1990-11-08 |  | 506 | 480 | 1.0542 | 0.054167 | 1.95 | 13.3333 | 2.6 | 0069 |  |  |  | uS/cm | 90095 | WHT03 | 25DW/7596
SPECIFIC COND,LAB,UNF | 1991 | 3120008 | 1990-11-08 |  | 506 | 480 | 1.0542 | 0.054167 | 1.95 | 13.3333 | 2.6 | 0069 |  |  |  | uS/cm | 90095 | WHT03 | 25DW/7596
SPECIFIC COND,LAB,UNF | 1991 | 3130048 | 1990-11-09 |  | 946 | 805 | 1.1752 | 0.17516 | 1.95 | 72.3077 | 2.6 | 0069 |  |  |  | uS/cm | 90095 | WHT03 | 3300/67DW
SPECIFIC COND,LAB,UNF | 1991 | 3130155 | 1990-11-09 |  | 945 | 805 | 1.1739 | 0.17391 | 1.95 | 71.7949 | 2.6 | 0069 |  |  |  | uS/cm | 90095 | WHT03 | 3300/67DW
SPECIFIC COND,LAB,UNF | 1991 | 3170103 | 1990-11-13 |  | 237 | 229 | 1.0349 | 0.034934 | 1.95 | 4.1026 | 2.6 | 0069 |  |  |  | uS/cm | 90095 | WHT03 | 25DW/7512
SPECIFIC COND,LAB,UNF | 1991 | 3170196 | 1990-11-13 |  | 235 | 229 | 1.0262 | 0.026201 | 1.95 | 3.0769 | 2.6 | 0069 |  |  |  | uS/cm | 90095 | WHT03 | 25DW/7512
SPECIFIC COND,LAB,UNF | 1991 | 3170011 | 1990-11-13 |  | 504 | 480 | 1.05 | 0.05 | 1.95 | 12.3077 | 2.6 | 0069 |  |  |  | uS/cm | 90095 | WHT03 | 25DW/7596
SPECIFIC COND,LAB,UNF | 1991 | 3170186 | 1990-11-13 |  | 941 | 805 | 1.1689 | 0.16894 | 1.95 | 69.7436 | 2.6 | 0069 |  |  |  | uS/cm | 90095 | WHT03 | 3300/67DW
SPECIFIC COND,LAB,UNF | 1991 | 3190130 | 1990-11-15 |  | 939 | 839 | 1.1192 | 0.11919 | 1.95 | 51.2821 | 2.6 | 0069 |  |  |  | uS/cm | 90095 | WHT03 | 2500/7512
SPECIFIC COND,LAB,UNF | 1991 | 3190124 | 1990-11-15 |  | 235 | 229 | 1.0262 | 0.026201 | 1.95 | 3.0769 | 2.6 | 0069 |  |  |  | uS/cm | 90095 | WHT03 | 25DW/7512
SPECIFIC COND,LAB,UNF | 1991 | 3190120 | 1990-11-15 |  | 237 | 229 | 1.0349 | 0.034934 | 1.95 | 4.1026 | 2.6 | 0069 |  |  |  | uS/cm | 90095 | WHT03 | 25DW/7512
SPECIFIC COND,LAB,UNF | 1991 | 3240020 | 1990-11-20 |  | 417 | 402 | 1.0373 | 0.037313 | 1.95 | 7.6923 | 2.6 | 0069 |  |  |  | uS/cm | 90095 | WHT03 | 2596/7514
SPECIFIC COND,LAB,UNF | 1991 | 3240176 | 1990-11-20 |  | 235 | 229 | 1.0262 | 0.026201 | 1.95 | 3.0769 | 2.6 | 0069 |  |  |  | uS/cm | 90095 | WHT03 | 25DW/7512
SPECIFIC COND,LAB,UNF | 1991 | 3240173 | 1990-11-20 |  | 499 | 481 | 1.0374 | 0.037422 | 1.95 | 9.2308 | 2.6 | 0069 |  |  |  | uS/cm | 90095 | WHT03 | 5014/5096
SPECIFIC COND,LAB,UNF | 1991 | 3240149 | 1990-11-20 |  | 497 | 481 | 1.0333 | 0.033264 | 1.95 | 8.2051 | 2.6 | 0069 |  |  |  | uS/cm | 90095 | WHT03 | 5014/5096
SPECIFIC COND,LAB,UNF | 1991 | 3250009 | 1990-11-21 |  | 946 | 839 | 1.1275 | 0.12753 | 1.95 | 54.8718 | 2.6 | 0069 |  |  |  | uS/cm | 90095 | WHT03 | 2500/7512
SPECIFIC COND,LAB,UNF | 1991 | 3270001 | 1990-11-23 |  | 157 | 153 | 1.0261 | 0.026144 | 1.95 | 2.0513 | 2.6 | 0069 |  |  |  | uS/cm | 90095 | WHT03 | 50DW/5012
SPECIFIC COND,LAB,UNF | 1991 | 3310039 | 1990-11-27 |  | 236 | 229 | 1.0306 | 0.030568 | 1.95 | 3.5897 | 2.6 | 0069 |  |  |  | uS/cm | 90095 | WHT03 | 25DW/7512
SPECIFIC COND,LAB,UNF | 1991 | 3310033 | 1990-11-27 |  | 502 | 480 | 1.0458 | 0.045833 | 1.95 | 11.2821 | 2.6 | 0069 |  |  |  | uS/cm | 90095 | WHT03 | 25DW/7596
SPECIFIC COND,LAB,UNF | 1991 | 3310049 | 1990-11-27 |  | 946 | 805 | 1.1752 | 0.17516 | 1.95 | 72.3077 | 2.6 | 0069 |  |  |  | uS/cm | 90095 | WHT03 | 3300/67DW
SPECIFIC COND,LAB,UNF | 1991 | 3310044 | 1990-11-27 |  | 158 | 153 | 1.0327 | 0.03268 | 1.95 | 2.5641 | 2.6 | 0069 |  |  |  | uS/cm | 90095 | WHT03 | 50DW/5012
SPECIFIC COND,LAB,UNF | 1991 | 3310041 | 1990-11-27 |  | 159 | 153 | 1.0392 | 0.039216 | 1.95 | 3.0769 | 2.6 | 0069 |  |  |  | uS/cm | 90095 | WHT03 | 50DW/5012
SPECIFIC COND,LAB,UNF | 1991 | 3340072 | 1990-11-30 |  | 937 | 839 | 1.1168 | 0.11681 | 1.95 | 50.2564 | 2.6 | 0069 |  |  |  | uS/cm | 90095 | WHT03 | 2500/7512
SPECIFIC COND,LAB,UNF | 1991 | 3340082 | 1990-11-30 |  | 495 | 481 | 1.0291 | 0.029106 | 1.95 | 7.1795 | 2.6 | 0069 |  |  |  | uS/cm | 90095 | WHT03 | 5014/5096
SPECIFIC COND,LAB,UNF | 1991 | 3340069 | 1990-11-30 |  | 158 | 153 | 1.0327 | 0.03268 | 1.95 | 2.5641 | 2.6 | 0069 |  |  |  | uS/cm | 90095 | WHT03 | 50DW/5012
SPECIFIC COND,LAB,UNF | 1991 | 3370121 | 1990-12-03 |  | 939 | 839 | 1.1192 | 0.11919 | 1.95 | 51.2821 | 2.6 | 0069 |  |  |  | uS/cm | 90095 | WHT03 | 2500/7512
SPECIFIC COND,LAB,UNF | 1991 | 3370122 | 1990-12-03 |  | 417 | 402 | 1.0373 | 0.037313 | 1.95 | 7.6923 | 2.6 | 0069 |  |  |  | uS/cm | 90095 | WHT03 | 2596/7514
SPECIFIC COND,LAB,UNF | 1991 | 3370107 | 1990-12-03 |  | 235 | 229 | 1.0262 | 0.026201 | 1.95 | 3.0769 | 2.6 | 0069 |  |  |  | uS/cm | 90095 | WHT03 | 25DW/7512
SPECIFIC COND,LAB,UNF | 1991 | 3370118 | 1990-12-03 |  | 496 | 481 | 1.0312 | 0.031185 | 1.95 | 7.6923 | 2.6 | 0069 |  |  |  | uS/cm | 90095 | WHT03 | 5014/5096
SPECIFIC COND,LAB,UNF | 1991 | 3440305 | 1990-12-10 |  | 575 | 556 | 1.0342 | 0.034173 | 1.95 | 9.7436 | 2.6 | 0069 |  |  |  | uS/cm | 90095 | WHT03 | 2512/7596
SPECIFIC COND,LAB,UNF | 1991 | 3440249 | 1990-12-10 |  | 1760 | 1635 | 1.0765 | 0.076453 | 1.95 | 64.1026 | 2.6 | 0069 |  |  |  | uS/cm | 90095 | WHT03 | 33DW/6700
SPECIFIC COND,LAB,UNF | 1991 | 3450159 | 1990-12-11 |  | 1760 | 1635 | 1.0765 | 0.076453 | 1.95 | 64.1026 | 2.6 | 0069 |  |  |  | uS/cm | 90095 | WHT03 | 33DW/6700
SPECIFIC COND,LAB,UNF | 1991 | 3510210 | 1990-12-17 |  | 345 | 320 | 1.0781 | 0.078125 | 1.95 | 12.8205 | 2.6 | 0069 |  |  |  | uS/cm | 90095 | WHT03 | 50DW/5096
SPECIFIC COND,LAB,UNF | 1991 | -999999 | 1990-12-18 |  | 108 | 101 | 1.0693 | 0.069307 | 1.95 | 3.5897 | 2.6 | 0069 |  |  |  | uS/cm | 90095 | WHT03 | 3312/67DW
SPECIFIC COND,LAB,UNF | 1991 | 3520081 | 1990-12-18 |  | 107 | 101 | 1.0594 | 0.059406 | 1.95 | 3.0769 | 2.6 | 0069 |  |  |  | uS/cm | 90095 | WHT03 | 3312/67DW
SPECIFIC COND,LAB,UNF | 1991 | 3600003 | 1990-12-26 |  | 572 | 556 | 1.0288 | 0.028777 | 1.95 | 8.2051 | 2.6 | 0069 |  |  |  | uS/cm | 90095 | WHT03 | 2512/7596
SPECIFIC COND,LAB,UNF | 1991 | 3600064 | 1990-12-26 |  | 578 | 561 | 1.0303 | 0.030303 | 1.95 | 8.7179 | 2.6 | 0069 |  |  |  | uS/cm | 90095 | WHT03 | 2514/7596
SPECIFIC COND,LAB,UNF | 1991 | 3600067 | 1990-12-26 |  | 576 | 561 | 1.0267 | 0.026738 | 1.95 | 7.6923 | 2.6 | 0069 |  |  |  | uS/cm | 90095 | WHT03 | 2514/7596
SPECIFIC COND,LAB,UNF | 1991 | 3600011 | 1990-12-26 |  | 246 | 242 | 1.0165 | 0.016529 | 1.95 | 2.0513 | 2.6 | 0069 |  |  |  | uS/cm | 90095 | WHT03 | 25DW/7514
SPECIFIC COND,LAB,UNF | 1991 | 3600002 | 1990-12-26 |  | 1730 | 1635 | 1.0581 | 0.058104 | 1.95 | 48.7179 | 2.6 | 0069 |  |  |  | uS/cm | 90095 | WHT03 | 33DW/6700
SPECIFIC COND,LAB,UNF | 1991 | 3600015 | 1990-12-26 |  | 1610 | 1540 | 1.0455 | 0.045455 | 1.95 | 35.8974 | 2.6 | 0069 |  |  |  | uS/cm | 90095 | WHT03 | 5000/5096
SPECIFIC COND,LAB,UNF | 1991 | 3600014 | 1990-12-26 |  | 1610 | 1540 | 1.0455 | 0.045455 | 1.95 | 35.8974 | 2.6 | 0069 |  |  |  | uS/cm | 90095 | WHT03 | 5000/5096
SPECIFIC COND,LAB,UNF | 1991 | 3600068 | 1990-12-26 |  | 1630 | 1540 | 1.0584 | 0.058442 | 1.95 | 46.1538 | 2.6 | 0069 |  |  |  | uS/cm | 90095 | WHT03 | 5000/5096
SPECIFIC COND,LAB,UNF | 1991 | 3600013 | 1990-12-26 |  | 343 | 320 | 1.0719 | 0.071875 | 1.95 | 11.7949 | 2.6 | 0069 |  |  |  | uS/cm | 90095 | WHT03 | 50DW/5096
SPECIFIC COND,LAB,UNF | 1991 | 3600012 | 1990-12-26 |  | 346 | 320 | 1.0813 | 0.08125 | 1.95 | 13.3333 | 2.6 | 0069 |  |  |  | uS/cm | 90095 | WHT03 | 50DW/5096
SPECIFIC COND,LAB,UNF | 1991 | 3610097 | 1990-12-27 |  | 249 | 242 | 1.0289 | 0.028926 | 1.95 | 3.5897 | 2.6 | 0069 |  |  |  | uS/cm | 90095 | WHT03 | 25DW/7514
SPECIFIC COND,LAB,UNF | 1991 | 3610098 | 1990-12-27 |  | 106 | 101 | 1.0495 | 0.049505 | 1.95 | 2.5641 | 2.6 | 0069 |  |  |  | uS/cm | 90095 | WHT03 | 3312/67DW
SPECIFIC COND,LAB,UNF | 1991 | 3620030 | 1990-12-28 |  | 238 | 242 | 0.98347 | -0.016529 | 1.95 | -2.0513 | 2.6 | 0069 |  |  |  | uS/cm | 90095 | WHT03 | 25DW/7514
SPECIFIC COND,LAB,UNF | 1991 | 30033.0 | 1991-01-03 |  | 1740 | 1635 | 1.0642 | 0.06422 | 1.95 | 53.8462 | 2.6 | 0069 |  |  |  | uS/cm | 90095 | WHT03 | 33DW/6700
SPECIFIC COND,LAB,UNF | 1991 | 100021. | 1991-01-10 |  | 235 | 229 | 1.0262 | 0.026201 | 1.95 | 3.0769 | 2.6 | 0069 |  |  |  | uS/cm | 90095 | WHT03 | 25DW/7512
SPECIFIC COND,LAB,UNF | 1991 | 180001. | 1991-01-18 |  | 943 | 852 | 1.1068 | 0.10681 | 1.95 | 46.6667 | 2.6 | 0069 |  |  |  | uS/cm | 90095 | WHT03 | 2500/7514
SPECIFIC COND,LAB,UNF | 1991 | 180002. | 1991-01-18 |  | 941 | 805 | 1.1689 | 0.16894 | 1.95 | 69.7436 | 2.6 | 0069 |  |  |  | uS/cm | 90095 | WHT03 | 3300/67DW
SPECIFIC COND,LAB,UNF | 1991 | 180004. | 1991-01-18 |  | 220 | 216 | 1.0185 | 0.018519 | 1.95 | 2.0513 | 2.6 | 0069 |  |  |  | uS/cm | 90095 | WHT03 | 33DW/6714
SPECIFIC COND,LAB,UNF | 1991 | 180003. | 1991-01-18 |  | 217 | 216 | 1.0046 | 0.0046296 | 1.95 | 0.51282 | 2.6 | 0069 |  |  |  | uS/cm | 90095 | WHT03 | 33DW/6714
SPECIFIC COND,LAB,UNF | 1991 | 180006. | 1991-01-18 |  | 343 | 320 | 1.0719 | 0.071875 | 1.95 | 11.7949 | 2.6 | 0069 |  |  |  | uS/cm | 90095 | WHT03 | 5096/50DW
SPECIFIC COND,LAB,UNF | 1991 | 250092. | 1991-01-25 |  | 948 | 852 | 1.1127 | 0.11268 | 1.95 | 49.2308 | 2.6 | 0069 |  |  |  | uS/cm | 90095 | WHT03 | 2500/7514
SPECIFIC COND,LAB,UNF | 1991 | 250090. | 1991-01-25 |  | 575 | 561 | 1.025 | 0.024955 | 1.95 | 7.1795 | 2.6 | 0069 |  |  |  | uS/cm | 90095 | WHT03 | 2514/7596
SPECIFIC COND,LAB,UNF | 1991 | 250091. | 1991-01-25 |  | 221 | 216 | 1.0231 | 0.023148 | 1.95 | 2.5641 | 2.6 | 0069 |  |  |  | uS/cm | 90095 | WHT03 | 33DW/6714
SPECIFIC COND,LAB,UNF | 1991 | 250088. | 1991-01-25 |  | 346 | 320 | 1.0813 | 0.08125 | 1.95 | 13.3333 | 2.6 | 0069 |  |  |  | uS/cm | 90095 | WHT03 | 5096/50DW
SPECIFIC COND,LAB,UNF | 1991 | 300054. | 1991-01-30 |  | 576 | 561 | 1.0267 | 0.026738 | 1.95 | 7.6923 | 2.6 | 0069 |  |  |  | uS/cm | 90095 | WHT03 | 2514/7596
SPECIFIC COND,LAB,UNF | 1991 | 300049. | 1991-01-30 |  | 949 | 805 | 1.1789 | 0.17888 | 1.95 | 73.8462 | 2.6 | 0069 |  |  |  | uS/cm | 90095 | WHT03 | 3300/67DW
SPECIFIC COND,LAB,UNF | 1991 | 370128. | 1991-02-06 |  | 506 | 480 | 1.0542 | 0.054167 | 1.95 | 13.3333 | 2.6 | 0069 |  |  |  | uS/cm | 90095 | WHT03 | 25DW/7596
SPECIFIC COND,LAB,UNF | 1991 | 420239. | 1991-02-11 |  | 499 | 481 | 1.0374 | 0.037422 | 1.95 | 9.2308 | 2.6 | 0069 |  |  |  | uS/cm | 90095 | WHT03 | 5014/5096
SPECIFIC COND,LAB,UNF | 1991 | 450121. | 1991-02-14 |  | 953 | 805 | 1.1839 | 0.18385 | 1.95 | 75.8974 | 2.6 | 0069 |  |  |  | uS/cm | 90095 | WHT03 | 3300/67DW
SPECIFIC COND,LAB,UNF | 1991 | 450122. | 1991-02-14 |  | 222 | 216 | 1.0278 | 0.027778 | 1.95 | 3.0769 | 2.6 | 0069 |  |  |  | uS/cm | 90095 | WHT03 | 33DW/6714
SPECIFIC COND,LAB,UNF | 1991 | 460179. | 1991-02-15 |  | 236 | 229 | 1.0306 | 0.030568 | 1.95 | 3.5897 | 2.6 | 0069 |  |  |  | uS/cm | 90095 | WHT03 | 25DW/7512
SPECIFIC COND,LAB,UNF | 1991 | 460175. | 1991-02-15 |  | 236 | 229 | 1.0306 | 0.030568 | 1.95 | 3.5897 | 2.6 | 0069 |  |  |  | uS/cm | 90095 | WHT03 | 25DW/7512
SPECIFIC COND,LAB,UNF | 1991 | 460002. | 1991-02-15 |  | 503 | 481 | 1.0457 | 0.045738 | 1.95 | 11.2821 | 2.6 | 0069 |  |  |  | uS/cm | 90095 | WHT03 | 5014/5096
SPECIFIC COND,LAB,UNF | 1991 | 460170. | 1991-02-15 |  | 160 | 153 | 1.0458 | 0.045752 | 1.95 | 3.5897 | 2.6 | 0069 |  |  |  | uS/cm | 90095 | WHT03 | 50DW/5012
SPECIFIC COND,LAB,UNF | 1991 | 510006. | 1991-02-20 |  | 417 | 402 | 1.0373 | 0.037313 | 1.95 | 7.6923 | 2.6 | 0069 |  |  |  | uS/cm | 90095 | WHT03 | 2596/7514
SPECIFIC COND,LAB,UNF | 1991 | 510007. | 1991-02-20 |  | 235 | 229 | 1.0262 | 0.026201 | 1.95 | 3.0769 | 2.6 | 0069 |  |  |  | uS/cm | 90095 | WHT03 | 25DW/7512
SPECIFIC COND,LAB,UNF | 1991 | 510057. | 1991-02-20 |  | 236 | 229 | 1.0306 | 0.030568 | 1.95 | 3.5897 | 2.6 | 0069 |  |  |  | uS/cm | 90095 | WHT03 | 25DW/7512
SPECIFIC COND,LAB,UNF | 1991 | 530113. | 1991-02-22 |  | 944 | 839 | 1.1251 | 0.12515 | 1.95 | 53.8462 | 2.6 | 0069 |  |  |  | uS/cm | 90095 | WHT03 | 2500/7512
SPECIFIC COND,LAB,UNF | 1991 | 530026. | 1991-02-22 |  | 236 | 229 | 1.0306 | 0.030568 | 1.95 | 3.5897 | 2.6 | 0069 |  |  |  | uS/cm | 90095 | WHT03 | 25DW/7512
SPECIFIC COND,LAB,UNF | 1991 | 530124. | 1991-02-22 |  | 235 | 229 | 1.0262 | 0.026201 | 1.95 | 3.0769 | 2.6 | 0069 |  |  |  | uS/cm | 90095 | WHT03 | 25DW/7512
SPECIFIC COND,LAB,UNF | 1991 | 530125. | 1991-02-22 |  | 507 | 480 | 1.0562 | 0.05625 | 1.95 | 13.8462 | 2.6 | 0069 |  |  |  | uS/cm | 90095 | WHT03 | 25DW/7596
SPECIFIC COND,LAB,UNF | 1991 | 530128. | 1991-02-22 |  | 500 | 481 | 1.0395 | 0.039501 | 1.95 | 9.7436 | 2.6 | 0069 |  |  |  | uS/cm | 90095 | WHT03 | 5014/5096
SPECIFIC COND,LAB,UNF | 1991 | 530092. | 1991-02-22 |  | 348 | 320 | 1.0875 | 0.0875 | 1.95 | 14.359 | 2.6 | 0069 |  |  |  | uS/cm | 90095 | WHT03 | 5096/50DW
SPECIFIC COND,LAB,UNF | 1991 | 530132. | 1991-02-22 |  | 159 | 153 | 1.0392 | 0.039216 | 1.95 | 3.0769 | 2.6 | 0069 |  |  |  | uS/cm | 90095 | WHT03 | 50DW/5012
SPECIFIC COND,LAB,UNF | 1991 | 560081. | 1991-02-25 |  | 419 | 402 | 1.0423 | 0.042289 | 1.95 | 8.7179 | 2.6 | 0069 |  |  |  | uS/cm | 90095 | WHT03 | 2596/7514
SPECIFIC COND,LAB,UNF | 1991 | 560083. | 1991-02-25 |  | 159 | 153 | 1.0392 | 0.039216 | 1.95 | 3.0769 | 2.6 | 0069 |  |  |  | uS/cm | 90095 | WHT03 | 50DW/5012
SPECIFIC COND,LAB,UNF | 1991 | 570073. | 1991-02-26 |  | 223 | 216 | 1.0324 | 0.032407 | 1.95 | 3.5897 | 2.6 | 0069 |  |  |  | uS/cm | 90095 | WHT03 | 33DW/6714
SPECIFIC COND,LAB,UNF | 1991 | 600079. | 1991-03-01 |  | 953 | 839 | 1.1359 | 0.13588 | 1.95 | 58.4615 | 2.6 | 0069 |  |  |  | uS/cm | 90095 | WHT03 | 2500/7512
SPECIFIC COND,LAB,UNF | 1991 | 600078. | 1991-03-01 |  | 423 | 402 | 1.0522 | 0.052239 | 1.95 | 10.7692 | 2.6 | 0069 |  |  |  | uS/cm | 90095 | WHT03 | 2596/7514
SPECIFIC COND,LAB,UNF | 1991 | 600081. | 1991-03-01 |  | 504 | 481 | 1.0478 | 0.047817 | 1.95 | 11.7949 | 2.6 | 0069 |  |  |  | uS/cm | 90095 | WHT03 | 5014/5096
SPECIFIC COND,LAB,UNF | 1991 | 630072. | 1991-03-04 |  | 938 | 839 | 1.118 | 0.118 | 1.95 | 50.7692 | 2.6 | 0069 |  |  |  | uS/cm | 90095 | WHT03 | 2500/7512
SPECIFIC COND,LAB,UNF | 1991 | 630071. | 1991-03-04 |  | 158 | 153 | 1.0327 | 0.03268 | 1.95 | 2.5641 | 2.6 | 0069 |  |  |  | uS/cm | 90095 | WHT03 | 50DW/5012
SPECIFIC COND,LAB,UNF | 1991 | 670099. | 1991-03-08 |  | 245 | 242 | 1.0124 | 0.012397 | 1.95 | 1.5385 | 2.6 | 0069 |  |  |  | uS/cm | 90095 | WHT03 | 25DW/7514
SPECIFIC COND,LAB,UNF | 1991 | 700163. | 1991-03-11 |  | 563 | 556 | 1.0126 | 0.01259 | 1.95 | 3.5897 | 2.6 | 0069 |  |  |  | uS/cm | 90095 | WHT03 | 2512/7596
SPECIFIC COND,LAB,UNF | 1991 | 700164. | 1991-03-11 |  | 340 | 320 | 1.0625 | 0.0625 | 1.95 | 10.2564 | 2.6 | 0069 |  |  |  | uS/cm | 90095 | WHT03 | 50DW/5096
SPECIFIC COND,LAB,UNF | 1991 | 730188. | 1991-03-14 |  | 1600 | 1540 | 1.039 | 0.038961 | 1.95 | 30.7692 | 2.6 | 0069 |  |  |  | uS/cm | 90095 | WHT03 | 5000/5096
SPECIFIC COND,LAB,UNF | 1991 | 740073. | 1991-03-15 |  | 106 | 101 | 1.0495 | 0.049505 | 1.95 | 2.5641 | 2.6 | 0069 |  |  |  | uS/cm | 90095 | WHT03 | 3312/67DW
SPECIFIC COND,LAB,UNF | 1991 | 740075. | 1991-03-15 |  | 1620 | 1540 | 1.0519 | 0.051948 | 1.95 | 41.0256 | 2.6 | 0069 |  |  |  | uS/cm | 90095 | WHT03 | 5000/5096
SPECIFIC COND,LAB,UNF | 1991 | 740044. | 1991-03-15 |  | 344 | 320 | 1.075 | 0.075 | 1.95 | 12.3077 | 2.6 | 0069 |  |  |  | uS/cm | 90095 | WHT03 | 50DW/5096
SPECIFIC COND,LAB,UNF | 1991 | 770312. | 1991-03-18 |  | 248 | 242 | 1.0248 | 0.024793 | 1.95 | 3.0769 | 2.6 | 0069 |  |  |  | uS/cm | 90095 | WHT03 | 25DW/7514
SPECIFIC COND,LAB,UNF | 1991 | 780136. | 1991-03-19 |  | 571 | 556 | 1.027 | 0.026978 | 1.95 | 7.6923 | 2.6 | 0069 |  |  |  | uS/cm | 90095 | WHT03 | 2512/7596
SPECIFIC COND,LAB,UNF | 1991 | 810162. | 1991-03-22 |  | 573 | 556 | 1.0306 | 0.030576 | 1.95 | 8.7179 | 2.6 | 0069 |  |  |  | uS/cm | 90095 | WHT03 | 2512/7596
SPECIFIC COND,LAB,UNF | 1991 | 810176. | 1991-03-22 |  | 573 | 556 | 1.0306 | 0.030576 | 1.95 | 8.7179 | 2.6 | 0069 |  |  |  | uS/cm | 90095 | WHT03 | 2512/7596
SPECIFIC COND,LAB,UNF | 1991 | 810065. | 1991-03-22 |  | 576 | 561 | 1.0267 | 0.026738 | 1.95 | 7.6923 | 2.6 | 0069 |  |  |  | uS/cm | 90095 | WHT03 | 2514/7596
SPECIFIC COND,LAB,UNF | 1991 | 810179. | 1991-03-22 |  | 1620 | 1540 | 1.0519 | 0.051948 | 1.95 | 41.0256 | 2.6 | 0069 |  |  |  | uS/cm | 90095 | WHT03 | 5000/5096
SPECIFIC COND,LAB,UNF | 1991 | 850009. | 1991-03-26 |  | 588 | 561 | 1.0481 | 0.048128 | 1.95 | 13.8462 | 2.6 | 0069 |  |  |  | uS/cm | 90095 | WHT03 | 2514/7596
SPECIFIC COND,LAB,UNF | 1991 | 850011. | 1991-03-26 |  | 251 | 242 | 1.0372 | 0.03719 | 1.95 | 4.6154 | 2.6 | 0069 |  |  |  | uS/cm | 90095 | WHT03 | 25DW/7514
SPECIFIC COND,LAB,UNF | 1991 | 850131. | 1991-03-26 |  | 347 | 320 | 1.0844 | 0.084375 | 1.95 | 13.8462 | 2.6 | 0069 |  |  |  | uS/cm | 90095 | WHT03 | 50DW/5096
SPECIFIC COND,LAB,UNF | 1991 | 850132. | 1991-03-26 |  | 346 | 320 | 1.0813 | 0.08125 | 1.95 | 13.3333 | 2.6 | 0069 |  |  |  | uS/cm | 90095 | WHT03 | 50DW/5096
SPECIFIC COND,LAB,UNF | 1991 | 870057. | 1991-03-28 |  | 108 | 101 | 1.0693 | 0.069307 | 1.95 | 3.5897 | 2.6 | 0069 |  |  |  | uS/cm | 90095 | WHT03 | 3312/67DW
SPECIFIC COND,LAB,UNF | 1991 | 870053. | 1991-03-28 |  | 1620 | 1540 | 1.0519 | 0.051948 | 1.95 | 41.0256 | 2.6 | 0069 |  |  |  | uS/cm | 90095 | WHT03 | 5000/5096
SPECIFIC COND,LAB,UNF | 1991 | 910079. | 1991-04-01 |  | 248 | 242 | 1.0248 | 0.024793 | 1.95 | 3.0769 | 2.6 | 0069 |  |  |  | uS/cm | 90095 | WHT03 | 25DW/7514
SPECIFIC COND,LAB,UNF | 1991 | 910086. | 1991-04-01 |  | 107 | 101 | 1.0594 | 0.059406 | 1.95 | 3.0769 | 2.6 | 0069 |  |  |  | uS/cm | 90095 | WHT03 | 3312/67DW
SPECIFIC COND,LAB,UNF | 1991 | 940005. | 1991-04-04 |  | 567 | 561 | 1.0107 | 0.010695 | 1.95 | 3.0769 | 2.6 | 0069 |  |  |  | uS/cm | 90095 | WHT03 | 2514/7596
SPECIFIC COND,LAB,UNF | 1991 | 940006. | 1991-04-04 |  | 236 | 229 | 1.0306 | 0.030568 | 1.95 | 3.5897 | 2.6 | 0069 |  |  |  | uS/cm | 90095 | WHT03 | 25DW/7512
SPECIFIC COND,LAB,UNF | 1991 | 940007. | 1991-04-04 |  | 349 | 320 | 1.0906 | 0.090625 | 1.95 | 14.8718 | 2.6 | 0069 |  |  |  | uS/cm | 90095 | WHT03 | 5096/50DW
SPECIFIC COND,LAB,UNF | 1991 | 980092. | 1991-04-08 |  | 224 | 216 | 1.037 | 0.037037 | 1.95 | 4.1026 | 2.6 | 0069 |  |  |  | uS/cm | 90095 | WHT03 | 33DW/6714
SPECIFIC COND,LAB,UNF | 1991 | 1000117 | 1991-04-10 |  | 948 | 852 | 1.1127 | 0.11268 | 1.95 | 49.2308 | 2.6 | 0069 |  |  |  | uS/cm | 90095 | WHT03 | 2500/7514
SPECIFIC COND,LAB,UNF | 1991 | 1020233 | 1991-04-12 |  | 225 | 216 | 1.0417 | 0.041667 | 1.95 | 4.6154 | 2.6 | 0069 |  |  |  | uS/cm | 90095 | WHT03 | 33DW/6714
SPECIFIC COND,LAB,UNF | 1991 | 1020213 | 1991-04-12 |  | 225 | 216 | 1.0417 | 0.041667 | 1.95 | 4.6154 | 2.6 | 0069 |  |  |  | uS/cm | 90095 | WHT03 | 33DW/6714
SPECIFIC COND,LAB,UNF | 1991 | 1020210 | 1991-04-12 |  | 223 | 216 | 1.0324 | 0.032407 | 1.95 | 3.5897 | 2.6 | 0069 |  |  |  | uS/cm | 90095 | WHT03 | 33DW/6714
SPECIFIC COND,LAB,UNF | 1991 | 1020178 | 1991-04-12 |  | 376 | 314 | 1.1975 | 0.19745 | 1.95 | 31.7949 | 2.6 | 0069 |  |  |  | uS/cm | 90095 | WHT03 | 5014/5012
SPECIFIC COND,LAB,UNF | 1991 | 1020231 | 1991-04-12 |  | 323 | 314 | 1.0287 | 0.028662 | 1.95 | 4.6154 | 2.6 | 0069 |  |  |  | uS/cm | 90095 | WHT03 | 5014/5012
SPECIFIC COND,LAB,UNF | 1991 | 1050218 | 1991-04-15 |  | 346 | 320 | 1.0813 | 0.08125 | 1.95 | 13.3333 | 2.6 | 0069 |  |  |  | uS/cm | 90095 | WHT03 | 5096/50DW
SPECIFIC COND,LAB,UNF | 1991 | 1060005 | 1991-04-16 |  | 223 | 216 | 1.0324 | 0.032407 | 1.95 | 3.5897 | 2.6 | 0069 |  |  |  | uS/cm | 90095 | WHT03 | 33DW/6714
SPECIFIC COND,LAB,UNF | 1991 | 1060018 | 1991-04-16 |  | 321 | 314 | 1.0223 | 0.022293 | 1.95 | 3.5897 | 2.6 | 0069 |  |  |  | uS/cm | 90095 | WHT03 | 5014/5012
SPECIFIC COND,LAB,UNF | 1991 | 1090110 | 1991-04-19 |  | 946 | 852 | 1.1103 | 0.11033 | 1.95 | 48.2051 | 2.6 | 0069 |  |  |  | uS/cm | 90095 | WHT03 | 2500/7514
SPECIFIC COND,LAB,UNF | 1991 | 1090111 | 1991-04-19 |  | 568 | 561 | 1.0125 | 0.012478 | 1.95 | 3.5897 | 2.6 | 0069 |  |  |  | uS/cm | 90095 | WHT03 | 2514/7596
SPECIFIC COND,LAB,UNF | 1991 | 1090106 | 1991-04-19 |  | 237 | 229 | 1.0349 | 0.034934 | 1.95 | 4.1026 | 2.6 | 0069 |  |  |  | uS/cm | 90095 | WHT03 | 25DW/7512
SPECIFIC COND,LAB,UNF | 1991 | 1090115 | 1991-04-19 |  | 346 | 320 | 1.0813 | 0.08125 | 1.95 | 13.3333 | 2.6 | 0069 |  |  |  | uS/cm | 90095 | WHT03 | 5096/50DW
SPECIFIC COND,LAB,UNF | 1991 | 1120096 | 1991-04-22 |  | 954 | 852 | 1.1197 | 0.11972 | 1.95 | 52.3077 | 2.6 | 0069 |  |  |  | uS/cm | 90095 | WHT03 | 2500/7514
SPECIFIC COND,LAB,UNF | 1991 | 1140084 | 1991-04-24 |  | 223 | 216 | 1.0324 | 0.032407 | 1.95 | 3.5897 | 2.6 | 0069 |  |  |  | uS/cm | 90095 | WHT03 | 33DW/6714
SPECIFIC COND,LAB,UNF | 1991 | 1190103 | 1991-04-29 |  | 345 | 320 | 1.0781 | 0.078125 | 1.95 | 12.8205 | 2.6 | 0069 |  |  |  | uS/cm | 90095 | WHT03 | 5096/50DW
SPECIFIC COND,LAB,UNF | 1991 | 1200059 | 1991-04-30 |  | 570 | 561 | 1.016 | 0.016043 | 1.95 | 4.6154 | 2.6 | 0069 |  |  |  | uS/cm | 90095 | WHT03 | 2514/7596
SPECIFIC COND,LAB,UNF | 1991 | 1200007 | 1991-04-30 |  | 235 | 229 | 1.0262 | 0.026201 | 1.95 | 3.0769 | 2.6 | 0069 |  |  |  | uS/cm | 90095 | WHT03 | 25DW/7512
SPECIFIC COND,LAB,UNF | 1991 | 1200008 | 1991-04-30 |  | 235 | 229 | 1.0262 | 0.026201 | 1.95 | 3.0769 | 2.6 | 0069 |  |  |  | uS/cm | 90095 | WHT03 | 25DW/7512
SPECIFIC COND,LAB,UNF | 1991 | 1220106 | 1991-05-02 |  | 160 | 153 | 1.0458 | 0.045752 | 1.95 | 3.5897 | 2.6 | 0069 |  |  |  | uS/cm | 90095 | WHT03 | 50DW/5012
SPECIFIC COND,LAB,UNF | 1991 | 1260588 | 1991-05-06 |  | 499 | 481 | 1.0374 | 0.037422 | 1.95 | 9.2308 | 2.6 | 0069 |  |  |  | uS/cm | 90095 | WHT03 | 5014/5096
SPECIFIC COND,LAB,UNF | 1991 | 1360168 | 1991-05-16 |  | 211 | 204 | 1.0343 | 0.034314 | 1.95 | 3.5897 | 2.6 | 0069 |  |  |  | uS/cm | 90095 | WHT03 | 33DW/6712
SPECIFIC COND,LAB,UNF | 1991 | 1400165 | 1991-05-20 |  | 930 | 839 | 1.1085 | 0.10846 | 1.95 | 46.6667 | 2.6 | 0069 |  |  |  | uS/cm | 90095 | WHT03 | 2500/7512
SPECIFIC COND,LAB,UNF | 1991 | 1400176 | 1991-05-20 |  | 930 | 839 | 1.1085 | 0.10846 | 1.95 | 46.6667 | 2.6 | 0069 |  |  |  | uS/cm | 90095 | WHT03 | 2500/7512
SPECIFIC COND,LAB,UNF | 1991 | 1430015 | 1991-05-23 |  | 412 | 402 | 1.0249 | 0.024876 | 1.95 | 5.1282 | 2.6 | 0069 |  |  |  | uS/cm | 90095 | WHT03 | 2596/7514
SPECIFIC COND,LAB,UNF | 1991 | 1430013 | 1991-05-23 |  | 493 | 481 | 1.0249 | 0.024948 | 1.95 | 6.1538 | 2.6 | 0069 |  |  |  | uS/cm | 90095 | WHT03 | 5014/5096
SPECIFIC COND,LAB,UNF | 1991 | 1430014 | 1991-05-23 |  | 159 | 153 | 1.0392 | 0.039216 | 1.95 | 3.0769 | 2.6 | 0069 |  |  |  | uS/cm | 90095 | WHT03 | 50DW/5012
SPECIFIC COND,LAB,UNF | 1991 | 1480115 | 1991-05-28 |  | 930 | 839 | 1.1085 | 0.10846 | 1.95 | 46.6667 | 2.6 | 0069 |  |  |  | uS/cm | 90095 | WHT03 | 2500/7512
SPECIFIC COND,LAB,UNF | 1991 | 1480181 | 1991-05-28 |  | 412 | 402 | 1.0249 | 0.024876 | 1.95 | 5.1282 | 2.6 | 0069 |  |  |  | uS/cm | 90095 | WHT03 | 2596/7514
SPECIFIC COND,LAB,UNF | 1991 | 1480110 | 1991-05-28 |  | 412 | 402 | 1.0249 | 0.024876 | 1.95 | 5.1282 | 2.6 | 0069 |  |  |  | uS/cm | 90095 | WHT03 | 2596/7514
SPECIFIC COND,LAB,UNF | 1991 | 1480108 | 1991-05-28 |  | 499 | 480 | 1.0396 | 0.039583 | 1.95 | 9.7436 | 2.6 | 0069 |  |  |  | uS/cm | 90095 | WHT03 | 25DW/7596
SPECIFIC COND,LAB,UNF | 1991 | 1480079 | 1991-05-28 |  | 499 | 480 | 1.0396 | 0.039583 | 1.95 | 9.7436 | 2.6 | 0069 |  |  |  | uS/cm | 90095 | WHT03 | 25DW/7596
SPECIFIC COND,LAB,UNF | 1991 | 1480093 | 1991-05-28 |  | 496 | 480 | 1.0333 | 0.033333 | 1.95 | 8.2051 | 2.6 | 0069 |  |  |  | uS/cm | 90095 | WHT03 | 25DW/7596
SPECIFIC COND,LAB,UNF | 1991 | 1480111 | 1991-05-28 |  | 209 | 204 | 1.0245 | 0.02451 | 1.95 | 2.5641 | 2.6 | 0069 |  |  |  | uS/cm | 90095 | WHT03 | 33DW/6712
SPECIFIC COND,LAB,UNF | 1991 | 1480112 | 1991-05-28 |  | 209 | 204 | 1.0245 | 0.02451 | 1.95 | 2.5641 | 2.6 | 0069 |  |  |  | uS/cm | 90095 | WHT03 | 33DW/6712
SPECIFIC COND,LAB,UNF | 1991 | 1500004 | 1991-05-30 |  | 498 | 480 | 1.0375 | 0.0375 | 1.95 | 9.2308 | 2.6 | 0069 |  |  |  | uS/cm | 90095 | WHT03 | 25DW/7596
SPECIFIC COND,LAB,UNF | 1991 | 1500005 | 1991-05-30 |  | 209 | 204 | 1.0245 | 0.02451 | 1.95 | 2.5641 | 2.6 | 0069 |  |  |  | uS/cm | 90095 | WHT03 | 33DW/6712
SPECIFIC COND,LAB,UNF | 1991 | 1540089 | 1991-06-03 |  | 494 | 481 | 1.027 | 0.027027 | 1.95 | 6.6667 | 2.6 | 0069 |  |  |  | uS/cm | 90095 | WHT03 | 5014/5096
SPECIFIC COND,LAB,UNF | 1991 | 1540112 | 1991-06-03 |  | 494 | 481 | 1.027 | 0.027027 | 1.95 | 6.6667 | 2.6 | 0069 |  |  |  | uS/cm | 90095 | WHT03 | 5014/5096
SPECIFIC COND,LAB,UNF | 1991 | 1550100 | 1991-06-04 |  | 214 | 204 | 1.049 | 0.04902 | 1.95 | 5.1282 | 2.6 | 0069 |  |  |  | uS/cm | 90095 | WHT03 | 33DW/6712
SPECIFIC COND,LAB,UNF | 1991 | -999999 | 1991-06-05 |  | 116 | 480 | 0.24167 | -0.75833 | 1.95 | -186.6667 | 2.6 | 0069 |  |  |  | uS/cm | 90095 | WHT03 | 25DW/7596
SPECIFIC COND,LAB,UNF | 1991 | 1560197 | 1991-06-05 |  | 1600 | 1540 | 1.039 | 0.038961 | 1.95 | 30.7692 | 2.6 | 0069 |  |  |  | uS/cm | 90095 | WHT03 | 5000/5096
SPECIFIC COND,LAB,UNF | 1991 | 1570012 | 1991-06-06 |  | 569 | 561 | 1.0143 | 0.01426 | 1.95 | 4.1026 | 2.6 | 0069 |  |  |  | uS/cm | 90095 | WHT03 | 2514/7596
SPECIFIC COND,LAB,UNF | 1991 | 1570011 | 1991-06-06 |  | 1610 | 1540 | 1.0455 | 0.045455 | 1.95 | 35.8974 | 2.6 | 0069 |  |  |  | uS/cm | 90095 | WHT03 | 5000/5096
SPECIFIC COND,LAB,UNF | 1991 | 1580219 | 1991-06-07 |  | 246 | 242 | 1.0165 | 0.016529 | 1.95 | 2.0513 | 2.6 | 0069 |  |  |  | uS/cm | 90095 | WHT03 | 25DW/7514
SPECIFIC COND,LAB,UNF | 1991 | 1630011 | 1991-06-12 |  | 586 | 556 | 1.054 | 0.053957 | 1.95 | 15.3846 | 2.6 | 0069 |  |  |  | uS/cm | 90095 | WHT03 | 2512/7596
SPECIFIC COND,LAB,UNF | 1991 | 1640023 | 1991-06-13 |  | 106 | 101 | 1.0495 | 0.049505 | 1.95 | 2.5641 | 2.6 | 0069 |  |  |  | uS/cm | 90095 | WHT03 | 3312/67DW
SPECIFIC COND,LAB,UNF | 1991 | 1640186 | 1991-06-13 |  | 1620 | 1540 | 1.0519 | 0.051948 | 1.95 | 41.0256 | 2.6 | 0069 |  |  |  | uS/cm | 90095 | WHT03 | 5000/5096
SPECIFIC COND,LAB,UNF | 1991 | 1640187 | 1991-06-13 |  | 1620 | 1540 | 1.0519 | 0.051948 | 1.95 | 41.0256 | 2.6 | 0069 |  |  |  | uS/cm | 90095 | WHT03 | 5000/5096
SPECIFIC COND,LAB,UNF | 1991 | 1680278 | 1991-06-17 |  | 349 | 320 | 1.0906 | 0.090625 | 1.95 | 14.8718 | 2.6 | 0069 |  |  |  | uS/cm | 90095 | WHT03 | 50DW/5096
SPECIFIC COND,LAB,UNF | 1991 | 1680273 | 1991-06-17 |  | 346 | 320 | 1.0813 | 0.08125 | 1.95 | 13.3333 | 2.6 | 0069 |  |  |  | uS/cm | 90095 | WHT03 | 50DW/5096
SPECIFIC COND,LAB,UNF | 1991 | -999999 | 1991-06-19 |  | 106 | 101 | 1.0495 | 0.049505 | 1.95 | 2.5641 | 2.6 | 0069 |  |  |  | uS/cm | 90095 | WHT03 | 3312/67DW
SPECIFIC COND,LAB,UNF | 1991 | 1700011 | 1991-06-19 |  | 348 | 320 | 1.0875 | 0.0875 | 1.95 | 14.359 | 2.6 | 0069 |  |  |  | uS/cm | 90095 | WHT03 | 50DW/5096
SPECIFIC COND,LAB,UNF | 1991 | 1710004 | 1991-06-20 |  | 250 | 242 | 1.0331 | 0.033058 | 1.95 | 4.1026 | 2.6 | 0069 |  |  |  | uS/cm | 90095 | WHT03 | 25DW/7514
SPECIFIC COND,LAB,UNF | 1991 | 1710005 | 1991-06-20 |  | 107 | 101 | 1.0594 | 0.059406 | 1.95 | 3.0769 | 2.6 | 0069 |  |  |  | uS/cm | 90095 | WHT03 | 3312/67DW
SPECIFIC COND,LAB,UNF | 1991 | 1720119 | 1991-06-21 |  | 574 | 556 | 1.0324 | 0.032374 | 1.95 | 9.2308 | 2.6 | 0069 |  |  |  | uS/cm | 90095 | WHT03 | 2512/7596
SPECIFIC COND,LAB,UNF | 1991 | 1720103 | 1991-06-21 |  | 250 | 242 | 1.0331 | 0.033058 | 1.95 | 4.1026 | 2.6 | 0069 |  |  |  | uS/cm | 90095 | WHT03 | 25DW/7514
SPECIFIC COND,LAB,UNF | 1991 | 1760156 | 1991-06-25 |  | 248 | 242 | 1.0248 | 0.024793 | 1.95 | 3.0769 | 2.6 | 0069 |  |  |  | uS/cm | 90095 | WHT03 | 25DW/7514
SPECIFIC COND,LAB,UNF | 1991 | 1760094 | 1991-06-25 |  | 347 | 320 | 1.0844 | 0.084375 | 1.95 | 13.8462 | 2.6 | 0069 |  |  |  | uS/cm | 90095 | WHT03 | 50DW/5096
SPECIFIC COND,LAB,UNF | 1991 | 1780135 | 1991-06-27 |  | 569 | 561 | 1.0143 | 0.01426 | 1.95 | 4.1026 | 2.6 | 0069 |  |  |  | uS/cm | 90095 | WHT03 | 2514/7596
SPECIFIC COND,LAB,UNF | 1991 | 1820325 | 1991-07-01 |  | 575 | 556 | 1.0342 | 0.034173 | 1.95 | 9.7436 | 2.6 | 0069 |  |  |  | uS/cm | 90095 | WHT03 | 2512/7596
SPECIFIC COND,LAB,UNF | 1991 | 1820189 | 1991-07-01 |  | 349 | 320 | 1.0906 | 0.090625 | 1.95 | 14.8718 | 2.6 | 0069 |  |  |  | uS/cm | 90095 | WHT03 | 5096/50DW
SPECIFIC COND,LAB,UNF | 1991 | 1840154 | 1991-07-03 |  | 319 | 314 | 1.0159 | 0.015924 | 1.95 | 2.5641 | 2.6 | 0069 |  |  |  | uS/cm | 90095 | WHT03 | 5014/5012
SPECIFIC COND,LAB,UNF | 1991 | 1860406 | 1991-07-05 |  | 319 | 314 | 1.0159 | 0.015924 | 1.95 | 2.5641 | 2.6 | 0069 |  |  |  | uS/cm | 90095 | WHT03 | 5014/5012
SPECIFIC COND,LAB,UNF | 1991 | 1860415 | 1991-07-05 |  | 347 | 320 | 1.0844 | 0.084375 | 1.95 | 13.8462 | 2.6 | 0069 |  |  |  | uS/cm | 90095 | WHT03 | 5096/50DW
SPECIFIC COND,LAB,UNF | 1991 | 1860414 | 1991-07-05 |  | 349 | 320 | 1.0906 | 0.090625 | 1.95 | 14.8718 | 2.6 | 0069 |  |  |  | uS/cm | 90095 | WHT03 | 5096/50DW
SPECIFIC COND,LAB,UNF | 1991 | 1890019 | 1991-07-08 |  | 571 | 561 | 1.0178 | 0.017825 | 1.95 | 5.1282 | 2.6 | 0069 |  |  |  | uS/cm | 90095 | WHT03 | 2514/7596
SPECIFIC COND,LAB,UNF | 1991 | 1890040 | 1991-07-08 |  | 236 | 229 | 1.0306 | 0.030568 | 1.95 | 3.5897 | 2.6 | 0069 |  |  |  | uS/cm | 90095 | WHT03 | 25DW/7512
SPECIFIC COND,LAB,UNF | 1991 | 1910187 | 1991-07-10 |  | 953 | 852 | 1.1185 | 0.11854 | 1.95 | 51.7949 | 2.6 | 0069 |  |  |  | uS/cm | 90095 | WHT03 | 2500/7514
SPECIFIC COND,LAB,UNF | 1991 | 1910002 | 1991-07-10 |  | 320 | 314 | 1.0191 | 0.019108 | 1.95 | 3.0769 | 2.6 | 0069 |  |  |  | uS/cm | 90095 | WHT03 | 5014/5012
SPECIFIC COND,LAB,UNF | 1991 | 1930158 | 1991-07-12 |  | 950 | 852 | 1.115 | 0.11502 | 1.95 | 50.2564 | 2.6 | 0069 |  |  |  | uS/cm | 90095 | WHT03 | 2500/7514
SPECIFIC COND,LAB,UNF | 1991 | 1930142 | 1991-07-12 |  | 569 | 561 | 1.0143 | 0.01426 | 1.95 | 4.1026 | 2.6 | 0069 |  |  |  | uS/cm | 90095 | WHT03 | 2514/7596
SPECIFIC COND,LAB,UNF | 1991 | 1930138 | 1991-07-12 |  | 210 | 229 | 0.91703 | -0.082969 | 1.95 | -9.7436 | 2.6 | 0069 |  |  |  | uS/cm | 90095 | WHT03 | 25DW/7512
SPECIFIC COND,LAB,UNF | 1991 | 1960281 | 1991-07-15 |  | 210 | 229 | 0.91703 | -0.082969 | 1.95 | -9.7436 | 2.6 | 0069 |  |  |  | uS/cm | 90095 | WHT03 | 25DW/7512
SPECIFIC COND,LAB,UNF | 1991 | 1970002 | 1991-07-16 |  | 569 | 561 | 1.0143 | 0.01426 | 1.95 | 4.1026 | 2.6 | 0069 |  |  |  | uS/cm | 90095 | WHT03 | 2514/7596
SPECIFIC COND,LAB,UNF | 1991 | 1980254 | 1991-07-17 |  | 949 | 852 | 1.1138 | 0.11385 | 1.95 | 49.7436 | 2.6 | 0069 |  |  |  | uS/cm | 90095 | WHT03 | 2500/7514
SPECIFIC COND,LAB,UNF | 1991 | 1980251 | 1991-07-17 |  | 348 | 320 | 1.0875 | 0.0875 | 1.95 | 14.359 | 2.6 | 0069 |  |  |  | uS/cm | 90095 | WHT03 | 5096/50DW
SPECIFIC COND,LAB,UNF | 1991 | 2120030 | 1991-07-31 |  | 236 | 229 | 1.0306 | 0.030568 | 1.95 | 3.5897 | 2.6 | 0069 |  |  |  | uS/cm | 90095 | WHT03 | 25DW/7512
SPECIFIC COND,LAB,UNF | 1991 | 2190004 | 1991-08-07 |  | 948 | 839 | 1.1299 | 0.12992 | 1.95 | 55.8974 | 2.6 | 0069 |  |  |  | uS/cm | 90095 | WHT03 | 2500/7512
SPECIFIC COND,LAB,UNF | 1991 | 2210230 | 1991-08-09 |  | 505 | 480 | 1.0521 | 0.052083 | 1.95 | 12.8205 | 2.6 | 0069 |  |  |  | uS/cm | 90095 | WHT03 | 25DW/7596
SPECIFIC COND,LAB,UNF | 1991 | 2260266 | 1991-08-14 |  | 504 | 481 | 1.0478 | 0.047817 | 1.95 | 11.7949 | 2.6 | 0069 |  |  |  | uS/cm | 90095 | WHT03 | 5014/5096
SPECIFIC COND,LAB,UNF | 1991 | 2260087 | 1991-08-14 |  | 160 | 153 | 1.0458 | 0.045752 | 1.95 | 3.5897 | 2.6 | 0069 |  |  |  | uS/cm | 90095 | WHT03 | 50DW/5012
SPECIFIC COND,LAB,UNF | 1991 | 2270231 | 1991-08-15 |  | 501 | 481 | 1.0416 | 0.04158 | 1.95 | 10.2564 | 2.6 | 0069 |  |  |  | uS/cm | 90095 | WHT03 | 5014/5096
SPECIFIC COND,LAB,UNF | 1991 | 2270106 | 1991-08-15 |  | 500 | 481 | 1.0395 | 0.039501 | 1.95 | 9.7436 | 2.6 | 0069 |  |  |  | uS/cm | 90095 | WHT03 | 5014/5096
SPECIFIC COND,LAB,UNF | 1991 | 2270225 | 1991-08-15 |  | 162 | 153 | 1.0588 | 0.058824 | 1.95 | 4.6154 | 2.6 | 0069 |  |  |  | uS/cm | 90095 | WHT03 | 50DW/5012
SPECIFIC COND,LAB,UNF | 1991 | 2270224 | 1991-08-15 |  | 160 | 153 | 1.0458 | 0.045752 | 1.95 | 3.5897 | 2.6 | 0069 |  |  |  | uS/cm | 90095 | WHT03 | 50DW/5012
SPECIFIC COND,LAB,UNF | 1991 | 2280333 | 1991-08-16 |  | 418 | 402 | 1.0398 | 0.039801 | 1.95 | 8.2051 | 2.6 | 0069 |  |  |  | uS/cm | 90095 | WHT03 | 2596/7514
SPECIFIC COND,LAB,UNF | 1991 | 2310164 | 1991-08-19 |  | 961 | 839 | 1.1454 | 0.14541 | 1.95 | 62.5641 | 2.6 | 0069 |  |  |  | uS/cm | 90095 | WHT03 | 2500/7512
SPECIFIC COND,LAB,UNF | 1991 | 2330239 | 1991-08-21 |  | 943 | 839 | 1.124 | 0.12396 | 1.95 | 53.3333 | 2.6 | 0069 |  |  |  | uS/cm | 90095 | WHT03 | 2500/7512
SPECIFIC COND,LAB,UNF | 1991 | 2330147 | 1991-08-21 |  | 503 | 480 | 1.0479 | 0.047917 | 1.95 | 11.7949 | 2.6 | 0069 |  |  |  | uS/cm | 90095 | WHT03 | 25DW/7596
SPECIFIC COND,LAB,UNF | 1991 | 2340055 | 1991-08-22 |  | 426 | 402 | 1.0597 | 0.059701 | 1.95 | 12.3077 | 2.6 | 0069 |  |  |  | uS/cm | 90095 | WHT03 | 2596/7514
SPECIFIC COND,LAB,UNF | 1991 | 2350071 | 1991-08-23 |  | 568 | 561 | 1.0125 | 0.012478 | 1.95 | 3.5897 | 2.6 | 0069 |  |  |  | uS/cm | 90095 | WHT03 | 2514/7596
SPECIFIC COND,LAB,UNF | 1991 | 2350080 | 1991-08-23 |  | 505 | 480 | 1.0521 | 0.052083 | 1.95 | 12.8205 | 2.6 | 0069 |  |  |  | uS/cm | 90095 | WHT03 | 25DW/7596
SPECIFIC COND,LAB,UNF | 1991 | 2380002 | 1991-08-26 |  | 506 | 480 | 1.0542 | 0.054167 | 1.95 | 13.3333 | 2.6 | 0069 |  |  |  | uS/cm | 90095 | WHT03 | 25DW/7596
SPECIFIC COND,LAB,UNF | 1991 | 2390040 | 1991-08-27 |  | 161 | 153 | 1.0523 | 0.052288 | 1.95 | 4.1026 | 2.6 | 0069 |  |  |  | uS/cm | 90095 | WHT03 | 50DW/5012
SPECIFIC COND,LAB,UNF | 1991 | 2520392 | 1991-09-09 |  | 107 | 101 | 1.0594 | 0.059406 | 1.95 | 3.0769 | 2.6 | 0069 |  |  |  | uS/cm | 90095 | WHT03 | 3312/67DW
SPECIFIC COND,LAB,UNF | 1991 | 2520391 | 1991-09-09 |  | 107 | 101 | 1.0594 | 0.059406 | 1.95 | 3.0769 | 2.6 | 0069 |  |  |  | uS/cm | 90095 | WHT03 | 3312/67DW
SPECIFIC COND,LAB,UNF | 1991 | 2520018 | 1991-09-09 |  | 348 | 320 | 1.0875 | 0.0875 | 1.95 | 14.359 | 2.6 | 0069 |  |  |  | uS/cm | 90095 | WHT03 | 50DW/5096
SPECIFIC COND,LAB,UNF | 1991 | 2530657 | 1991-09-10 |  | 570 | 561 | 1.016 | 0.016043 | 1.95 | 4.6154 | 2.6 | 0069 |  |  |  | uS/cm | 90095 | WHT03 | 2514/7596
SPECIFIC COND,LAB,UNF | 1991 | 2530448 | 1991-09-10 |  | 254 | 242 | 1.0496 | 0.049587 | 1.95 | 6.1538 | 2.6 | 0069 |  |  |  | uS/cm | 90095 | WHT03 | 25DW/7514
SPECIFIC COND,LAB,UNF | 1991 | 2540476 | 1991-09-11 |  | 570 | 561 | 1.016 | 0.016043 | 1.95 | 4.6154 | 2.6 | 0069 |  |  |  | uS/cm | 90095 | WHT03 | 2514/7596
SPECIFIC COND,LAB,UNF | 1991 | 2610038 | 1991-09-18 |  | 249 | 242 | 1.0289 | 0.028926 | 1.95 | 3.5897 | 2.6 | 0069 |  |  |  | uS/cm | 90095 | WHT03 | 25DW/7514
SPECIFIC COND,LAB,UNF | 1991 | 2610075 | 1991-09-18 |  | 1640 | 1540 | 1.0649 | 0.064935 | 1.95 | 51.2821 | 2.6 | 0069 |  |  |  | uS/cm | 90095 | WHT03 | 5000/5096
SPECIFIC COND,LAB,UNF | 1991 | 2610159 | 1991-09-18 |  | 346 | 320 | 1.0813 | 0.08125 | 1.95 | 13.3333 | 2.6 | 0069 |  |  |  | uS/cm | 90095 | WHT03 | 50DW/5096
SPECIFIC COND,LAB,UNF | 1991 | 2610160 | 1991-09-18 |  | 347 | 320 | 1.0844 | 0.084375 | 1.95 | 13.8462 | 2.6 | 0069 |  |  |  | uS/cm | 90095 | WHT03 | 50DW/5096
SPECIFIC COND,LAB,UNF | 1991 | 2620086 | 1991-09-19 |  | 1630 | 1540 | 1.0584 | 0.058442 | 1.95 | 46.1538 | 2.6 | 0069 |  |  |  | uS/cm | 90095 | WHT03 | 5000/5096
SPECIFIC COND,LAB,UNF | 1991 | 2630021 | 1991-09-20 |  | 571 | 556 | 1.027 | 0.026978 | 1.95 | 7.6923 | 2.6 | 0069 |  |  |  | uS/cm | 90095 | WHT03 | 2512/7596
SPECIFIC COND,LAB,UNF | 1991 | 2660103 | 1991-09-23 |  | 107 | 101 | 1.0594 | 0.059406 | 1.95 | 3.0769 | 2.6 | 0069 |  |  |  | uS/cm | 90095 | WHT03 | 3312/67DW
SPECIFIC COND,LAB,UNF | 1991 | 2660133 | 1991-09-23 |  | 346 | 320 | 1.0813 | 0.08125 | 1.95 | 13.3333 | 2.6 | 0069 |  |  |  | uS/cm | 90095 | WHT03 | 50DW/5096
SPECIFIC COND,LAB,UNF | 1991 | 2690045 | 1991-09-26 |  | 249 | 242 | 1.0289 | 0.028926 | 1.95 | 3.5897 | 2.6 | 0069 |  |  |  | uS/cm | 90095 | WHT03 | 25DW/7514
SPECIFIC COND,LAB,UNF | 1991 | 2730277 | 1991-09-30 |  | 574 | 556 | 1.0324 | 0.032374 | 1.95 | 9.2308 | 2.6 | 0069 |  |  |  | uS/cm | 90095 | WHT03 | 2512/7596
SPECIFIC COND,LAB,UNF | 1991 | 2730263 | 1991-09-30 |  | 571 | 561 | 1.0178 | 0.017825 | 1.95 | 5.1282 | 2.6 | 0069 |  |  |  | uS/cm | 90095 | WHT03 | 2514/7596
SPECIFIC COND,LAB,UNF | 1991 | 2730222 | 1991-09-30 |  | 109 | 101 | 1.0792 | 0.079208 | 1.95 | 4.1026 | 2.6 | 0069 |  |  |  | uS/cm | 90095 | WHT03 | 3312/67DW