## IBSP Data
Parameter Description | Water Year | Sample ID | Logged in Date | Remark Code | Lab Value | Expected Conc. | % Recov | % Bias | 1 FPS | # of FPS (SD) | Report Level | Labcode | dqv1 | dqv2 | dqv3 | Units | Parmcode | Methcode | Blind Sample ID | Setno | mixlabel
ALUMINUM,UNF,DCP | 1992 | 2830045 | 1991-10-10 |  | 60 | 63.8 | 94.0439 | -5.9561 | 8.1336 | -0.4672 | 10 | 1283 |  |  |  | µg/L | 01105 | DCP05 | 50101-50115 |  | 50101-50115/63.80
ALUMINUM,UNF,DCP | 1992 | 2900077 | 1991-10-17 |  | 70 | 63.8 | 109.7179 | 9.7179 | 8.1336 | 0.76227 | 10 | 1283 |  |  |  | µg/L | 01105 | DCP05 | 50101-50115 |  | 50101-50115/63.80
ALUMINUM,UNF,DCP | 1992 | 3020021 | 1991-10-29 |  | 50 | 63.8 | 78.3699 | -21.6301 | 8.1336 | -1.6967 | 10 | 1283 |  |  |  | µg/L | 01105 | DCP05 | 50101-50115 |  | 50101-50115/63.80
ALUMINUM,UNF,DCP | 1992 | 3110056 | 1991-11-07 |  | 40 | 37.5 | 106.6667 | 6.6667 | 7.555 | 0.33091 | 10 | 1283 |  |  |  | µg/L | 01105 | DCP05 | 25DW-75105 |  | 25DW-75105/37.500
ALUMINUM,UNF,DCP | 1992 | 3230100 | 1991-11-19 |  | 50 | 37.5 | 133.3333 | 33.3333 | 7.555 | 1.6545 | 10 | 1283 |  |  |  | µg/L | 01105 | DCP05 | 25DW-75105 |  | 25DW-75105/37.500
ALUMINUM,UNF,DCP | 1992 | 3240018 | 1991-11-20 |  | 70 | 37.5 | 186.6667 | 86.6667 | 7.555 | 4.3018 | 10 | 1283 |  |  |  | µg/L | 01105 | DCP05 | 25DW-75105 |  | 25DW-75105/37.500
ALUMINUM,UNF,DCP | 1992 | 3460105 | 1991-12-12 |  | 40 | 43.8 | 91.3242 | -8.6758 | 7.6936 | -0.49392 | 10 | 1283 |  |  |  | µg/L | 01105 | DCP05 | 50DW-50101 |  | 50DW-50101/43.800
ALUMINUM,UNF,DCP | 1992 | 3470005 | 1991-12-13 |  | 60 | 43.8 | 136.9863 | 36.9863 | 7.6936 | 2.1056 | 10 | 1283 |  |  |  | µg/L | 01105 | DCP05 | 50DW-50101 |  | 50DW-50101/43.800
ALUMINUM,UNF,DCP | 1992 | 3500213 | 1991-12-16 |  | 60 | 43.8 | 136.9863 | 36.9863 | 7.6936 | 2.1056 | 10 | 1283 |  |  |  | µg/L | 01105 | DCP05 | 50DW-50101 |  | 50DW-50101/43.800
ALUMINUM,UNF,DCP | 1992 | 160137. | 1992-01-16 |  | 70 | 63.8 | 109.7179 | 9.7179 | 8.1336 | 0.76227 | 10 | 1283 |  |  |  | µg/L | 01105 | DCP05 | 50101-50115 |  | 50101-50115/63.80
ALUMINUM,UNF,DCP | 1992 | 230001. | 1992-01-23 |  | 70 | 63.8 | 109.7179 | 9.7179 | 8.1336 | 0.76227 | 10 | 1283 |  |  |  | µg/L | 01105 | DCP05 | 50101-50115 |  | 50101-50115/63.80
ALUMINUM,UNF,DCP | 1992 | 410005. | 1992-02-10 |  | 40 | 37.5 | 106.6667 | 6.6667 | 7.555 | 0.33091 | 10 | 1283 |  |  |  | µg/L | 01105 | DCP05 | 25DW-75105 |  | 25DW-75105/37.500
ALUMINUM,UNF,DCP | 1992 | 490016. | 1992-02-18 |  | 40 | 37.5 | 106.6667 | 6.6667 | 7.555 | 0.33091 | 10 | 1283 |  |  |  | µg/L | 01105 | DCP05 | 25DW-75105 |  | 25DW-75105/37.500
ALUMINUM,UNF,DCP | 1992 | 560026. | 1992-02-25 |  | 50 | 37.5 | 133.3333 | 33.3333 | 7.555 | 1.6545 | 10 | 1283 |  |  |  | µg/L | 01105 | DCP05 | 25DW-75105 |  | 25DW-75105/37.500
ALUMINUM,UNF,DCP | 1992 | 660101. | 1992-03-06 |  | 40 | 43.8 | 91.3242 | -8.6758 | 7.6936 | -0.49392 | 10 | 1283 |  |  |  | µg/L | 01105 | DCP05 | 50DW-50101 |  | 50DW-50101/43.800
ALUMINUM,UNF,DCP | 1992 | 770004. | 1992-03-17 | < | 60 | 43.8 | 136.9863 | 36.9863 | 7.6936 | 2.1056 | 10 | 1283 |  |  |  | µg/L | 01105 | DCP05 | 50DW-50101 |  | 50DW-50101/43.800
ALUMINUM,UNF,DCP | 1992 | 840007. | 1992-03-24 | < | 70 | 43.8 | 159.8174 | 59.8174 | 7.6936 | 3.4054 | 10 | 1283 |  |  |  | µg/L | 01105 | DCP05 | 50DW-50101 |  | 50DW-50101/43.800
ALUMINUM,UNF,DCP | 1992 | 1110277 | 1992-04-20 |  | 70 | 63.8 | 109.7179 | 9.7179 | 8.1336 | 0.76227 | 10 | 1283 |  |  |  | µg/L | 01105 | DCP05 | 50101-50115 |  | 50101-50115/63.80
ALUMINUM,UNF,DCP | 1992 | 1150237 | 1992-04-24 |  | 70 | 63.8 | 109.7179 | 9.7179 | 8.1336 | 0.76227 | 10 | 1283 |  |  |  | µg/L | 01105 | DCP05 | 50101-50115 |  | 50101-50115/63.80
ALUMINUM,UNF,DCP | 1992 | 1250213 | 1992-05-04 |  | 70 | 63.8 | 109.7179 | 9.7179 | 8.1336 | 0.76227 | 10 | 1283 |  |  |  | µg/L | 01105 | DCP05 | 50101-50115 |  | 50101-50115/63.80
ALUMINUM,UNF,DCP | 1992 | 1270105 | 1992-05-06 |  | 50 | 37.5 | 133.3333 | 33.3333 | 7.555 | 1.6545 | 10 | 1283 |  |  |  | µg/L | 01105 | DCP05 | 25DW-75105 |  | 25DW-75105/37.500
ALUMINUM,UNF,DCP | 1992 | 1290011 | 1992-05-08 |  | 50 | 37.5 | 133.3333 | 33.3333 | 7.555 | 1.6545 | 10 | 1283 |  |  |  | µg/L | 01105 | DCP05 | 25DW-75105 |  | 25DW-75105/37.500
ALUMINUM,UNF,DCP | 1992 | 1500143 | 1992-05-29 | < | 10 | 37.5 | 26.6667 | -73.3333 | 7.555 | -3.64 | 10 | 1283 |  |  |  | µg/L | 01105 | DCP05 | 25DW-75105 |  | 25DW-75105/37.500
ALUMINUM,UNF,DCP | 1992 | 1610025 | 1992-06-09 |  | 60 | 43.8 | 136.9863 | 36.9863 | 7.6936 | 2.1056 | 10 | 1283 |  |  |  | µg/L | 01105 | DCP05 | 50DW-50101 |  | 50DW-50101/43.800
ALUMINUM,UNF,DCP | 1992 | 1620004 | 1992-06-10 |  | 40 | 43.8 | 91.3242 | -8.6758 | 7.6936 | -0.49392 | 10 | 1283 |  |  |  | µg/L | 01105 | DCP05 | 50DW-50101 |  | 50DW-50101/43.800
ALUMINUM,UNF,DCP | 1992 | 1780019 | 1992-06-26 |  | 50 | 43.8 | 114.1553 | 14.1553 | 7.6936 | 0.80586 | 10 | 1283 |  |  |  | µg/L | 01105 | DCP05 | 50DW-50101 |  | 50DW-50101/43.800
ALUMINUM,UNF,DCP | 1992 | 1910005 | 1992-07-09 |  | 70 | 63.8 | 109.7179 | 9.7179 | 8.1336 | 0.76227 | 10 | 1283 |  |  |  | µg/L | 01105 | DCP05 | 50101-50115 |  | 50101-50115/63.80
ALUMINUM,UNF,DCP | 1992 | 2110231 | 1992-07-29 |  | 60 | 63.8 | 94.0439 | -5.9561 | 8.1336 | -0.4672 | 10 | 1283 |  |  |  | µg/L | 01105 | DCP05 | 50101-50115 |  | 50101-50115/63.80
ALUMINUM,UNF,DCP | 1992 | 2110229 | 1992-07-29 |  | 60 | 63.8 | 94.0439 | -5.9561 | 8.1336 | -0.4672 | 10 | 1283 |  |  |  | µg/L | 01105 | DCP05 | 50101-50115 |  | 50101-50115/63.80
ALUMINUM,UNF,DCP | 1992 | 2250009 | 1992-08-12 |  | 30 | 37.5 | 80 | -20 | 7.555 | -0.99272 | 10 | 1283 |  |  |  | µg/L | 01105 | DCP05 | 25DW-75105 |  | 25DW-75105/37.500
ALUMINUM,UNF,DCP | 1992 | 2320273 | 1992-08-19 |  | 50 | 37.5 | 133.3333 | 33.3333 | 7.555 | 1.6545 | 10 | 1283 |  |  |  | µg/L | 01105 | DCP05 | 25DW-75105 |  | 25DW-75105/37.500
ALUMINUM,UNF,DCP | 1992 | 2440147 | 1992-08-31 |  | 40 | 37.5 | 106.6667 | 6.6667 | 7.555 | 0.33091 | 10 | 1283 |  |  |  | µg/L | 01105 | DCP05 | 25DW-75105 |  | 25DW-75105/37.500
ALUMINUM,UNF,DCP | 1992 | 2520005 | 1992-09-08 |  | 40 | 37.5 | 106.6667 | 6.6667 | 7.555 | 0.33091 | 10 | 1283 |  |  |  | µg/L | 01105 | DCP05 | 25DW-75105 |  | 25DW-75105/37.500
ALUMINUM,UNF,DCP | 1992 | 2690008 | 1992-09-25 |  | 60 | 37.5 | 160 | 60 | 7.555 | 2.9782 | 10 | 1283 |  |  |  | µg/L | 01105 | DCP05 | 25DW-75105 |  | 25DW-75105/37.500
ALUMINUM,UNF,DCP | 1993 | 3010009 | 1992-10-27 |  | 40 | 82.3 | 48.6027 | -51.3973 | 8.5406 | -4.9528 | 10 | 1283 |  |  |  | µg/L | 01105 | DCP05 | 50117-50121 |  | 50117-50121/82.30
ALUMINUM,UNF,DCP | 1993 | 3150014 | 1992-11-10 |  | 260 | 238 | 109.2437 | 9.2437 | 11.966 | 1.8385 | 10 | 1283 |  |  |  | µg/L | 01105 | DCP05 | 25DW-75113 |  | 25DW-75113/238.00
ALUMINUM,UNF,DCP | 1993 | 3280076 | 1992-11-23 |  | 220 | 238 | 92.437 | -7.563 | 11.966 | -1.5043 | 10 | 1283 |  |  |  | µg/L | 01105 | DCP05 | 25DW-75113 |  | 25DW-75113/238.00
ALUMINUM,UNF,DCP | 1993 | 3370191 | 1992-12-02 |  | 240 | 238 | 100.8403 | 0.84034 | 11.966 | 0.16714 | 10 | 1283 |  |  |  | µg/L | 01105 | DCP05 | 25DW-75113 |  | 25DW-75113/238.00
ALUMINUM,UNF,DCP | 1993 | 3440154 | 1992-12-09 |  | 40 | 39.5 | 101.2658 | 1.2658 | 7.599 | 0.065798 | 10 | 1283 |  |  |  | µg/L | 01105 | DCP05 | 50DW-50117 |  | 50DW-50117/39.500
ALUMINUM,UNF,DCP | 1993 | 3490058 | 1992-12-14 |  | 30 | 39.5 | 75.9494 | -24.0506 | 7.599 | -1.2502 | 10 | 1283 |  |  |  | µg/L | 01105 | DCP05 | 50DW-50117 |  | 50DW-50117/39.500
ALUMINUM,UNF,DCP | 1993 | 3510007 | 1992-12-16 |  | 30 | 39.5 | 75.9494 | -24.0506 | 7.599 | -1.2502 | 10 | 1283 |  |  |  | µg/L | 01105 | DCP05 | 50DW-50117 |  | 50DW-50117/39.500
ALUMINUM,UNF,DCP | 1993 | 120060. | 1993-01-12 |  | 90 | 82.3 | 109.356 | 9.356 | 8.5406 | 0.90158 | 10 | 1283 |  |  |  | µg/L | 01105 | DCP05 | 50117-50121 |  | 50117-50121/82.30
ALUMINUM,UNF,DCP | 1993 | 190146. | 1993-01-19 |  | 70 | 82.3 | 85.0547 | -14.9453 | 8.5406 | -1.4402 | 10 | 1283 |  |  |  | µg/L | 01105 | DCP05 | 50117-50121 |  | 50117-50121/82.30
ALUMINUM,UNF,DCP | 1993 | 210159. | 1993-01-21 |  | 70 | 82.3 | 85.0547 | -14.9453 | 8.5406 | -1.4402 | 10 | 1283 |  |  |  | µg/L | 01105 | DCP05 | 50117-50121 |  | 50117-50121/82.30
ALUMINUM,UNF,DCP | 1993 | 410024. | 1993-02-10 |  | 260 | 238 | 109.2437 | 9.2437 | 11.966 | 1.8385 | 10 | 1283 |  |  |  | µg/L | 01105 | DCP05 | 25DW-75113 |  | 25DW-75113/238.00
ALUMINUM,UNF,DCP | 1993 | 490012. | 1993-02-18 |  | 260 | 238 | 109.2437 | 9.2437 | 11.966 | 1.8385 | 10 | 1283 |  |  |  | µg/L | 01105 | DCP05 | 25DW-75113 |  | 25DW-75113/238.00
ALUMINUM,UNF,DCP | 1993 | 600228. | 1993-03-01 |  | 220 | 238 | 92.437 | -7.563 | 11.966 | -1.5043 | 10 | 1283 |  |  |  | µg/L | 01105 | DCP05 | 25DW-75113 |  | 25DW-75113/238.00
ALUMINUM,UNF,DCP | 1993 | 690127. | 1993-03-10 |  | 30 | 39.5 | 75.9494 | -24.0506 | 7.599 | -1.2502 | 10 | 1283 |  |  |  | µg/L | 01105 | DCP05 | 50DW-50117 |  | 50DW-50117/39.500
ALUMINUM,UNF,DCP | 1993 | 750190. | 1993-03-16 |  | 50 | 39.5 | 126.5823 | 26.5823 | 7.599 | 1.3818 | 10 | 1283 |  |  |  | µg/L | 01105 | DCP05 | 50DW-50117 |  | 50DW-50117/39.500
ALUMINUM,UNF,DCP | 1993 | 880025. | 1993-03-29 |  | 70 | 39.5 | 177.2152 | 77.2152 | 7.599 | 4.0137 | 10 | 1283 |  |  |  | µg/L | 01105 | DCP05 | 50DW-50117 |  | 50DW-50117/39.500
ALUMINUM,UNF,DCP | 1993 | 970031. | 1993-04-07 |  | 90 | 82.3 | 109.356 | 9.356 | 8.5406 | 0.90158 | 10 | 1283 |  |  |  | µg/L | 01105 | DCP05 | 50117-50121 |  | 50117-50121/82.30
ALUMINUM,UNF,DCP | 1993 | 1030011 | 1993-04-13 |  | 120 | 82.3 | 145.808 | 45.808 | 8.5406 | 4.4142 | 10 | 1283 |  |  |  | µg/L | 01105 | DCP05 | 50117-50121 |  | 50117-50121/82.30
ALUMINUM,UNF,DCP | 1993 | 1170051 | 1993-04-27 |  | 80 | 82.3 | 97.2053 | -2.7947 | 8.5406 | -0.2693 | 10 | 1283 |  |  |  | µg/L | 01105 | DCP05 | 50117-50121 |  | 50117-50121/82.30
ALUMINUM,UNF,DCP | 1993 | 1300389 | 1993-05-10 |  | 240 | 238 | 100.8403 | 0.84034 | 11.966 | 0.16714 | 10 | 1283 |  |  |  | µg/L | 01105 | DCP05 | 25DW-75113 |  | 25DW-75113/238.00
ALUMINUM,UNF,DCP | 1993 | 1380040 | 1993-05-18 |  | 260 | 238 | 109.2437 | 9.2437 | 11.966 | 1.8385 | 10 | 1283 |  |  |  | µg/L | 01105 | DCP05 | 25DW-75113 |  | 25DW-75113/238.00
ALUMINUM,UNF,DCP | 1993 | 1460059 | 1993-05-26 |  | 260 | 238 | 109.2437 | 9.2437 | 11.966 | 1.8385 | 10 | 1283 |  |  |  | µg/L | 01105 | DCP05 | 25DW-75113 |  | 25DW-75113/238.00
ALUMINUM,UNF,DCP | 1993 | 1590079 | 1993-06-08 |  | 50 | 39.5 | 126.5823 | 26.5823 | 7.599 | 1.3818 | 10 | 1283 |  |  |  | µg/L | 01105 | DCP05 | 50DW-50117 |  | 50DW-50117/39.500
ALUMINUM,UNF,DCP | 1993 | 1650273 | 1993-06-14 |  | 40 | 39.5 | 101.2658 | 1.2658 | 7.599 | 0.065798 | 10 | 1283 |  |  |  | µg/L | 01105 | DCP05 | 50DW-50117 |  | 50DW-50117/39.500
ALUMINUM,UNF,DCP | 1993 | 1790019 | 1993-06-28 |  | 50 | 39.5 | 126.5823 | 26.5823 | 7.599 | 1.3818 | 10 | 1283 |  |  |  | µg/L | 01105 | DCP05 | 50DW-50117 |  | 50DW-50117/39.500
ALUMINUM,UNF,DCP | 1993 | 1880145 | 1993-07-07 |  | 100 | 82.3 | 121.5067 | 21.5067 | 8.5406 | 2.0725 | 10 | 1283 |  |  |  | µg/L | 01105 | DCP05 | 50117-50121 |  | 50117-50121/82.30
ALUMINUM,UNF,DCP | 1993 | 1950028 | 1993-07-14 |  | 80 | 82.3 | 97.2053 | -2.7947 | 8.5406 | -0.2693 | 10 | 1283 |  |  |  | µg/L | 01105 | DCP05 | 50117-50121 |  | 50117-50121/82.30
ALUMINUM,UNF,DCP | 1993 | 2070510 | 1993-07-26 |  | 90 | 82.3 | 109.356 | 9.356 | 8.5406 | 0.90158 | 10 | 1283 |  |  |  | µg/L | 01105 | DCP05 | 50117-50121 |  | 50117-50121/82.30
ALUMINUM,UNF,DCP | 1993 | 2230119 | 1993-08-11 |  | 250 | 238 | 105.042 | 5.042 | 11.966 | 1.0028 | 10 | 1283 |  |  |  | µg/L | 01105 | DCP05 | 25DW-75113 |  | 25DW-75113/238.00
ALUMINUM,UNF,DCP | 1993 | 2300299 | 1993-08-18 |  | 250 | 238 | 105.042 | 5.042 | 11.966 | 1.0028 | 10 | 1283 |  |  |  | µg/L | 01105 | DCP05 | 25DW-75113 |  | 25DW-75113/238.00
ALUMINUM,UNF,DCP | 1993 | 2440177 | 1993-09-01 |  | 250 | 238 | 105.042 | 5.042 | 11.966 | 1.0028 | 10 | 1283 |  |  |  | µg/L | 01105 | DCP05 | 25DW-75113 |  | 25DW-75113/238.00
ALUMINUM,UNF,DCP | 1993 | 2530488 | 1993-09-10 |  | 50 | 39.5 | 126.5823 | 26.5823 | 7.599 | 1.3818 | 10 | 1283 |  |  |  | µg/L | 01105 | DCP05 | 50DW-50117 |  | 50DW-50117/39.500
ALUMINUM,UNF,DCP | 1993 | 2590011 | 1993-09-16 |  | 40 | 39.5 | 101.2658 | 1.2658 | 7.599 | 0.065798 | 10 | 1283 |  |  |  | µg/L | 01105 | DCP05 | 50DW-50117 |  | 50DW-50117/39.500
ALUMINUM,UNF,DCP | 1993 | 2700228 | 1993-09-27 |  | 30 | 39.5 | 75.9494 | -24.0506 | 7.599 | -1.2502 | 10 | 1283 |  |  |  | µg/L | 01105 | DCP05 | 50DW-50117 |  | 50DW-50117/39.500
ALUMINUM,UNF,DCP | 1994 | 2810130 | 1993-10-08 | < | 10 | 17 | 58.8235 | -41.1765 | 7.5 | -0.93333 | 10 | 1283 |  |  |  | µg/L | 01105 | DCP05 | 50125-50123 |  | 50125-50123/17.00
ALUMINUM,UNF,DCP | 1994 | 2880008 | 1993-10-15 |  | 10 | 17 | 58.8235 | -41.1765 | 7.5 | -0.93333 | 10 | 1283 |  |  |  | µg/L | 01105 | DCP05 | 50125-50123 |  | 50125-50123/17.00
ALUMINUM,UNF,DCP | 1994 | 2990080 | 1993-10-26 |  | 20 | 17 | 117.6471 | 17.6471 | 7.5 | 0.4 | 10 | 1283 |  |  |  | µg/L | 01105 | DCP05 | 50125-50123 |  | 50125-50123/17.00
ALUMINUM,UNF,DCP | 1994 | 3120029 | 1993-11-08 |  | 240 | 238 | 100.8403 | 0.84034 | 11.966 | 0.16714 | 10 | 1283 |  |  |  | µg/L | 01105 | DCP05 | 25DW-75113 |  | 25DW-75113/238.00
ALUMINUM,UNF,DCP | 1994 | 3200009 | 1993-11-16 |  | 230 | 238 | 96.6387 | -3.3613 | 11.966 | -0.66856 | 10 | 1283 |  |  |  | µg/L | 01105 | DCP05 | 25DW-75113 |  | 25DW-75113/238.00
ALUMINUM,UNF,DCP | 1994 | 3360001 | 1993-12-02 |  | 230 | 238 | 96.6387 | -3.3613 | 11.966 | -0.66856 | 10 | 1283 |  |  |  | µg/L | 01105 | DCP05 | 25DW-75113 |  | 25DW-75113/238.00
ALUMINUM,UNF,DCP | 1994 | 3420079 | 1993-12-08 |  | 10 | 12 | 83.3333 | -16.6667 | 7.5 | -0.26667 | 10 | 1283 |  |  |  | µg/L | 01105 | DCP05 | 50DW-50125 |  | 50DW-50125/12.000
ALUMINUM,UNF,DCP | 1994 | 3490106 | 1993-12-15 | < | 10 | 12 | 83.3333 | -16.6667 | 7.5 | -0.26667 | 10 | 1283 |  |  |  | µg/L | 01105 | DCP05 | 50DW-50125 |  | 50DW-50125/12.000
ALUMINUM,UNF,DCP | 1994 | 3640015 | 1993-12-30 |  | 30 | 12 | 250 | 150 | 7.5 | 2.4 | 10 | 1283 |  |  |  | µg/L | 01105 | DCP05 | 50DW-50125 |  | 50DW-50125/12.000
ALUMINUM,UNF,DCP | 1994 | 130190. | 1994-01-13 | < | 10 | 17 | 58.8235 | -41.1765 | 7.5 | -0.93333 | 10 | 1283 |  |  |  | µg/L | 01105 | DCP05 | 50125-50123 |  | 50125-50123/17.00
ALUMINUM,UNF,DCP | 1994 | 240081. | 1994-01-24 | < | 10 | 17 | 58.8235 | -41.1765 | 7.5 | -0.93333 | 10 | 1283 |  |  |  | µg/L | 01105 | DCP05 | 50125-50123 |  | 50125-50123/17.00
ALUMINUM,UNF,DCP | 1994 | 270111. | 1994-01-27 |  | 20 | 17 | 117.6471 | 17.6471 | 7.5 | 0.4 | 10 | 1283 |  |  |  | µg/L | 01105 | DCP05 | 50125-50123 |  | 50125-50123/17.00
ALUMINUM,UNF,DCP | 1994 | 380091. | 1994-02-07 |  | 230 | 238 | 96.6387 | -3.3613 | 11.966 | -0.66856 | 10 | 1283 |  |  |  | µg/L | 01105 | DCP05 | 25DW-75113 |  | 25DW-75113/238.00
ALUMINUM,UNF,DCP | 1994 | 450250. | 1994-02-14 |  | 220 | 238 | 92.437 | -7.563 | 11.966 | -1.5043 | 10 | 1283 |  |  |  | µg/L | 01105 | DCP05 | 25DW-75113 |  | 25DW-75113/238.00
ALUMINUM,UNF,DCP | 1994 | 600006. | 1994-03-01 |  | 230 | 238 | 96.6387 | -3.3613 | 11.966 | -0.66856 | 10 | 1283 |  |  |  | µg/L | 01105 | DCP05 | 25DW-75113 |  | 25DW-75113/238.00
ALUMINUM,UNF,DCP | 1994 | 670006. | 1994-03-08 | < | 10 | 12 | 83.3333 | -16.6667 | 7.5 | -0.26667 | 10 | 1283 |  |  |  | µg/L | 01105 | DCP05 | 50DW-50125 |  | 50DW-50125/12.000
ALUMINUM,UNF,DCP | 1994 | 730029. | 1994-03-14 |  | 20 | 12 | 166.6667 | 66.6667 | 7.5 | 1.0667 | 10 | 1283 |  |  |  | µg/L | 01105 | DCP05 | 50DW-50125 |  | 50DW-50125/12.000
ALUMINUM,UNF,DCP | 1994 | 880085. | 1994-03-29 |  | 10 | 12 | 83.3333 | -16.6667 | 7.5 | -0.26667 | 10 | 1283 |  |  |  | µg/L | 01105 | DCP05 | 50DW-50125 |  | 50DW-50125/12.000
ALUMINUM,UNF,DCP | 1994 | 1020149 | 1994-04-12 |  | 10 | 17 | 58.8235 | -41.1765 | 7.5 | -0.93333 | 10 | 1283 |  |  |  | µg/L | 01105 | DCP05 | 50125-50123 |  | 50125-50123/17.00
ALUMINUM,UNF,DCP | 1994 | 1150002 | 1994-04-25 |  | 10 | 17 | 58.8235 | -41.1765 | 7.5 | -0.93333 | 10 | 1283 |  |  |  | µg/L | 01105 | DCP05 | 50125-50123 |  | 50125-50123/17.00
ALUMINUM,UNF,DCP | 1994 | 1160124 | 1994-04-26 |  | 10 | 17 | 58.8235 | -41.1765 | 7.5 | -0.93333 | 10 | 1283 |  |  |  | µg/L | 01105 | DCP05 | 50125-50123 |  | 50125-50123/17.00
ALUMINUM,UNF,DCP | 1994 | 1290115 | 1994-05-09 |  | 240 | 238 | 100.8403 | 0.84034 | 11.966 | 0.16714 | 10 | 1283 |  |  |  | µg/L | 01105 | DCP05 | 25DW-75113 |  | 25DW-75113/238.00
ALUMINUM,UNF,DCP | 1994 | 1360064 | 1994-05-16 |  | 240 | 238 | 100.8403 | 0.84034 | 11.966 | 0.16714 | 10 | 1283 |  |  |  | µg/L | 01105 | DCP05 | 25DW-75113 |  | 25DW-75113/238.00
ALUMINUM,UNF,DCP | 1994 | 1460198 | 1994-05-26 |  | 240 | 238 | 100.8403 | 0.84034 | 11.966 | 0.16714 | 10 | 1283 |  |  |  | µg/L | 01105 | DCP05 | 25DW-75113 |  | 25DW-75113/238.00
ALUMINUM,UNF,DCP | 1994 | 1570007 | 1994-06-06 | < | 10 | 12 | 83.3333 | -16.6667 | 7.5 | -0.26667 | 10 | 1283 |  |  |  | µg/L | 01105 | DCP05 | 50DW-50125 |  | 50DW-50125/12.000
ALUMINUM,UNF,DCP | 1994 | 1640024 | 1994-06-13 |  | 20 | 12 | 166.6667 | 66.6667 | 7.5 | 1.0667 | 10 | 1283 |  |  |  | µg/L | 01105 | DCP05 | 50DW-50125 |  | 50DW-50125/12.000
ALUMINUM,UNF,DCP | 1994 | 1750177 | 1994-06-24 | < | 10 | 12 | 83.3333 | -16.6667 | 7.5 | -0.26667 | 10 | 1283 |  |  |  | µg/L | 01105 | DCP05 | 50DW-50125 |  | 50DW-50125/12.000
ALUMINUM,UNF,DCP | 1994 | 1920242 | 1994-07-11 | < | 10 | 17 | 58.8235 | -41.1765 | 7.5 | -0.93333 | 10 | 1283 |  |  |  | µg/L | 01105 | DCP05 | 50125-50123 |  | 50125-50123/17.00
ALUMINUM,UNF,DCP | 1994 | 1930260 | 1994-07-12 | < | 10 | 17 | 58.8235 | -41.1765 | 7.5 | -0.93333 | 10 | 1283 |  |  |  | µg/L | 01105 | DCP05 | 50125-50123 |  | 50125-50123/17.00
ALUMINUM,UNF,DCP | 1994 | 2070249 | 1994-07-26 |  | 10 | 17 | 58.8235 | -41.1765 | 7.5 | -0.93333 | 10 | 1283 |  |  |  | µg/L | 01105 | DCP05 | 50125-50123 |  | 50125-50123/17.00
ALUMINUM,UNF,DCP | 1994 | 2220002 | 1994-08-10 |  | 220 | 238 | 92.437 | -7.563 | 11.966 | -1.5043 | 10 | 1283 |  |  |  | µg/L | 01105 | DCP05 | 25DW-75113 |  | 25DW-75113/238.00
ALUMINUM,UNF,DCP | 1994 | 2270060 | 1994-08-15 |  | 220 | 238 | 92.437 | -7.563 | 11.966 | -1.5043 | 10 | 1283 |  |  |  | µg/L | 01105 | DCP05 | 25DW-75113 |  | 25DW-75113/238.00
ALUMINUM,UNF,DCP | 1994 | 2380318 | 1994-08-26 |  | 240 | 238 | 100.8403 | 0.84034 | 11.966 | 0.16714 | 10 | 1283 |  |  |  | µg/L | 01105 | DCP05 | 25DW-75113 |  | 25DW-75113/238.00
ALUMINUM,UNF,DCP | 1994 | 2490339 | 1994-09-06 |  | 10 | 12 | 83.3333 | -16.6667 | 7.5 | -0.26667 | 10 | 1283 |  |  |  | µg/L | 01105 | DCP05 | 50DW-50125 |  | 50DW-50125/12.000
ALUMINUM,UNF,DCP | 1994 | 2521089 | 1994-09-09 |  | 40 | 12 | 333.3333 | 233.3333 | 7.5 | 3.7333 | 10 | 1283 |  |  |  | µg/L | 01105 | DCP05 | 50DW-50125 |  | 50DW-50125/12.000
ALUMINUM,UNF,DCP | 1994 | 2690188 | 1994-09-26 | < | 10 | 12 | 83.3333 | -16.6667 | 7.5 | -0.26667 | 10 | 1283 |  |  |  | µg/L | 01105 | DCP05 | 50DW-50125 |  | 50DW-50125/12.000
ALUMINUM,UNF,DCP | 1995 | 2850157 | 1994-10-12 |  | 20 | 17 | 117.6471 | 17.6471 | 7.5 | 0.4 | 10 | 1283 |  |  |  | µg/L | 01105 | DCP05 | 50125-50123 |  | 50125-50123/17.00
ALUMINUM,UNF,DCP | 1995 | 2920015 | 1994-10-19 |  | 20 | 17 | 117.6471 | 17.6471 | 7.5 | 0.4 | 10 | 1283 |  |  |  | µg/L | 01105 | DCP05 | 50125-50123 |  | 50125-50123/17.00
ALUMINUM,UNF,DCP | 1995 | 2980018 | 1994-10-25 |  | 20 | 17 | 117.6471 | 17.6471 | 7.5 | 0.4 | 10 | 1283 |  |  |  | µg/L | 01105 | DCP05 | 50125-50123 |  | 50125-50123/17.00
ALUMINUM,UNF,DCP | 1995 | 3010033 | 1994-10-28 |  | 10 | 17 | 58.8235 | -41.1765 | 7.5 | -0.93333 | 10 | 1283 |  |  |  | µg/L | 01105 | DCP05 | 50125-50123 |  | 50125-50123/17.00
ALUMINUM,UNF,DCP | 1995 | 3060027 | 1994-11-02 | < | 10 | 17 | 58.8235 | -41.1765 | 7.5 | -0.93333 | 10 | 1283 |  |  |  | µg/L | 01105 | DCP05 | 50125-50123 |  | 50125-50123/17.00
ALUMINUM,UNF,DCP | 1995 | 3110094 | 1994-11-07 |  | 70 | 63.75 | 109.8039 | 9.8039 | 8.1325 | 0.76852 | 10 | 1283 |  |  |  | µg/L | 01105 | DCP05 | 25DIW-75127 |  | 25DIW-75127/63.75
ALUMINUM,UNF,DCP | 1995 | 3270003 | 1994-11-23 |  | 70 | 63.75 | 109.8039 | 9.8039 | 8.1325 | 0.76852 | 10 | 1283 |  |  |  | µg/L | 01105 | DCP05 | 25DIW-75127 |  | 25DIW-75127/63.75
ALUMINUM,UNF,DCP | 1995 | 3340054 | 1994-11-30 |  | 60 | 63.75 | 94.1176 | -5.8824 | 8.1325 | -0.46111 | 10 | 1283 |  |  |  | µg/L | 01105 | DCP05 | 25DIW-75127 |  | 25DIW-75127/63.75
ALUMINUM,UNF,DCP | 1995 | 3360139 | 1994-12-02 |  | 60 | 63.75 | 94.1176 | -5.8824 | 8.1325 | -0.46111 | 10 | 1283 |  |  |  | µg/L | 01105 | DCP05 | 25DIW-75127 |  | 25DIW-75127/63.75
ALUMINUM,UNF,DCP | 1995 | 3360140 | 1994-12-02 |  | 60 | 63.75 | 94.1176 | -5.8824 | 8.1325 | -0.46111 | 10 | 1283 |  |  |  | µg/L | 01105 | DCP05 | 25DIW-75127 |  | 25DIW-75127/63.75
ALUMINUM,UNF,DCP | 1995 | 3400047 | 1994-12-06 |  | 10 | 17 | 58.8235 | -41.1765 | 7.5 | -0.93333 | 10 | 1283 |  |  |  | µg/L | 01105 | DCP05 | 50125-50123 |  | 50125-50123/17.00
ALUMINUM,UNF,DCP | 1995 | 3470002 | 1994-12-13 |  | 10 | 17 | 58.8235 | -41.1765 | 7.5 | -0.93333 | 10 | 1283 |  |  |  | µg/L | 01105 | DCP05 | 50125-50123 |  | 50125-50123/17.00
ALUMINUM,UNF,DCP | 1995 | 3480077 | 1994-12-14 |  | 20 | 17 | 117.6471 | 17.6471 | 7.5 | 0.4 | 10 | 1283 |  |  |  | µg/L | 01105 | DCP05 | 50125-50123 |  | 50125-50123/17.00
ALUMINUM,UNF,DCP | 1995 | 3540121 | 1994-12-20 |  | 20 | 17 | 117.6471 | 17.6471 | 7.5 | 0.4 | 10 | 1283 |  |  |  | µg/L | 01105 | DCP05 | 50125-50123 |  | 50125-50123/17.00
ALUMINUM,UNF,DCP | 1995 | 3570325 | 1994-12-23 |  | 60 | 17 | 352.9412 | 252.9412 | 7.5 | 5.7333 | 10 | 1283 |  |  |  | µg/L | 01105 | DCP05 | 50125-50123 |  | 50125-50123/17.00
ALUMINUM,UNF,DCP | 1995 | 60110.0 | 1995-01-06 |  | 20 | 17 | 117.6471 | 17.6471 | 7.5 | 0.4 | 10 | 1283 |  |  |  | µg/L | 01105 | DCP05 | 50125-50123 |  | 50125-50123/17.00
ALUMINUM,UNF,DCP | 1995 | 180063. | 1995-01-18 | < | 10 | 17 | 58.8235 | -41.1765 | 7.5 | -0.93333 | 10 | 1283 |  |  |  | µg/L | 01105 | DCP05 | 50125-50123 |  | 50125-50123/17.00
ALUMINUM,UNF,DCP | 1995 | 0240048 | 1995-01-24 |  | 30 | 17 | 176.4706 | 76.4706 | 7.5 | 1.7333 | 10 | 1283 |  |  |  | µg/L | 01105 | DCP05 | 50125-50123 |  | 50125-50123/17.00
ALUMINUM,UNF,DCP | 1995 | 0300070 | 1995-01-30 |  | 20 | 17 | 117.6471 | 17.6471 | 7.5 | 0.4 | 10 | 1283 |  |  |  | µg/L | 01105 | DCP05 | 50125-50123 |  | 50125-50123/17.00
ALUMINUM,UNF,DCP | 1995 | 340100. | 1995-02-03 |  | 60 | 63.75 | 94.1176 | -5.8824 | 8.1325 | -0.46111 | 10 | 1283 |  |  |  | µg/L | 01105 | DCP05 | 25DIW-75127 |  | 25DIW-75127/63.75
ALUMINUM,UNF,DCP | 1995 | 0340002 | 1995-02-03 |  | 10 | 17 | 58.8235 | -41.1765 | 7.5 | -0.93333 | 10 | 1283 |  |  |  | µg/L | 01105 | DCP05 | 50125-50123 |  | 50125-50123/17.00
ALUMINUM,UNF,DCP | 1995 | 460022. | 1995-02-15 |  | 60 | 63.75 | 94.1176 | -5.8824 | 8.1325 | -0.46111 | 10 | 1283 |  |  |  | µg/L | 01105 | DCP05 | 25DIW-75127 |  | 25DIW-75127/63.75
ALUMINUM,UNF,DCP | 1995 | 540105. | 1995-02-23 |  | 60 | 63.75 | 94.1176 | -5.8824 | 8.1325 | -0.46111 | 10 | 1283 |  |  |  | µg/L | 01105 | DCP05 | 25DIW-75127 |  | 25DIW-75127/63.75
ALUMINUM,UNF,DCP | 1995 | 0550096 | 1995-02-24 |  | 70 | 63.75 | 109.8039 | 9.8039 | 8.1325 | 0.76852 | 10 | 1283 |  |  |  | µg/L | 01105 | DCP05 | 25DIW-75127 |  | 25DIW-75127/63.75
ALUMINUM,UNF,DCP | 1995 | 0600134 | 1995-03-01 |  | 60 | 63.75 | 94.1176 | -5.8824 | 8.1325 | -0.46111 | 10 | 1283 |  |  |  | µg/L | 01105 | DCP05 | 25DIW-75127 |  | 25DIW-75127/63.75
ALUMINUM,UNF,DCP | 1995 | 0660123 | 1995-03-07 |  | 20 | 17 | 117.6471 | 17.6471 | 7.5 | 0.4 | 10 | 1283 |  |  |  | µg/L | 01105 | DCP05 | 50125-50123 |  | 50125-50123/17.00
ALUMINUM,UNF,DCP | 1995 | 720097. | 1995-03-13 |  | 10 | 17 | 58.8235 | -41.1765 | 7.5 | -0.93333 | 10 | 1283 |  |  |  | µg/L | 01105 | DCP05 | 50125-50123 |  | 50125-50123/17.00
ALUMINUM,UNF,DCP | 1995 | 790012. | 1995-03-20 |  | 20 | 17 | 117.6471 | 17.6471 | 7.5 | 0.4 | 10 | 1283 |  |  |  | µg/L | 01105 | DCP05 | 50125-50123 |  | 50125-50123/17.00
ALUMINUM,UNF,DCP | 1995 | 870146. | 1995-03-28 |  | 10 | 17 | 58.8235 | -41.1765 | 7.5 | -0.93333 | 10 | 1283 |  |  |  | µg/L | 01105 | DCP05 | 50125-50123 |  | 50125-50123/17.00
ALUMINUM,UNF,DCP | 1995 | 890005. | 1995-03-30 |  | 20 | 17 | 117.6471 | 17.6471 | 7.5 | 0.4 | 10 | 1283 |  |  |  | µg/L | 01105 | DCP05 | 50125-50123 |  | 50125-50123/17.00
ALUMINUM,UNF,DCP | 1995 | 1030001 | 1995-04-13 |  | 20 | 17 | 117.6471 | 17.6471 | 7.5 | 0.4 | 10 | 1283 |  |  |  | µg/L | 01105 | DCP05 | 50125-50123 |  | 50125-50123/17.00
ALUMINUM,UNF,DCP | 1995 | 1110073 | 1995-04-21 | < | 10 | 17 | 58.8235 | -41.1765 | 7.5 | -0.93333 | 10 | 1283 |  |  |  | µg/L | 01105 | DCP05 | 50125-50123 |  | 50125-50123/17.00
ALUMINUM,UNF,DCP | 1995 | 1110116 | 1995-04-21 | < | 10 | 17 | 58.8235 | -41.1765 | 7.5 | -0.93333 | 10 | 1283 |  |  |  | µg/L | 01105 | DCP05 | 50125-50123 |  | 50125-50123/17.00
ALUMINUM,UNF,DCP | 1995 | 1180001 | 1995-04-28 |  | 20 | 17 | 117.6471 | 17.6471 | 7.5 | 0.4 | 10 | 1283 |  |  |  | µg/L | 01105 | DCP05 | 50125-50123 |  | 50125-50123/17.00
ALUMINUM,UNF,DCP | 1995 | 1230179 | 1995-05-03 |  | 10 | 17 | 58.8235 | -41.1765 | 7.5 | -0.93333 | 10 | 1283 |  |  |  | µg/L | 01105 | DCP05 | 50125-50123 |  | 50125-50123/17.00
ALUMINUM,UNF,DCP | 1995 | 1300127 | 1995-05-10 |  | 70 | 63.75 | 109.8039 | 9.8039 | 8.1325 | 0.76852 | 10 | 1283 |  |  |  | µg/L | 01105 | DCP05 | 25DIW-75127 |  | 25DIW-75127/63.75
ALUMINUM,UNF,DCP | 1995 | 1370090 | 1995-05-17 |  | 40 | 63.75 | 62.7451 | -37.2549 | 8.1325 | -2.9204 | 10 | 1283 |  |  |  | µg/L | 01105 | DCP05 | 25DIW-75127 |  | 25DIW-75127/63.75
ALUMINUM,UNF,DCP | 1995 | 1440129 | 1995-05-24 |  | 50 | 63.75 | 78.4314 | -21.5686 | 8.1325 | -1.6907 | 10 | 1283 |  |  |  | µg/L | 01105 | DCP05 | 25DIW-75127 |  | 25DIW-75127/63.75
ALUMINUM,UNF,DCP | 1995 | 1500034 | 1995-05-30 |  | 60 | 63.75 | 94.1176 | -5.8824 | 8.1325 | -0.46111 | 10 | 1283 |  |  |  | µg/L | 01105 | DCP05 | 25DIW-75127 |  | 25DIW-75127/63.75
ALUMINUM,UNF,DCP | 1995 | 1560209 | 1995-06-05 |  | 20 | 17 | 117.6471 | 17.6471 | 7.5 | 0.4 | 10 | 1283 |  |  |  | µg/L | 01105 | DCP05 | 50125-50123 |  | 50125-50123/17.00
ALUMINUM,UNF,DCP | 1995 | 1630243 | 1995-06-12 |  | 10 | 17 | 58.8235 | -41.1765 | 7.5 | -0.93333 | 10 | 1283 |  |  |  | µg/L | 01105 | DCP05 | 50125-50123 |  | 50125-50123/17.00
ALUMINUM,UNF,DCP | 1995 | 1630301 | 1995-06-12 |  | 60 | 63.75 | 94.1176 | -5.8824 | 8.1325 | -0.46111 | 10 | 1283 |  |  |  | µg/L | 01105 | DCP05 | 25DIW-75127 |  | 25DIW-75127/63.75
ALUMINUM,UNF,DCP | 1995 | 1670303 | 1995-06-16 |  | 10 | 17 | 58.8235 | -41.1765 | 7.5 | -0.93333 | 10 | 1283 |  |  |  | µg/L | 01105 | DCP05 | 50125-50123 |  | 50125-50123/17.00
ALUMINUM,UNF,DCP | 1995 | 1740281 | 1995-06-23 | < | 10 | 17 | 58.8235 | -41.1765 | 7.5 | -0.93333 | 10 | 1283 |  |  |  | µg/L | 01105 | DCP05 | 50125-50123 |  | 50125-50123/17.00
ALUMINUM,UNF,DCP | 1995 | 1780111 | 1995-06-27 | < | 10 | 17 | 58.8235 | -41.1765 | 7.5 | -0.93333 | 10 | 1283 |  |  |  | µg/L | 01105 | DCP05 | 50125-50123 |  | 50125-50123/17.00
ALUMINUM,UNF,DCP | 1995 | 1910378 | 1995-07-10 |  | 10 | 17 | 58.8235 | -41.1765 | 7.5 | -0.93333 | 10 | 1283 |  |  |  | µg/L | 01105 | DCP05 | 50125-50123 |  | 50125-50123/17.00
ALUMINUM,UNF,DCP | 1995 | 1980424 | 1995-07-17 | < | 10 | 17 | 58.8235 | -41.1765 | 7.5 | -0.93333 | 10 | 1283 |  |  |  | µg/L | 01105 | DCP05 | 50125-50123 |  | 50125-50123/17.00
ALUMINUM,UNF,DCP | 1995 | 2060085 | 1995-07-25 |  | 10 | 17 | 58.8235 | -41.1765 | 7.5 | -0.93333 | 10 | 1283 |  |  |  | µg/L | 01105 | DCP05 | 50125-50123 |  | 50125-50123/17.00
ALUMINUM,UNF,DCP | 1995 | 2090243 | 1995-07-28 |  | 20 | 17 | 117.6471 | 17.6471 | 7.5 | 0.4 | 10 | 1283 |  |  |  | µg/L | 01105 | DCP05 | 50125-50123 |  | 50125-50123/17.00
ALUMINUM,UNF,DCP | 1995 | 2140070 | 1995-08-02 | < | 10 | 17 | 58.8235 | -41.1765 | 7.5 | -0.93333 | 10 | 1283 |  |  |  | µg/L | 01105 | DCP05 | 50125-50123 |  | 50125-50123/17.00
ALUMINUM,UNF,DCP | 1995 | 2190101 | 1995-08-07 |  | 60 | 63.75 | 94.1176 | -5.8824 | 8.1325 | -0.46111 | 10 | 1283 |  |  |  | µg/L | 01105 | DCP05 | 25DIW-75127 |  | 25DIW-75127/63.75
ALUMINUM,UNF,DCP | 1995 | 2260315 | 1995-08-14 |  | 50 | 63.75 | 78.4314 | -21.5686 | 8.1325 | -1.6907 | 10 | 1283 |  |  |  | µg/L | 01105 | DCP05 | 25DIW-75127 |  | 25DIW-75127/63.75
ALUMINUM,UNF,DCP | 1995 | 2340124 | 1995-08-22 |  | 70 | 63.75 | 109.8039 | 9.8039 | 8.1325 | 0.76852 | 10 | 1283 |  |  |  | µg/L | 01105 | DCP05 | 25DIW-75127 |  | 25DIW-75127/63.75
ALUMINUM,UNF,DCP | 1995 | 2400240 | 1995-08-28 |  | 60 | 63.75 | 94.1176 | -5.8824 | 8.1325 | -0.46111 | 10 | 1283 |  |  |  | µg/L | 01105 | DCP05 | 25DIW-75127 |  | 25DIW-75127/63.75
ALUMINUM,UNF,DCP | 1995 | 2420070 | 1995-08-30 |  | 70 | 63.75 | 109.8039 | 9.8039 | 8.1325 | 0.76852 | 10 | 1283 |  |  |  | µg/L | 01105 | DCP05 | 25DIW-75127 |  | 25DIW-75127/63.75
ALUMINUM,UNF,DCP | 1995 | 2550052 | 1995-09-12 | < | 10 | 17 | 58.8235 | -41.1765 | 7.5 | -0.93333 | 10 | 1283 |  |  |  | µg/L | 01105 | DCP05 | 50125-50123 |  | 50125-50123/17.00
ALUMINUM,UNF,DCP | 1995 | 2620017 | 1995-09-19 |  | 30 | 17 | 176.4706 | 76.4706 | 7.5 | 1.7333 | 10 | 1283 |  |  |  | µg/L | 01105 | DCP05 | 50125-50123 |  | 50125-50123/17.00
ALUMINUM,UNF,DCP | 1995 | 2630028 | 1995-09-20 |  | 20 | 17 | 117.6471 | 17.6471 | 7.5 | 0.4 | 10 | 1283 |  |  |  | µg/L | 01105 | DCP05 | 50125-50123 |  | 50125-50123/17.00
ALUMINUM,UNF,DCP | 1995 | 2650089 | 1995-09-22 |  | 20 | 17 | 117.6471 | 17.6471 | 7.5 | 0.4 | 10 | 1283 |  |  |  | µg/L | 01105 | DCP05 | 50125-50123 |  | 50125-50123/17.00
ALUMINUM,UNF,DCP | 1995 | 2700047 | 1995-09-27 |  | 10 | 17 | 58.8235 | -41.1765 | 7.5 | -0.93333 | 10 | 1283 |  |  |  | µg/L | 01105 | DCP05 | 50125-50123 |  | 50125-50123/17.00
ALUMINUM,UNF,DCP | 1996 | 2790111 | 1995-10-06 |  | 30 | 38.05 | 78.8436 | -21.1564 | 7.5 | -1.0733 | 10 | 1283 |  |  |  | µg/L | 01105 | DCP05 | 50125-50133 |  | 50125-50133/38.05
ALUMINUM,UNF,DCP | 1996 | 2900043 | 1995-10-17 | < | 10 | 38.05 | 26.2812 | -73.7188 | 7.5 | -3.74 | 10 | 1283 |  |  |  | µg/L | 01105 | DCP05 | 50125-50133 |  | 50125-50133/38.05
ALUMINUM,UNF,DCP | 1996 | 3000040 | 1995-10-27 |  | 50 | 38.05 | 131.406 | 31.406 | 7.5 | 1.5933 | 10 | 1283 |  |  |  | µg/L | 01105 | DCP05 | 50125-50133 |  | 50125-50133/38.05
ALUMINUM,UNF,DCP | 1996 | 3060042 | 1995-11-02 |  | 40 | 38.05 | 105.1248 | 5.1248 | 7.5 | 0.26 | 10 | 1283 |  |  |  | µg/L | 01105 | DCP05 | 50125-50133 |  | 50125-50133/38.05
ALUMINUM,UNF,DCP | 1996 | 3100066 | 1995-11-06 |  | 70 | 63.75 | 109.8039 | 9.8039 | 7.5 | 0.83333 | 10 | 1283 |  |  |  | µg/L | 01105 | DCP05 | 25DIW-75127 |  | 25DIW-75127/63.75
ALUMINUM,UNF,DCP | 1996 | 3240020 | 1995-11-20 |  | 60 | 63.75 | 94.1176 | -5.8824 | 7.5 | -0.5 | 10 | 1283 |  |  |  | µg/L | 01105 | DCP05 | 25DIW-75127 |  | 25DIW-75127/63.75
ALUMINUM,UNF,DCP | 1996 | 3280007 | 1995-11-24 |  | 60 | 63.75 | 94.1176 | -5.8824 | 7.5 | -0.5 | 10 | 1283 |  |  |  | µg/L | 01105 | DCP05 | 25DIW-75127 |  | 25DIW-75127/63.75
ALUMINUM,UNF,DCP | 1996 | 3340017 | 1995-11-30 |  | 70 | 63.75 | 109.8039 | 9.8039 | 7.5 | 0.83333 | 10 | 1283 |  |  |  | µg/L | 01105 | DCP05 | 25DIW-75127 |  | 25DIW-75127/63.75
ALUMINUM,UNF,DCP | 1996 | 3450049 | 1995-12-11 |  | 30 | 38.05 | 78.8436 | -21.1564 | 7.5 | -1.0733 | 10 | 1283 |  |  |  | µg/L | 01105 | DCP05 | 50125-50133 |  | 50125-50133/38.05
ALUMINUM,UNF,DCP | 1996 | 3470050 | 1995-12-13 |  | 20 | 38.05 | 52.5624 | -47.4376 | 7.5 | -2.4067 | 10 | 1283 |  |  |  | µg/L | 01105 | DCP05 | 50125-50133 |  | 50125-50133/38.05
ALUMINUM,UNF,DCP | 1996 | 0120081 | 1996-01-12 |  | 40 | 38.05 | 105.1248 | 5.1248 | 7.5 | 0.26 | 10 | 1283 |  |  |  | µg/L | 01105 | DCP05 | 50125-50133 |  | 50125-50133/38.05
ALUMINUM,UNF,DCP | 1996 | 0260062 | 1996-01-26 |  | 50 | 38.05 | 131.406 | 31.406 | 7.5 | 1.5933 | 10 | 1283 |  |  |  | µg/L | 01105 | DCP05 | 50125-50133 |  | 50125-50133/38.05
ALUMINUM,UNF,DCP | 1996 | 0310066 | 1996-01-31 |  | 30 | 38.05 | 78.8436 | -21.1564 | 7.5 | -1.0733 | 10 | 1283 |  |  |  | µg/L | 01105 | DCP05 | 50125-50133 |  | 50125-50133/38.05
ALUMINUM,UNF,DCP | 1996 | 0370050 | 1996-02-06 |  | 60 | 63.75 | 94.1176 | -5.8824 | 7.5 | -0.5 | 10 | 1283 |  |  |  | µg/L | 01105 | DCP05 | 25DIW-75127 |  | 25DIW-75127/63.75
ALUMINUM,UNF,DCP | 1996 | 0430074 | 1996-02-12 |  | 70 | 63.75 | 109.8039 | 9.8039 | 7.5 | 0.83333 | 10 | 1283 |  |  |  | µg/L | 01105 | DCP05 | 25DIW-75127 |  | 25DIW-75127/63.75
ALUMINUM,UNF,DCP | 1996 | 0570072 | 1996-02-26 |  | 60 | 63.75 | 94.1176 | -5.8824 | 7.5 | -0.5 | 10 | 1283 |  |  |  | µg/L | 01105 | DCP05 | 25DIW-75127 |  | 25DIW-75127/63.75
ALUMINUM,UNF,DCP | 1996 | 0590037 | 1996-02-28 |  | 70 | 63.75 | 109.8039 | 9.8039 | 7.5 | 0.83333 | 10 | 1283 |  |  |  | µg/L | 01105 | DCP05 | 25DIW-75127 |  | 25DIW-75127/63.75
ALUMINUM,UNF,DCP | 1996 | 0680101 | 1996-03-08 |  | 40 | 38.05 | 105.1248 | 5.1248 | 7.5 | 0.26 | 10 | 1283 |  |  |  | µg/L | 01105 | DCP05 | 50125-50133 |  | 50125-50133/38.05
ALUMINUM,UNF,DCP | 1996 | 0820159 | 1996-03-22 |  | 50 | 38.05 | 131.406 | 31.406 | 7.5 | 1.5933 | 10 | 1283 |  |  |  | µg/L | 01105 | DCP05 | 50125-50133 |  | 50125-50133/38.05
ALUMINUM,UNF,DCP | 1996 | 0870083 | 1996-03-27 |  | 40 | 38.05 | 105.1248 | 5.1248 | 7.5 | 0.26 | 10 | 1283 |  |  |  | µg/L | 01105 | DCP05 | 50125-50133 |  | 50125-50133/38.05
ALUMINUM,UNF,DCP | 1996 | 0960255 | 1996-04-05 |  | 50 | 38.05 | 131.406 | 31.406 | 7.5 | 1.5933 | 10 | 1283 |  |  |  | µg/L | 01105 | DCP05 | 50125-50133 |  | 50125-50133/38.05
ALUMINUM,UNF,DCP | 1996 | 1090032 | 1996-04-18 |  | 30 | 38.05 | 78.8436 | -21.1564 | 7.5 | -1.0733 | 10 | 1283 |  |  |  | µg/L | 01105 | DCP05 | 50125-50133 |  | 50125-50133/38.05
ALUMINUM,UNF,DCP | 1996 | 1200109 | 1996-04-29 |  | 30 | 38.05 | 78.8436 | -21.1564 | 7.5 | -1.0733 | 10 | 1283 |  |  |  | µg/L | 01105 | DCP05 | 50125-50133 |  | 50125-50133/38.05
ALUMINUM,UNF,DCP | 1996 | 1220156 | 1996-05-01 |  | 40 | 38.05 | 105.1248 | 5.1248 | 7.5 | 0.26 | 10 | 1283 |  |  |  | µg/L | 01105 | DCP05 | 50125-50133 |  | 50125-50133/38.05
ALUMINUM,UNF,DCP | 1996 | 1240109 | 1996-05-03 |  | 50 | 63.75 | 78.4314 | -21.5686 | 7.5 | -1.8333 | 10 | 1283 |  |  |  | µg/L | 01105 | DCP05 | 25DIW-75127 |  | 25DIW-75127/63.75
ALUMINUM,UNF,DCP | 1996 | 1340015 | 1996-05-13 |  | 50 | 63.75 | 78.4314 | -21.5686 | 7.5 | -1.8333 | 10 | 1283 |  |  |  | µg/L | 01105 | DCP05 | 25DIW-75127 |  | 25DIW-75127/63.75
ALUMINUM,UNF,DCP | 1996 | 1450121 | 1996-05-24 |  | 60 | 63.75 | 94.1176 | -5.8824 | 7.5 | -0.5 | 10 | 1283 |  |  |  | µg/L | 01105 | DCP05 | 25DIW-75127 |  | 25DIW-75127/63.75
ALUMINUM,UNF,DCP | 1996 | 1500166 | 1996-05-29 |  | 70 | 63.75 | 109.8039 | 9.8039 | 7.5 | 0.83333 | 10 | 1283 |  |  |  | µg/L | 01105 | DCP05 | 25DIW-75127 |  | 25DIW-75127/63.75
ALUMINUM,UNF,DCP | 1996 | 1620042 | 1996-06-10 |  | 30 | 38.05 | 78.8436 | -21.1564 | 7.5 | -1.0733 | 10 | 1283 |  |  |  | µg/L | 01105 | DCP05 | 50125-50133 |  | 50125-50133/38.05
ALUMINUM,UNF,DCP | 1996 | 1700057 | 1996-06-18 |  | 50 | 38.05 | 131.406 | 31.406 | 7.5 | 1.5933 | 10 | 1283 |  |  |  | µg/L | 01105 | DCP05 | 50125-50133 |  | 50125-50133/38.05
ALUMINUM,UNF,DCP | 1996 | 1760046 | 1996-06-24 |  | 60 | 38.05 | 157.6873 | 57.6873 | 7.5 | 2.9267 | 10 | 1283 |  |  |  | µg/L | 01105 | DCP05 | 50125-50133 |  | 50125-50133/38.05
ALUMINUM,UNF,DCP | 1996 | 1780055 | 1996-06-26 |  | 40 | 38.05 | 105.1248 | 5.1248 | 7.5 | 0.26 | 10 | 1283 |  |  |  | µg/L | 01105 | DCP05 | 50125-50133 |  | 50125-50133/38.05
ALUMINUM,UNF,DCP | 1996 | 1930043 | 1996-07-11 |  | 50 | 38.05 | 131.406 | 31.406 | 7.5 | 1.5933 | 10 | 1283 |  |  |  | µg/L | 01105 | DCP05 | 50125-50133 |  | 50125-50133/38.05
ALUMINUM,UNF,DCP | 1996 | 2080135 | 1996-07-26 |  | 40 | 38.05 | 105.1248 | 5.1248 | 7.5 | 0.26 | 10 | 1283 |  |  |  | µg/L | 01105 | DCP05 | 50125-50133 |  | 50125-50133/38.05
ALUMINUM,UNF,DCP | 1996 | 2150118 | 1996-08-02 |  | 40 | 38.05 | 105.1248 | 5.1248 | 7.5 | 0.26 | 10 | 1283 |  |  |  | µg/L | 01105 | DCP05 | 50125-50133 |  | 50125-50133/38.05
ALUMINUM,UNF,DCP | 1996 | 2180016 | 1996-08-05 |  | 80 | 63.75 | 125.4902 | 25.4902 | 7.5 | 2.1667 | 10 | 1283 |  |  |  | µg/L | 01105 | DCP05 | 25DIW-75127 |  | 25DIW-75127/63.75
ALUMINUM,UNF,DCP | 1996 | 2250160 | 1996-08-12 |  | 60 | 63.75 | 94.1176 | -5.8824 | 7.5 | -0.5 | 10 | 1283 |  |  |  | µg/L | 01105 | DCP05 | 25DIW-75127 |  | 25DIW-75127/63.75
ALUMINUM,UNF,DCP | 1996 | 2420060 | 1996-08-29 |  | 70 | 63.75 | 109.8039 | 9.8039 | 7.5 | 0.83333 | 10 | 1283 |  |  |  | µg/L | 01105 | DCP05 | 25DIW-75127 |  | 25DIW-75127/63.75
ALUMINUM,UNF,DCP | 1996 | 2430163 | 1996-08-30 |  | 60 | 63.75 | 94.1176 | -5.8824 | 7.5 | -0.5 | 10 | 1283 |  |  |  | µg/L | 01105 | DCP05 | 25DIW-75127 |  | 25DIW-75127/63.75
ALUMINUM,UNF,DCP | 1996 | 2570456 | 1996-09-13 |  | 60 | 38.05 | 157.6873 | 57.6873 | 7.5 | 2.9267 | 10 | 1283 |  |  |  | µg/L | 01105 | DCP05 | 50125-50133 |  | 50125-50133/38.05
ALUMINUM,UNF,DCP | 1996 | 2620136 | 1996-09-18 |  | 40 | 38.05 | 105.1248 | 5.1248 | 7.5 | 0.26 | 10 | 1283 |  |  |  | µg/L | 01105 | DCP05 | 50125-50133 |  | 50125-50133/38.05
ALUMINUM,UNF,DCP | 1996 | 2710038 | 1996-09-27 |  | 50 | 38.05 | 131.406 | 31.406 | 7.5 | 1.5933 | 10 | 1283 |  |  |  | µg/L | 01105 | DCP05 | 50125-50133 |  | 50125-50133/38.05