## IBSP Data
Parameter Description | Water Year | Sample ID | Logged in Date | Remark Code | Lab Value | Expected Conc. | % Recov | % Bias | 1 FPS | # of FPS (SD) | Report Level | Labcode | dqv1 | dqv2 | dqv3 | Units | Parmcode | Methcode | Blind Sample ID | Setno | mixlabel
BERYLLIUM,FIL,ICP-OES | 1991 | 2750130 | 1991-10-02 |  | 22 | 20.2 | 108.9109 | 8.9109 | 1.8412 | 0.97762 | 0.5 | 0655 |  |  |  | µg/L | 01010 | PLA11 | 2501/7509 |  | 2501/7509/20.200
BERYLLIUM,FIL,ICP-OES | 1992 | 2770113 | 1991-10-04 |  | 29 | 29.1 | 99.6564 | -0.34364 | 2.2641 | -0.044168 | 0.5 | 0655 |  |  |  | µg/L | 01010 | PLA11 | 50115-50103 |  | 50115-50103/29.10
BERYLLIUM,FIL,ICP-OES | 1992 | 2810123 | 1991-10-08 |  | 29 | 29.1 | 99.6564 | -0.34364 | 2.2641 | -0.044168 | 0.5 | 0655 |  |  |  | µg/L | 01010 | PLA11 | 50115-50103 |  | 50115-50103/29.10
BERYLLIUM,FIL,ICP-OES | 1992 | 2810124 | 1991-10-08 |  | 28 | 29.1 | 96.2199 | -3.7801 | 2.2641 | -0.48584 | 0.5 | 0655 |  |  |  | µg/L | 01010 | PLA11 | 50115-50103 |  | 50115-50103/29.10
BERYLLIUM,FIL,ICP-OES | 1992 | 2810035 | 1991-10-08 |  | 28 | 29.1 | 96.2199 | -3.7801 | 2.2641 | -0.48584 | 0.5 | 0655 |  |  |  | µg/L | 01010 | PLA11 | 50115-50103 |  | 50115-50103/29.10
BERYLLIUM,FIL,ICP-OES | 1991 | 2820098 | 1991-10-09 |  | 21 | 20.2 | 103.9604 | 3.9604 | 1.8412 | 0.4345 | 0.5 | 0655 |  |  |  | µg/L | 01010 | PLA11 | 2501/7509 |  | 2501/7509/20.200
BERYLLIUM,FIL,ICP-OES | 1992 | 2820096 | 1991-10-09 |  | 28 | 29.1 | 96.2199 | -3.7801 | 2.2641 | -0.48584 | 0.5 | 0655 |  |  |  | µg/L | 01010 | PLA11 | 50115-50103 |  | 50115-50103/29.10
BERYLLIUM,FIL,ICP-OES | 1992 | 2830053 | 1991-10-10 |  | 29 | 29.1 | 99.6564 | -0.34364 | 2.2641 | -0.044168 | 0.5 | 0655 |  |  |  | µg/L | 01010 | PLA11 | 50115-50103 |  | 50115-50103/29.10
BERYLLIUM,FIL,ICP-OES | 1992 | 2890025 | 1991-10-16 |  | 29 | 29.1 | 99.6564 | -0.34364 | 2.2641 | -0.044168 | 0.5 | 0655 |  |  |  | µg/L | 01010 | PLA11 | 50115-50103 |  | 50115-50103/29.10
BERYLLIUM,FIL,ICP-OES | 1992 | 2900045 | 1991-10-17 |  | 28 | 29.1 | 96.2199 | -3.7801 | 2.2641 | -0.48584 | 0.5 | 0655 |  |  |  | µg/L | 01010 | PLA11 | 50115-50103 |  | 50115-50103/29.10
BERYLLIUM,FIL,ICP-OES | 1992 | 2980002 | 1991-10-25 |  | 28 | 29.1 | 96.2199 | -3.7801 | 2.2641 | -0.48584 | 0.5 | 0655 |  |  |  | µg/L | 01010 | PLA11 | 50115-50103 |  | 50115-50103/29.10
BERYLLIUM,FIL,ICP-OES | 1992 | 2980001 | 1991-10-25 |  | 27 | 29.1 | 92.7835 | -7.2165 | 2.2641 | -0.92752 | 0.5 | 0655 |  |  |  | µg/L | 01010 | PLA11 | 50115-50103 |  | 50115-50103/29.10
BERYLLIUM,FIL,ICP-OES | 1992 | 3100031 | 1991-11-06 |  | 10 | 9.65 | 103.6269 | 3.6269 | 1.2721 | 0.27512 | 0.5 | 0655 |  |  |  | µg/L | 01010 | PLA11 | 50103-50101 |  | 50103-50101/9.650
BERYLLIUM,FIL,ICP-OES | 1992 | 3110057 | 1991-11-07 |  | 9.8 | 9.65 | 101.5544 | 1.5544 | 1.2721 | 0.11791 | 0.5 | 0655 |  |  |  | µg/L | 01010 | PLA11 | 50103-50101 |  | 50103-50101/9.650
BERYLLIUM,FIL,ICP-OES | 1992 | 3160074 | 1991-11-12 |  | 36 | 35.8 | 100.5587 | 0.55866 | 2.6058 | 0.076752 | 0.5 | 0655 |  |  |  | µg/L | 01010 | PLA11 | 33DW-67115 |  | 33DW-67115/35.800
BERYLLIUM,FIL,ICP-OES | 1992 | 3160028 | 1991-11-12 |  | 10 | 9.65 | 103.6269 | 3.6269 | 1.2721 | 0.27512 | 0.5 | 0655 |  |  |  | µg/L | 01010 | PLA11 | 50103-50101 |  | 50103-50101/9.650
BERYLLIUM,FIL,ICP-OES | 1992 | 3160029 | 1991-11-12 |  | 10 | 9.65 | 103.6269 | 3.6269 | 1.2721 | 0.27512 | 0.5 | 0655 |  |  |  | µg/L | 01010 | PLA11 | 50103-50101 |  | 50103-50101/9.650
BERYLLIUM,FIL,ICP-OES | 1992 | 3220034 | 1991-11-18 |  | 9.1 | 9.65 | 94.3005 | -5.6995 | 1.2721 | -0.43234 | 0.5 | 0655 |  |  |  | µg/L | 01010 | PLA11 | 50103-50101 |  | 50103-50101/9.650
BERYLLIUM,FIL,ICP-OES | 1992 | 3220038 | 1991-11-18 |  | 9.5 | 9.65 | 98.4456 | -1.5544 | 1.2721 | -0.11791 | 0.5 | 0655 |  |  |  | µg/L | 01010 | PLA11 | 50103-50101 |  | 50103-50101/9.650
BERYLLIUM,FIL,ICP-OES | 1992 | 3230109 | 1991-11-19 |  | 36 | 35.8 | 100.5587 | 0.55866 | 2.6058 | 0.076752 | 0.5 | 0655 |  |  |  | µg/L | 01010 | PLA11 | 33DW-67115 |  | 33DW-67115/35.800
BERYLLIUM,FIL,ICP-OES | 1992 | 3230108 | 1991-11-19 |  | 10 | 9.65 | 103.6269 | 3.6269 | 1.2721 | 0.27512 | 0.5 | 0655 |  |  |  | µg/L | 01010 | PLA11 | 50103-50101 |  | 50103-50101/9.650
BERYLLIUM,FIL,ICP-OES | 1992 | 3240022 | 1991-11-20 |  | 9.9 | 9.65 | 102.5907 | 2.5907 | 1.2721 | 0.19652 | 0.5 | 0655 |  |  |  | µg/L | 01010 | PLA11 | 50103-50101 |  | 50103-50101/9.650
BERYLLIUM,FIL,ICP-OES | 1992 | 3260013 | 1991-11-22 |  | 10 | 9.65 | 103.6269 | 3.6269 | 1.2721 | 0.27512 | 0.5 | 0655 |  |  |  | µg/L | 01010 | PLA11 | 50103-50101 |  | 50103-50101/9.650
BERYLLIUM,FIL,ICP-OES | 1992 | 3370018 | 1991-12-03 |  | 10 | 9.65 | 103.6269 | 3.6269 | 1.2721 | 0.27512 | 0.5 | 0655 |  |  |  | µg/L | 01010 | PLA11 | 50103-50101 |  | 50103-50101/9.650
BERYLLIUM,FIL,ICP-OES | 1992 | 3380039 | 1991-12-04 |  | 12 | 11.1 | 108.1081 | 8.1081 | 1.3461 | 0.6686 | 0.5 | 0655 |  |  |  | µg/L | 01010 | PLA11 | 25101-75113 |  | 25101-75113/11.10
BERYLLIUM,FIL,ICP-OES | 1992 | 3380040 | 1991-12-04 |  | 12 | 11.1 | 108.1081 | 8.1081 | 1.3461 | 0.6686 | 0.5 | 0655 |  |  |  | µg/L | 01010 | PLA11 | 25101-75113 |  | 25101-75113/11.10
BERYLLIUM,FIL,ICP-OES | 1992 | 3380041 | 1991-12-04 |  | 12 | 11.1 | 108.1081 | 8.1081 | 1.3461 | 0.6686 | 0.5 | 0655 |  |  |  | µg/L | 01010 | PLA11 | 25101-75113 |  | 25101-75113/11.10
BERYLLIUM,FIL,ICP-OES | 1992 | 3450005 | 1991-12-11 |  | 29 | 29.1 | 99.6564 | -0.34364 | 2.2641 | -0.044168 | 0.5 | 0655 |  |  |  | µg/L | 01010 | PLA11 | 50115-50103 |  | 50115-50103/29.10
BERYLLIUM,FIL,ICP-OES | 1992 | 3450006 | 1991-12-11 |  | 29 | 29.1 | 99.6564 | -0.34364 | 2.2641 | -0.044168 | 0.5 | 0655 |  |  |  | µg/L | 01010 | PLA11 | 50115-50103 |  | 50115-50103/29.10
BERYLLIUM,FIL,ICP-OES | 1992 | 3470006 | 1991-12-13 |  | 29 | 29.1 | 99.6564 | -0.34364 | 2.2641 | -0.044168 | 0.5 | 0655 |  |  |  | µg/L | 01010 | PLA11 | 50115-50103 |  | 50115-50103/29.10
BERYLLIUM,FIL,ICP-OES | 1992 | 3500199 | 1991-12-16 |  | 11 | 11.1 | 99.0991 | -0.9009 | 1.3461 | -0.074289 | 0.5 | 0655 |  |  |  | µg/L | 01010 | PLA11 | 25101-75113 |  | 25101-75113/11.10
BERYLLIUM,FIL,ICP-OES | 1992 | 3510086 | 1991-12-17 |  | 12 | 11.1 | 108.1081 | 8.1081 | 1.3461 | 0.6686 | 0.5 | 0655 |  |  |  | µg/L | 01010 | PLA11 | 25101-75113 |  | 25101-75113/11.10
BERYLLIUM,FIL,ICP-OES | 1992 | 3530101 | 1991-12-19 |  | 12 | 11.1 | 108.1081 | 8.1081 | 1.3461 | 0.6686 | 0.5 | 0655 |  |  |  | µg/L | 01010 | PLA11 | 25101-75113 |  | 25101-75113/11.10
BERYLLIUM,FIL,ICP-OES | 1992 | 3530102 | 1991-12-19 |  | 12 | 11.1 | 108.1081 | 8.1081 | 1.3461 | 0.6686 | 0.5 | 0655 |  |  |  | µg/L | 01010 | PLA11 | 25101-75113 |  | 25101-75113/11.10
BERYLLIUM,FIL,ICP-OES | 1992 | 3580005 | 1991-12-24 |  | 11 | 11.1 | 99.0991 | -0.9009 | 1.3461 | -0.074289 | 0.5 | 0655 |  |  |  | µg/L | 01010 | PLA11 | 25101-75113 |  | 25101-75113/11.10
BERYLLIUM,FIL,ICP-OES | 1992 | 3580046 | 1991-12-24 |  | 11 | 11.1 | 99.0991 | -0.9009 | 1.3461 | -0.074289 | 0.5 | 0655 |  |  |  | µg/L | 01010 | PLA11 | 25101-75113 |  | 25101-75113/11.10
BERYLLIUM,FIL,ICP-OES | 1992 | 60004.0 | 1992-01-06 |  | 29 | 29.1 | 99.6564 | -0.34364 | 2.2641 | -0.044168 | 0.5 | 0655 |  |  |  | µg/L | 01010 | PLA11 | 50115-50103 |  | 50115-50103/29.10
BERYLLIUM,FIL,ICP-OES | 1992 | 60033.0 | 1992-01-06 |  | 29 | 29.1 | 99.6564 | -0.34364 | 2.2641 | -0.044168 | 0.5 | 0655 |  |  |  | µg/L | 01010 | PLA11 | 50115-50103 |  | 50115-50103/29.10
BERYLLIUM,FIL,ICP-OES | 1992 | 90129.0 | 1992-01-09 |  | 30 | 29.1 | 103.0928 | 3.0928 | 2.2641 | 0.39751 | 0.5 | 0655 |  |  |  | µg/L | 01010 | PLA11 | 50115-50103 |  | 50115-50103/29.10
BERYLLIUM,FIL,ICP-OES | 1992 | 100100. | 1992-01-10 |  | 28 | 29.1 | 96.2199 | -3.7801 | 2.2641 | -0.48584 | 0.5 | 0655 |  |  |  | µg/L | 01010 | PLA11 | 50115-50103 |  | 50115-50103/29.10
BERYLLIUM,FIL,ICP-OES | 1992 | 140082. | 1992-01-14 |  | 29 | 29.1 | 99.6564 | -0.34364 | 2.2641 | -0.044168 | 0.5 | 0655 |  |  |  | µg/L | 01010 | PLA11 | 50115-50103 |  | 50115-50103/29.10
BERYLLIUM,FIL,ICP-OES | 1992 | 160123. | 1992-01-16 |  | 29 | 29.1 | 99.6564 | -0.34364 | 2.2641 | -0.044168 | 0.5 | 0655 |  |  |  | µg/L | 01010 | PLA11 | 50115-50103 |  | 50115-50103/29.10
BERYLLIUM,FIL,ICP-OES | 1992 | 0240082 | 1992-01-24 |  | 29 | 29.1 | 99.6564 | -0.34364 | 2.2641 | -0.044168 | 0.5 | 0655 |  |  |  | µg/L | 01010 | PLA11 | 50115-50103 |  | 50115-50103/29.10
BERYLLIUM,FIL,ICP-OES | 1992 | 240081. | 1992-01-24 |  | 28 | 29.1 | 96.2199 | -3.7801 | 2.2641 | -0.48584 | 0.5 | 0655 |  |  |  | µg/L | 01010 | PLA11 | 50115-50103 |  | 50115-50103/29.10
BERYLLIUM,FIL,ICP-OES | 1992 | 350005. | 1992-02-04 |  | 30 | 29.1 | 103.0928 | 3.0928 | 2.2641 | 0.39751 | 0.5 | 0655 |  |  |  | µg/L | 01010 | PLA11 | 50115-50103 |  | 50115-50103/29.10
BERYLLIUM,FIL,ICP-OES | 1992 | 360014. | 1992-02-05 |  | 31 | 29.1 | 106.5292 | 6.5292 | 2.2641 | 0.83919 | 0.5 | 0655 |  |  |  | µg/L | 01010 | PLA11 | 50115-50103 |  | 50115-50103/29.10
BERYLLIUM,FIL,ICP-OES | 1992 | 360011. | 1992-02-05 |  | 31 | 29.1 | 106.5292 | 6.5292 | 2.2641 | 0.83919 | 0.5 | 0655 |  |  |  | µg/L | 01010 | PLA11 | 50115-50103 |  | 50115-50103/29.10
BERYLLIUM,FIL,ICP-OES | 1992 | 370017. | 1992-02-06 |  | 9.7 | 9.65 | 100.5181 | 0.51813 | 1.2721 | 0.039304 | 0.5 | 0655 |  |  |  | µg/L | 01010 | PLA11 | 50103-50101 |  | 50103-50101/9.650
BERYLLIUM,FIL,ICP-OES | 1992 | 370014. | 1992-02-06 |  | 35 | 35.8 | 97.7654 | -2.2346 | 2.6058 | -0.30701 | 0.5 | 0655 |  |  |  | µg/L | 01010 | PLA11 | 33DW-67115 |  | 33DW-67115/35.800
BERYLLIUM,FIL,ICP-OES | 1992 | 410242. | 1992-02-10 |  | 9.5 | 9.65 | 98.4456 | -1.5544 | 1.2721 | -0.11791 | 0.5 | 0655 |  |  |  | µg/L | 01010 | PLA11 | 50103-50101 |  | 50103-50101/9.650
BERYLLIUM,FIL,ICP-OES | 1992 | 430013. | 1992-02-12 |  | 11 | 9.65 | 113.9896 | 13.9896 | 1.2721 | 1.0612 | 0.5 | 0655 |  |  |  | µg/L | 01010 | PLA11 | 50103-50101 |  | 50103-50101/9.650
BERYLLIUM,FIL,ICP-OES | 1992 | 430112. | 1992-02-12 |  | 10 | 9.65 | 103.6269 | 3.6269 | 1.2721 | 0.27512 | 0.5 | 0655 |  |  |  | µg/L | 01010 | PLA11 | 50103-50101 |  | 50103-50101/9.650
BERYLLIUM,FIL,ICP-OES | 1992 | 450175. | 1992-02-14 |  | 35 | 35.8 | 97.7654 | -2.2346 | 2.6058 | -0.30701 | 0.5 | 0655 |  |  |  | µg/L | 01010 | PLA11 | 33DW-67115 |  | 33DW-67115/35.800
BERYLLIUM,FIL,ICP-OES | 1992 | 490019. | 1992-02-18 |  | 35 | 35.8 | 97.7654 | -2.2346 | 2.6058 | -0.30701 | 0.5 | 0655 |  |  |  | µg/L | 01010 | PLA11 | 33DW-67115 |  | 33DW-67115/35.800
BERYLLIUM,FIL,ICP-OES | 1992 | 490020. | 1992-02-18 |  | 9.7 | 9.65 | 100.5181 | 0.51813 | 1.2721 | 0.039304 | 0.5 | 0655 |  |  |  | µg/L | 01010 | PLA11 | 50103-50101 |  | 50103-50101/9.650
BERYLLIUM,FIL,ICP-OES | 1992 | 490110. | 1992-02-18 |  | 9.6 | 9.65 | 99.4819 | -0.51813 | 1.2721 | -0.039304 | 0.5 | 0655 |  |  |  | µg/L | 01010 | PLA11 | 50103-50101 |  | 50103-50101/9.650
BERYLLIUM,FIL,ICP-OES | 1992 | 510009. | 1992-02-20 |  | 9.4 | 9.65 | 97.4093 | -2.5907 | 1.2721 | -0.19652 | 0.5 | 0655 |  |  |  | µg/L | 01010 | PLA11 | 50103-50101 |  | 50103-50101/9.650
BERYLLIUM,FIL,ICP-OES | 1992 | 520080. | 1992-02-21 |  | 9.4 | 9.65 | 97.4093 | -2.5907 | 1.2721 | -0.19652 | 0.5 | 0655 |  |  |  | µg/L | 01010 | PLA11 | 50103-50101 |  | 50103-50101/9.650
BERYLLIUM,FIL,ICP-OES | 1992 | 560027. | 1992-02-25 |  | 9.7 | 9.65 | 100.5181 | 0.51813 | 1.2721 | 0.039304 | 0.5 | 0655 |  |  |  | µg/L | 01010 | PLA11 | 50103-50101 |  | 50103-50101/9.650
BERYLLIUM,FIL,ICP-OES | 1992 | 570172. | 1992-02-26 |  | 10 | 9.65 | 103.6269 | 3.6269 | 1.2721 | 0.27512 | 0.5 | 0655 |  |  |  | µg/L | 01010 | PLA11 | 50103-50101 |  | 50103-50101/9.650
BERYLLIUM,FIL,ICP-OES | 1992 | 590007. | 1992-02-28 |  | 9.4 | 9.65 | 97.4093 | -2.5907 | 1.2721 | -0.19652 | 0.5 | 0655 |  |  |  | µg/L | 01010 | PLA11 | 50103-50101 |  | 50103-50101/9.650
BERYLLIUM,FIL,ICP-OES | 1992 | 590006. | 1992-02-28 |  | 9 | 9.65 | 93.2642 | -6.7358 | 1.2721 | -0.51095 | 0.5 | 0655 |  |  |  | µg/L | 01010 | PLA11 | 50103-50101 |  | 50103-50101/9.650
BERYLLIUM,FIL,ICP-OES | 1992 | 640002. | 1992-03-04 |  | 12 | 11.1 | 108.1081 | 8.1081 | 1.3461 | 0.6686 | 0.5 | 0655 |  |  |  | µg/L | 01010 | PLA11 | 25101-75113 |  | 25101-75113/11.10
BERYLLIUM,FIL,ICP-OES | 1992 | 650041. | 1992-03-05 |  | 12 | 11.1 | 108.1081 | 8.1081 | 1.3461 | 0.6686 | 0.5 | 0655 |  |  |  | µg/L | 01010 | PLA11 | 25101-75113 |  | 25101-75113/11.10
BERYLLIUM,FIL,ICP-OES | 1992 | 650026. | 1992-03-05 |  | 28 | 29.1 | 96.2199 | -3.7801 | 2.2641 | -0.48584 | 0.5 | 0655 |  |  |  | µg/L | 01010 | PLA11 | 50115-50103 |  | 50115-50103/29.10
BERYLLIUM,FIL,ICP-OES | 1992 | 650025. | 1992-03-05 |  | 11 | 10.5 | 104.7619 | 4.7619 | 1.3155 | 0.38008 | 0.5 | 0655 |  |  |  | µg/L | 01010 | PLA11 | 50107-50113 |  | 50107-50113/10.50
BERYLLIUM,FIL,ICP-OES | 1992 | 660105. | 1992-03-06 |  | 12 | 11.1 | 108.1081 | 8.1081 | 1.3461 | 0.6686 | 0.5 | 0655 |  |  |  | µg/L | 01010 | PLA11 | 25101-75113 |  | 25101-75113/11.10
BERYLLIUM,FIL,ICP-OES | 1992 | 660106. | 1992-03-06 |  | 12 | 11.1 | 108.1081 | 8.1081 | 1.3461 | 0.6686 | 0.5 | 0655 |  |  |  | µg/L | 01010 | PLA11 | 25101-75113 |  | 25101-75113/11.10
BERYLLIUM,FIL,ICP-OES | 1992 | 710029. | 1992-03-11 |  | 30 | 29.1 | 103.0928 | 3.0928 | 2.2641 | 0.39751 | 0.5 | 0655 |  |  |  | µg/L | 01010 | PLA11 | 50115-50103 |  | 50115-50103/29.10
BERYLLIUM,FIL,ICP-OES | 1992 | 720004. | 1992-03-12 |  | 12 | 11.1 | 108.1081 | 8.1081 | 1.3461 | 0.6686 | 0.5 | 0655 |  |  |  | µg/L | 01010 | PLA11 | 25101-75113 |  | 25101-75113/11.10
BERYLLIUM,FIL,ICP-OES | 1992 | 720006. | 1992-03-12 |  | 28 | 29.1 | 96.2199 | -3.7801 | 2.2641 | -0.48584 | 0.5 | 0655 |  |  |  | µg/L | 01010 | PLA11 | 50115-50103 |  | 50115-50103/29.10
BERYLLIUM,FIL,ICP-OES | 1992 | 730015. | 1992-03-13 |  | 28 | 29.1 | 96.2199 | -3.7801 | 2.2641 | -0.48584 | 0.5 | 0655 |  |  |  | µg/L | 01010 | PLA11 | 50115-50103 |  | 50115-50103/29.10
BERYLLIUM,FIL,ICP-OES | 1992 | 760008. | 1992-03-16 |  | 11 | 11.1 | 99.0991 | -0.9009 | 1.3461 | -0.074289 | 0.5 | 0655 |  |  |  | µg/L | 01010 | PLA11 | 25101-75113 |  | 25101-75113/11.10
BERYLLIUM,FIL,ICP-OES | 1992 | 770008. | 1992-03-17 |  | 12 | 11.1 | 108.1081 | 8.1081 | 1.3461 | 0.6686 | 0.5 | 0655 |  |  |  | µg/L | 01010 | PLA11 | 25101-75113 |  | 25101-75113/11.10
BERYLLIUM,FIL,ICP-OES | 1992 | 790005. | 1992-03-19 |  | 12 | 11.1 | 108.1081 | 8.1081 | 1.3461 | 0.6686 | 0.5 | 0655 |  |  |  | µg/L | 01010 | PLA11 | 25101-75113 |  | 25101-75113/11.10
BERYLLIUM,FIL,ICP-OES | 1992 | 830157. | 1992-03-23 |  | 11 | 11.1 | 99.0991 | -0.9009 | 1.3461 | -0.074289 | 0.5 | 0655 |  |  |  | µg/L | 01010 | PLA11 | 25101-75113 |  | 25101-75113/11.10
BERYLLIUM,FIL,ICP-OES | 1992 | 860096. | 1992-03-26 |  | 12 | 11.1 | 108.1081 | 8.1081 | 1.3461 | 0.6686 | 0.5 | 0655 |  |  |  | µg/L | 01010 | PLA11 | 25101-75113 |  | 25101-75113/11.10
BERYLLIUM,FIL,ICP-OES | 1992 | 900004. | 1992-03-30 |  | 13 | 11.1 | 117.1171 | 17.1171 | 1.3461 | 1.4115 | 0.5 | 0655 |  |  |  | µg/L | 01010 | PLA11 | 25101-75113 |  | 25101-75113/11.10
BERYLLIUM,FIL,ICP-OES | 1992 | 1000005 | 1992-04-09 |  | 29 | 29.1 | 99.6564 | -0.34364 | 2.2641 | -0.044168 | 0.5 | 0655 |  |  |  | µg/L | 01010 | PLA11 | 50115-50103 |  | 50115-50103/29.10
BERYLLIUM,FIL,ICP-OES | 1992 | 1000088 | 1992-04-09 |  | 28 | 29.1 | 96.2199 | -3.7801 | 2.2641 | -0.48584 | 0.5 | 0655 |  |  |  | µg/L | 01010 | PLA11 | 50115-50103 |  | 50115-50103/29.10
BERYLLIUM,FIL,ICP-OES | 1992 | 1000004 | 1992-04-09 |  | 28 | 29.1 | 96.2199 | -3.7801 | 2.2641 | -0.48584 | 0.5 | 0655 |  |  |  | µg/L | 01010 | PLA11 | 50115-50103 |  | 50115-50103/29.10
BERYLLIUM,FIL,ICP-OES | 1992 | 1050062 | 1992-04-14 |  | 29 | 29.1 | 99.6564 | -0.34364 | 2.2641 | -0.044168 | 0.5 | 0655 |  |  |  | µg/L | 01010 | PLA11 | 50115-50103 |  | 50115-50103/29.10
BERYLLIUM,FIL,ICP-OES | 1992 | 1080047 | 1992-04-17 |  | 29 | 29.1 | 99.6564 | -0.34364 | 2.2641 | -0.044168 | 0.5 | 0655 |  |  |  | µg/L | 01010 | PLA11 | 50115-50103 |  | 50115-50103/29.10
BERYLLIUM,FIL,ICP-OES | 1992 | 1080046 | 1992-04-17 |  | 29 | 29.1 | 99.6564 | -0.34364 | 2.2641 | -0.044168 | 0.5 | 0655 |  |  |  | µg/L | 01010 | PLA11 | 50115-50103 |  | 50115-50103/29.10
BERYLLIUM,FIL,ICP-OES | 1992 | 1110287 | 1992-04-20 |  | 29 | 29.1 | 99.6564 | -0.34364 | 2.2641 | -0.044168 | 0.5 | 0655 |  |  |  | µg/L | 01010 | PLA11 | 50115-50103 |  | 50115-50103/29.10
BERYLLIUM,FIL,ICP-OES | 1992 | 1110288 | 1992-04-20 |  | 29 | 29.1 | 99.6564 | -0.34364 | 2.2641 | -0.044168 | 0.5 | 0655 |  |  |  | µg/L | 01010 | PLA11 | 50115-50103 |  | 50115-50103/29.10
BERYLLIUM,FIL,ICP-OES | 1992 | 1140002 | 1992-04-23 |  | 28 | 29.1 | 96.2199 | -3.7801 | 2.2641 | -0.48584 | 0.5 | 0655 |  |  |  | µg/L | 01010 | PLA11 | 50115-50103 |  | 50115-50103/29.10
BERYLLIUM,FIL,ICP-OES | 1992 | 1190008 | 1992-04-28 |  | 29 | 29.1 | 99.6564 | -0.34364 | 2.2641 | -0.044168 | 0.5 | 0655 |  |  |  | µg/L | 01010 | PLA11 | 50115-50103 |  | 50115-50103/29.10
BERYLLIUM,FIL,ICP-OES | 1992 | 1190018 | 1992-04-28 |  | 29 | 29.1 | 99.6564 | -0.34364 | 2.2641 | -0.044168 | 0.5 | 0655 |  |  |  | µg/L | 01010 | PLA11 | 50115-50103 |  | 50115-50103/29.10
BERYLLIUM,FIL,ICP-OES | 1992 | 1220086 | 1992-05-01 |  | 28 | 29.1 | 96.2199 | -3.7801 | 2.2641 | -0.48584 | 0.5 | 0655 |  |  |  | µg/L | 01010 | PLA11 | 50115-50103 |  | 50115-50103/29.10
BERYLLIUM,FIL,ICP-OES | 1992 | 1260036 | 1992-05-05 |  | 34 | 35.8 | 94.9721 | -5.0279 | 2.6058 | -0.69077 | 0.5 | 0655 |  |  |  | µg/L | 01010 | PLA11 | 33DW-67115 |  | 33DW-67115/35.800
BERYLLIUM,FIL,ICP-OES | 1992 | 1290006 | 1992-05-08 |  | 9.7 | 9.65 | 100.5181 | 0.51813 | 1.2721 | 0.039304 | 0.5 | 0655 |  |  |  | µg/L | 01010 | PLA11 | 50103-50101 |  | 50103-50101/9.650
BERYLLIUM,FIL,ICP-OES | 1992 | 1290007 | 1992-05-08 |  | 9.8 | 9.65 | 101.5544 | 1.5544 | 1.2721 | 0.11791 | 0.5 | 0655 |  |  |  | µg/L | 01010 | PLA11 | 50103-50101 |  | 50103-50101/9.650
BERYLLIUM,FIL,ICP-OES | 1992 | 1290114 | 1992-05-08 |  | 10 | 9.65 | 103.6269 | 3.6269 | 1.2721 | 0.27512 | 0.5 | 0655 |  |  |  | µg/L | 01010 | PLA11 | 50103-50101 |  | 50103-50101/9.650
BERYLLIUM,FIL,ICP-OES | 1992 | 1320021 | 1992-05-11 |  | 35 | 35.8 | 97.7654 | -2.2346 | 2.6058 | -0.30701 | 0.5 | 0655 |  |  |  | µg/L | 01010 | PLA11 | 33DW-67115 |  | 33DW-67115/35.800
BERYLLIUM,FIL,ICP-OES | 1992 | 1350132 | 1992-05-14 |  | 9.6 | 9.65 | 99.4819 | -0.51813 | 1.2721 | -0.039304 | 0.5 | 0655 |  |  |  | µg/L | 01010 | PLA11 | 50103-50101 |  | 50103-50101/9.650
BERYLLIUM,FIL,ICP-OES | 1992 | 1410040 | 1992-05-20 |  | 35 | 35.8 | 97.7654 | -2.2346 | 2.6058 | -0.30701 | 0.5 | 0655 |  |  |  | µg/L | 01010 | PLA11 | 33DW-67115 |  | 33DW-67115/35.800
BERYLLIUM,FIL,ICP-OES | 1992 | 1410190 | 1992-05-20 |  | 9.4 | 9.65 | 97.4093 | -2.5907 | 1.2721 | -0.19652 | 0.5 | 0655 |  |  |  | µg/L | 01010 | PLA11 | 50103-50101 |  | 50103-50101/9.650
BERYLLIUM,FIL,ICP-OES | 1992 | 1410191 | 1992-05-20 |  | 9.4 | 9.65 | 97.4093 | -2.5907 | 1.2721 | -0.19652 | 0.5 | 0655 |  |  |  | µg/L | 01010 | PLA11 | 50103-50101 |  | 50103-50101/9.650
BERYLLIUM,FIL,ICP-OES | 1992 | 1420186 | 1992-05-21 |  | 9.9 | 9.65 | 102.5907 | 2.5907 | 1.2721 | 0.19652 | 0.5 | 0655 |  |  |  | µg/L | 01010 | PLA11 | 50103-50101 |  | 50103-50101/9.650
BERYLLIUM,FIL,ICP-OES | 1992 | 1470257 | 1992-05-26 |  | 9.1 | 9.65 | 94.3005 | -5.6995 | 1.2721 | -0.43234 | 0.5 | 0655 |  |  |  | µg/L | 01010 | PLA11 | 50103-50101 |  | 50103-50101/9.650
BERYLLIUM,FIL,ICP-OES | 1992 | 1480114 | 1992-05-27 |  | 9.5 | 9.65 | 98.4456 | -1.5544 | 1.2721 | -0.11791 | 0.5 | 0655 |  |  |  | µg/L | 01010 | PLA11 | 50103-50101 |  | 50103-50101/9.650
BERYLLIUM,FIL,ICP-OES | 1992 | 1480087 | 1992-05-27 |  | 35 | 35.8 | 97.7654 | -2.2346 | 2.6058 | -0.30701 | 0.5 | 0655 |  |  |  | µg/L | 01010 | PLA11 | 33DW-67115 |  | 33DW-67115/35.800
BERYLLIUM,FIL,ICP-OES | 1992 | 1480090 | 1992-05-27 |  | 9.6 | 9.65 | 99.4819 | -0.51813 | 1.2721 | -0.039304 | 0.5 | 0655 |  |  |  | µg/L | 01010 | PLA11 | 50103-50101 |  | 50103-50101/9.650
BERYLLIUM,FIL,ICP-OES | 1992 | 1520411 | 1992-05-31 |  | 7.5 | 35.8 | 20.9497 | -79.0503 | 2.6058 | -10.8604 | 0.5 | 0655 |  |  |  | µg/L | 01010 | PLA11 | 33DW-67115 |  | 33DW-67115/35.800
BERYLLIUM,FIL,ICP-OES | 1992 | 1530072 | 1992-06-01 |  | 10 | 9.65 | 103.6269 | 3.6269 | 1.2721 | 0.27512 | 0.5 | 0655 |  |  |  | µg/L | 01010 | PLA11 | 50103-50101 |  | 50103-50101/9.650
BERYLLIUM,FIL,ICP-OES | 1992 | 1530073 | 1992-06-01 |  | 9.6 | 9.65 | 99.4819 | -0.51813 | 1.2721 | -0.039304 | 0.5 | 0655 |  |  |  | µg/L | 01010 | PLA11 | 50103-50101 |  | 50103-50101/9.650
BERYLLIUM,FIL,ICP-OES | 1992 | 1560050 | 1992-06-04 |  | 11 | 11.1 | 99.0991 | -0.9009 | 1.3461 | -0.074289 | 0.5 | 0655 |  |  |  | µg/L | 01010 | PLA11 | 25101-75113 |  | 25101-75113/11.10
BERYLLIUM,FIL,ICP-OES | 1992 | 1570057 | 1992-06-05 |  | 29 | 29.1 | 99.6564 | -0.34364 | 2.2641 | -0.044168 | 0.5 | 0655 |  |  |  | µg/L | 01010 | PLA11 | 50115-50103 |  | 50115-50103/29.10
BERYLLIUM,FIL,ICP-OES | 1992 | 1570060 | 1992-06-05 |  | 13 | 11.1 | 117.1171 | 17.1171 | 1.3461 | 1.4115 | 0.5 | 0655 |  |  |  | µg/L | 01010 | PLA11 | 25101-75113 |  | 25101-75113/11.10
BERYLLIUM,FIL,ICP-OES | 1992 | 1610027 | 1992-06-09 |  | 12 | 11.1 | 108.1081 | 8.1081 | 1.3461 | 0.6686 | 0.5 | 0655 |  |  |  | µg/L | 01010 | PLA11 | 25101-75113 |  | 25101-75113/11.10
BERYLLIUM,FIL,ICP-OES | 1992 | 1620002 | 1992-06-10 |  | 30 | 29.1 | 103.0928 | 3.0928 | 2.2641 | 0.39751 | 0.5 | 0655 |  |  |  | µg/L | 01010 | PLA11 | 50115-50103 |  | 50115-50103/29.10
BERYLLIUM,FIL,ICP-OES | 1992 | 1630009 | 1992-06-11 |  | 12 | 11.1 | 108.1081 | 8.1081 | 1.3461 | 0.6686 | 0.5 | 0655 |  |  |  | µg/L | 01010 | PLA11 | 25101-75113 |  | 25101-75113/11.10
BERYLLIUM,FIL,ICP-OES | 1992 | 1670007 | 1992-06-15 |  | 12 | 11.1 | 108.1081 | 8.1081 | 1.3461 | 0.6686 | 0.5 | 0655 |  |  |  | µg/L | 01010 | PLA11 | 25101-75113 |  | 25101-75113/11.10
BERYLLIUM,FIL,ICP-OES | 1992 | 1690027 | 1992-06-17 |  | 29 | 29.1 | 99.6564 | -0.34364 | 2.2641 | -0.044168 | 0.5 | 0655 |  |  |  | µg/L | 01010 | PLA11 | 50115-50103 |  | 50115-50103/29.10
BERYLLIUM,FIL,ICP-OES | 1992 | 1700004 | 1992-06-18 |  | 27 | 29.1 | 92.7835 | -7.2165 | 2.2641 | -0.92752 | 0.5 | 0655 |  |  |  | µg/L | 01010 | PLA11 | 50115-50103 |  | 50115-50103/29.10
BERYLLIUM,FIL,ICP-OES | 1992 | 1740322 | 1992-06-22 |  | 12 | 11.1 | 108.1081 | 8.1081 | 1.3461 | 0.6686 | 0.5 | 0655 |  |  |  | µg/L | 01010 | PLA11 | 25101-75113 |  | 25101-75113/11.10
BERYLLIUM,FIL,ICP-OES | 1992 | 1740321 | 1992-06-22 |  | 12 | 11.1 | 108.1081 | 8.1081 | 1.3461 | 0.6686 | 0.5 | 0655 |  |  |  | µg/L | 01010 | PLA11 | 25101-75113 |  | 25101-75113/11.10
BERYLLIUM,FIL,ICP-OES | 1992 | 1810014 | 1992-06-29 |  | 12 | 11.1 | 108.1081 | 8.1081 | 1.3461 | 0.6686 | 0.5 | 0655 |  |  |  | µg/L | 01010 | PLA11 | 25101-75113 |  | 25101-75113/11.10
BERYLLIUM,FIL,ICP-OES | 1992 | 1820002 | 1992-06-30 |  | 11 | 11.1 | 99.0991 | -0.9009 | 1.3461 | -0.074289 | 0.5 | 0655 |  |  |  | µg/L | 01010 | PLA11 | 25101-75113 |  | 25101-75113/11.10
BERYLLIUM,FIL,ICP-OES | 1992 | 1880026 | 1992-07-06 |  | 29 | 29.1 | 99.6564 | -0.34364 | 2.2641 | -0.044168 | 0.5 | 0655 |  |  |  | µg/L | 01010 | PLA11 | 50115-50103 |  | 50115-50103/29.10
BERYLLIUM,FIL,ICP-OES | 1992 | 1910003 | 1992-07-09 |  | 29 | 29.1 | 99.6564 | -0.34364 | 2.2641 | -0.044168 | 0.5 | 0655 |  |  |  | µg/L | 01010 | PLA11 | 50115-50103 |  | 50115-50103/29.10
BERYLLIUM,FIL,ICP-OES | 1992 | 1910098 | 1992-07-09 |  | 29 | 29.1 | 99.6564 | -0.34364 | 2.2641 | -0.044168 | 0.5 | 0655 |  |  |  | µg/L | 01010 | PLA11 | 50115-50103 |  | 50115-50103/29.10
BERYLLIUM,FIL,ICP-OES | 1992 | 1910099 | 1992-07-09 |  | 31 | 29.1 | 106.5292 | 6.5292 | 2.2641 | 0.83919 | 0.5 | 0655 |  |  |  | µg/L | 01010 | PLA11 | 50115-50103 |  | 50115-50103/29.10
BERYLLIUM,FIL,ICP-OES | 1992 | 1950079 | 1992-07-13 |  | 29 | 29.1 | 99.6564 | -0.34364 | 2.2641 | -0.044168 | 0.5 | 0655 |  |  |  | µg/L | 01010 | PLA11 | 50115-50103 |  | 50115-50103/29.10
BERYLLIUM,FIL,ICP-OES | 1992 | 1950078 | 1992-07-13 |  | 28 | 29.1 | 96.2199 | -3.7801 | 2.2641 | -0.48584 | 0.5 | 0655 |  |  |  | µg/L | 01010 | PLA11 | 50115-50103 |  | 50115-50103/29.10
BERYLLIUM,FIL,ICP-OES | 1992 | 1970377 | 1992-07-15 |  | 29 | 29.1 | 99.6564 | -0.34364 | 2.2641 | -0.044168 | 0.5 | 0655 |  |  |  | µg/L | 01010 | PLA11 | 50115-50103 |  | 50115-50103/29.10
BERYLLIUM,FIL,ICP-OES | 1992 | 1970376 | 1992-07-15 |  | 29 | 29.1 | 99.6564 | -0.34364 | 2.2641 | -0.044168 | 0.5 | 0655 |  |  |  | µg/L | 01010 | PLA11 | 50115-50103 |  | 50115-50103/29.10
BERYLLIUM,FIL,ICP-OES | 1992 | 2040007 | 1992-07-22 |  | 28 | 29.1 | 96.2199 | -3.7801 | 2.2641 | -0.48584 | 0.5 | 0655 |  |  |  | µg/L | 01010 | PLA11 | 50115-50103 |  | 50115-50103/29.10
BERYLLIUM,FIL,ICP-OES | 1992 | 2050029 | 1992-07-23 |  | 29 | 29.1 | 99.6564 | -0.34364 | 2.2641 | -0.044168 | 0.5 | 0655 |  |  |  | µg/L | 01010 | PLA11 | 50115-50103 |  | 50115-50103/29.10
BERYLLIUM,FIL,ICP-OES | 1992 | 2060038 | 1992-07-24 |  | 29 | 29.1 | 99.6564 | -0.34364 | 2.2641 | -0.044168 | 0.5 | 0655 |  |  |  | µg/L | 01010 | PLA11 | 50115-50103 |  | 50115-50103/29.10
BERYLLIUM,FIL,ICP-OES | 1992 | 2130060 | 1992-07-31 |  | 30 | 29.1 | 103.0928 | 3.0928 | 2.2641 | 0.39751 | 0.5 | 0655 |  |  |  | µg/L | 01010 | PLA11 | 50115-50103 |  | 50115-50103/29.10
BERYLLIUM,FIL,ICP-OES | 1992 | 2170181 | 1992-08-04 |  | 11 | 9.65 | 113.9896 | 13.9896 | 1.2721 | 1.0612 | 0.5 | 0655 |  |  |  | µg/L | 01010 | PLA11 | 50103-50101 |  | 50103-50101/9.650
BERYLLIUM,FIL,ICP-OES | 1992 | 2200054 | 1992-08-07 |  | 10 | 9.65 | 103.6269 | 3.6269 | 1.2721 | 0.27512 | 0.5 | 0655 |  |  |  | µg/L | 01010 | PLA11 | 50103-50101 |  | 50103-50101/9.650
BERYLLIUM,FIL,ICP-OES | 1992 | 2200055 | 1992-08-07 |  | 10 | 9.65 | 103.6269 | 3.6269 | 1.2721 | 0.27512 | 0.5 | 0655 |  |  |  | µg/L | 01010 | PLA11 | 50103-50101 |  | 50103-50101/9.650
BERYLLIUM,FIL,ICP-OES | 1992 | 2230111 | 1992-08-10 |  | 9.7 | 9.65 | 100.5181 | 0.51813 | 1.2721 | 0.039304 | 0.5 | 0655 |  |  |  | µg/L | 01010 | PLA11 | 50103-50101 |  | 50103-50101/9.650
BERYLLIUM,FIL,ICP-OES | 1992 | 2260049 | 1992-08-13 |  | 37 | 35.8 | 103.352 | 3.352 | 2.6058 | 0.46051 | 0.5 | 0655 |  |  |  | µg/L | 01010 | PLA11 | 33DW-67115 |  | 33DW-67115/35.800
BERYLLIUM,FIL,ICP-OES | 1992 | 2300018 | 1992-08-17 |  | 9.7 | 9.65 | 100.5181 | 0.51813 | 1.2721 | 0.039304 | 0.5 | 0655 |  |  |  | µg/L | 01010 | PLA11 | 50103-50101 |  | 50103-50101/9.650
BERYLLIUM,FIL,ICP-OES | 1992 | 2300017 | 1992-08-17 |  | 9.9 | 9.65 | 102.5907 | 2.5907 | 1.2721 | 0.19652 | 0.5 | 0655 |  |  |  | µg/L | 01010 | PLA11 | 50103-50101 |  | 50103-50101/9.650
BERYLLIUM,FIL,ICP-OES | 1992 | 2320073 | 1992-08-19 |  | 9.8 | 9.65 | 101.5544 | 1.5544 | 1.2721 | 0.11791 | 0.5 | 0655 |  |  |  | µg/L | 01010 | PLA11 | 50103-50101 |  | 50103-50101/9.650
BERYLLIUM,FIL,ICP-OES | 1992 | 2320277 | 1992-08-19 |  | 9.8 | 9.65 | 101.5544 | 1.5544 | 1.2721 | 0.11791 | 0.5 | 0655 |  |  |  | µg/L | 01010 | PLA11 | 50103-50101 |  | 50103-50101/9.650
BERYLLIUM,FIL,ICP-OES | 1992 | 2320068 | 1992-08-19 |  | 36 | 35.8 | 100.5587 | 0.55866 | 2.6058 | 0.076752 | 0.5 | 0655 |  |  |  | µg/L | 01010 | PLA11 | 33DW-67115 |  | 33DW-67115/35.800
BERYLLIUM,FIL,ICP-OES | 1992 | 2320074 | 1992-08-19 |  | 9.8 | 9.65 | 101.5544 | 1.5544 | 1.2721 | 0.11791 | 0.5 | 0655 |  |  |  | µg/L | 01010 | PLA11 | 50103-50101 |  | 50103-50101/9.650
BERYLLIUM,FIL,ICP-OES | 1992 | 2330165 | 1992-08-20 |  | 10 | 9.65 | 103.6269 | 3.6269 | 1.2721 | 0.27512 | 0.5 | 0655 |  |  |  | µg/L | 01010 | PLA11 | 50103-50101 |  | 50103-50101/9.650
BERYLLIUM,FIL,ICP-OES | 1992 | 2400146 | 1992-08-27 |  | 35 | 35.8 | 97.7654 | -2.2346 | 2.6058 | -0.30701 | 0.5 | 0655 |  |  |  | µg/L | 01010 | PLA11 | 33DW-67115 |  | 33DW-67115/35.800
BERYLLIUM,FIL,ICP-OES | 1992 | 2440145 | 1992-08-31 |  | 10 | 9.65 | 103.6269 | 3.6269 | 1.2721 | 0.27512 | 0.5 | 0655 |  |  |  | µg/L | 01010 | PLA11 | 50103-50101 |  | 50103-50101/9.650
BERYLLIUM,FIL,ICP-OES | 1992 | 2450051 | 1992-09-01 |  | 9.3 | 9.65 | 96.3731 | -3.6269 | 1.2721 | -0.27512 | 0.5 | 0655 |  |  |  | µg/L | 01010 | PLA11 | 50103-50101 |  | 50103-50101/9.650
BERYLLIUM,FIL,ICP-OES | 1992 | 2450052 | 1992-09-01 |  | 34 | 35.8 | 94.9721 | -5.0279 | 2.6058 | -0.69077 | 0.5 | 0655 |  |  |  | µg/L | 01010 | PLA11 | 33DW-67115 |  | 33DW-67115/35.800
BERYLLIUM,FIL,ICP-OES | 1992 | 2460339 | 1992-09-02 |  | 13 | 11.1 | 117.1171 | 17.1171 | 1.3461 | 1.4115 | 0.5 | 0655 |  |  |  | µg/L | 01010 | PLA11 | 25101-75113 |  | 25101-75113/11.10
BERYLLIUM,FIL,ICP-OES | 1992 | 2460343 | 1992-09-02 |  | 30 | 29.1 | 103.0928 | 3.0928 | 2.2641 | 0.39751 | 0.5 | 0655 |  |  |  | µg/L | 01010 | PLA11 | 50115-50103 |  | 50115-50103/29.10
BERYLLIUM,FIL,ICP-OES | 1992 | 2520003 | 1992-09-08 |  | 12 | 11.1 | 108.1081 | 8.1081 | 1.3461 | 0.6686 | 0.5 | 0655 |  |  |  | µg/L | 01010 | PLA11 | 25101-75113 |  | 25101-75113/11.10
BERYLLIUM,FIL,ICP-OES | 1992 | 2540393 | 1992-09-10 |  | 12 | 11.1 | 108.1081 | 8.1081 | 1.3461 | 0.6686 | 0.5 | 0655 |  |  |  | µg/L | 01010 | PLA11 | 25101-75113 |  | 25101-75113/11.10
BERYLLIUM,FIL,ICP-OES | 1992 | 2540176 | 1992-09-10 |  | 28 | 29.1 | 96.2199 | -3.7801 | 2.2641 | -0.48584 | 0.5 | 0655 |  |  |  | µg/L | 01010 | PLA11 | 50115-50103 |  | 50115-50103/29.10
BERYLLIUM,FIL,ICP-OES | 1992 | 2600140 | 1992-09-16 |  | 11 | 11.1 | 99.0991 | -0.9009 | 1.3461 | -0.074289 | 0.5 | 0655 |  |  |  | µg/L | 01010 | PLA11 | 25101-75113 |  | 25101-75113/11.10
BERYLLIUM,FIL,ICP-OES | 1992 | 2600007 | 1992-09-16 |  | 30 | 29.1 | 103.0928 | 3.0928 | 2.2641 | 0.39751 | 0.5 | 0655 |  |  |  | µg/L | 01010 | PLA11 | 50115-50103 |  | 50115-50103/29.10
BERYLLIUM,FIL,ICP-OES | 1992 | 2610221 | 1992-09-17 |  | 11 | 11.1 | 99.0991 | -0.9009 | 1.3461 | -0.074289 | 0.5 | 0655 |  |  |  | µg/L | 01010 | PLA11 | 25101-75113 |  | 25101-75113/11.10
BERYLLIUM,FIL,ICP-OES | 1992 | 2620030 | 1992-09-18 |  | 12 | 11.1 | 108.1081 | 8.1081 | 1.3461 | 0.6686 | 0.5 | 0655 |  |  |  | µg/L | 01010 | PLA11 | 25101-75113 |  | 25101-75113/11.10
BERYLLIUM,FIL,ICP-OES | 1992 | 2650200 | 1992-09-21 |  | 12 | 11.1 | 108.1081 | 8.1081 | 1.3461 | 0.6686 | 0.5 | 0655 |  |  |  | µg/L | 01010 | PLA11 | 25101-75113 |  | 25101-75113/11.10
BERYLLIUM,FIL,ICP-OES | 1992 | 2690012 | 1992-09-25 |  | 29 | 29.1 | 99.6564 | -0.34364 | 2.2641 | -0.044168 | 0.5 | 0655 |  |  |  | µg/L | 01010 | PLA11 | 50115-50103 |  | 50115-50103/29.10
BERYLLIUM,FIL,ICP-OES | 1992 | 2720273 | 1992-09-28 |  | 12 | 11.1 | 108.1081 | 8.1081 | 1.3461 | 0.6686 | 0.5 | 0655 |  |  |  | µg/L | 01010 | PLA11 | 25101-75113 |  | 25101-75113/11.10
BERYLLIUM,FIL,ICP-OES | 1992 | 2740002 | 1992-09-30 |  | 12 | 11.1 | 108.1081 | 8.1081 | 1.3461 | 0.6686 | 0.5 | 0655 |  |  |  | µg/L | 01010 | PLA11 | 25101-75113 |  | 25101-75113/11.10
BERYLLIUM,FIL,ICP-OES | 1992 | 2800119 | 1992-10-06 |  | 12 | 11.1 | 108.1081 | 8.1081 | 1.3461 | 0.6686 | 0.5 | 0655 |  |  |  | µg/L | 01010 | PLA11 | 25101-75113 |  | 25101-75113/11.10
BERYLLIUM,FIL,ICP-OES | 1993 | 2800187 | 1992-10-06 |  | 3.7 | 3.3 | 112.1212 | 12.1212 | 0.9517 | 0.4203 | 0.5 | 0655 |  |  |  | µg/L | 01010 | PLA11 | 67DW-33113 |  | 67DW-33113/3.300
BERYLLIUM,FIL,ICP-OES | 1993 | 2870232 | 1992-10-13 |  | 3.4 | 3.3 | 103.0303 | 3.0303 | 0.9517 | 0.10508 | 0.5 | 0655 |  |  |  | µg/L | 01010 | PLA11 | 67DW-33113 |  | 67DW-33113/3.300
BERYLLIUM,FIL,ICP-OES | 1993 | 2950028 | 1992-10-21 | < | 0.5 | 3.3 | 15.1515 | -84.8485 | 0.9517 | -2.9421 | 0.5 | 0655 |  |  |  | µg/L | 01010 | PLA11 | 67DW-33113 |  | 67DW-33113/3.300
BERYLLIUM,FIL,ICP-OES | 1993 | 3010008 | 1992-10-27 |  | 15 | 13.8 | 108.6957 | 8.6957 | 1.4662 | 0.81844 | 0.5 | 0655 |  |  |  | µg/L | 01010 | PLA11 | 50121-50105 |  | 50121-50105/13.80
BERYLLIUM,FIL,ICP-OES | 1993 | 3010010 | 1992-10-27 |  | 3.4 | 3.3 | 103.0303 | 3.0303 | 0.9517 | 0.10508 | 0.5 | 0655 |  |  |  | µg/L | 01010 | PLA11 | 67DW-33113 |  | 67DW-33113/3.300
BERYLLIUM,FIL,ICP-OES | 1993 | 3020015 | 1992-10-28 |  | 15 | 13.8 | 108.6957 | 8.6957 | 1.4662 | 0.81844 | 0.5 | 0655 |  |  |  | µg/L | 01010 | PLA11 | 50121-50105 |  | 50121-50105/13.80
BERYLLIUM,FIL,ICP-OES | 1993 | 3030006 | 1992-10-29 |  | 15 | 13.8 | 108.6957 | 8.6957 | 1.4662 | 0.81844 | 0.5 | 0655 |  |  |  | µg/L | 01010 | PLA11 | 50121-50105 |  | 50121-50105/13.80
BERYLLIUM,FIL,ICP-OES | 1993 | 3030007 | 1992-10-29 |  | 15 | 13.8 | 108.6957 | 8.6957 | 1.4662 | 0.81844 | 0.5 | 0655 |  |  |  | µg/L | 01010 | PLA11 | 50121-50105 |  | 50121-50105/13.80
BERYLLIUM,FIL,ICP-OES | 1993 | 3040052 | 1992-10-30 |  | 15 | 13.8 | 108.6957 | 8.6957 | 1.4662 | 0.81844 | 0.5 | 0655 |  |  |  | µg/L | 01010 | PLA11 | 50121-50105 |  | 50121-50105/13.80
BERYLLIUM,FIL,ICP-OES | 1993 | 3040051 | 1992-10-30 |  | 15 | 13.8 | 108.6957 | 8.6957 | 1.4662 | 0.81844 | 0.5 | 0655 |  |  |  | µg/L | 01010 | PLA11 | 50121-50105 |  | 50121-50105/13.80
BERYLLIUM,FIL,ICP-OES | 1993 | 3070210 | 1992-11-02 |  | 14 | 13.8 | 101.4493 | 1.4493 | 1.4662 | 0.13641 | 0.5 | 0655 |  |  |  | µg/L | 01010 | PLA11 | 50121-50105 |  | 50121-50105/13.80
BERYLLIUM,FIL,ICP-OES | 1993 | 3070209 | 1992-11-02 |  | 15 | 13.8 | 108.6957 | 8.6957 | 1.4662 | 0.81844 | 0.5 | 0655 |  |  |  | µg/L | 01010 | PLA11 | 50121-50105 |  | 50121-50105/13.80
BERYLLIUM,FIL,ICP-OES | 1993 | 3080143 | 1992-11-03 |  | 7.4 | 7.1 | 104.2254 | 4.2254 | 1.1379 | 0.26364 | 0.5 | 0655 |  |  |  | µg/L | 01010 | PLA11 | 33DW-67121 |  | 33DW-67121/7.100
BERYLLIUM,FIL,ICP-OES | 1993 | 3080056 | 1992-11-03 |  | 12 | 10.9 | 110.0917 | 10.0917 | 1.3241 | 0.83075 | 0.5 | 0655 |  |  |  | µg/L | 01010 | PLA11 | 50105-50117 |  | 50105-50117/10.90
BERYLLIUM,FIL,ICP-OES | 1993 | 3140141 | 1992-11-09 |  | 12 | 10.9 | 110.0917 | 10.0917 | 1.3241 | 0.83075 | 0.5 | 0655 |  |  |  | µg/L | 01010 | PLA11 | 50105-50117 |  | 50105-50117/10.90
BERYLLIUM,FIL,ICP-OES | 1993 | 3140140 | 1992-11-09 |  | 12 | 10.9 | 110.0917 | 10.0917 | 1.3241 | 0.83075 | 0.5 | 0655 |  |  |  | µg/L | 01010 | PLA11 | 50105-50117 |  | 50105-50117/10.90
BERYLLIUM,FIL,ICP-OES | 1993 | 3210112 | 1992-11-16 |  | 11 | 10.9 | 100.9174 | 0.91743 | 1.3241 | 0.075523 | 0.5 | 0655 |  |  |  | µg/L | 01010 | PLA11 | 50105-50117 |  | 50105-50117/10.90
BERYLLIUM,FIL,ICP-OES | 1993 | 3230081 | 1992-11-18 |  | 11 | 10.9 | 100.9174 | 0.91743 | 1.3241 | 0.075523 | 0.5 | 0655 |  |  |  | µg/L | 01010 | PLA11 | 50105-50117 |  | 50105-50117/10.90
BERYLLIUM,FIL,ICP-OES | 1993 | 3230082 | 1992-11-18 |  | 11 | 10.9 | 100.9174 | 0.91743 | 1.3241 | 0.075523 | 0.5 | 0655 |  |  |  | µg/L | 01010 | PLA11 | 50105-50117 |  | 50105-50117/10.90
BERYLLIUM,FIL,ICP-OES | 1993 | 3250269 | 1992-11-20 |  | 7.3 | 7.1 | 102.8169 | 2.8169 | 1.1379 | 0.17576 | 0.5 | 0655 |  |  |  | µg/L | 01010 | PLA11 | 33DW-67121 |  | 33DW-67121/7.100
BERYLLIUM,FIL,ICP-OES | 1993 | 3280078 | 1992-11-23 |  | 11 | 10.9 | 100.9174 | 0.91743 | 1.3241 | 0.075523 | 0.5 | 0655 |  |  |  | µg/L | 01010 | PLA11 | 50105-50117 |  | 50105-50117/10.90
BERYLLIUM,FIL,ICP-OES | 1993 | 3300127 | 1992-11-25 |  | 12 | 10.9 | 110.0917 | 10.0917 | 1.3241 | 0.83075 | 0.5 | 0655 |  |  |  | µg/L | 01010 | PLA11 | 50105-50117 |  | 50105-50117/10.90
BERYLLIUM,FIL,ICP-OES | 1993 | 3300168 | 1992-11-25 |  | 11 | 10.9 | 100.9174 | 0.91743 | 1.3241 | 0.075523 | 0.5 | 0655 |  |  |  | µg/L | 01010 | PLA11 | 50105-50117 |  | 50105-50117/10.90
BERYLLIUM,FIL,ICP-OES | 1993 | 3320306 | 1992-11-27 |  | 7.6 | 7.1 | 107.0423 | 7.0423 | 1.1379 | 0.43941 | 0.5 | 0655 |  |  |  | µg/L | 01010 | PLA11 | 33DW-67121 |  | 33DW-67121/7.100
BERYLLIUM,FIL,ICP-OES | 1993 | 3320303 | 1992-11-27 |  | 12 | 10.9 | 110.0917 | 10.0917 | 1.3241 | 0.83075 | 0.5 | 0655 |  |  |  | µg/L | 01010 | PLA11 | 50105-50117 |  | 50105-50117/10.90
BERYLLIUM,FIL,ICP-OES | 1993 | 3350376 | 1992-11-30 |  | 11 | 10.9 | 100.9174 | 0.91743 | 1.3241 | 0.075523 | 0.5 | 0655 |  |  |  | µg/L | 01010 | PLA11 | 50105-50117 |  | 50105-50117/10.90
BERYLLIUM,FIL,ICP-OES | 1993 | 3370200 | 1992-12-02 |  | 15 | 13.8 | 108.6957 | 8.6957 | 1.4662 | 0.81844 | 0.5 | 0655 |  |  |  | µg/L | 01010 | PLA11 | 50121-50105 |  | 50121-50105/13.80
BERYLLIUM,FIL,ICP-OES | 1993 | 3370192 | 1992-12-02 |  | 11 | 10.9 | 100.9174 | 0.91743 | 1.3241 | 0.075523 | 0.5 | 0655 |  |  |  | µg/L | 01010 | PLA11 | 50105-50117 |  | 50105-50117/10.90
BERYLLIUM,FIL,ICP-OES | 1993 | 3370197 | 1992-12-02 |  | 9.4 | 8.7 | 108.046 | 8.046 | 1.2163 | 0.57552 | 0.5 | 0655 |  |  |  | µg/L | 01010 | PLA11 | 25117-75113 |  | 25117-75113/8.700
BERYLLIUM,FIL,ICP-OES | 1993 | 3380233 | 1992-12-03 |  | 9.8 | 8.7 | 112.6437 | 12.6437 | 1.2163 | 0.90438 | 0.5 | 0655 |  |  |  | µg/L | 01010 | PLA11 | 25117-75113 |  | 25117-75113/8.700
BERYLLIUM,FIL,ICP-OES | 1993 | 3440158 | 1992-12-09 |  | 9.4 | 8.7 | 108.046 | 8.046 | 1.2163 | 0.57552 | 0.5 | 0655 |  |  |  | µg/L | 01010 | PLA11 | 25117-75113 |  | 25117-75113/8.700
BERYLLIUM,FIL,ICP-OES | 1993 | 3440210 | 1992-12-09 |  | 9.2 | 8.7 | 105.7471 | 5.7471 | 1.2163 | 0.41108 | 0.5 | 0655 |  |  |  | µg/L | 01010 | PLA11 | 25117-75113 |  | 25117-75113/8.700
BERYLLIUM,FIL,ICP-OES | 1993 | 3460004 | 1992-12-11 |  | 9.1 | 8.7 | 104.5977 | 4.5977 | 1.2163 | 0.32887 | 0.5 | 0655 |  |  |  | µg/L | 01010 | PLA11 | 25117-75113 |  | 25117-75113/8.700
BERYLLIUM,FIL,ICP-OES | 1993 | 3460007 | 1992-12-11 |  | 15 | 13.8 | 108.6957 | 8.6957 | 1.4662 | 0.81844 | 0.5 | 0655 |  |  |  | µg/L | 01010 | PLA11 | 50121-50105 |  | 50121-50105/13.80
BERYLLIUM,FIL,ICP-OES | 1993 | 3510165 | 1992-12-16 |  | 9 | 8.7 | 103.4483 | 3.4483 | 1.2163 | 0.24665 | 0.5 | 0655 |  |  |  | µg/L | 01010 | PLA11 | 25117-75113 |  | 25117-75113/8.700
BERYLLIUM,FIL,ICP-OES | 1993 | 3510005 | 1992-12-16 |  | 9.1 | 8.7 | 104.5977 | 4.5977 | 1.2163 | 0.32887 | 0.5 | 0655 |  |  |  | µg/L | 01010 | PLA11 | 25117-75113 |  | 25117-75113/8.700
BERYLLIUM,FIL,ICP-OES | 1993 | 3530050 | 1992-12-18 |  | 16 | 13.8 | 115.942 | 15.942 | 1.4662 | 1.5005 | 0.5 | 0655 |  |  |  | µg/L | 01010 | PLA11 | 50121-50105 |  | 50121-50105/13.80
BERYLLIUM,FIL,ICP-OES | 1993 | 3560379 | 1992-12-21 |  | 10 | 8.7 | 114.9425 | 14.9425 | 1.2163 | 1.0688 | 0.5 | 0655 |  |  |  | µg/L | 01010 | PLA11 | 25117-75113 |  | 25117-75113/8.700
BERYLLIUM,FIL,ICP-OES | 1993 | 3650025 | 1992-12-30 |  | 8.8 | 8.7 | 101.1494 | 1.1494 | 1.2163 | 0.082217 | 0.5 | 0655 |  |  |  | µg/L | 01010 | PLA11 | 25117-75113 |  | 25117-75113/8.700
BERYLLIUM,FIL,ICP-OES | 1993 | 3660054 | 1992-12-31 |  | 14 | 13.8 | 101.4493 | 1.4493 | 1.4662 | 0.13641 | 0.5 | 0655 |  |  |  | µg/L | 01010 | PLA11 | 50121-50105 |  | 50121-50105/13.80
BERYLLIUM,FIL,ICP-OES | 1993 | 60127.0 | 1993-01-06 |  | 3.5 | 3.3 | 106.0606 | 6.0606 | 0.9517 | 0.21015 | 0.5 | 0655 |  |  |  | µg/L | 01010 | PLA11 | 67DW-33113 |  | 67DW-33113/3.300
BERYLLIUM,FIL,ICP-OES | 1993 | 60004.0 | 1993-01-06 |  | 15 | 13.8 | 108.6957 | 8.6957 | 1.4662 | 0.81844 | 0.5 | 0655 |  |  |  | µg/L | 01010 | PLA11 | 50121-50105 |  | 50121-50105/13.80
BERYLLIUM,FIL,ICP-OES | 1993 | 60126.0 | 1993-01-06 |  | 15 | 13.8 | 108.6957 | 8.6957 | 1.4662 | 0.81844 | 0.5 | 0655 |  |  |  | µg/L | 01010 | PLA11 | 50121-50105 |  | 50121-50105/13.80
BERYLLIUM,FIL,ICP-OES | 1993 | 120057. | 1993-01-12 |  | 14 | 13.8 | 101.4493 | 1.4493 | 1.4662 | 0.13641 | 0.5 | 0655 |  |  |  | µg/L | 01010 | PLA11 | 50121-50105 |  | 50121-50105/13.80
BERYLLIUM,FIL,ICP-OES | 1993 | 140003. | 1993-01-14 |  | 15 | 13.8 | 108.6957 | 8.6957 | 1.4662 | 0.81844 | 0.5 | 0655 |  |  |  | µg/L | 01010 | PLA11 | 50121-50105 |  | 50121-50105/13.80
BERYLLIUM,FIL,ICP-OES | 1993 | 190144. | 1993-01-19 |  | 14 | 13.8 | 101.4493 | 1.4493 | 1.4662 | 0.13641 | 0.5 | 0655 |  |  |  | µg/L | 01010 | PLA11 | 50121-50105 |  | 50121-50105/13.80
BERYLLIUM,FIL,ICP-OES | 1993 | 200001. | 1993-01-20 |  | 14 | 13.8 | 101.4493 | 1.4493 | 1.4662 | 0.13641 | 0.5 | 0655 |  |  |  | µg/L | 01010 | PLA11 | 50121-50105 |  | 50121-50105/13.80
BERYLLIUM,FIL,ICP-OES | 1993 | 200007. | 1993-01-20 |  | 3.4 | 3.3 | 103.0303 | 3.0303 | 0.9517 | 0.10508 | 0.5 | 0655 |  |  |  | µg/L | 01010 | PLA11 | 67DW-33113 |  | 67DW-33113/3.300
BERYLLIUM,FIL,ICP-OES | 1993 | 210141. | 1993-01-21 |  | 15 | 13.8 | 108.6957 | 8.6957 | 1.4662 | 0.81844 | 0.5 | 0655 |  |  |  | µg/L | 01010 | PLA11 | 50121-50105 |  | 50121-50105/13.80
BERYLLIUM,FIL,ICP-OES | 1993 | 220156. | 1993-01-22 |  | 13 | 13.8 | 94.2029 | -5.7971 | 1.4662 | -0.54563 | 0.5 | 0655 |  |  |  | µg/L | 01010 | PLA11 | 50121-50105 |  | 50121-50105/13.80
BERYLLIUM,FIL,ICP-OES | 1993 | 270021. | 1993-01-27 |  | 15 | 13.8 | 108.6957 | 8.6957 | 1.4662 | 0.81844 | 0.5 | 0655 |  |  |  | µg/L | 01010 | PLA11 | 50121-50105 |  | 50121-50105/13.80
BERYLLIUM,FIL,ICP-OES | 1993 | 280168. | 1993-01-28 |  | 3.5 | 3.3 | 106.0606 | 6.0606 | 0.9517 | 0.21015 | 0.5 | 0655 |  |  |  | µg/L | 01010 | PLA11 | 67DW-33113 |  | 67DW-33113/3.300
BERYLLIUM,FIL,ICP-OES | 1993 | 280166. | 1993-01-28 |  | 15 | 13.8 | 108.6957 | 8.6957 | 1.4662 | 0.81844 | 0.5 | 0655 |  |  |  | µg/L | 01010 | PLA11 | 50121-50105 |  | 50121-50105/13.80
BERYLLIUM,FIL,ICP-OES | 1993 | 290124. | 1993-01-29 |  | 15 | 13.8 | 108.6957 | 8.6957 | 1.4662 | 0.81844 | 0.5 | 0655 |  |  |  | µg/L | 01010 | PLA11 | 50121-50105 |  | 50121-50105/13.80
BERYLLIUM,FIL,ICP-OES | 1993 | 340023. | 1993-02-03 |  | 16 | 13.8 | 115.942 | 15.942 | 1.4662 | 1.5005 | 0.5 | 0655 |  |  |  | µg/L | 01010 | PLA11 | 50121-50105 |  | 50121-50105/13.80
BERYLLIUM,FIL,ICP-OES | 1993 | 340019. | 1993-02-03 |  | 3.4 | 3.3 | 103.0303 | 3.0303 | 0.9517 | 0.10508 | 0.5 | 0655 |  |  |  | µg/L | 01010 | PLA11 | 67DW-33113 |  | 67DW-33113/3.300
BERYLLIUM,FIL,ICP-OES | 1993 | 390018. | 1993-02-08 |  | 11 | 10.9 | 100.9174 | 0.91743 | 1.3241 | 0.075523 | 0.5 | 0655 |  |  |  | µg/L | 01010 | PLA11 | 50105-50117 |  | 50105-50117/10.90
BERYLLIUM,FIL,ICP-OES | 1993 | 410018. | 1993-02-10 |  | 7 | 7.1 | 98.5915 | -1.4085 | 1.1379 | -0.087881 | 0.5 | 0655 |  |  |  | µg/L | 01010 | PLA11 | 33DW-67121 |  | 33DW-67121/7.100
BERYLLIUM,FIL,ICP-OES | 1993 | 410013. | 1993-02-10 |  | 7.2 | 7.1 | 101.4085 | 1.4085 | 1.1379 | 0.087881 | 0.5 | 0655 |  |  |  | µg/L | 01010 | PLA11 | 33DW-67121 |  | 33DW-67121/7.100
BERYLLIUM,FIL,ICP-OES | 1993 | 410012. | 1993-02-10 |  | 11 | 10.9 | 100.9174 | 0.91743 | 1.3241 | 0.075523 | 0.5 | 0655 |  |  |  | µg/L | 01010 | PLA11 | 50105-50117 |  | 50105-50117/10.90
BERYLLIUM,FIL,ICP-OES | 1993 | 410007. | 1993-02-10 |  | 11 | 10.9 | 100.9174 | 0.91743 | 1.3241 | 0.075523 | 0.5 | 0655 |  |  |  | µg/L | 01010 | PLA11 | 50105-50117 |  | 50105-50117/10.90
BERYLLIUM,FIL,ICP-OES | 1993 | 430068. | 1993-02-12 |  | 11 | 10.9 | 100.9174 | 0.91743 | 1.3241 | 0.075523 | 0.5 | 0655 |  |  |  | µg/L | 01010 | PLA11 | 50105-50117 |  | 50105-50117/10.90
BERYLLIUM,FIL,ICP-OES | 1993 | 430065. | 1993-02-12 |  | 11 | 10.9 | 100.9174 | 0.91743 | 1.3241 | 0.075523 | 0.5 | 0655 |  |  |  | µg/L | 01010 | PLA11 | 50105-50117 |  | 50105-50117/10.90
BERYLLIUM,FIL,ICP-OES | 1993 | 470008. | 1993-02-16 |  | 11 | 10.9 | 100.9174 | 0.91743 | 1.3241 | 0.075523 | 0.5 | 0655 |  |  |  | µg/L | 01010 | PLA11 | 50105-50117 |  | 50105-50117/10.90
BERYLLIUM,FIL,ICP-OES | 1993 | 480037. | 1993-02-17 |  | 11 | 10.9 | 100.9174 | 0.91743 | 1.3241 | 0.075523 | 0.5 | 0655 |  |  |  | µg/L | 01010 | PLA11 | 50105-50117 |  | 50105-50117/10.90
BERYLLIUM,FIL,ICP-OES | 1993 | 490010. | 1993-02-18 |  | 11 | 10.9 | 100.9174 | 0.91743 | 1.3241 | 0.075523 | 0.5 | 0655 |  |  |  | µg/L | 01010 | PLA11 | 50105-50117 |  | 50105-50117/10.90
BERYLLIUM,FIL,ICP-OES | 1993 | 500113. | 1993-02-19 |  | 11 | 10.9 | 100.9174 | 0.91743 | 1.3241 | 0.075523 | 0.5 | 0655 |  |  |  | µg/L | 01010 | PLA11 | 50105-50117 |  | 50105-50117/10.90
BERYLLIUM,FIL,ICP-OES | 1993 | 500114. | 1993-02-19 |  | 6.8 | 7.1 | 95.7746 | -4.2254 | 1.1379 | -0.26364 | 0.5 | 0655 |  |  |  | µg/L | 01010 | PLA11 | 33DW-67121 |  | 33DW-67121/7.100
BERYLLIUM,FIL,ICP-OES | 1993 | 560010. | 1993-02-25 |  | 12 | 10.9 | 110.0917 | 10.0917 | 1.3241 | 0.83075 | 0.5 | 0655 |  |  |  | µg/L | 01010 | PLA11 | 50105-50117 |  | 50105-50117/10.90
BERYLLIUM,FIL,ICP-OES | 1993 | 600224. | 1993-03-01 |  | 11 | 10.9 | 100.9174 | 0.91743 | 1.3241 | 0.075523 | 0.5 | 0655 |  |  |  | µg/L | 01010 | PLA11 | 50105-50117 |  | 50105-50117/10.90
BERYLLIUM,FIL,ICP-OES | 1993 | 610024. | 1993-03-02 |  | 11 | 10.9 | 100.9174 | 0.91743 | 1.3241 | 0.075523 | 0.5 | 0655 |  |  |  | µg/L | 01010 | PLA11 | 50105-50117 |  | 50105-50117/10.90
BERYLLIUM,FIL,ICP-OES | 1993 | 620062. | 1993-03-03 |  | 8.5 | 8.7 | 97.7011 | -2.2989 | 1.2163 | -0.16443 | 0.5 | 0655 |  |  |  | µg/L | 01010 | PLA11 | 25117-75113 |  | 25117-75113/8.700
BERYLLIUM,FIL,ICP-OES | 1993 | 620058. | 1993-03-03 |  | 14 | 13.8 | 101.4493 | 1.4493 | 1.4662 | 0.13641 | 0.5 | 0655 |  |  |  | µg/L | 01010 | PLA11 | 50121-50105 |  | 50121-50105/13.80
BERYLLIUM,FIL,ICP-OES | 1993 | 690126. | 1993-03-10 |  | 9.1 | 8.7 | 104.5977 | 4.5977 | 1.2163 | 0.32887 | 0.5 | 0655 |  |  |  | µg/L | 01010 | PLA11 | 25117-75113 |  | 25117-75113/8.700
BERYLLIUM,FIL,ICP-OES | 1993 | 740141. | 1993-03-15 |  | 9.2 | 8.7 | 105.7471 | 5.7471 | 1.2163 | 0.41108 | 0.5 | 0655 |  |  |  | µg/L | 01010 | PLA11 | 25117-75113 |  | 25117-75113/8.700
BERYLLIUM,FIL,ICP-OES | 1993 | 740174. | 1993-03-15 |  | 9.1 | 8.7 | 104.5977 | 4.5977 | 1.2163 | 0.32887 | 0.5 | 0655 |  |  |  | µg/L | 01010 | PLA11 | 25117-75113 |  | 25117-75113/8.700
BERYLLIUM,FIL,ICP-OES | 1993 | 740147. | 1993-03-15 |  | 15 | 13.8 | 108.6957 | 8.6957 | 1.4662 | 0.81844 | 0.5 | 0655 |  |  |  | µg/L | 01010 | PLA11 | 50121-50105 |  | 50121-50105/13.80
BERYLLIUM,FIL,ICP-OES | 1993 | 750151. | 1993-03-16 |  | 9.3 | 8.7 | 106.8966 | 6.8966 | 1.2163 | 0.4933 | 0.5 | 0655 |  |  |  | µg/L | 01010 | PLA11 | 25117-75113 |  | 25117-75113/8.700
BERYLLIUM,FIL,ICP-OES | 1993 | 760141. | 1993-03-17 |  | 8.9 | 8.7 | 102.2989 | 2.2989 | 1.2163 | 0.16443 | 0.5 | 0655 |  |  |  | µg/L | 01010 | PLA11 | 25117-75113 |  | 25117-75113/8.700
BERYLLIUM,FIL,ICP-OES | 1993 | 820073. | 1993-03-23 |  | 9 | 8.7 | 103.4483 | 3.4483 | 1.2163 | 0.24665 | 0.5 | 0655 |  |  |  | µg/L | 01010 | PLA11 | 25117-75113 |  | 25117-75113/8.700
BERYLLIUM,FIL,ICP-OES | 1993 | 820076. | 1993-03-23 |  | 15 | 13.8 | 108.6957 | 8.6957 | 1.4662 | 0.81844 | 0.5 | 0655 |  |  |  | µg/L | 01010 | PLA11 | 50121-50105 |  | 50121-50105/13.80
BERYLLIUM,FIL,ICP-OES | 1993 | 830111. | 1993-03-24 |  | 8.6 | 8.7 | 98.8506 | -1.1494 | 1.2163 | -0.082217 | 0.5 | 0655 |  |  |  | µg/L | 01010 | PLA11 | 25117-75113 |  | 25117-75113/8.700
BERYLLIUM,FIL,ICP-OES | 1993 | 880028. | 1993-03-29 |  | 8.4 | 8.7 | 96.5517 | -3.4483 | 1.2163 | -0.24665 | 0.5 | 0655 |  |  |  | µg/L | 01010 | PLA11 | 25117-75113 |  | 25117-75113/8.700
BERYLLIUM,FIL,ICP-OES | 1993 | 890014. | 1993-03-30 |  | 9.4 | 8.7 | 108.046 | 8.046 | 1.2163 | 0.57552 | 0.5 | 0655 |  |  |  | µg/L | 01010 | PLA11 | 25117-75113 |  | 25117-75113/8.700
BERYLLIUM,FIL,ICP-OES | 1993 | 890012. | 1993-03-30 |  | 15 | 13.8 | 108.6957 | 8.6957 | 1.4662 | 0.81844 | 0.5 | 0655 |  |  |  | µg/L | 01010 | PLA11 | 50121-50105 |  | 50121-50105/13.80
BERYLLIUM,FIL,ICP-OES | 1993 | 890013. | 1993-03-30 |  | 9.5 | 8.7 | 109.1954 | 9.1954 | 1.2163 | 0.65773 | 0.5 | 0655 |  |  |  | µg/L | 01010 | PLA11 | 25117-75113 |  | 25117-75113/8.700
BERYLLIUM,FIL,ICP-OES | 1993 | 950128. | 1993-04-05 |  | 9.4 | 8.7 | 108.046 | 8.046 | 1.2163 | 0.57552 | 0.5 | 0655 |  |  |  | µg/L | 01010 | PLA11 | 25117-75113 |  | 25117-75113/8.700
BERYLLIUM,FIL,ICP-OES | 1993 | 970032. | 1993-04-07 |  | 15 | 13.8 | 108.6957 | 8.6957 | 1.4662 | 0.81844 | 0.5 | 0655 |  |  |  | µg/L | 01010 | PLA11 | 50121-50105 |  | 50121-50105/13.80
BERYLLIUM,FIL,ICP-OES | 1993 | 990091. | 1993-04-09 |  | 3.8 | 3.3 | 115.1515 | 15.1515 | 0.9517 | 0.52538 | 0.5 | 0655 |  |  |  | µg/L | 01010 | PLA11 | 67DW-33113 |  | 67DW-33113/3.300
BERYLLIUM,FIL,ICP-OES | 1993 | 990094. | 1993-04-09 |  | 14 | 13.8 | 101.4493 | 1.4493 | 1.4662 | 0.13641 | 0.5 | 0655 |  |  |  | µg/L | 01010 | PLA11 | 50121-50105 |  | 50121-50105/13.80
BERYLLIUM,FIL,ICP-OES | 1993 | 1020067 | 1993-04-12 |  | 15 | 13.8 | 108.6957 | 8.6957 | 1.4662 | 0.81844 | 0.5 | 0655 |  |  |  | µg/L | 01010 | PLA11 | 50121-50105 |  | 50121-50105/13.80
BERYLLIUM,FIL,ICP-OES | 1993 | 1030089 | 1993-04-13 |  | 14 | 13.8 | 101.4493 | 1.4493 | 1.4662 | 0.13641 | 0.5 | 0655 |  |  |  | µg/L | 01010 | PLA11 | 50121-50105 |  | 50121-50105/13.80
BERYLLIUM,FIL,ICP-OES | 1993 | 1030016 | 1993-04-13 |  | 14 | 13.8 | 101.4493 | 1.4493 | 1.4662 | 0.13641 | 0.5 | 0655 |  |  |  | µg/L | 01010 | PLA11 | 50121-50105 |  | 50121-50105/13.80
BERYLLIUM,FIL,ICP-OES | 1993 | 1050069 | 1993-04-15 |  | 14 | 13.8 | 101.4493 | 1.4493 | 1.4662 | 0.13641 | 0.5 | 0655 |  |  |  | µg/L | 01010 | PLA11 | 50121-50105 |  | 50121-50105/13.80
BERYLLIUM,FIL,ICP-OES | 1993 | 1050072 | 1993-04-15 |  | 3.7 | 3.3 | 112.1212 | 12.1212 | 0.9517 | 0.4203 | 0.5 | 0655 |  |  |  | µg/L | 01010 | PLA11 | 67DW-33113 |  | 67DW-33113/3.300
BERYLLIUM,FIL,ICP-OES | 1993 | 1100032 | 1993-04-20 |  | 14 | 13.8 | 101.4493 | 1.4493 | 1.4662 | 0.13641 | 0.5 | 0655 |  |  |  | µg/L | 01010 | PLA11 | 50121-50105 |  | 50121-50105/13.80
BERYLLIUM,FIL,ICP-OES | 1993 | 1170054 | 1993-04-27 |  | 13 | 13.8 | 94.2029 | -5.7971 | 1.4662 | -0.54563 | 0.5 | 0655 |  |  |  | µg/L | 01010 | PLA11 | 50121-50105 |  | 50121-50105/13.80
BERYLLIUM,FIL,ICP-OES | 1993 | 1190018 | 1993-04-29 |  | 14 | 13.8 | 101.4493 | 1.4493 | 1.4662 | 0.13641 | 0.5 | 0655 |  |  |  | µg/L | 01010 | PLA11 | 50121-50105 |  | 50121-50105/13.80
BERYLLIUM,FIL,ICP-OES | 1993 | 1190020 | 1993-04-29 |  | 3.6 | 3.3 | 109.0909 | 9.0909 | 0.9517 | 0.31523 | 0.5 | 0655 |  |  |  | µg/L | 01010 | PLA11 | 67DW-33113 |  | 67DW-33113/3.300
BERYLLIUM,FIL,ICP-OES | 1993 | 1190060 | 1993-04-29 |  | 14 | 13.8 | 101.4493 | 1.4493 | 1.4662 | 0.13641 | 0.5 | 0655 |  |  |  | µg/L | 01010 | PLA11 | 50121-50105 |  | 50121-50105/13.80
BERYLLIUM,FIL,ICP-OES | 1993 | 1230330 | 1993-05-03 |  | 14 | 13.8 | 101.4493 | 1.4493 | 1.4662 | 0.13641 | 0.5 | 0655 |  |  |  | µg/L | 01010 | PLA11 | 50121-50105 |  | 50121-50105/13.80
BERYLLIUM,FIL,ICP-OES | 1993 | 1230332 | 1993-05-03 |  | 3.5 | 3.3 | 106.0606 | 6.0606 | 0.9517 | 0.21015 | 0.5 | 0655 |  |  |  | µg/L | 01010 | PLA11 | 67DW-33113 |  | 67DW-33113/3.300
BERYLLIUM,FIL,ICP-OES | 1993 | 1230037 | 1993-05-03 |  | 14 | 13.8 | 101.4493 | 1.4493 | 1.4662 | 0.13641 | 0.5 | 0655 |  |  |  | µg/L | 01010 | PLA11 | 50121-50105 |  | 50121-50105/13.80
BERYLLIUM,FIL,ICP-OES | 1993 | 1240053 | 1993-05-04 |  | 12 | 10.9 | 110.0917 | 10.0917 | 1.3241 | 0.83075 | 0.5 | 0655 |  |  |  | µg/L | 01010 | PLA11 | 50105-50117 |  | 50105-50117/10.90
BERYLLIUM,FIL,ICP-OES | 1993 | 1260157 | 1993-05-06 |  | 7.1 | 7.1 | 100 | 0 | 1.1379 | 0 | 0.5 | 0655 |  |  |  | µg/L | 01010 | PLA11 | 33DW-67121 |  | 33DW-67121/7.100
BERYLLIUM,FIL,ICP-OES | 1993 | 1260154 | 1993-05-06 |  | 11 | 10.9 | 100.9174 | 0.91743 | 1.3241 | 0.075523 | 0.5 | 0655 |  |  |  | µg/L | 01010 | PLA11 | 50105-50117 |  | 50105-50117/10.90
BERYLLIUM,FIL,ICP-OES | 1993 | 1300386 | 1993-05-10 |  | 11 | 10.9 | 100.9174 | 0.91743 | 1.3241 | 0.075523 | 0.5 | 0655 |  |  |  | µg/L | 01010 | PLA11 | 50105-50117 |  | 50105-50117/10.90
BERYLLIUM,FIL,ICP-OES | 1993 | 1320105 | 1993-05-12 |  | 11 | 10.9 | 100.9174 | 0.91743 | 1.3241 | 0.075523 | 0.5 | 0655 |  |  |  | µg/L | 01010 | PLA11 | 50105-50117 |  | 50105-50117/10.90
BERYLLIUM,FIL,ICP-OES | 1993 | 1380041 | 1993-05-18 |  | 11 | 10.9 | 100.9174 | 0.91743 | 1.3241 | 0.075523 | 0.5 | 0655 |  |  |  | µg/L | 01010 | PLA11 | 50105-50117 |  | 50105-50117/10.90
BERYLLIUM,FIL,ICP-OES | 1993 | 1390183 | 1993-05-19 |  | 12 | 10.9 | 110.0917 | 10.0917 | 1.3241 | 0.83075 | 0.5 | 0655 |  |  |  | µg/L | 01010 | PLA11 | 50105-50117 |  | 50105-50117/10.90
BERYLLIUM,FIL,ICP-OES | 1993 | 1400161 | 1993-05-20 |  | 7.9 | 7.1 | 111.2676 | 11.2676 | 1.1379 | 0.70305 | 0.5 | 0655 |  |  |  | µg/L | 01010 | PLA11 | 33DW-67121 |  | 33DW-67121/7.100
BERYLLIUM,FIL,ICP-OES | 1993 | 1440170 | 1993-05-24 |  | 12 | 10.9 | 110.0917 | 10.0917 | 1.3241 | 0.83075 | 0.5 | 0655 |  |  |  | µg/L | 01010 | PLA11 | 50105-50117 |  | 50105-50117/10.90
BERYLLIUM,FIL,ICP-OES | 1993 | 1460062 | 1993-05-26 |  | 11 | 10.9 | 100.9174 | 0.91743 | 1.3241 | 0.075523 | 0.5 | 0655 |  |  |  | µg/L | 01010 | PLA11 | 50105-50117 |  | 50105-50117/10.90
BERYLLIUM,FIL,ICP-OES | 1993 | 1460289 | 1993-05-26 |  | 11 | 10.9 | 100.9174 | 0.91743 | 1.3241 | 0.075523 | 0.5 | 0655 |  |  |  | µg/L | 01010 | PLA11 | 50105-50117 |  | 50105-50117/10.90
BERYLLIUM,FIL,ICP-OES | 1993 | 1470035 | 1993-05-27 |  | 7.2 | 7.1 | 101.4085 | 1.4085 | 1.1379 | 0.087881 | 0.5 | 0655 |  |  |  | µg/L | 01010 | PLA11 | 33DW-67121 |  | 33DW-67121/7.100
BERYLLIUM,FIL,ICP-OES | 1993 | 1470034 | 1993-05-27 |  | 11 | 10.9 | 100.9174 | 0.91743 | 1.3241 | 0.075523 | 0.5 | 0655 |  |  |  | µg/L | 01010 | PLA11 | 50105-50117 |  | 50105-50117/10.90
BERYLLIUM,FIL,ICP-OES | 1993 | 1480154 | 1993-05-28 |  | 12 | 10.9 | 110.0917 | 10.0917 | 1.3241 | 0.83075 | 0.5 | 0655 |  |  |  | µg/L | 01010 | PLA11 | 50105-50117 |  | 50105-50117/10.90
BERYLLIUM,FIL,ICP-OES | 1993 | 1520409 | 1993-06-01 |  | 12 | 10.9 | 110.0917 | 10.0917 | 1.3241 | 0.83075 | 0.5 | 0655 |  |  |  | µg/L | 01010 | PLA11 | 50105-50117 |  | 50105-50117/10.90
BERYLLIUM,FIL,ICP-OES | 1993 | 1530019 | 1993-06-02 |  | 15 | 13.8 | 108.6957 | 8.6957 | 1.4662 | 0.81844 | 0.5 | 0655 |  |  |  | µg/L | 01010 | PLA11 | 50121-50105 |  | 50121-50105/13.80
BERYLLIUM,FIL,ICP-OES | 1993 | 1530020 | 1993-06-02 |  | 8.8 | 8.7 | 101.1494 | 1.1494 | 1.2163 | 0.082217 | 0.5 | 0655 |  |  |  | µg/L | 01010 | PLA11 | 25117-75113 |  | 25117-75113/8.700
BERYLLIUM,FIL,ICP-OES | 1993 | 1590081 | 1993-06-08 |  | 9.3 | 8.7 | 106.8966 | 6.8966 | 1.2163 | 0.4933 | 0.5 | 0655 |  |  |  | µg/L | 01010 | PLA11 | 25117-75113 |  | 25117-75113/8.700
BERYLLIUM,FIL,ICP-OES | 1993 | 1620039 | 1993-06-11 |  | 9.8 | 8.7 | 112.6437 | 12.6437 | 1.2163 | 0.90438 | 0.5 | 0655 |  |  |  | µg/L | 01010 | PLA11 | 25117-75113 |  | 25117-75113/8.700
BERYLLIUM,FIL,ICP-OES | 1993 | 1620037 | 1993-06-11 |  | 16 | 13.8 | 115.942 | 15.942 | 1.4662 | 1.5005 | 0.5 | 0655 |  |  |  | µg/L | 01010 | PLA11 | 50121-50105 |  | 50121-50105/13.80
BERYLLIUM,FIL,ICP-OES | 1993 | 1650269 | 1993-06-14 |  | 9.2 | 8.7 | 105.7471 | 5.7471 | 1.2163 | 0.41108 | 0.5 | 0655 |  |  |  | µg/L | 01010 | PLA11 | 25117-75113 |  | 25117-75113/8.700
BERYLLIUM,FIL,ICP-OES | 1993 | 1670002 | 1993-06-16 |  | 9.1 | 8.7 | 104.5977 | 4.5977 | 1.2163 | 0.32887 | 0.5 | 0655 |  |  |  | µg/L | 01010 | PLA11 | 25117-75113 |  | 25117-75113/8.700
BERYLLIUM,FIL,ICP-OES | 1993 | 1690118 | 1993-06-18 |  | 16 | 13.8 | 115.942 | 15.942 | 1.4662 | 1.5005 | 0.5 | 0655 |  |  |  | µg/L | 01010 | PLA11 | 50121-50105 |  | 50121-50105/13.80
BERYLLIUM,FIL,ICP-OES | 1993 | 1730305 | 1993-06-22 |  | 9.1 | 8.7 | 104.5977 | 4.5977 | 1.2163 | 0.32887 | 0.5 | 0655 |  |  |  | µg/L | 01010 | PLA11 | 25117-75113 |  | 25117-75113/8.700
BERYLLIUM,FIL,ICP-OES | 1993 | 1800466 | 1993-06-29 |  | 9.5 | 8.7 | 109.1954 | 9.1954 | 1.2163 | 0.65773 | 0.5 | 0655 |  |  |  | µg/L | 01010 | PLA11 | 25117-75113 |  | 25117-75113/8.700
BERYLLIUM,FIL,ICP-OES | 1993 | 1810026 | 1993-06-30 |  | 10 | 8.7 | 114.9425 | 14.9425 | 1.2163 | 1.0688 | 0.5 | 0655 |  |  |  | µg/L | 01010 | PLA11 | 25117-75113 |  | 25117-75113/8.700
BERYLLIUM,FIL,ICP-OES | 1993 | 1810029 | 1993-06-30 |  | 15 | 13.8 | 108.6957 | 8.6957 | 1.4662 | 0.81844 | 0.5 | 0655 |  |  |  | µg/L | 01010 | PLA11 | 50121-50105 |  | 50121-50105/13.80
BERYLLIUM,FIL,ICP-OES | 1993 | 1880158 | 1993-07-07 |  | 14 | 13.8 | 101.4493 | 1.4493 | 1.4662 | 0.13641 | 0.5 | 0655 |  |  |  | µg/L | 01010 | PLA11 | 50121-50105 |  | 50121-50105/13.80
BERYLLIUM,FIL,ICP-OES | 1993 | 1890024 | 1993-07-08 |  | 2.9 | 3.3 | 87.8788 | -12.1212 | 0.9517 | -0.4203 | 0.5 | 0655 |  |  |  | µg/L | 01010 | PLA11 | 67DW-33113 |  | 67DW-33113/3.300
BERYLLIUM,FIL,ICP-OES | 1993 | 1890025 | 1993-07-08 |  | 14 | 13.8 | 101.4493 | 1.4493 | 1.4662 | 0.13641 | 0.5 | 0655 |  |  |  | µg/L | 01010 | PLA11 | 50121-50105 |  | 50121-50105/13.80
BERYLLIUM,FIL,ICP-OES | 1993 | 1930189 | 1993-07-12 |  | 15 | 13.8 | 108.6957 | 8.6957 | 1.4662 | 0.81844 | 0.5 | 0655 |  |  |  | µg/L | 01010 | PLA11 | 50121-50105 |  | 50121-50105/13.80
BERYLLIUM,FIL,ICP-OES | 1993 | 1950030 | 1993-07-14 |  | 14 | 13.8 | 101.4493 | 1.4493 | 1.4662 | 0.13641 | 0.5 | 0655 |  |  |  | µg/L | 01010 | PLA11 | 50121-50105 |  | 50121-50105/13.80
BERYLLIUM,FIL,ICP-OES | 1993 | 1960234 | 1993-07-15 |  | 14 | 13.8 | 101.4493 | 1.4493 | 1.4662 | 0.13641 | 0.5 | 0655 |  |  |  | µg/L | 01010 | PLA11 | 50121-50105 |  | 50121-50105/13.80
BERYLLIUM,FIL,ICP-OES | 1993 | 2010169 | 1993-07-20 |  | 2.6 | 3.3 | 78.7879 | -21.2121 | 0.9517 | -0.73553 | 0.5 | 0655 |  |  |  | µg/L | 01010 | PLA11 | 67DW-33113 |  | 67DW-33113/3.300
BERYLLIUM,FIL,ICP-OES | 1993 | 2010474 | 1993-07-20 |  | 14 | 13.8 | 101.4493 | 1.4493 | 1.4662 | 0.13641 | 0.5 | 0655 |  |  |  | µg/L | 01010 | PLA11 | 50121-50105 |  | 50121-50105/13.80
BERYLLIUM,FIL,ICP-OES | 1993 | 2010477 | 1993-07-20 |  | 3.2 | 3.3 | 96.9697 | -3.0303 | 0.9517 | -0.10508 | 0.5 | 0655 |  |  |  | µg/L | 01010 | PLA11 | 67DW-33113 |  | 67DW-33113/3.300
BERYLLIUM,FIL,ICP-OES | 1993 | 2010168 | 1993-07-20 |  | 13 | 13.8 | 94.2029 | -5.7971 | 1.4662 | -0.54563 | 0.5 | 0655 |  |  |  | µg/L | 01010 | PLA11 | 50121-50105 |  | 50121-50105/13.80
BERYLLIUM,FIL,ICP-OES | 1993 | 2070508 | 1993-07-26 |  | 15 | 13.8 | 108.6957 | 8.6957 | 1.4662 | 0.81844 | 0.5 | 0655 |  |  |  | µg/L | 01010 | PLA11 | 50121-50105 |  | 50121-50105/13.80
BERYLLIUM,FIL,ICP-OES | 1993 | 2080263 | 1993-07-27 |  | 16 | 13.8 | 115.942 | 15.942 | 1.4662 | 1.5005 | 0.5 | 0655 |  |  |  | µg/L | 01010 | PLA11 | 50121-50105 |  | 50121-50105/13.80
BERYLLIUM,FIL,ICP-OES | 1993 | 2090005 | 1993-07-28 |  | 16 | 13.8 | 115.942 | 15.942 | 1.4662 | 1.5005 | 0.5 | 0655 |  |  |  | µg/L | 01010 | PLA11 | 50121-50105 |  | 50121-50105/13.80
BERYLLIUM,FIL,ICP-OES | 1993 | 2100239 | 1993-07-29 |  | 15 | 13.8 | 108.6957 | 8.6957 | 1.4662 | 0.81844 | 0.5 | 0655 |  |  |  | µg/L | 01010 | PLA11 | 50121-50105 |  | 50121-50105/13.80
BERYLLIUM,FIL,ICP-OES | 1993 | 2100285 | 1993-07-29 |  | 3.6 | 3.3 | 109.0909 | 9.0909 | 0.9517 | 0.31523 | 0.5 | 0655 |  |  |  | µg/L | 01010 | PLA11 | 67DW-33113 |  | 67DW-33113/3.300
BERYLLIUM,FIL,ICP-OES | 1993 | 2150013 | 1993-08-03 |  | 15 | 13.8 | 108.6957 | 8.6957 | 1.4662 | 0.81844 | 0.5 | 0655 |  |  |  | µg/L | 01010 | PLA11 | 50121-50105 |  | 50121-50105/13.80
BERYLLIUM,FIL,ICP-OES | 1993 | 2170085 | 1993-08-05 |  | 12 | 10.9 | 110.0917 | 10.0917 | 1.3241 | 0.83075 | 0.5 | 0655 |  |  |  | µg/L | 01010 | PLA11 | 50105-50117 |  | 50105-50117/10.90
BERYLLIUM,FIL,ICP-OES | 1993 | 2210084 | 1993-08-09 |  | 11 | 10.9 | 100.9174 | 0.91743 | 1.3241 | 0.075523 | 0.5 | 0655 |  |  |  | µg/L | 01010 | PLA11 | 50105-50117 |  | 50105-50117/10.90
BERYLLIUM,FIL,ICP-OES | 1993 | 2210088 | 1993-08-09 |  | 7.3 | 7.1 | 102.8169 | 2.8169 | 1.1379 | 0.17576 | 0.5 | 0655 |  |  |  | µg/L | 01010 | PLA11 | 33DW-67121 |  | 33DW-67121/7.100
BERYLLIUM,FIL,ICP-OES | 1993 | 2230109 | 1993-08-11 |  | 12 | 10.9 | 110.0917 | 10.0917 | 1.3241 | 0.83075 | 0.5 | 0655 |  |  |  | µg/L | 01010 | PLA11 | 50105-50117 |  | 50105-50117/10.90
BERYLLIUM,FIL,ICP-OES | 1993 | 2250105 | 1993-08-13 |  | 11 | 10.9 | 100.9174 | 0.91743 | 1.3241 | 0.075523 | 0.5 | 0655 |  |  |  | µg/L | 01010 | PLA11 | 50105-50117 |  | 50105-50117/10.90
BERYLLIUM,FIL,ICP-OES | 1993 | 2250291 | 1993-08-13 |  | 6.9 | 7.1 | 97.1831 | -2.8169 | 1.1379 | -0.17576 | 0.5 | 0655 |  |  |  | µg/L | 01010 | PLA11 | 33DW-67121 |  | 33DW-67121/7.100
BERYLLIUM,FIL,ICP-OES | 1993 | 2250289 | 1993-08-13 |  | 11 | 10.9 | 100.9174 | 0.91743 | 1.3241 | 0.075523 | 0.5 | 0655 |  |  |  | µg/L | 01010 | PLA11 | 50105-50117 |  | 50105-50117/10.90
BERYLLIUM,FIL,ICP-OES | 1993 | 2300297 | 1993-08-18 |  | 11 | 10.9 | 100.9174 | 0.91743 | 1.3241 | 0.075523 | 0.5 | 0655 |  |  |  | µg/L | 01010 | PLA11 | 50105-50117 |  | 50105-50117/10.90
BERYLLIUM,FIL,ICP-OES | 1993 | 2320085 | 1993-08-20 |  | 11 | 10.9 | 100.9174 | 0.91743 | 1.3241 | 0.075523 | 0.5 | 0655 |  |  |  | µg/L | 01010 | PLA11 | 50105-50117 |  | 50105-50117/10.90
BERYLLIUM,FIL,ICP-OES | 1993 | 2380425 | 1993-08-26 |  | 12 | 10.9 | 110.0917 | 10.0917 | 1.3241 | 0.83075 | 0.5 | 0655 |  |  |  | µg/L | 01010 | PLA11 | 50105-50117 |  | 50105-50117/10.90
BERYLLIUM,FIL,ICP-OES | 1993 | 2380016 | 1993-08-26 |  | 7 | 7.1 | 98.5915 | -1.4085 | 1.1379 | -0.087881 | 0.5 | 0655 |  |  |  | µg/L | 01010 | PLA11 | 33DW-67121 |  | 33DW-67121/7.100
BERYLLIUM,FIL,ICP-OES | 1993 | 2380017 | 1993-08-26 |  | 11 | 10.9 | 100.9174 | 0.91743 | 1.3241 | 0.075523 | 0.5 | 0655 |  |  |  | µg/L | 01010 | PLA11 | 50105-50117 |  | 50105-50117/10.90
BERYLLIUM,FIL,ICP-OES | 1993 | 2440178 | 1993-09-01 |  | 11 | 10.9 | 100.9174 | 0.91743 | 1.3241 | 0.075523 | 0.5 | 0655 |  |  |  | µg/L | 01010 | PLA11 | 50105-50117 |  | 50105-50117/10.90
BERYLLIUM,FIL,ICP-OES | 1993 | 2450533 | 1993-09-02 |  | 11 | 10.9 | 100.9174 | 0.91743 | 1.3241 | 0.075523 | 0.5 | 0655 |  |  |  | µg/L | 01010 | PLA11 | 50105-50117 |  | 50105-50117/10.90
BERYLLIUM,FIL,ICP-OES | 1993 | 2450534 | 1993-09-02 |  | 7.2 | 7.1 | 101.4085 | 1.4085 | 1.1379 | 0.087881 | 0.5 | 0655 |  |  |  | µg/L | 01010 | PLA11 | 33DW-67121 |  | 33DW-67121/7.100
BERYLLIUM,FIL,ICP-OES | 1993 | 2450222 | 1993-09-02 |  | 12 | 10.9 | 110.0917 | 10.0917 | 1.3241 | 0.83075 | 0.5 | 0655 |  |  |  | µg/L | 01010 | PLA11 | 50105-50117 |  | 50105-50117/10.90
BERYLLIUM,FIL,ICP-OES | 1993 | 2510237 | 1993-09-08 |  | 14 | 13.8 | 101.4493 | 1.4493 | 1.4662 | 0.13641 | 0.5 | 0655 |  |  |  | µg/L | 01010 | PLA11 | 50121-50105 |  | 50121-50105/13.80
BERYLLIUM,FIL,ICP-OES | 1993 | 2510234 | 1993-09-08 |  | 9.1 | 8.7 | 104.5977 | 4.5977 | 1.2163 | 0.32887 | 0.5 | 0655 |  |  |  | µg/L | 01010 | PLA11 | 25117-75113 |  | 25117-75113/8.700
BERYLLIUM,FIL,ICP-OES | 1993 | 2530491 | 1993-09-10 |  | 8.7 | 8.7 | 100 | 0 | 1.2163 | 0 | 0.5 | 0655 |  |  |  | µg/L | 01010 | PLA11 | 25117-75113 |  | 25117-75113/8.700
BERYLLIUM,FIL,ICP-OES | 1993 | 2530565 | 1993-09-10 |  | 8.7 | 8.7 | 100 | 0 | 1.2163 | 0 | 0.5 | 0655 |  |  |  | µg/L | 01010 | PLA11 | 25117-75113 |  | 25117-75113/8.700
BERYLLIUM,FIL,ICP-OES | 1993 | 2530568 | 1993-09-10 |  | 14 | 13.8 | 101.4493 | 1.4493 | 1.4662 | 0.13641 | 0.5 | 0655 |  |  |  | µg/L | 01010 | PLA11 | 50121-50105 |  | 50121-50105/13.80
BERYLLIUM,FIL,ICP-OES | 1993 | 2570019 | 1993-09-14 |  | 9.4 | 8.7 | 108.046 | 8.046 | 1.2163 | 0.57552 | 0.5 | 0655 |  |  |  | µg/L | 01010 | PLA11 | 25117-75113 |  | 25117-75113/8.700
BERYLLIUM,FIL,ICP-OES | 1993 | 2590012 | 1993-09-16 |  | 9.2 | 8.7 | 105.7471 | 5.7471 | 1.2163 | 0.41108 | 0.5 | 0655 |  |  |  | µg/L | 01010 | PLA11 | 25117-75113 |  | 25117-75113/8.700
BERYLLIUM,FIL,ICP-OES | 1993 | 2600170 | 1993-09-17 |  | 9.9 | 8.7 | 113.7931 | 13.7931 | 1.2163 | 0.9866 | 0.5 | 0655 |  |  |  | µg/L | 01010 | PLA11 | 25117-75113 |  | 25117-75113/8.700
BERYLLIUM,FIL,ICP-OES | 1993 | 2630227 | 1993-09-20 |  | 9.2 | 8.7 | 105.7471 | 5.7471 | 1.2163 | 0.41108 | 0.5 | 0655 |  |  |  | µg/L | 01010 | PLA11 | 25117-75113 |  | 25117-75113/8.700
BERYLLIUM,FIL,ICP-OES | 1993 | 2630232 | 1993-09-20 |  | 15 | 13.8 | 108.6957 | 8.6957 | 1.4662 | 0.81844 | 0.5 | 0655 |  |  |  | µg/L | 01010 | PLA11 | 50121-50105 |  | 50121-50105/13.80
BERYLLIUM,FIL,ICP-OES | 1993 | 2670051 | 1993-09-24 |  | 8.9 | 8.7 | 102.2989 | 2.2989 | 1.2163 | 0.16443 | 0.5 | 0655 |  |  |  | µg/L | 01010 | PLA11 | 25117-75113 |  | 25117-75113/8.700
BERYLLIUM,FIL,ICP-OES | 1993 | 2700216 | 1993-09-27 |  | 9 | 8.7 | 103.4483 | 3.4483 | 1.2163 | 0.24665 | 0.5 | 0655 |  |  |  | µg/L | 01010 | PLA11 | 25117-75113 |  | 25117-75113/8.700
BERYLLIUM,FIL,ICP-OES | 1993 | 2730157 | 1993-09-30 |  | 8.9 | 8.7 | 102.2989 | 2.2989 | 1.2163 | 0.16443 | 0.5 | 0655 |  |  |  | µg/L | 01010 | PLA11 | 25117-75113 |  | 25117-75113/8.700
BERYLLIUM,FIL,ICP-OES | 1993 | 2730156 | 1993-09-30 |  | 9.2 | 8.7 | 105.7471 | 5.7471 | 1.2163 | 0.41108 | 0.5 | 0655 |  |  |  | µg/L | 01010 | PLA11 | 25117-75113 |  | 25117-75113/8.700
BERYLLIUM,FIL,ICP-OES | 1993 | 2730158 | 1993-09-30 |  | 14 | 13.8 | 101.4493 | 1.4493 | 1.4662 | 0.13641 | 0.5 | 0655 |  |  |  | µg/L | 01010 | PLA11 | 50121-50105 |  | 50121-50105/13.80
BERYLLIUM,FIL,ICP-OES | 1993 | 2780007 | 1993-10-05 |  | 8.8 | 8.7 | 101.1494 | 1.1494 | 1.2163 | 0.082217 | 0.5 | 0655 |  |  |  | µg/L | 01010 | PLA11 | 25117-75113 |  | 25117-75113/8.700
BERYLLIUM,FIL,ICP-OES | 1994 | 2800059 | 1993-10-07 |  | 9.7 | 9.35 | 103.7433 | 3.7433 | 1.1162 | 0.31356 | 0.5 | 0655 |  |  |  | µg/L | 01010 | PLA11 | 50123-50121 |  | 50123-50121/9.350
BERYLLIUM,FIL,ICP-OES | 1994 | 2810131 | 1993-10-08 |  | 8.7 | 9.35 | 93.0481 | -6.9519 | 1.1162 | -0.58233 | 0.5 | 0655 |  |  |  | µg/L | 01010 | PLA11 | 50123-50121 |  | 50123-50121/9.350
BERYLLIUM,FIL,ICP-OES | 1994 | 2850161 | 1993-10-12 |  | 8.7 | 9.35 | 93.0481 | -6.9519 | 1.1162 | -0.58233 | 0.5 | 0655 |  |  |  | µg/L | 01010 | PLA11 | 50123-50121 |  | 50123-50121/9.350
BERYLLIUM,FIL,ICP-OES | 1994 | 2850164 | 1993-10-12 |  | 3 | 3.3 | 90.9091 | -9.0909 | 0.8016 | -0.37425 | 0.5 | 0655 |  |  |  | µg/L | 01010 | PLA11 | 67DW-33113 |  | 67DW-33113/3.300
BERYLLIUM,FIL,ICP-OES | 1994 | 2880012 | 1993-10-15 |  | 9.1 | 9.35 | 97.3262 | -2.6738 | 1.1162 | -0.22397 | 0.5 | 0655 |  |  |  | µg/L | 01010 | PLA11 | 50123-50121 |  | 50123-50121/9.350
BERYLLIUM,FIL,ICP-OES | 1994 | 2920315 | 1993-10-19 |  | 10 | 9.35 | 106.9519 | 6.9519 | 1.1162 | 0.58233 | 0.5 | 0655 |  |  |  | µg/L | 01010 | PLA11 | 50123-50121 |  | 50123-50121/9.350
BERYLLIUM,FIL,ICP-OES | 1994 | 2940055 | 1993-10-21 |  | 9.3 | 9.35 | 99.4652 | -0.53476 | 1.1162 | -0.044795 | 0.5 | 0655 |  |  |  | µg/L | 01010 | PLA11 | 50123-50121 |  | 50123-50121/9.350
BERYLLIUM,FIL,ICP-OES | 1994 | 2950067 | 1993-10-22 |  | 13 | 11.3 | 115.0442 | 15.0442 | 1.2176 | 1.3962 | 0.5 | 0655 |  |  |  | µg/L | 01010 | PLA11 | 25125-75113 |  | 25125-75113/11.30
BERYLLIUM,FIL,ICP-OES | 1994 | 2950066 | 1993-10-22 |  | 3.6 | 3.3 | 109.0909 | 9.0909 | 0.8016 | 0.37425 | 0.5 | 0655 |  |  |  | µg/L | 01010 | PLA11 | 67DW-33113 |  | 67DW-33113/3.300
BERYLLIUM,FIL,ICP-OES | 1994 | 2990077 | 1993-10-26 |  | 13 | 11.3 | 115.0442 | 15.0442 | 1.2176 | 1.3962 | 0.5 | 0655 |  |  |  | µg/L | 01010 | PLA11 | 25125-75113 |  | 25125-75113/11.30
BERYLLIUM,FIL,ICP-OES | 1994 | 3010102 | 1993-10-28 |  | 12 | 11.3 | 106.1947 | 6.1947 | 1.2176 | 0.5749 | 0.5 | 0655 |  |  |  | µg/L | 01010 | PLA11 | 25125-75113 |  | 25125-75113/11.30
BERYLLIUM,FIL,ICP-OES | 1994 | 3010165 | 1993-10-28 |  | 11 | 11.3 | 97.3451 | -2.6549 | 1.2176 | -0.24639 | 0.5 | 0655 |  |  |  | µg/L | 01010 | PLA11 | 25125-75113 |  | 25125-75113/11.30
BERYLLIUM,FIL,ICP-OES | 1994 | 3050250 | 1993-11-01 |  | 12 | 11.3 | 106.1947 | 6.1947 | 1.2176 | 0.5749 | 0.5 | 0655 |  |  |  | µg/L | 01010 | PLA11 | 25125-75113 |  | 25125-75113/11.30
BERYLLIUM,FIL,ICP-OES | 1994 | 3060012 | 1993-11-02 |  | 12 | 11.3 | 106.1947 | 6.1947 | 1.2176 | 0.5749 | 0.5 | 0655 |  |  |  | µg/L | 01010 | PLA11 | 25125-75113 |  | 25125-75113/11.30
BERYLLIUM,FIL,ICP-OES | 1994 | 3080003 | 1993-11-04 |  | 8.1 | 7.95 | 101.8868 | 1.8868 | 1.0434 | 0.14376 | 0.5 | 0655 |  |  |  | µg/L | 01010 | PLA11 | 25DW-75121 |  | 25DW-75121/7.950
BERYLLIUM,FIL,ICP-OES | 1994 | 3080041 | 1993-11-04 |  | 8 | 7.95 | 100.6289 | 0.62893 | 1.0434 | 0.04792 | 0.5 | 0655 |  |  |  | µg/L | 01010 | PLA11 | 25DW-75121 |  | 25DW-75121/7.950
BERYLLIUM,FIL,ICP-OES | 1994 | 3120034 | 1993-11-08 |  | 7.4 | 7.95 | 93.0818 | -6.9182 | 1.0434 | -0.52712 | 0.5 | 0655 |  |  |  | µg/L | 01010 | PLA11 | 25DW-75121 |  | 25DW-75121/7.950
BERYLLIUM,FIL,ICP-OES | 1994 | 3130095 | 1993-11-09 |  | 7.5 | 7.95 | 94.3396 | -5.6604 | 1.0434 | -0.43128 | 0.5 | 0655 |  |  |  | µg/L | 01010 | PLA11 | 25DW-75121 |  | 25DW-75121/7.950
BERYLLIUM,FIL,ICP-OES | 1994 | 3160149 | 1993-11-12 |  | 5 | 5.43 | 92.081 | -7.919 | 0.91236 | -0.47131 | 0.5 | 0655 |  |  |  | µg/L | 01010 | PLA11 | 33DW-67123 |  | 33DW-67123/5.430
BERYLLIUM,FIL,ICP-OES | 1994 | 3160109 | 1993-11-12 |  | 7.7 | 7.95 | 96.8553 | -3.1447 | 1.0434 | -0.2396 | 0.5 | 0655 |  |  |  | µg/L | 01010 | PLA11 | 25DW-75121 |  | 25DW-75121/7.950
BERYLLIUM,FIL,ICP-OES | 1994 | 3200007 | 1993-11-16 |  | 7.8 | 7.95 | 98.1132 | -1.8868 | 1.0434 | -0.14376 | 0.5 | 0655 |  |  |  | µg/L | 01010 | PLA11 | 25DW-75121 |  | 25DW-75121/7.950
BERYLLIUM,FIL,ICP-OES | 1994 | 3230027 | 1993-11-19 |  | 13 | 12.8 | 101.5625 | 1.5625 | 1.2956 | 0.15437 | 0.5 | 0655 |  |  |  | µg/L | 01010 | PLA11 | 50121-50125 |  | 50121-50125/12.80
BERYLLIUM,FIL,ICP-OES | 1994 | 3340028 | 1993-11-30 |  | 5.3 | 5.43 | 97.6059 | -2.3941 | 0.91236 | -0.14249 | 0.5 | 0655 |  |  |  | µg/L | 01010 | PLA11 | 33DW-67123 |  | 33DW-67123/5.430
BERYLLIUM,FIL,ICP-OES | 1994 | 3340024 | 1993-11-30 |  | 13 | 12.8 | 101.5625 | 1.5625 | 1.2956 | 0.15437 | 0.5 | 0655 |  |  |  | µg/L | 01010 | PLA11 | 50121-50125 |  | 50121-50125/12.80
BERYLLIUM,FIL,ICP-OES | 1994 | 3350037 | 1993-12-01 |  | 12 | 12.8 | 93.75 | -6.25 | 1.2956 | -0.61747 | 0.5 | 0655 |  |  |  | µg/L | 01010 | PLA11 | 50121-50125 |  | 50121-50125/12.80
BERYLLIUM,FIL,ICP-OES | 1994 | 3360004 | 1993-12-02 |  | 14 | 12.8 | 109.375 | 9.375 | 1.2956 | 0.92621 | 0.5 | 0655 |  |  |  | µg/L | 01010 | PLA11 | 50121-50125 |  | 50121-50125/12.80
BERYLLIUM,FIL,ICP-OES | 1994 | 3360069 | 1993-12-02 |  | 14 | 12.8 | 109.375 | 9.375 | 1.2956 | 0.92621 | 0.5 | 0655 |  |  |  | µg/L | 01010 | PLA11 | 50121-50125 |  | 50121-50125/12.80
BERYLLIUM,FIL,ICP-OES | 1994 | 3360072 | 1993-12-02 |  | 13 | 12.8 | 101.5625 | 1.5625 | 1.2956 | 0.15437 | 0.5 | 0655 |  |  |  | µg/L | 01010 | PLA11 | 50121-50125 |  | 50121-50125/12.80
BERYLLIUM,FIL,ICP-OES | 1994 | 3420049 | 1993-12-08 |  | 12 | 11.3 | 106.1947 | 6.1947 | 1.2176 | 0.5749 | 0.5 | 0655 |  |  |  | µg/L | 01010 | PLA11 | 25125-75113 |  | 25125-75113/11.30
BERYLLIUM,FIL,ICP-OES | 1994 | 3440018 | 1993-12-10 |  | 11 | 11.3 | 97.3451 | -2.6549 | 1.2176 | -0.24639 | 0.5 | 0655 |  |  |  | µg/L | 01010 | PLA11 | 25125-75113 |  | 25125-75113/11.30
BERYLLIUM,FIL,ICP-OES | 1994 | 3470067 | 1993-12-13 |  | 9.4 | 9.35 | 100.5348 | 0.53476 | 1.1162 | 0.044795 | 0.5 | 0655 |  |  |  | µg/L | 01010 | PLA11 | 50123-50121 |  | 50123-50121/9.350
BERYLLIUM,FIL,ICP-OES | 1994 | 3470063 | 1993-12-13 |  | 3.4 | 3.3 | 103.0303 | 3.0303 | 0.8016 | 0.12475 | 0.5 | 0655 |  |  |  | µg/L | 01010 | PLA11 | 67DW-33113 |  | 67DW-33113/3.300
BERYLLIUM,FIL,ICP-OES | 1994 | 3500003 | 1993-12-16 |  | 11 | 11.3 | 97.3451 | -2.6549 | 1.2176 | -0.24639 | 0.5 | 0655 |  |  |  | µg/L | 01010 | PLA11 | 25125-75113 |  | 25125-75113/11.30
BERYLLIUM,FIL,ICP-OES | 1994 | 3540140 | 1993-12-20 |  | 11 | 11.3 | 97.3451 | -2.6549 | 1.2176 | -0.24639 | 0.5 | 0655 |  |  |  | µg/L | 01010 | PLA11 | 25125-75113 |  | 25125-75113/11.30
BERYLLIUM,FIL,ICP-OES | 1994 | 3570003 | 1993-12-23 |  | 11 | 11.3 | 97.3451 | -2.6549 | 1.2176 | -0.24639 | 0.5 | 0655 |  |  |  | µg/L | 01010 | PLA11 | 25125-75113 |  | 25125-75113/11.30
BERYLLIUM,FIL,ICP-OES | 1994 | 3620034 | 1993-12-28 |  | 3.6 | 3.3 | 109.0909 | 9.0909 | 0.8016 | 0.37425 | 0.5 | 0655 |  |  |  | µg/L | 01010 | PLA11 | 67DW-33113 |  | 67DW-33113/3.300
BERYLLIUM,FIL,ICP-OES | 1994 | 3620028 | 1993-12-28 |  | 9.6 | 9.35 | 102.6738 | 2.6738 | 1.1162 | 0.22397 | 0.5 | 0655 |  |  |  | µg/L | 01010 | PLA11 | 50123-50121 |  | 50123-50121/9.350
BERYLLIUM,FIL,ICP-OES | 1994 | 3640004 | 1993-12-30 |  | 12 | 11.3 | 106.1947 | 6.1947 | 1.2176 | 0.5749 | 0.5 | 0655 |  |  |  | µg/L | 01010 | PLA11 | 25125-75113 |  | 25125-75113/11.30
BERYLLIUM,FIL,ICP-OES | 1994 | 0030006 | 1994-01-03 |  | 4 | 3.3 | 121.2121 | 21.2121 | 0.8016 | 0.87325 | 0.5 | 0655 |  |  |  | µg/L | 01010 | PLA11 | 67DW-33113 |  | 67DW-33113/3.300
BERYLLIUM,FIL,ICP-OES | 1994 | 60001.0 | 1994-01-06 |  | 11 | 11.3 | 97.3451 | -2.6549 | 1.2176 | -0.24639 | 0.5 | 0655 |  |  |  | µg/L | 01010 | PLA11 | 25125-75113 |  | 25125-75113/11.30
BERYLLIUM,FIL,ICP-OES | 1994 | 60002.0 | 1994-01-06 |  | 11 | 11.3 | 97.3451 | -2.6549 | 1.2176 | -0.24639 | 0.5 | 0655 |  |  |  | µg/L | 01010 | PLA11 | 25125-75113 |  | 25125-75113/11.30
BERYLLIUM,FIL,ICP-OES | 1994 | 70044.0 | 1994-01-07 |  | 8.2 | 9.35 | 87.7005 | -12.2995 | 1.1162 | -1.0303 | 0.5 | 0655 |  |  |  | µg/L | 01010 | PLA11 | 50123-50121 |  | 50123-50121/9.350
BERYLLIUM,FIL,ICP-OES | 1994 | 70064.0 | 1994-01-07 |  | 1.9 | 3.3 | 57.5758 | -42.4242 | 0.8016 | -1.7465 | 0.5 | 0655 |  |  |  | µg/L | 01010 | PLA11 | 67DW-33113 |  | 67DW-33113/3.300
BERYLLIUM,FIL,ICP-OES | 1994 | 130138. | 1994-01-13 |  | 12 | 11.3 | 106.1947 | 6.1947 | 1.2176 | 0.5749 | 0.5 | 0655 |  |  |  | µg/L | 01010 | PLA11 | 25125-75113 |  | 25125-75113/11.30
BERYLLIUM,FIL,ICP-OES | 1994 | 130187. | 1994-01-13 |  | 9.8 | 9.35 | 104.8128 | 4.8128 | 1.1162 | 0.40315 | 0.5 | 0655 |  |  |  | µg/L | 01010 | PLA11 | 50123-50121 |  | 50123-50121/9.350
BERYLLIUM,FIL,ICP-OES | 1994 | 140110. | 1994-01-14 |  | 12 | 11.3 | 106.1947 | 6.1947 | 1.2176 | 0.5749 | 0.5 | 0655 |  |  |  | µg/L | 01010 | PLA11 | 25125-75113 |  | 25125-75113/11.30
BERYLLIUM,FIL,ICP-OES | 1994 | 190069. | 1994-01-19 |  | 9.4 | 9.35 | 100.5348 | 0.53476 | 1.1162 | 0.044795 | 0.5 | 0655 |  |  |  | µg/L | 01010 | PLA11 | 50123-50121 |  | 50123-50121/9.350
BERYLLIUM,FIL,ICP-OES | 1994 | 240068. | 1994-01-24 |  | 12 | 11.3 | 106.1947 | 6.1947 | 1.2176 | 0.5749 | 0.5 | 0655 |  |  |  | µg/L | 01010 | PLA11 | 25125-75113 |  | 25125-75113/11.30
BERYLLIUM,FIL,ICP-OES | 1994 | 260057. | 1994-01-26 |  | 9.4 | 9.35 | 100.5348 | 0.53476 | 1.1162 | 0.044795 | 0.5 | 0655 |  |  |  | µg/L | 01010 | PLA11 | 50123-50121 |  | 50123-50121/9.350
BERYLLIUM,FIL,ICP-OES | 1994 | 260058. | 1994-01-26 |  | 10 | 11.3 | 88.4956 | -11.5044 | 1.2176 | -1.0677 | 0.5 | 0655 |  |  |  | µg/L | 01010 | PLA11 | 25125-75113 |  | 25125-75113/11.30
BERYLLIUM,FIL,ICP-OES | 1994 | 270109. | 1994-01-27 |  | 12 | 11.3 | 106.1947 | 6.1947 | 1.2176 | 0.5749 | 0.5 | 0655 |  |  |  | µg/L | 01010 | PLA11 | 25125-75113 |  | 25125-75113/11.30
BERYLLIUM,FIL,ICP-OES | 1994 | 270087. | 1994-01-27 |  | 2 | 3.3 | 60.6061 | -39.3939 | 0.8016 | -1.6218 | 0.5 | 0655 |  |  |  | µg/L | 01010 | PLA11 | 67DW-33113 |  | 67DW-33113/3.300
BERYLLIUM,FIL,ICP-OES | 1994 | 270086. | 1994-01-27 |  | 10 | 11.3 | 88.4956 | -11.5044 | 1.2176 | -1.0677 | 0.5 | 0655 |  |  |  | µg/L | 01010 | PLA11 | 25125-75113 |  | 25125-75113/11.30
BERYLLIUM,FIL,ICP-OES | 1994 | 270243. | 1994-01-27 |  | 7.5 | 9.35 | 80.2139 | -19.7861 | 1.1162 | -1.6574 | 0.5 | 0655 |  |  |  | µg/L | 01010 | PLA11 | 50123-50121 |  | 50123-50121/9.350
BERYLLIUM,FIL,ICP-OES | 1994 | 320002. | 1994-02-01 |  | 9.9 | 9.35 | 105.8824 | 5.8824 | 1.1162 | 0.49274 | 0.5 | 0655 |  |  |  | µg/L | 01010 | PLA11 | 50123-50121 |  | 50123-50121/9.350
BERYLLIUM,FIL,ICP-OES | 1994 | 320094. | 1994-02-01 |  | 12 | 11.3 | 106.1947 | 6.1947 | 1.2176 | 0.5749 | 0.5 | 0655 |  |  |  | µg/L | 01010 | PLA11 | 25125-75113 |  | 25125-75113/11.30
BERYLLIUM,FIL,ICP-OES | 1994 | 320005. | 1994-02-01 |  | 11 | 11.3 | 97.3451 | -2.6549 | 1.2176 | -0.24639 | 0.5 | 0655 |  |  |  | µg/L | 01010 | PLA11 | 25125-75113 |  | 25125-75113/11.30
BERYLLIUM,FIL,ICP-OES | 1994 | 350054. | 1994-02-04 |  | 7.7 | 7.95 | 96.8553 | -3.1447 | 1.0434 | -0.2396 | 0.5 | 0655 |  |  |  | µg/L | 01010 | PLA11 | 25DW-75121 |  | 25DW-75121/7.950
BERYLLIUM,FIL,ICP-OES | 1994 | 380089. | 1994-02-07 |  | 8.2 | 7.95 | 103.1447 | 3.1447 | 1.0434 | 0.2396 | 0.5 | 0655 |  |  |  | µg/L | 01010 | PLA11 | 25DW-75121 |  | 25DW-75121/7.950
BERYLLIUM,FIL,ICP-OES | 1994 | 390066. | 1994-02-08 |  | 7.8 | 7.95 | 98.1132 | -1.8868 | 1.0434 | -0.14376 | 0.5 | 0655 |  |  |  | µg/L | 01010 | PLA11 | 25DW-75121 |  | 25DW-75121/7.950
BERYLLIUM,FIL,ICP-OES | 1994 | 400082. | 1994-02-09 |  | 13 | 12.8 | 101.5625 | 1.5625 | 1.2956 | 0.15437 | 0.5 | 0655 |  |  |  | µg/L | 01010 | PLA11 | 50121-50125 |  | 50121-50125/12.80
BERYLLIUM,FIL,ICP-OES | 1994 | 410012. | 1994-02-10 |  | 13 | 12.8 | 101.5625 | 1.5625 | 1.2956 | 0.15437 | 0.5 | 0655 |  |  |  | µg/L | 01010 | PLA11 | 50121-50125 |  | 50121-50125/12.80
BERYLLIUM,FIL,ICP-OES | 1994 | 410007. | 1994-02-10 |  | 5.8 | 5.43 | 106.814 | 6.814 | 0.91236 | 0.40554 | 0.5 | 0655 |  |  |  | µg/L | 01010 | PLA11 | 33DW-67123 |  | 33DW-67123/5.430
BERYLLIUM,FIL,ICP-OES | 1994 | 450243. | 1994-02-14 |  | 14 | 12.8 | 109.375 | 9.375 | 1.2956 | 0.92621 | 0.5 | 0655 |  |  |  | µg/L | 01010 | PLA11 | 50121-50125 |  | 50121-50125/12.80
BERYLLIUM,FIL,ICP-OES | 1994 | 490075. | 1994-02-18 |  | 13 | 12.8 | 101.5625 | 1.5625 | 1.2956 | 0.15437 | 0.5 | 0655 |  |  |  | µg/L | 01010 | PLA11 | 50121-50125 |  | 50121-50125/12.80
BERYLLIUM,FIL,ICP-OES | 1994 | 540181. | 1994-02-23 |  | 13 | 12.8 | 101.5625 | 1.5625 | 1.2956 | 0.15437 | 0.5 | 0655 |  |  |  | µg/L | 01010 | PLA11 | 50121-50125 |  | 50121-50125/12.80
BERYLLIUM,FIL,ICP-OES | 1994 | 560076. | 1994-02-25 |  | 5.4 | 5.43 | 99.4475 | -0.55249 | 0.91236 | -0.032882 | 0.5 | 0655 |  |  |  | µg/L | 01010 | PLA11 | 33DW-67123 |  | 33DW-67123/5.430
BERYLLIUM,FIL,ICP-OES | 1994 | 560074. | 1994-02-25 |  | 13 | 12.8 | 101.5625 | 1.5625 | 1.2956 | 0.15437 | 0.5 | 0655 |  |  |  | µg/L | 01010 | PLA11 | 50121-50125 |  | 50121-50125/12.80
BERYLLIUM,FIL,ICP-OES | 1994 | 600003. | 1994-03-01 |  | 7.9 | 7.95 | 99.3711 | -0.62893 | 1.0434 | -0.04792 | 0.5 | 0655 |  |  |  | µg/L | 01010 | PLA11 | 25DW-75121 |  | 25DW-75121/7.950
BERYLLIUM,FIL,ICP-OES | 1994 | 610005. | 1994-03-02 |  | 8.3 | 7.95 | 104.4025 | 4.4025 | 1.0434 | 0.33544 | 0.5 | 0655 |  |  |  | µg/L | 01010 | PLA11 | 25DW-75121 |  | 25DW-75121/7.950
BERYLLIUM,FIL,ICP-OES | 1994 | 620038. | 1994-03-03 |  | 8.3 | 7.95 | 104.4025 | 4.4025 | 1.0434 | 0.33544 | 0.5 | 0655 |  |  |  | µg/L | 01010 | PLA11 | 25DW-75121 |  | 25DW-75121/7.950
BERYLLIUM,FIL,ICP-OES | 1994 | 670003. | 1994-03-08 |  | 3.6 | 3.3 | 109.0909 | 9.0909 | 0.8016 | 0.37425 | 0.5 | 0655 |  |  |  | µg/L | 01010 | PLA11 | 67DW-33113 |  | 67DW-33113/3.300
BERYLLIUM,FIL,ICP-OES | 1994 | 680098. | 1994-03-09 |  | 9.5 | 9.35 | 101.6043 | 1.6043 | 1.1162 | 0.13438 | 0.5 | 0655 |  |  |  | µg/L | 01010 | PLA11 | 50123-50121 |  | 50123-50121/9.350
BERYLLIUM,FIL,ICP-OES | 1994 | 680099. | 1994-03-09 |  | 3.3 | 3.3 | 100 | 0 | 0.8016 | 0 | 0.5 | 0655 |  |  |  | µg/L | 01010 | PLA11 | 67DW-33113 |  | 67DW-33113/3.300
BERYLLIUM,FIL,ICP-OES | 1994 | 680095. | 1994-03-09 |  | 3.1 | 3.3 | 93.9394 | -6.0606 | 0.8016 | -0.2495 | 0.5 | 0655 |  |  |  | µg/L | 01010 | PLA11 | 67DW-33113 |  | 67DW-33113/3.300
BERYLLIUM,FIL,ICP-OES | 1994 | 730027. | 1994-03-14 |  | 3.7 | 3.3 | 112.1212 | 12.1212 | 0.8016 | 0.499 | 0.5 | 0655 |  |  |  | µg/L | 01010 | PLA11 | 67DW-33113 |  | 67DW-33113/3.300
BERYLLIUM,FIL,ICP-OES | 1994 | 750028. | 1994-03-16 | < | 3.8 | 3.3 | 115.1515 | 15.1515 | 0.8016 | 0.62375 | 0.5 | 0655 |  |  |  | µg/L | 01010 | PLA11 | 67DW-33113 |  | 67DW-33113/3.300
BERYLLIUM,FIL,ICP-OES | 1994 | 800110. | 1994-03-21 |  | 12 | 11.3 | 106.1947 | 6.1947 | 1.2176 | 0.5749 | 0.5 | 0655 |  |  |  | µg/L | 01010 | PLA11 | 25125-75113 |  | 25125-75113/11.30
BERYLLIUM,FIL,ICP-OES | 1994 | 840116. | 1994-03-25 |  | 12 | 11.3 | 106.1947 | 6.1947 | 1.2176 | 0.5749 | 0.5 | 0655 |  |  |  | µg/L | 01010 | PLA11 | 25125-75113 |  | 25125-75113/11.30
BERYLLIUM,FIL,ICP-OES | 1994 | 840118. | 1994-03-25 |  | 9.7 | 9.35 | 103.7433 | 3.7433 | 1.1162 | 0.31356 | 0.5 | 0655 |  |  |  | µg/L | 01010 | PLA11 | 50123-50121 |  | 50123-50121/9.350
BERYLLIUM,FIL,ICP-OES | 1994 | 880084. | 1994-03-29 |  | 12 | 11.3 | 106.1947 | 6.1947 | 1.2176 | 0.5749 | 0.5 | 0655 |  |  |  | µg/L | 01010 | PLA11 | 25125-75113 |  | 25125-75113/11.30
BERYLLIUM,FIL,ICP-OES | 1994 | 900071. | 1994-03-31 |  | 12 | 11.3 | 106.1947 | 6.1947 | 1.2176 | 0.5749 | 0.5 | 0655 |  |  |  | µg/L | 01010 | PLA11 | 25125-75113 |  | 25125-75113/11.30
BERYLLIUM,FIL,ICP-OES | 1994 | 900068. | 1994-03-31 |  | 12 | 11.3 | 106.1947 | 6.1947 | 1.2176 | 0.5749 | 0.5 | 0655 |  |  |  | µg/L | 01010 | PLA11 | 25125-75113 |  | 25125-75113/11.30
BERYLLIUM,FIL,ICP-OES | 1994 | 940066. | 1994-04-04 |  | 9.9 | 11.3 | 87.6106 | -12.3894 | 1.2176 | -1.1498 | 0.5 | 0655 |  |  |  | µg/L | 01010 | PLA11 | 25125-75113 |  | 25125-75113/11.30
BERYLLIUM,FIL,ICP-OES | 1994 | 970224. | 1994-04-07 |  | 9.5 | 9.35 | 101.6043 | 1.6043 | 1.1162 | 0.13438 | 0.5 | 0655 |  |  |  | µg/L | 01010 | PLA11 | 50123-50121 |  | 50123-50121/9.350
BERYLLIUM,FIL,ICP-OES | 1994 | 980031. | 1994-04-08 |  | 9.7 | 9.35 | 103.7433 | 3.7433 | 1.1162 | 0.31356 | 0.5 | 0655 |  |  |  | µg/L | 01010 | PLA11 | 50123-50121 |  | 50123-50121/9.350
BERYLLIUM,FIL,ICP-OES | 1994 | 1010146 | 1994-04-11 |  | 9.9 | 9.35 | 105.8824 | 5.8824 | 1.1162 | 0.49274 | 0.5 | 0655 |  |  |  | µg/L | 01010 | PLA11 | 50123-50121 |  | 50123-50121/9.350
BERYLLIUM,FIL,ICP-OES | 1994 | 1010139 | 1994-04-11 |  | 3.7 | 3.3 | 112.1212 | 12.1212 | 0.8016 | 0.499 | 0.5 | 0655 |  |  |  | µg/L | 01010 | PLA11 | 67DW-33113 |  | 67DW-33113/3.300
BERYLLIUM,FIL,ICP-OES | 1994 | 1020152 | 1994-04-12 |  | 12 | 11.3 | 106.1947 | 6.1947 | 1.2176 | 0.5749 | 0.5 | 0655 |  |  |  | µg/L | 01010 | PLA11 | 25125-75113 |  | 25125-75113/11.30
BERYLLIUM,FIL,ICP-OES | 1994 | 1040058 | 1994-04-14 |  | 9.4 | 9.35 | 100.5348 | 0.53476 | 1.1162 | 0.044795 | 0.5 | 0655 |  |  |  | µg/L | 01010 | PLA11 | 50123-50121 |  | 50123-50121/9.350
BERYLLIUM,FIL,ICP-OES | 1994 | 1080145 | 1994-04-18 |  | 12 | 11.3 | 106.1947 | 6.1947 | 1.2176 | 0.5749 | 0.5 | 0655 |  |  |  | µg/L | 01010 | PLA11 | 25125-75113 |  | 25125-75113/11.30
BERYLLIUM,FIL,ICP-OES | 1994 | 1110005 | 1994-04-21 |  | 10 | 9.35 | 106.9519 | 6.9519 | 1.1162 | 0.58233 | 0.5 | 0655 |  |  |  | µg/L | 01010 | PLA11 | 50123-50121 |  | 50123-50121/9.350
BERYLLIUM,FIL,ICP-OES | 1994 | 1110056 | 1994-04-21 |  | 3.3 | 3.3 | 100 | 0 | 0.8016 | 0 | 0.5 | 0655 |  |  |  | µg/L | 01010 | PLA11 | 67DW-33113 |  | 67DW-33113/3.300
BERYLLIUM,FIL,ICP-OES | 1994 | 1150004 | 1994-04-25 |  | 12 | 11.3 | 106.1947 | 6.1947 | 1.2176 | 0.5749 | 0.5 | 0655 |  |  |  | µg/L | 01010 | PLA11 | 25125-75113 |  | 25125-75113/11.30
BERYLLIUM,FIL,ICP-OES | 1994 | 1160059 | 1994-04-26 |  | 13 | 11.3 | 115.0442 | 15.0442 | 1.2176 | 1.3962 | 0.5 | 0655 |  |  |  | µg/L | 01010 | PLA11 | 25125-75113 |  | 25125-75113/11.30
BERYLLIUM,FIL,ICP-OES | 1994 | 1160119 | 1994-04-26 |  | 11 | 9.35 | 117.6471 | 17.6471 | 1.1162 | 1.4782 | 0.5 | 0655 |  |  |  | µg/L | 01010 | PLA11 | 50123-50121 |  | 50123-50121/9.350
BERYLLIUM,FIL,ICP-OES | 1994 | 1220067 | 1994-05-02 |  | 12 | 11.3 | 106.1947 | 6.1947 | 1.2176 | 0.5749 | 0.5 | 0655 |  |  |  | µg/L | 01010 | PLA11 | 25125-75113 |  | 25125-75113/11.30
BERYLLIUM,FIL,ICP-OES | 1994 | 1220279 | 1994-05-02 |  | 11 | 11.3 | 97.3451 | -2.6549 | 1.2176 | -0.24639 | 0.5 | 0655 |  |  |  | µg/L | 01010 | PLA11 | 25125-75113 |  | 25125-75113/11.30
BERYLLIUM,FIL,ICP-OES | 1994 | 1240053 | 1994-05-04 |  | 8 | 7.95 | 100.6289 | 0.62893 | 1.0434 | 0.04792 | 0.5 | 0655 |  |  |  | µg/L | 01010 | PLA11 | 25DW-75121 |  | 25DW-75121/7.950
BERYLLIUM,FIL,ICP-OES | 1994 | 1240177 | 1994-05-04 |  | 13 | 12.8 | 101.5625 | 1.5625 | 1.2956 | 0.15437 | 0.5 | 0655 |  |  |  | µg/L | 01010 | PLA11 | 50121-50125 |  | 50121-50125/12.80
BERYLLIUM,FIL,ICP-OES | 1994 | 1290275 | 1994-05-09 |  | 6.9 | 7.95 | 86.7925 | -13.2075 | 1.0434 | -1.0063 | 0.5 | 0655 |  |  |  | µg/L | 01010 | PLA11 | 25DW-75121 |  | 25DW-75121/7.950
BERYLLIUM,FIL,ICP-OES | 1994 | 1290118 | 1994-05-09 |  | 13 | 12.8 | 101.5625 | 1.5625 | 1.2956 | 0.15437 | 0.5 | 0655 |  |  |  | µg/L | 01010 | PLA11 | 50121-50125 |  | 50121-50125/12.80
BERYLLIUM,FIL,ICP-OES | 1994 | 1300050 | 1994-05-10 |  | 5.3 | 5.43 | 97.6059 | -2.3941 | 0.91236 | -0.14249 | 0.5 | 0655 |  |  |  | µg/L | 01010 | PLA11 | 33DW-67123 |  | 33DW-67123/5.430
BERYLLIUM,FIL,ICP-OES | 1994 | 1300054 | 1994-05-10 |  | 14 | 12.8 | 109.375 | 9.375 | 1.2956 | 0.92621 | 0.5 | 0655 |  |  |  | µg/L | 01010 | PLA11 | 50121-50125 |  | 50121-50125/12.80
BERYLLIUM,FIL,ICP-OES | 1994 | 1320033 | 1994-05-12 |  | 13 | 12.8 | 101.5625 | 1.5625 | 1.2956 | 0.15437 | 0.5 | 0655 |  |  |  | µg/L | 01010 | PLA11 | 50121-50125 |  | 50121-50125/12.80
BERYLLIUM,FIL,ICP-OES | 1994 | 1360060 | 1994-05-16 |  | 13 | 12.8 | 101.5625 | 1.5625 | 1.2956 | 0.15437 | 0.5 | 0655 |  |  |  | µg/L | 01010 | PLA11 | 50121-50125 |  | 50121-50125/12.80
BERYLLIUM,FIL,ICP-OES | 1994 | 1380097 | 1994-05-18 |  | 7.8 | 7.95 | 98.1132 | -1.8868 | 1.0434 | -0.14376 | 0.5 | 0655 |  |  |  | µg/L | 01010 | PLA11 | 25DW-75121 |  | 25DW-75121/7.950
BERYLLIUM,FIL,ICP-OES | 1994 | 1390146 | 1994-05-19 |  | 8 | 7.95 | 100.6289 | 0.62893 | 1.0434 | 0.04792 | 0.5 | 0655 |  |  |  | µg/L | 01010 | PLA11 | 25DW-75121 |  | 25DW-75121/7.950
BERYLLIUM,FIL,ICP-OES | 1994 | 1440102 | 1994-05-24 |  | 7.9 | 7.95 | 99.3711 | -0.62893 | 1.0434 | -0.04792 | 0.5 | 0655 |  |  |  | µg/L | 01010 | PLA11 | 25DW-75121 |  | 25DW-75121/7.950
BERYLLIUM,FIL,ICP-OES | 1994 | 1440103 | 1994-05-24 |  | 5.5 | 5.43 | 101.2891 | 1.2891 | 0.91236 | 0.076724 | 0.5 | 0655 |  |  |  | µg/L | 01010 | PLA11 | 33DW-67123 |  | 33DW-67123/5.430
BERYLLIUM,FIL,ICP-OES | 1994 | 1460194 | 1994-05-26 |  | 13 | 12.8 | 101.5625 | 1.5625 | 1.2956 | 0.15437 | 0.5 | 0655 |  |  |  | µg/L | 01010 | PLA11 | 50121-50125 |  | 50121-50125/12.80
BERYLLIUM,FIL,ICP-OES | 1994 | 1470390 | 1994-05-27 |  | 7.3 | 7.95 | 91.8239 | -8.1761 | 1.0434 | -0.62296 | 0.5 | 0655 |  |  |  | µg/L | 01010 | PLA11 | 25DW-75121 |  | 25DW-75121/7.950
BERYLLIUM,FIL,ICP-OES | 1994 | 1600117 | 1994-06-09 |  | 3.6 | 3.3 | 109.0909 | 9.0909 | 0.8016 | 0.37425 | 0.5 | 0655 |  |  |  | µg/L | 01010 | PLA11 | 67DW-33113 |  | 67DW-33113/3.300
BERYLLIUM,FIL,ICP-OES | 1994 | 1740005 | 1994-06-23 |  | 3.4 | 3.3 | 103.0303 | 3.0303 | 0.8016 | 0.12475 | 0.5 | 0655 |  |  |  | µg/L | 01010 | PLA11 | 67DW-33113 |  | 67DW-33113/3.300
BERYLLIUM,FIL,ICP-OES | 1994 | 1790015 | 1994-06-28 |  | 3.5 | 3.3 | 106.0606 | 6.0606 | 0.8016 | 0.2495 | 0.5 | 0655 |  |  |  | µg/L | 01010 | PLA11 | 67DW-33113 |  | 67DW-33113/3.300
BERYLLIUM,FIL,ICP-OES | 1994 | 1880034 | 1994-07-07 |  | 12 | 11.3 | 106.1947 | 6.1947 | 1.2176 | 0.5749 | 0.5 | 0655 |  |  |  | µg/L | 01010 | PLA11 | 25125-75113 |  | 25125-75113/11.30
BERYLLIUM,FIL,ICP-OES | 1994 | 1880042 | 1994-07-07 |  | 3.8 | 3.3 | 115.1515 | 15.1515 | 0.8016 | 0.62375 | 0.5 | 0655 |  |  |  | µg/L | 01010 | PLA11 | 67DW-33113 |  | 67DW-33113/3.300
BERYLLIUM,FIL,ICP-OES | 1994 | 1920241 | 1994-07-11 |  | 12 | 11.3 | 106.1947 | 6.1947 | 1.2176 | 0.5749 | 0.5 | 0655 |  |  |  | µg/L | 01010 | PLA11 | 25125-75113 |  | 25125-75113/11.30
BERYLLIUM,FIL,ICP-OES | 1994 | 1930262 | 1994-07-12 |  | 11 | 11.3 | 97.3451 | -2.6549 | 1.2176 | -0.24639 | 0.5 | 0655 |  |  |  | µg/L | 01010 | PLA11 | 25125-75113 |  | 25125-75113/11.30
BERYLLIUM,FIL,ICP-OES | 1994 | 1930254 | 1994-07-12 |  | 11 | 11.3 | 97.3451 | -2.6549 | 1.2176 | -0.24639 | 0.5 | 0655 |  |  |  | µg/L | 01010 | PLA11 | 25125-75113 |  | 25125-75113/11.30
BERYLLIUM,FIL,ICP-OES | 1994 | 1990116 | 1994-07-18 |  | 12 | 11.3 | 106.1947 | 6.1947 | 1.2176 | 0.5749 | 0.5 | 0655 |  |  |  | µg/L | 01010 | PLA11 | 25125-75113 |  | 25125-75113/11.30
BERYLLIUM,FIL,ICP-OES | 1994 | 2020247 | 1994-07-21 |  | 11 | 11.3 | 97.3451 | -2.6549 | 1.2176 | -0.24639 | 0.5 | 0655 |  |  |  | µg/L | 01010 | PLA11 | 25125-75113 |  | 25125-75113/11.30
BERYLLIUM,FIL,ICP-OES | 1994 | 2030119 | 1994-07-22 |  | 9.8 | 9.35 | 104.8128 | 4.8128 | 1.1162 | 0.40315 | 0.5 | 0655 |  |  |  | µg/L | 01010 | PLA11 | 50123-50121 |  | 50123-50121/9.350
BERYLLIUM,FIL,ICP-OES | 1994 | 2030117 | 1994-07-22 |  | 3.1 | 3.3 | 93.9394 | -6.0606 | 0.8016 | -0.2495 | 0.5 | 0655 |  |  |  | µg/L | 01010 | PLA11 | 67DW-33113 |  | 67DW-33113/3.300
BERYLLIUM,FIL,ICP-OES | 1994 | 2070247 | 1994-07-26 |  | 9.5 | 9.35 | 101.6043 | 1.6043 | 1.1162 | 0.13438 | 0.5 | 0655 |  |  |  | µg/L | 01010 | PLA11 | 50123-50121 |  | 50123-50121/9.350
BERYLLIUM,FIL,ICP-OES | 1994 | 2080051 | 1994-07-27 |  | 10 | 9.35 | 106.9519 | 6.9519 | 1.1162 | 0.58233 | 0.5 | 0655 |  |  |  | µg/L | 01010 | PLA11 | 50123-50121 |  | 50123-50121/9.350
BERYLLIUM,FIL,ICP-OES | 1994 | 2100252 | 1994-07-29 |  | 9.7 | 9.35 | 103.7433 | 3.7433 | 1.1162 | 0.31356 | 0.5 | 0655 |  |  |  | µg/L | 01010 | PLA11 | 50123-50121 |  | 50123-50121/9.350
BERYLLIUM,FIL,ICP-OES | 1994 | 2110194 | 1994-07-30 |  | 9.4 | 9.35 | 100.5348 | 0.53476 | 1.1162 | 0.044795 | 0.5 | 0655 |  |  |  | µg/L | 01010 | PLA11 | 50123-50121 |  | 50123-50121/9.350
BERYLLIUM,FIL,ICP-OES | 1994 | 2140337 | 1994-08-02 |  | 8.3 | 7.95 | 104.4025 | 4.4025 | 1.0434 | 0.33544 | 0.5 | 0655 |  |  |  | µg/L | 01010 | PLA11 | 25DW-75121 |  | 25DW-75121/7.950
BERYLLIUM,FIL,ICP-OES | 1994 | 2140087 | 1994-08-02 |  | 9.7 | 9.35 | 103.7433 | 3.7433 | 1.1162 | 0.31356 | 0.5 | 0655 |  |  |  | µg/L | 01010 | PLA11 | 50123-50121 |  | 50123-50121/9.350
BERYLLIUM,FIL,ICP-OES | 1994 | 2150274 | 1994-08-03 |  | 8.3 | 7.95 | 104.4025 | 4.4025 | 1.0434 | 0.33544 | 0.5 | 0655 |  |  |  | µg/L | 01010 | PLA11 | 25DW-75121 |  | 25DW-75121/7.950
BERYLLIUM,FIL,ICP-OES | 1994 | 2210351 | 1994-08-09 |  | 12 | 12.8 | 93.75 | -6.25 | 1.2956 | -0.61747 | 0.5 | 0655 |  |  |  | µg/L | 01010 | PLA11 | 50121-50125 |  | 50121-50125/12.80
BERYLLIUM,FIL,ICP-OES | 1994 | 2220114 | 1994-08-10 |  | 7.9 | 7.95 | 99.3711 | -0.62893 | 1.0434 | -0.04792 | 0.5 | 0655 |  |  |  | µg/L | 01010 | PLA11 | 25DW-75121 |  | 25DW-75121/7.950
BERYLLIUM,FIL,ICP-OES | 1994 | 2230061 | 1994-08-11 |  | 5.7 | 5.43 | 104.9724 | 4.9724 | 0.91236 | 0.29594 | 0.5 | 0655 |  |  |  | µg/L | 01010 | PLA11 | 33DW-67123 |  | 33DW-67123/5.430
BERYLLIUM,FIL,ICP-OES | 1994 | 2230062 | 1994-08-11 |  | 13 | 12.8 | 101.5625 | 1.5625 | 1.2956 | 0.15437 | 0.5 | 0655 |  |  |  | µg/L | 01010 | PLA11 | 50121-50125 |  | 50121-50125/12.80
BERYLLIUM,FIL,ICP-OES | 1994 | 2270053 | 1994-08-15 |  | 7.8 | 7.95 | 98.1132 | -1.8868 | 1.0434 | -0.14376 | 0.5 | 0655 |  |  |  | µg/L | 01010 | PLA11 | 25DW-75121 |  | 25DW-75121/7.950
BERYLLIUM,FIL,ICP-OES | 1994 | 2310142 | 1994-08-19 |  | 13 | 12.8 | 101.5625 | 1.5625 | 1.2956 | 0.15437 | 0.5 | 0655 |  |  |  | µg/L | 01010 | PLA11 | 50121-50125 |  | 50121-50125/12.80
BERYLLIUM,FIL,ICP-OES | 1994 | 2360272 | 1994-08-24 |  | 13 | 12.8 | 101.5625 | 1.5625 | 1.2956 | 0.15437 | 0.5 | 0655 |  |  |  | µg/L | 01010 | PLA11 | 50121-50125 |  | 50121-50125/12.80
BERYLLIUM,FIL,ICP-OES | 1994 | 2360275 | 1994-08-24 |  | 5.5 | 5.43 | 101.2891 | 1.2891 | 0.91236 | 0.076724 | 0.5 | 0655 |  |  |  | µg/L | 01010 | PLA11 | 33DW-67123 |  | 33DW-67123/5.430
BERYLLIUM,FIL,ICP-OES | 1994 | 2380317 | 1994-08-26 |  | 14 | 12.8 | 109.375 | 9.375 | 1.2956 | 0.92621 | 0.5 | 0655 |  |  |  | µg/L | 01010 | PLA11 | 50121-50125 |  | 50121-50125/12.80
BERYLLIUM,FIL,ICP-OES | 1994 | 2410015 | 1994-08-29 |  | 6.9 | 7.95 | 86.7925 | -13.2075 | 1.0434 | -1.0063 | 0.5 | 0655 |  |  |  | µg/L | 01010 | PLA11 | 25DW-75121 |  | 25DW-75121/7.950
BERYLLIUM,FIL,ICP-OES | 1994 | 2420148 | 1994-08-30 |  | 13 | 12.8 | 101.5625 | 1.5625 | 1.2956 | 0.15437 | 0.5 | 0655 |  |  |  | µg/L | 01010 | PLA11 | 50121-50125 |  | 50121-50125/12.80
BERYLLIUM,FIL,ICP-OES | 1994 | 2490340 | 1994-09-06 |  | 3.2 | 3.3 | 96.9697 | -3.0303 | 0.8016 | -0.12475 | 0.5 | 0655 |  |  |  | µg/L | 01010 | PLA11 | 67DW-33113 |  | 67DW-33113/3.300
BERYLLIUM,FIL,ICP-OES | 1994 | 2500134 | 1994-09-07 |  | 3.4 | 3.3 | 103.0303 | 3.0303 | 0.8016 | 0.12475 | 0.5 | 0655 |  |  |  | µg/L | 01010 | PLA11 | 67DW-33113 |  | 67DW-33113/3.300
BERYLLIUM,FIL,ICP-OES | 1994 | 2510076 | 1994-09-08 |  | 9.2 | 9.35 | 98.3957 | -1.6043 | 1.1162 | -0.13438 | 0.5 | 0655 |  |  |  | µg/L | 01010 | PLA11 | 50123-50121 |  | 50123-50121/9.350
BERYLLIUM,FIL,ICP-OES | 1994 | 2510057 | 1994-09-08 |  | 3.5 | 3.3 | 106.0606 | 6.0606 | 0.8016 | 0.2495 | 0.5 | 0655 |  |  |  | µg/L | 01010 | PLA11 | 67DW-33113 |  | 67DW-33113/3.300
BERYLLIUM,FIL,ICP-OES | 1994 | 2521097 | 1994-09-09 |  | 11 | 11.3 | 97.3451 | -2.6549 | 1.2176 | -0.24639 | 0.5 | 0655 |  |  |  | µg/L | 01010 | PLA11 | 25125-75113 |  | 25125-75113/11.30
BERYLLIUM,FIL,ICP-OES | 1994 | 2570089 | 1994-09-14 |  | 3.1 | 3.3 | 93.9394 | -6.0606 | 0.8016 | -0.2495 | 0.5 | 0655 |  |  |  | µg/L | 01010 | PLA11 | 67DW-33113 |  | 67DW-33113/3.300
BERYLLIUM,FIL,ICP-OES | 1994 | 2580185 | 1994-09-15 |  | 11 | 11.3 | 97.3451 | -2.6549 | 1.2176 | -0.24639 | 0.5 | 0655 |  |  |  | µg/L | 01010 | PLA11 | 25125-75113 |  | 25125-75113/11.30
BERYLLIUM,FIL,ICP-OES | 1994 | 2650117 | 1994-09-22 |  | 9.3 | 9.35 | 99.4652 | -0.53476 | 1.1162 | -0.044795 | 0.5 | 0655 |  |  |  | µg/L | 01010 | PLA11 | 50123-50121 |  | 50123-50121/9.350
BERYLLIUM,FIL,ICP-OES | 1994 | 2650118 | 1994-09-22 |  | 4.5 | 3.3 | 136.3636 | 36.3636 | 0.8016 | 1.497 | 0.5 | 0655 |  |  |  | µg/L | 01010 | PLA11 | 67DW-33113 |  | 67DW-33113/3.300
BERYLLIUM,FIL,ICP-OES | 1994 | 2690189 | 1994-09-26 |  | 12 | 11.3 | 106.1947 | 6.1947 | 1.2176 | 0.5749 | 0.5 | 0655 |  |  |  | µg/L | 01010 | PLA11 | 25125-75113 |  | 25125-75113/11.30
BERYLLIUM,FIL,ICP-OES | 1994 | 2700339 | 1994-09-27 |  | 11 | 11.3 | 97.3451 | -2.6549 | 1.2176 | -0.24639 | 0.5 | 0655 |  |  |  | µg/L | 01010 | PLA11 | 25125-75113 |  | 25125-75113/11.30
BERYLLIUM,FIL,ICP-OES | 1994 | 2710028 | 1994-09-28 |  | 3.5 | 3.3 | 106.0606 | 6.0606 | 0.8016 | 0.2495 | 0.5 | 0655 |  |  |  | µg/L | 01010 | PLA11 | 67DW-33113 |  | 67DW-33113/3.300
BERYLLIUM,FIL,ICP-OES | 1994 | 2730078 | 1994-09-30 |  | 12 | 11.3 | 106.1947 | 6.1947 | 1.2176 | 0.5749 | 0.5 | 0655 |  |  |  | µg/L | 01010 | PLA11 | 25125-75113 |  | 25125-75113/11.30
BERYLLIUM,FIL,ICP-OES | 1994 | 2730231 | 1994-09-30 |  | 12 | 11.3 | 106.1947 | 6.1947 | 1.2176 | 0.5749 | 0.5 | 0655 |  |  |  | µg/L | 01010 | PLA11 | 25125-75113 |  | 25125-75113/11.30
BERYLLIUM,FIL,ICP-OES | 1995 | 2840081 | 1994-10-11 |  | 13 | 12.525 | 103.7924 | 3.7924 | 1.1689 | 0.40637 | 0.5 | 0655 |  |  |  | µg/L | 01010 | PLA11 | 25123-75127 |  | 25123-75127/12.52
BERYLLIUM,FIL,ICP-OES | 1995 | 2840086 | 1994-10-11 |  | 12 | 12.525 | 95.8084 | -4.1916 | 1.1689 | -0.44915 | 0.5 | 0655 |  |  |  | µg/L | 01010 | PLA11 | 25123-75127 |  | 25123-75127/12.52
BERYLLIUM,FIL,ICP-OES | 1995 | 2900106 | 1994-10-17 |  | 15 | 14.25 | 105.2632 | 5.2632 | 1.2637 | 0.59347 | 0.5 | 0655 |  |  |  | µg/L | 01010 | PLA11 | 25125-75127 |  | 25125-75127/14.25
BERYLLIUM,FIL,ICP-OES | 1995 | 2900102 | 1994-10-17 |  | 13 | 12.525 | 103.7924 | 3.7924 | 1.1689 | 0.40637 | 0.5 | 0655 |  |  |  | µg/L | 01010 | PLA11 | 25123-75127 |  | 25123-75127/12.52
BERYLLIUM,FIL,ICP-OES | 1995 | 2920012 | 1994-10-19 |  | 15 | 14.25 | 105.2632 | 5.2632 | 1.2637 | 0.59347 | 0.5 | 0655 |  |  |  | µg/L | 01010 | PLA11 | 25125-75127 |  | 25125-75127/14.25
BERYLLIUM,FIL,ICP-OES | 1995 | 2930070 | 1994-10-20 |  | 13 | 12.525 | 103.7924 | 3.7924 | 1.1689 | 0.40637 | 0.5 | 0655 |  |  |  | µg/L | 01010 | PLA11 | 25123-75127 |  | 25123-75127/12.52
BERYLLIUM,FIL,ICP-OES | 1995 | 2970310 | 1994-10-24 |  | 14 | 14.25 | 98.2456 | -1.7544 | 1.2637 | -0.19782 | 0.5 | 0655 |  |  |  | µg/L | 01010 | PLA11 | 25125-75127 |  | 25125-75127/14.25
BERYLLIUM,FIL,ICP-OES | 1995 | 2990014 | 1994-10-26 |  | 12 | 12.525 | 95.8084 | -4.1916 | 1.1689 | -0.44915 | 0.5 | 0655 |  |  |  | µg/L | 01010 | PLA11 | 25123-75127 |  | 25123-75127/12.52
BERYLLIUM,FIL,ICP-OES | 1995 | 3010028 | 1994-10-28 |  | 15 | 14.25 | 105.2632 | 5.2632 | 1.2637 | 0.59347 | 0.5 | 0655 |  |  |  | µg/L | 01010 | PLA11 | 25125-75127 |  | 25125-75127/14.25
BERYLLIUM,FIL,ICP-OES | 1995 | 3050274 | 1994-11-01 |  | 15 | 14.25 | 105.2632 | 5.2632 | 1.2637 | 0.59347 | 0.5 | 0655 |  |  |  | µg/L | 01010 | PLA11 | 25125-75127 |  | 25125-75127/14.25
BERYLLIUM,FIL,ICP-OES | 1995 | 3060023 | 1994-11-02 |  | 13 | 12.525 | 103.7924 | 3.7924 | 1.1689 | 0.40637 | 0.5 | 0655 |  |  |  | µg/L | 01010 | PLA11 | 25123-75127 |  | 25123-75127/12.52
BERYLLIUM,FIL,ICP-OES | 1995 | 3070063 | 1994-11-03 |  | 14 | 13.6 | 102.9412 | 2.9412 | 1.228 | 0.32573 | 0.5 | 0655 |  |  |  | µg/L | 01010 | PLA11 | 50131-50125 |  | 50131-50125/13.60
BERYLLIUM,FIL,ICP-OES | 1995 | 3110092 | 1994-11-07 |  | 14 | 13.6 | 102.9412 | 2.9412 | 1.228 | 0.32573 | 0.5 | 0655 |  |  |  | µg/L | 01010 | PLA11 | 50131-50125 |  | 50131-50125/13.60
BERYLLIUM,FIL,ICP-OES | 1995 | 3130018 | 1994-11-09 |  | 14 | 13.6 | 102.9412 | 2.9412 | 1.228 | 0.32573 | 0.5 | 0655 |  |  |  | µg/L | 01010 | PLA11 | 50131-50125 |  | 50131-50125/13.60
BERYLLIUM,FIL,ICP-OES | 1995 | 3130019 | 1994-11-09 |  | 15 | 14.75 | 101.6949 | 1.6949 | 1.2913 | 0.19361 | 0.5 | 0655 |  |  |  | µg/L | 01010 | PLA11 | 25127-75125 |  | 25127-75125/14.75
BERYLLIUM,FIL,ICP-OES | 1995 | 3190012 | 1994-11-15 |  | 15 | 14.75 | 101.6949 | 1.6949 | 1.2913 | 0.19361 | 0.5 | 0655 |  |  |  | µg/L | 01010 | PLA11 | 25127-75125 |  | 25127-75125/14.75
BERYLLIUM,FIL,ICP-OES | 1995 | 3200052 | 1994-11-16 |  | 15 | 13.6 | 110.2941 | 10.2941 | 1.228 | 1.1401 | 0.5 | 0655 |  |  |  | µg/L | 01010 | PLA11 | 50131-50125 |  | 50131-50125/13.60
BERYLLIUM,FIL,ICP-OES | 1995 | 3250231 | 1994-11-21 |  | 15 | 14.75 | 101.6949 | 1.6949 | 1.2913 | 0.19361 | 0.5 | 0655 |  |  |  | µg/L | 01010 | PLA11 | 25127-75125 |  | 25127-75125/14.75
BERYLLIUM,FIL,ICP-OES | 1995 | 3270096 | 1994-11-23 |  | 15 | 14.75 | 101.6949 | 1.6949 | 1.2913 | 0.19361 | 0.5 | 0655 |  |  |  | µg/L | 01010 | PLA11 | 25127-75125 |  | 25127-75125/14.75
BERYLLIUM,FIL,ICP-OES | 1995 | 3290081 | 1994-11-25 |  | 14 | 13.6 | 102.9412 | 2.9412 | 1.228 | 0.32573 | 0.5 | 0655 |  |  |  | µg/L | 01010 | PLA11 | 50131-50125 |  | 50131-50125/13.60
BERYLLIUM,FIL,ICP-OES | 1995 | 3340050 | 1994-11-30 |  | 14 | 14.75 | 94.9153 | -5.0847 | 1.2913 | -0.58083 | 0.5 | 0655 |  |  |  | µg/L | 01010 | PLA11 | 25127-75125 |  | 25127-75125/14.75
BERYLLIUM,FIL,ICP-OES | 1995 | 3350022 | 1994-12-01 |  | 14 | 13.6 | 102.9412 | 2.9412 | 1.228 | 0.32573 | 0.5 | 0655 |  |  |  | µg/L | 01010 | PLA11 | 50131-50125 |  | 50131-50125/13.60
BERYLLIUM,FIL,ICP-OES | 1995 | 3390028 | 1994-12-05 |  | 15 | 14.75 | 101.6949 | 1.6949 | 1.2913 | 0.19361 | 0.5 | 0655 |  |  |  | µg/L | 01010 | PLA11 | 25127-75125 |  | 25127-75125/14.75
BERYLLIUM,FIL,ICP-OES | 1995 | 3400042 | 1994-12-06 |  | 14 | 13.6 | 102.9412 | 2.9412 | 1.228 | 0.32573 | 0.5 | 0655 |  |  |  | µg/L | 01010 | PLA11 | 50131-50125 |  | 50131-50125/13.60
BERYLLIUM,FIL,ICP-OES | 1995 | 3410150 | 1994-12-07 |  | 8.9 | 9.15 | 97.2678 | -2.7322 | 0.98325 | -0.25426 | 0.5 | 0655 |  |  |  | µg/L | 01010 | PLA11 | 25DIW-75131 |  | 25DIW-75131/9.150
BERYLLIUM,FIL,ICP-OES | 1995 | 3460198 | 1994-12-12 |  | 13 | 13.6 | 95.5882 | -4.4118 | 1.228 | -0.4886 | 0.5 | 0655 |  |  |  | µg/L | 01010 | PLA11 | 50131-50125 |  | 50131-50125/13.60
BERYLLIUM,FIL,ICP-OES | 1995 | 3480097 | 1994-12-14 |  | 9.2 | 9.15 | 100.5465 | 0.54645 | 0.98325 | 0.050852 | 0.5 | 0655 |  |  |  | µg/L | 01010 | PLA11 | 25DIW-75131 |  | 25DIW-75131/9.150
BERYLLIUM,FIL,ICP-OES | 1995 | 3500091 | 1994-12-16 |  | 13 | 13.6 | 95.5882 | -4.4118 | 1.228 | -0.4886 | 0.5 | 0655 |  |  |  | µg/L | 01010 | PLA11 | 50131-50125 |  | 50131-50125/13.60
BERYLLIUM,FIL,ICP-OES | 1995 | 3550067 | 1994-12-21 |  | 9.1 | 9.15 | 99.4536 | -0.54644 | 0.98325 | -0.050851 | 0.5 | 0655 |  |  |  | µg/L | 01010 | PLA11 | 25DIW-75131 |  | 25DIW-75131/9.150
BERYLLIUM,FIL,ICP-OES | 1995 | 3570338 | 1994-12-23 |  | 14 | 13.6 | 102.9412 | 2.9412 | 1.228 | 0.32573 | 0.5 | 0655 |  |  |  | µg/L | 01010 | PLA11 | 50131-50125 |  | 50131-50125/13.60
BERYLLIUM,FIL,ICP-OES | 1995 | 3630005 | 1994-12-29 |  | 13 | 13.6 | 95.5882 | -4.4118 | 1.228 | -0.4886 | 0.5 | 0655 |  |  |  | µg/L | 01010 | PLA11 | 50131-50125 |  | 50131-50125/13.60
BERYLLIUM,FIL,ICP-OES | 1995 | 3640090 | 1994-12-30 |  | 14 | 13.6 | 102.9412 | 2.9412 | 1.228 | 0.32573 | 0.5 | 0655 |  |  |  | µg/L | 01010 | PLA11 | 50131-50125 |  | 50131-50125/13.60
BERYLLIUM,FIL,ICP-OES | 1995 | 50016.0 | 1995-01-05 |  | 14 | 14.25 | 98.2456 | -1.7544 | 1.2637 | -0.19782 | 0.5 | 0655 |  |  |  | µg/L | 01010 | PLA11 | 25125-75127 |  | 25125-75127/14.25
BERYLLIUM,FIL,ICP-OES | 1995 | 0060109 | 1995-01-06 |  | 13 | 12.525 | 103.7924 | 3.7924 | 1.1689 | 0.40637 | 0.5 | 0655 |  |  |  | µg/L | 01010 | PLA11 | 25123-75127 |  | 25123-75127/12.52
BERYLLIUM,FIL,ICP-OES | 1995 | 0090087 | 1995-01-09 |  | 14 | 14.25 | 98.2456 | -1.7544 | 1.2637 | -0.19782 | 0.5 | 0655 |  |  |  | µg/L | 01010 | PLA11 | 25125-75127 |  | 25125-75127/14.25
BERYLLIUM,FIL,ICP-OES | 1995 | 110011. | 1995-01-11 |  | 14 | 14.25 | 98.2456 | -1.7544 | 1.2637 | -0.19782 | 0.5 | 0655 |  |  |  | µg/L | 01010 | PLA11 | 25125-75127 |  | 25125-75127/14.25
BERYLLIUM,FIL,ICP-OES | 1995 | 0120095 | 1995-01-12 |  | 14 | 14.25 | 98.2456 | -1.7544 | 1.2637 | -0.19782 | 0.5 | 0655 |  |  |  | µg/L | 01010 | PLA11 | 25125-75127 |  | 25125-75127/14.25
BERYLLIUM,FIL,ICP-OES | 1995 | 0180061 | 1995-01-18 |  | 12 | 12.525 | 95.8084 | -4.1916 | 1.1689 | -0.44915 | 0.5 | 0655 |  |  |  | µg/L | 01010 | PLA11 | 25123-75127 |  | 25123-75127/12.52
BERYLLIUM,FIL,ICP-OES | 1995 | 190138. | 1995-01-19 |  | 13 | 14.25 | 91.2281 | -8.7719 | 1.2637 | -0.98912 | 0.5 | 0655 |  |  |  | µg/L | 01010 | PLA11 | 25125-75127 |  | 25125-75127/14.25
BERYLLIUM,FIL,ICP-OES | 1995 | 0250203 | 1995-01-25 |  | 12 | 12.525 | 95.8084 | -4.1916 | 1.1689 | -0.44915 | 0.5 | 0655 |  |  |  | µg/L | 01010 | PLA11 | 25123-75127 |  | 25123-75127/12.52
BERYLLIUM,FIL,ICP-OES | 1995 | 0260057 | 1995-01-26 |  | 13 | 12.525 | 103.7924 | 3.7924 | 1.1689 | 0.40637 | 0.5 | 0655 |  |  |  | µg/L | 01010 | PLA11 | 25123-75127 |  | 25123-75127/12.52
BERYLLIUM,FIL,ICP-OES | 1995 | 0300208 | 1995-01-30 |  | 12 | 12.525 | 95.8084 | -4.1916 | 1.1689 | -0.44915 | 0.5 | 0655 |  |  |  | µg/L | 01010 | PLA11 | 25123-75127 |  | 25123-75127/12.52
BERYLLIUM,FIL,ICP-OES | 1995 | 0300065 | 1995-01-30 |  | 14 | 14.25 | 98.2456 | -1.7544 | 1.2637 | -0.19782 | 0.5 | 0655 |  |  |  | µg/L | 01010 | PLA11 | 25125-75127 |  | 25125-75127/14.25
BERYLLIUM,FIL,ICP-OES | 1995 | 0320139 | 1995-02-01 |  | 12 | 12.525 | 95.8084 | -4.1916 | 1.1689 | -0.44915 | 0.5 | 0655 |  |  |  | µg/L | 01010 | PLA11 | 25123-75127 |  | 25123-75127/12.52
BERYLLIUM,FIL,ICP-OES | 1995 | 340097. | 1995-02-03 |  | 15 | 14.75 | 101.6949 | 1.6949 | 1.2913 | 0.19361 | 0.5 | 0655 |  |  |  | µg/L | 01010 | PLA11 | 25127-75125 |  | 25127-75125/14.75
BERYLLIUM,FIL,ICP-OES | 1995 | 380099. | 1995-02-07 |  | 14 | 13.6 | 102.9412 | 2.9412 | 1.228 | 0.32573 | 0.5 | 0655 |  |  |  | µg/L | 01010 | PLA11 | 50131-50125 |  | 50131-50125/13.60
BERYLLIUM,FIL,ICP-OES | 1995 | 390007. | 1995-02-08 |  | 14 | 14.75 | 94.9153 | -5.0847 | 1.2913 | -0.58083 | 0.5 | 0655 |  |  |  | µg/L | 01010 | PLA11 | 25127-75125 |  | 25127-75125/14.75
BERYLLIUM,FIL,ICP-OES | 1995 | 400125. | 1995-02-09 |  | 14 | 13.6 | 102.9412 | 2.9412 | 1.228 | 0.32573 | 0.5 | 0655 |  |  |  | µg/L | 01010 | PLA11 | 50131-50125 |  | 50131-50125/13.60
BERYLLIUM,FIL,ICP-OES | 1995 | 0460056 | 1995-02-15 |  | 14 | 13.6 | 102.9412 | 2.9412 | 1.228 | 0.32573 | 0.5 | 0655 |  |  |  | µg/L | 01010 | PLA11 | 50131-50125 |  | 50131-50125/13.60
BERYLLIUM,FIL,ICP-OES | 1995 | 470172. | 1995-02-16 |  | 15 | 14.75 | 101.6949 | 1.6949 | 1.2913 | 0.19361 | 0.5 | 0655 |  |  |  | µg/L | 01010 | PLA11 | 25127-75125 |  | 25127-75125/14.75
BERYLLIUM,FIL,ICP-OES | 1995 | 470170. | 1995-02-16 |  | 14 | 13.6 | 102.9412 | 2.9412 | 1.228 | 0.32573 | 0.5 | 0655 |  |  |  | µg/L | 01010 | PLA11 | 50131-50125 |  | 50131-50125/13.60
BERYLLIUM,FIL,ICP-OES | 1995 | 0530008 | 1995-02-22 |  | 14 | 13.6 | 102.9412 | 2.9412 | 1.228 | 0.32573 | 0.5 | 0655 |  |  |  | µg/L | 01010 | PLA11 | 50131-50125 |  | 50131-50125/13.60
BERYLLIUM,FIL,ICP-OES | 1995 | 0540097 | 1995-02-23 |  | 15 | 14.75 | 101.6949 | 1.6949 | 1.2913 | 0.19361 | 0.5 | 0655 |  |  |  | µg/L | 01010 | PLA11 | 25127-75125 |  | 25127-75125/14.75
BERYLLIUM,FIL,ICP-OES | 1995 | 0550086 | 1995-02-24 |  | 14 | 14.75 | 94.9153 | -5.0847 | 1.2913 | -0.58083 | 0.5 | 0655 |  |  |  | µg/L | 01010 | PLA11 | 25127-75125 |  | 25127-75125/14.75
BERYLLIUM,FIL,ICP-OES | 1995 | 0590004 | 1995-02-28 |  | 14 | 13.6 | 102.9412 | 2.9412 | 1.228 | 0.32573 | 0.5 | 0655 |  |  |  | µg/L | 01010 | PLA11 | 50131-50125 |  | 50131-50125/13.60
BERYLLIUM,FIL,ICP-OES | 1995 | 0600139 | 1995-03-01 |  | 15 | 14.75 | 101.6949 | 1.6949 | 1.2913 | 0.19361 | 0.5 | 0655 |  |  |  | µg/L | 01010 | PLA11 | 25127-75125 |  | 25127-75125/14.75
BERYLLIUM,FIL,ICP-OES | 1995 | 0660097 | 1995-03-07 |  | 9.1 | 9.15 | 99.4536 | -0.54644 | 0.98325 | -0.050851 | 0.5 | 0655 |  |  |  | µg/L | 01010 | PLA11 | 25DIW-75131 |  | 25DIW-75131/9.150
BERYLLIUM,FIL,ICP-OES | 1995 | 670007. | 1995-03-08 |  | 14 | 13.6 | 102.9412 | 2.9412 | 1.228 | 0.32573 | 0.5 | 0655 |  |  |  | µg/L | 01010 | PLA11 | 50131-50125 |  | 50131-50125/13.60
BERYLLIUM,FIL,ICP-OES | 1995 | 0680093 | 1995-03-09 |  | 9.1 | 9.15 | 99.4536 | -0.54644 | 0.98325 | -0.050851 | 0.5 | 0655 |  |  |  | µg/L | 01010 | PLA11 | 25DIW-75131 |  | 25DIW-75131/9.150
BERYLLIUM,FIL,ICP-OES | 1995 | 720086. | 1995-03-13 |  | 13 | 13.6 | 95.5882 | -4.4118 | 1.228 | -0.4886 | 0.5 | 0655 |  |  |  | µg/L | 01010 | PLA11 | 50131-50125 |  | 50131-50125/13.60
BERYLLIUM,FIL,ICP-OES | 1995 | 0730035 | 1995-03-14 |  | 8.9 | 9.15 | 97.2678 | -2.7322 | 0.98325 | -0.25426 | 0.5 | 0655 |  |  |  | µg/L | 01010 | PLA11 | 25DIW-75131 |  | 25DIW-75131/9.150
BERYLLIUM,FIL,ICP-OES | 1995 | 760010. | 1995-03-17 |  | 13 | 13.6 | 95.5882 | -4.4118 | 1.228 | -0.4886 | 0.5 | 0655 |  |  |  | µg/L | 01010 | PLA11 | 50131-50125 |  | 50131-50125/13.60
BERYLLIUM,FIL,ICP-OES | 1995 | 0810074 | 1995-03-22 |  | 9 | 9.15 | 98.3607 | -1.6393 | 0.98325 | -0.15255 | 0.5 | 0655 |  |  |  | µg/L | 01010 | PLA11 | 25DIW-75131 |  | 25DIW-75131/9.150
BERYLLIUM,FIL,ICP-OES | 1995 | 870149. | 1995-03-28 |  | 14 | 13.6 | 102.9412 | 2.9412 | 1.228 | 0.32573 | 0.5 | 0655 |  |  |  | µg/L | 01010 | PLA11 | 50131-50125 |  | 50131-50125/13.60
BERYLLIUM,FIL,ICP-OES | 1995 | 880054. | 1995-03-29 |  | 13 | 13.6 | 95.5882 | -4.4118 | 1.228 | -0.4886 | 0.5 | 0655 |  |  |  | µg/L | 01010 | PLA11 | 50131-50125 |  | 50131-50125/13.60
BERYLLIUM,FIL,ICP-OES | 1995 | 0890002 | 1995-03-30 |  | 9.3 | 9.15 | 101.6393 | 1.6393 | 0.98325 | 0.15256 | 0.5 | 0655 |  |  |  | µg/L | 01010 | PLA11 | 25DIW-75131 |  | 25DIW-75131/9.150
BERYLLIUM,FIL,ICP-OES | 1995 | 930156. | 1995-04-03 |  | 14 | 13.6 | 102.9412 | 2.9412 | 1.228 | 0.32573 | 0.5 | 0655 |  |  |  | µg/L | 01010 | PLA11 | 50131-50125 |  | 50131-50125/13.60
BERYLLIUM,FIL,ICP-OES | 1995 | 0960067 | 1995-04-06 |  | 14 | 14.25 | 98.2456 | -1.7544 | 1.2637 | -0.19782 | 0.5 | 0655 |  |  |  | µg/L | 01010 | PLA11 | 25125-75127 |  | 25125-75127/14.25
BERYLLIUM,FIL,ICP-OES | 1995 | 0960068 | 1995-04-06 |  | 9 | 9.15 | 98.3607 | -1.6393 | 0.98325 | -0.15255 | 0.5 | 0655 |  |  |  | µg/L | 01010 | PLA11 | 25DIW-75131 |  | 25DIW-75131/9.150
BERYLLIUM,FIL,ICP-OES | 1995 | 1010157 | 1995-04-11 |  | 12 | 12.525 | 95.8084 | -4.1916 | 1.1689 | -0.44915 | 0.5 | 0655 |  |  |  | µg/L | 01010 | PLA11 | 25123-75127 |  | 25123-75127/12.52
BERYLLIUM,FIL,ICP-OES | 1995 | 1030003 | 1995-04-13 |  | 13 | 12.525 | 103.7924 | 3.7924 | 1.1689 | 0.40637 | 0.5 | 0655 |  |  |  | µg/L | 01010 | PLA11 | 25123-75127 |  | 25123-75127/12.52
BERYLLIUM,FIL,ICP-OES | 1995 | 1040040 | 1995-04-14 |  | 14 | 14.25 | 98.2456 | -1.7544 | 1.2637 | -0.19782 | 0.5 | 0655 |  |  |  | µg/L | 01010 | PLA11 | 25125-75127 |  | 25125-75127/14.25
BERYLLIUM,FIL,ICP-OES | 1995 | 1090092 | 1995-04-19 |  | 14 | 14.25 | 98.2456 | -1.7544 | 1.2637 | -0.19782 | 0.5 | 0655 |  |  |  | µg/L | 01010 | PLA11 | 25125-75127 |  | 25125-75127/14.25
BERYLLIUM,FIL,ICP-OES | 1995 | 1110114 | 1995-04-21 |  | 15 | 14.25 | 105.2632 | 5.2632 | 1.2637 | 0.59347 | 0.5 | 0655 |  |  |  | µg/L | 01010 | PLA11 | 25125-75127 |  | 25125-75127/14.25
BERYLLIUM,FIL,ICP-OES | 1995 | 1110062 | 1995-04-21 |  | 13 | 12.525 | 103.7924 | 3.7924 | 1.1689 | 0.40637 | 0.5 | 0655 |  |  |  | µg/L | 01010 | PLA11 | 25123-75127 |  | 25123-75127/12.52
BERYLLIUM,FIL,ICP-OES | 1995 | 1150282 | 1995-04-25 |  | 12 | 12.525 | 95.8084 | -4.1916 | 1.1689 | -0.44915 | 0.5 | 0655 |  |  |  | µg/L | 01010 | PLA11 | 25123-75127 |  | 25123-75127/12.52
BERYLLIUM,FIL,ICP-OES | 1995 | 1160194 | 1995-04-26 |  | 14 | 14.25 | 98.2456 | -1.7544 | 1.2637 | -0.19782 | 0.5 | 0655 |  |  |  | µg/L | 01010 | PLA11 | 25125-75127 |  | 25125-75127/14.25
BERYLLIUM,FIL,ICP-OES | 1995 | 1170191 | 1995-04-27 |  | 12 | 12.525 | 95.8084 | -4.1916 | 1.1689 | -0.44915 | 0.5 | 0655 |  |  |  | µg/L | 01010 | PLA11 | 25123-75127 |  | 25123-75127/12.52
BERYLLIUM,FIL,ICP-OES | 1995 | 1230182 | 1995-05-03 |  | 14 | 14.25 | 98.2456 | -1.7544 | 1.2637 | -0.19782 | 0.5 | 0655 |  |  |  | µg/L | 01010 | PLA11 | 25125-75127 |  | 25125-75127/14.25
BERYLLIUM,FIL,ICP-OES | 1995 | 1250176 | 1995-05-05 |  | 14 | 13.6 | 102.9412 | 2.9412 | 1.228 | 0.32573 | 0.5 | 0655 |  |  |  | µg/L | 01010 | PLA11 | 50131-50125 |  | 50131-50125/13.60
BERYLLIUM,FIL,ICP-OES | 1995 | 1250031 | 1995-05-05 |  | 12 | 12.525 | 95.8084 | -4.1916 | 1.1689 | -0.44915 | 0.5 | 0655 |  |  |  | µg/L | 01010 | PLA11 | 25123-75127 |  | 25123-75127/12.52
BERYLLIUM,FIL,ICP-OES | 1995 | 1290063 | 1995-05-09 |  | 13 | 13.6 | 95.5882 | -4.4118 | 1.228 | -0.4886 | 0.5 | 0655 |  |  |  | µg/L | 01010 | PLA11 | 50131-50125 |  | 50131-50125/13.60
BERYLLIUM,FIL,ICP-OES | 1995 | 1300123 | 1995-05-10 |  | 15 | 14.75 | 101.6949 | 1.6949 | 1.2913 | 0.19361 | 0.5 | 0655 |  |  |  | µg/L | 01010 | PLA11 | 25127-75125 |  | 25127-75125/14.75
BERYLLIUM,FIL,ICP-OES | 1995 | 1320146 | 1995-05-12 |  | 13 | 13.6 | 95.5882 | -4.4118 | 1.228 | -0.4886 | 0.5 | 0655 |  |  |  | µg/L | 01010 | PLA11 | 50131-50125 |  | 50131-50125/13.60
BERYLLIUM,FIL,ICP-OES | 1995 | 1350117 | 1995-05-15 |  | 14 | 14.75 | 94.9153 | -5.0847 | 1.2913 | -0.58083 | 0.5 | 0655 |  |  |  | µg/L | 01010 | PLA11 | 25127-75125 |  | 25127-75125/14.75
BERYLLIUM,FIL,ICP-OES | 1995 | 1370089 | 1995-05-17 |  | 15 | 14.75 | 101.6949 | 1.6949 | 1.2913 | 0.19361 | 0.5 | 0655 |  |  |  | µg/L | 01010 | PLA11 | 25127-75125 |  | 25127-75125/14.75
BERYLLIUM,FIL,ICP-OES | 1995 | 1380073 | 1995-05-18 |  | 13 | 13.6 | 95.5882 | -4.4118 | 1.228 | -0.4886 | 0.5 | 0655 |  |  |  | µg/L | 01010 | PLA11 | 50131-50125 |  | 50131-50125/13.60
BERYLLIUM,FIL,ICP-OES | 1995 | 1420094 | 1995-05-22 |  | 15 | 14.75 | 101.6949 | 1.6949 | 1.2913 | 0.19361 | 0.5 | 0655 |  |  |  | µg/L | 01010 | PLA11 | 25127-75125 |  | 25127-75125/14.75
BERYLLIUM,FIL,ICP-OES | 1995 | 1440054 | 1995-05-24 |  | 13 | 13.6 | 95.5882 | -4.4118 | 1.228 | -0.4886 | 0.5 | 0655 |  |  |  | µg/L | 01010 | PLA11 | 50131-50125 |  | 50131-50125/13.60
BERYLLIUM,FIL,ICP-OES | 1995 | 1520158 | 1995-06-01 |  | 13 | 13.6 | 95.5882 | -4.4118 | 1.228 | -0.4886 | 0.5 | 0655 |  |  |  | µg/L | 01010 | PLA11 | 50131-50125 |  | 50131-50125/13.60
BERYLLIUM,FIL,ICP-OES | 1995 | 1560204 | 1995-06-05 |  | 14 | 13.6 | 102.9412 | 2.9412 | 1.228 | 0.32573 | 0.5 | 0655 |  |  |  | µg/L | 01010 | PLA11 | 50131-50125 |  | 50131-50125/13.60
BERYLLIUM,FIL,ICP-OES | 1995 | 1570058 | 1995-06-06 |  | 15 | 13.6 | 110.2941 | 10.2941 | 1.228 | 1.1401 | 0.5 | 0655 |  |  |  | µg/L | 01010 | PLA11 | 50131-50125 |  | 50131-50125/13.60
BERYLLIUM,FIL,ICP-OES | 1995 | 1580021 | 1995-06-07 |  | 8.9 | 9.15 | 97.2678 | -2.7322 | 0.98325 | -0.25426 | 0.5 | 0655 |  |  |  | µg/L | 01010 | PLA11 | 25DIW-75131 |  | 25DIW-75131/9.150
BERYLLIUM,FIL,ICP-OES | 1995 | 1630343 | 1995-06-12 |  | 15 | 13.6 | 110.2941 | 10.2941 | 1.228 | 1.1401 | 0.5 | 0655 |  |  |  | µg/L | 01010 | PLA11 | 50131-50125 |  | 50131-50125/13.60
BERYLLIUM,FIL,ICP-OES | 1995 | 1630241 | 1995-06-12 |  | 14 | 13.6 | 102.9412 | 2.9412 | 1.228 | 0.32573 | 0.5 | 0655 |  |  |  | µg/L | 01010 | PLA11 | 50131-50125 |  | 50131-50125/13.60
BERYLLIUM,FIL,ICP-OES | 1995 | 1720157 | 1995-06-21 |  | 9.4 | 9.15 | 102.7322 | 2.7322 | 0.98325 | 0.25426 | 0.5 | 0655 |  |  |  | µg/L | 01010 | PLA11 | 25DIW-75131 |  | 25DIW-75131/9.150
BERYLLIUM,FIL,ICP-OES | 1995 | 1780114 | 1995-06-27 |  | 9.7 | 9.15 | 106.0109 | 6.0109 | 0.98325 | 0.55937 | 0.5 | 0655 |  |  |  | µg/L | 01010 | PLA11 | 25DIW-75131 |  | 25DIW-75131/9.150
BERYLLIUM,FIL,ICP-OES | 1995 | 1780003 | 1995-06-27 |  | 14 | 13.6 | 102.9412 | 2.9412 | 1.228 | 0.32573 | 0.5 | 0655 |  |  |  | µg/L | 01010 | PLA11 | 50131-50125 |  | 50131-50125/13.60
BERYLLIUM,FIL,ICP-OES | 1995 | 1870078 | 1995-07-06 |  | 13 | 13.6 | 95.5882 | -4.4118 | 1.228 | -0.4886 | 0.5 | 0655 |  |  |  | µg/L | 01010 | PLA11 | 50131-50125 |  | 50131-50125/13.60
BERYLLIUM,FIL,ICP-OES | 1995 | 1880054 | 1995-07-07 |  | 15 | 14.25 | 105.2632 | 5.2632 | 1.2637 | 0.59347 | 0.5 | 0655 |  |  |  | µg/L | 01010 | PLA11 | 25125-75127 |  | 25125-75127/14.25
BERYLLIUM,FIL,ICP-OES | 1995 | 1910383 | 1995-07-10 |  | 15 | 14.25 | 105.2632 | 5.2632 | 1.2637 | 0.59347 | 0.5 | 0655 |  |  |  | µg/L | 01010 | PLA11 | 25125-75127 |  | 25125-75127/14.25
BERYLLIUM,FIL,ICP-OES | 1995 | 1920071 | 1995-07-11 |  | 14 | 14.25 | 98.2456 | -1.7544 | 1.2637 | -0.19782 | 0.5 | 0655 |  |  |  | µg/L | 01010 | PLA11 | 25125-75127 |  | 25125-75127/14.25
BERYLLIUM,FIL,ICP-OES | 1995 | 1930189 | 1995-07-12 |  | 13 | 12.525 | 103.7924 | 3.7924 | 1.1689 | 0.40637 | 0.5 | 0655 |  |  |  | µg/L | 01010 | PLA11 | 25123-75127 |  | 25123-75127/12.52
BERYLLIUM,FIL,ICP-OES | 1995 | 1940139 | 1995-07-13 |  | 13 | 12.525 | 103.7924 | 3.7924 | 1.1689 | 0.40637 | 0.5 | 0655 |  |  |  | µg/L | 01010 | PLA11 | 25123-75127 |  | 25123-75127/12.52
BERYLLIUM,FIL,ICP-OES | 1995 | 1980421 | 1995-07-17 |  | 12 | 12.525 | 95.8084 | -4.1916 | 1.1689 | -0.44915 | 0.5 | 0655 |  |  |  | µg/L | 01010 | PLA11 | 25123-75127 |  | 25123-75127/12.52
BERYLLIUM,FIL,ICP-OES | 1995 | 2000169 | 1995-07-19 |  | 14 | 14.25 | 98.2456 | -1.7544 | 1.2637 | -0.19782 | 0.5 | 0655 |  |  |  | µg/L | 01010 | PLA11 | 25125-75127 |  | 25125-75127/14.25
BERYLLIUM,FIL,ICP-OES | 1995 | 2050044 | 1995-07-24 |  | 14 | 14.25 | 98.2456 | -1.7544 | 1.2637 | -0.19782 | 0.5 | 0655 |  |  |  | µg/L | 01010 | PLA11 | 25125-75127 |  | 25125-75127/14.25
BERYLLIUM,FIL,ICP-OES | 1995 | 2070193 | 1995-07-26 |  | 14 | 14.25 | 98.2456 | -1.7544 | 1.2637 | -0.19782 | 0.5 | 0655 |  |  |  | µg/L | 01010 | PLA11 | 25125-75127 |  | 25125-75127/14.25
BERYLLIUM,FIL,ICP-OES | 1995 | 2090245 | 1995-07-28 |  | 13 | 12.525 | 103.7924 | 3.7924 | 1.1689 | 0.40637 | 0.5 | 0655 |  |  |  | µg/L | 01010 | PLA11 | 25123-75127 |  | 25123-75127/12.52
BERYLLIUM,FIL,ICP-OES | 1995 | 2120263 | 1995-07-31 |  | 12 | 12.525 | 95.8084 | -4.1916 | 1.1689 | -0.44915 | 0.5 | 0655 |  |  |  | µg/L | 01010 | PLA11 | 25123-75127 |  | 25123-75127/12.52
BERYLLIUM,FIL,ICP-OES | 1995 | 2140069 | 1995-08-02 |  | 12 | 12.525 | 95.8084 | -4.1916 | 1.1689 | -0.44915 | 0.5 | 0655 |  |  |  | µg/L | 01010 | PLA11 | 25123-75127 |  | 25123-75127/12.52
BERYLLIUM,FIL,ICP-OES | 1995 | 2150272 | 1995-08-03 |  | 14 | 13.6 | 102.9412 | 2.9412 | 1.228 | 0.32573 | 0.5 | 0655 |  |  |  | µg/L | 01010 | PLA11 | 50131-50125 |  | 50131-50125/13.60
BERYLLIUM,FIL,ICP-OES | 1995 | 2190040 | 1995-08-07 |  | 14 | 13.6 | 102.9412 | 2.9412 | 1.228 | 0.32573 | 0.5 | 0655 |  |  |  | µg/L | 01010 | PLA11 | 50131-50125 |  | 50131-50125/13.60
BERYLLIUM,FIL,ICP-OES | 1995 | 2210100 | 1995-08-09 |  | 16 | 14.75 | 108.4746 | 8.4746 | 1.2913 | 0.96805 | 0.5 | 0655 |  |  |  | µg/L | 01010 | PLA11 | 25127-75125 |  | 25127-75125/14.75
BERYLLIUM,FIL,ICP-OES | 1995 | 2210082 | 1995-08-09 |  | 14 | 13.6 | 102.9412 | 2.9412 | 1.228 | 0.32573 | 0.5 | 0655 |  |  |  | µg/L | 01010 | PLA11 | 50131-50125 |  | 50131-50125/13.60
BERYLLIUM,FIL,ICP-OES | 1995 | 2260320 | 1995-08-14 |  | 15 | 14.75 | 101.6949 | 1.6949 | 1.2913 | 0.19361 | 0.5 | 0655 |  |  |  | µg/L | 01010 | PLA11 | 25127-75125 |  | 25127-75125/14.75
BERYLLIUM,FIL,ICP-OES | 1995 | 2280194 | 1995-08-16 |  | 16 | 14.75 | 108.4746 | 8.4746 | 1.2913 | 0.96805 | 0.5 | 0655 |  |  |  | µg/L | 01010 | PLA11 | 25127-75125 |  | 25127-75125/14.75
BERYLLIUM,FIL,ICP-OES | 1995 | 2330223 | 1995-08-21 |  | 15 | 14.75 | 101.6949 | 1.6949 | 1.2913 | 0.19361 | 0.5 | 0655 |  |  |  | µg/L | 01010 | PLA11 | 25127-75125 |  | 25127-75125/14.75
BERYLLIUM,FIL,ICP-OES | 1995 | 2350166 | 1995-08-23 |  | 15 | 14.75 | 101.6949 | 1.6949 | 1.2913 | 0.19361 | 0.5 | 0655 |  |  |  | µg/L | 01010 | PLA11 | 25127-75125 |  | 25127-75125/14.75
BERYLLIUM,FIL,ICP-OES | 1995 | 2400237 | 1995-08-28 |  | 14 | 13.6 | 102.9412 | 2.9412 | 1.228 | 0.32573 | 0.5 | 0655 |  |  |  | µg/L | 01010 | PLA11 | 50131-50125 |  | 50131-50125/13.60
BERYLLIUM,FIL,ICP-OES | 1995 | 2400235 | 1995-08-28 |  | 15 | 14.75 | 101.6949 | 1.6949 | 1.2913 | 0.19361 | 0.5 | 0655 |  |  |  | µg/L | 01010 | PLA11 | 25127-75125 |  | 25127-75125/14.75
BERYLLIUM,FIL,ICP-OES | 1995 | 2420071 | 1995-08-30 |  | 13 | 13.6 | 95.5882 | -4.4118 | 1.228 | -0.4886 | 0.5 | 0655 |  |  |  | µg/L | 01010 | PLA11 | 50131-50125 |  | 50131-50125/13.60
BERYLLIUM,FIL,ICP-OES | 1995 | 2480212 | 1995-09-05 |  | 13 | 13.6 | 95.5882 | -4.4118 | 1.228 | -0.4886 | 0.5 | 0655 |  |  |  | µg/L | 01010 | PLA11 | 50131-50125 |  | 50131-50125/13.60
BERYLLIUM,FIL,ICP-OES | 1995 | 2500253 | 1995-09-07 |  | 8.1 | 9.15 | 88.5246 | -11.4754 | 0.98325 | -1.0679 | 0.5 | 0655 |  |  |  | µg/L | 01010 | PLA11 | 25DIW-75131 |  | 25DIW-75131/9.150
BERYLLIUM,FIL,ICP-OES | 1995 | 2550035 | 1995-09-12 |  | 9.8 | 9.15 | 107.1038 | 7.1038 | 0.98325 | 0.66107 | 0.5 | 0655 |  |  |  | µg/L | 01010 | PLA11 | 25DIW-75131 |  | 25DIW-75131/9.150
BERYLLIUM,FIL,ICP-OES | 1995 | 2550152 | 1995-09-12 |  | 9.9 | 9.15 | 108.1967 | 8.1967 | 0.98325 | 0.76278 | 0.5 | 0655 |  |  |  | µg/L | 01010 | PLA11 | 25DIW-75131 |  | 25DIW-75131/9.150
BERYLLIUM,FIL,ICP-OES | 1995 | 2550161 | 1995-09-12 |  | 9.1 | 9.15 | 99.4536 | -0.54644 | 0.98325 | -0.050851 | 0.5 | 0655 |  |  |  | µg/L | 01010 | PLA11 | 25DIW-75131 |  | 25DIW-75131/9.150
BERYLLIUM,FIL,ICP-OES | 1995 | 2580088 | 1995-09-15 |  | 9.1 | 9.15 | 99.4536 | -0.54644 | 0.98325 | -0.050851 | 0.5 | 0655 |  |  |  | µg/L | 01010 | PLA11 | 25DIW-75131 |  | 25DIW-75131/9.150
BERYLLIUM,FIL,ICP-OES | 1995 | 2620016 | 1995-09-19 |  | 9 | 9.15 | 98.3607 | -1.6393 | 0.98325 | -0.15255 | 0.5 | 0655 |  |  |  | µg/L | 01010 | PLA11 | 25DIW-75131 |  | 25DIW-75131/9.150
BERYLLIUM,FIL,ICP-OES | 1995 | 2640107 | 1995-09-21 |  | 14 | 13.6 | 102.9412 | 2.9412 | 1.228 | 0.32573 | 0.5 | 0655 |  |  |  | µg/L | 01010 | PLA11 | 50131-50125 |  | 50131-50125/13.60
BERYLLIUM,FIL,ICP-OES | 1995 | 2650082 | 1995-09-22 |  | 14 | 13.6 | 102.9412 | 2.9412 | 1.228 | 0.32573 | 0.5 | 0655 |  |  |  | µg/L | 01010 | PLA11 | 50131-50125 |  | 50131-50125/13.60
BERYLLIUM,FIL,ICP-OES | 1995 | 2700041 | 1995-09-27 |  | 13 | 13.6 | 95.5882 | -4.4118 | 1.228 | -0.4886 | 0.5 | 0655 |  |  |  | µg/L | 01010 | PLA11 | 50131-50125 |  | 50131-50125/13.60
BERYLLIUM,FIL,ICP-OES | 1995 | 2700042 | 1995-09-27 |  | 13 | 13.6 | 95.5882 | -4.4118 | 1.228 | -0.4886 | 0.5 | 0655 |  |  |  | µg/L | 01010 | PLA11 | 50131-50125 |  | 50131-50125/13.60
BERYLLIUM,FIL,ICP-OES | 1995 | 2720112 | 1995-09-29 |  | 13 | 13.6 | 95.5882 | -4.4118 | 1.228 | -0.4886 | 0.5 | 0655 |  |  |  | µg/L | 01010 | PLA11 | 50131-50125 |  | 50131-50125/13.60
BERYLLIUM,FIL,ICP-OES | 1995 | 2760023 | 1995-10-03 |  | 13 | 13.6 | 95.5882 | -4.4118 | 1.228 | -0.4886 | 0.5 | 0655 |  |  |  | µg/L | 01010 | PLA11 | 50131-50125 |  | 50131-50125/13.60
BERYLLIUM,FIL,ICP-OES | 1996 | 2780114 | 1995-10-05 |  | 19 | 19.25 | 98.7013 | -1.2987 | 1.4263 | -0.17528 | 0.5 | 0655 |  |  |  | µg/L | 01010 | PLA11 | 25133-75127 |  | 25133-75127/19.25
BERYLLIUM,FIL,ICP-OES | 1996 | 2790007 | 1995-10-06 |  | 19 | 19.25 | 98.7013 | -1.2987 | 1.4263 | -0.17528 | 0.5 | 0655 |  |  |  | µg/L | 01010 | PLA11 | 25133-75127 |  | 25133-75127/19.25
BERYLLIUM,FIL,ICP-OES | 1996 | 2850003 | 1995-10-12 |  | 14 | 14.25 | 98.2456 | -1.7544 | 1.2012 | -0.20812 | 0.5 | 0655 |  |  |  | µg/L | 01010 | PLA11 | 25125-75127 |  | 25125-75127/14.25
BERYLLIUM,FIL,ICP-OES | 1996 | 2960105 | 1995-10-23 |  | 13 | 14.25 | 91.2281 | -8.7719 | 1.2012 | -1.0406 | 0.5 | 0655 |  |  |  | µg/L | 01010 | PLA11 | 25125-75127 |  | 25125-75127/14.25
BERYLLIUM,FIL,ICP-OES | 1996 | 2980074 | 1995-10-25 |  | 15 | 14.25 | 105.2632 | 5.2632 | 1.2012 | 0.62435 | 0.5 | 0655 |  |  |  | µg/L | 01010 | PLA11 | 25125-75127 |  | 25125-75127/14.25
BERYLLIUM,FIL,ICP-OES | 1996 | 3000030 | 1995-10-27 |  | 19 | 19.25 | 98.7013 | -1.2987 | 1.4263 | -0.17528 | 0.5 | 0655 |  |  |  | µg/L | 01010 | PLA11 | 25133-75127 |  | 25133-75127/19.25
BERYLLIUM,FIL,ICP-OES | 1996 | 3000043 | 1995-10-27 |  | 19 | 19.25 | 98.7013 | -1.2987 | 1.4263 | -0.17528 | 0.5 | 0655 |  |  |  | µg/L | 01010 | PLA11 | 25133-75127 |  | 25133-75127/19.25
BERYLLIUM,FIL,ICP-OES | 1996 | 3040019 | 1995-10-31 |  | 14 | 14.25 | 98.2456 | -1.7544 | 1.2012 | -0.20812 | 0.5 | 0655 |  |  |  | µg/L | 01010 | PLA11 | 25125-75127 |  | 25125-75127/14.25
BERYLLIUM,FIL,ICP-OES | 1996 | 3060034 | 1995-11-02 |  | 15 | 14.25 | 105.2632 | 5.2632 | 1.2012 | 0.62435 | 0.5 | 0655 |  |  |  | µg/L | 01010 | PLA11 | 25125-75127 |  | 25125-75127/14.25
BERYLLIUM,FIL,ICP-OES | 1996 | 3240029 | 1995-11-20 |  | 36 | 37 | 97.2973 | -2.7027 | 2.225 | -0.44944 | 0.5 | 0655 |  |  |  | µg/L | 01010 | PLA11 | 50125-50135 |  | 50125-50135/37.00
BERYLLIUM,FIL,ICP-OES | 1996 | 3250045 | 1995-11-21 |  | 36 | 37 | 97.2973 | -2.7027 | 2.225 | -0.44944 | 0.5 | 0655 |  |  |  | µg/L | 01010 | PLA11 | 50125-50135 |  | 50125-50135/37.00
BERYLLIUM,FIL,ICP-OES | 1996 | 3260124 | 1995-11-22 |  | 35 | 37 | 94.5946 | -5.4054 | 2.225 | -0.89888 | 0.5 | 0655 |  |  |  | µg/L | 01010 | PLA11 | 50125-50135 |  | 50125-50135/37.00
BERYLLIUM,FIL,ICP-OES | 1996 | 3280012 | 1995-11-24 |  | 35 | 37 | 94.5946 | -5.4054 | 2.225 | -0.89888 | 0.5 | 0655 |  |  |  | µg/L | 01010 | PLA11 | 50125-50135 |  | 50125-50135/37.00
BERYLLIUM,FIL,ICP-OES | 1996 | 3280019 | 1995-11-24 |  | 14 | 14.75 | 94.9153 | -5.0847 | 1.2237 | -0.61287 | 0.5 | 0655 |  |  |  | µg/L | 01010 | PLA11 | 25127-75125 |  | 25127-75125/14.75
BERYLLIUM,FIL,ICP-OES | 1996 | 3310047 | 1995-11-27 |  | 14 | 14.75 | 94.9153 | -5.0847 | 1.2237 | -0.61287 | 0.5 | 0655 |  |  |  | µg/L | 01010 | PLA11 | 25127-75125 |  | 25127-75125/14.75
BERYLLIUM,FIL,ICP-OES | 1996 | 3340030 | 1995-11-30 |  | 14 | 14.75 | 94.9153 | -5.0847 | 1.2237 | -0.61287 | 0.5 | 0655 |  |  |  | µg/L | 01010 | PLA11 | 25127-75125 |  | 25127-75125/14.75
BERYLLIUM,FIL,ICP-OES | 1996 | 3350033 | 1995-12-01 |  | 14 | 14.75 | 94.9153 | -5.0847 | 1.2237 | -0.61287 | 0.5 | 0655 |  |  |  | µg/L | 01010 | PLA11 | 25127-75125 |  | 25127-75125/14.75
BERYLLIUM,FIL,ICP-OES | 1996 | 3380116 | 1995-12-04 |  | 15 | 14.75 | 101.6949 | 1.6949 | 1.2237 | 0.20429 | 0.5 | 0655 |  |  |  | µg/L | 01010 | PLA11 | 25127-75125 |  | 25127-75125/14.75
BERYLLIUM,FIL,ICP-OES | 1996 | 3410032 | 1995-12-07 |  | 42 | 44.25 | 94.9153 | -5.0847 | 2.5513 | -0.88192 | 0.5 | 0655 |  |  |  | µg/L | 01010 | PLA11 | 25DIW-75135 |  | 25DIW-75135/44.25
BERYLLIUM,FIL,ICP-OES | 1996 | 3520052 | 1995-12-18 |  | 41 | 44.25 | 92.6554 | -7.3446 | 2.5513 | -1.2739 | 0.5 | 0655 |  |  |  | µg/L | 01010 | PLA11 | 25DIW-75135 |  | 25DIW-75135/44.25
BERYLLIUM,FIL,ICP-OES | 1996 | 110058. | 1996-01-11 |  | 14 | 14.25 | 98.2456 | -1.7544 | 1.2012 | -0.20812 | 0.5 | 0655 |  |  |  | µg/L | 01010 | PLA11 | 25125-75127 |  | 25125-75127/14.25
BERYLLIUM,FIL,ICP-OES | 1996 | 0220184 | 1996-01-22 |  | 14 | 14.25 | 98.2456 | -1.7544 | 1.2012 | -0.20812 | 0.5 | 0655 |  |  |  | µg/L | 01010 | PLA11 | 25125-75127 |  | 25125-75127/14.25
BERYLLIUM,FIL,ICP-OES | 1996 | 0250006 | 1996-01-25 |  | 14 | 14.25 | 98.2456 | -1.7544 | 1.2012 | -0.20812 | 0.5 | 0655 |  |  |  | µg/L | 01010 | PLA11 | 25125-75127 |  | 25125-75127/14.25
BERYLLIUM,FIL,ICP-OES | 1996 | 0250008 | 1996-01-25 |  | 19 | 19.25 | 98.7013 | -1.2987 | 1.4263 | -0.17528 | 0.5 | 0655 |  |  |  | µg/L | 01010 | PLA11 | 25133-75127 |  | 25133-75127/19.25
BERYLLIUM,FIL,ICP-OES | 1996 | 0260059 | 1996-01-26 |  | 19 | 19.25 | 98.7013 | -1.2987 | 1.4263 | -0.17528 | 0.5 | 0655 |  |  |  | µg/L | 01010 | PLA11 | 25133-75127 |  | 25133-75127/19.25
BERYLLIUM,FIL,ICP-OES | 1996 | 0300039 | 1996-01-30 |  | 19 | 19.25 | 98.7013 | -1.2987 | 1.4263 | -0.17528 | 0.5 | 0655 |  |  |  | µg/L | 01010 | PLA11 | 25133-75127 |  | 25133-75127/19.25
BERYLLIUM,FIL,ICP-OES | 1996 | 0310063 | 1996-01-31 |  | 19 | 19.25 | 98.7013 | -1.2987 | 1.4263 | -0.17528 | 0.5 | 0655 |  |  |  | µg/L | 01010 | PLA11 | 25133-75127 |  | 25133-75127/19.25
BERYLLIUM,FIL,ICP-OES | 1996 | 0370052 | 1996-02-06 |  | 15 | 14.75 | 101.6949 | 1.6949 | 1.2237 | 0.20429 | 0.5 | 0655 |  |  |  | µg/L | 01010 | PLA11 | 25127-75125 |  | 25127-75125/14.75
BERYLLIUM,FIL,ICP-OES | 1996 | 0510168 | 1996-02-20 |  | 15 | 14.75 | 101.6949 | 1.6949 | 1.2237 | 0.20429 | 0.5 | 0655 |  |  |  | µg/L | 01010 | PLA11 | 25127-75125 |  | 25127-75125/14.75
BERYLLIUM,FIL,ICP-OES | 1996 | 0540113 | 1996-02-23 |  | 15 | 14.75 | 101.6949 | 1.6949 | 1.2237 | 0.20429 | 0.5 | 0655 |  |  |  | µg/L | 01010 | PLA11 | 25127-75125 |  | 25127-75125/14.75
BERYLLIUM,FIL,ICP-OES | 1996 | 0540086 | 1996-02-23 |  | 15 | 14.75 | 101.6949 | 1.6949 | 1.2237 | 0.20429 | 0.5 | 0655 |  |  |  | µg/L | 01010 | PLA11 | 25127-75125 |  | 25127-75125/14.75
BERYLLIUM,FIL,ICP-OES | 1996 | 0570070 | 1996-02-26 |  | 39 | 37 | 105.4054 | 5.4054 | 2.225 | 0.89888 | 0.5 | 0655 |  |  |  | µg/L | 01010 | PLA11 | 50125-50135 |  | 50125-50135/37.00
BERYLLIUM,FIL,ICP-OES | 1996 | 0590033 | 1996-02-28 |  | 37 | 37 | 100 | 0 | 2.225 | 0 | 0.5 | 0655 |  |  |  | µg/L | 01010 | PLA11 | 50125-50135 |  | 50125-50135/37.00
BERYLLIUM,FIL,ICP-OES | 1996 | 0590086 | 1996-02-28 |  | 15 | 14.75 | 101.6949 | 1.6949 | 1.2237 | 0.20429 | 0.5 | 0655 |  |  |  | µg/L | 01010 | PLA11 | 25127-75125 |  | 25127-75125/14.75
BERYLLIUM,FIL,ICP-OES | 1996 | 0600131 | 1996-02-29 |  | 38 | 37 | 102.7027 | 2.7027 | 2.225 | 0.44944 | 0.5 | 0655 |  |  |  | µg/L | 01010 | PLA11 | 50125-50135 |  | 50125-50135/37.00
BERYLLIUM,FIL,ICP-OES | 1996 | 0640070 | 1996-03-04 |  | 37 | 37 | 100 | 0 | 2.225 | 0 | 0.5 | 0655 |  |  |  | µg/L | 01010 | PLA11 | 50125-50135 |  | 50125-50135/37.00
BERYLLIUM,FIL,ICP-OES | 1996 | 0660107 | 1996-03-06 |  | 43 | 44.25 | 97.1751 | -2.8249 | 2.5513 | -0.48996 | 0.5 | 0655 |  |  |  | µg/L | 01010 | PLA11 | 25DIW-75135 |  | 25DIW-75135/44.25
BERYLLIUM,FIL,ICP-OES | 1996 | 0750111 | 1996-03-15 |  | 45 | 44.25 | 101.6949 | 1.6949 | 2.5513 | 0.29397 | 0.5 | 0655 |  |  |  | µg/L | 01010 | PLA11 | 25DIW-75135 |  | 25DIW-75135/44.25
BERYLLIUM,FIL,ICP-OES | 1996 | 0810013 | 1996-03-21 |  | 45 | 44.25 | 101.6949 | 1.6949 | 2.5513 | 0.29397 | 0.5 | 0655 |  |  |  | µg/L | 01010 | PLA11 | 25DIW-75135 |  | 25DIW-75135/44.25
BERYLLIUM,FIL,ICP-OES | 1996 | 0810015 | 1996-03-21 |  | 45 | 44.25 | 101.6949 | 1.6949 | 2.5513 | 0.29397 | 0.5 | 0655 |  |  |  | µg/L | 01010 | PLA11 | 25DIW-75135 |  | 25DIW-75135/44.25
BERYLLIUM,FIL,ICP-OES | 1996 | 0820162 | 1996-03-22 |  | 40 | 37 | 108.1081 | 8.1081 | 2.225 | 1.3483 | 0.5 | 0655 |  |  |  | µg/L | 01010 | PLA11 | 50125-50135 |  | 50125-50135/37.00
BERYLLIUM,FIL,ICP-OES | 1996 | 0820161 | 1996-03-22 |  | 47 | 44.25 | 106.2147 | 6.2147 | 2.5513 | 1.0779 | 0.5 | 0655 |  |  |  | µg/L | 01010 | PLA11 | 25DIW-75135 |  | 25DIW-75135/44.25
BERYLLIUM,FIL,ICP-OES | 1996 | 0890151 | 1996-03-29 |  | 37 | 37 | 100 | 0 | 2.225 | 0 | 0.5 | 0655 |  |  |  | µg/L | 01010 | PLA11 | 50125-50135 |  | 50125-50135/37.00
BERYLLIUM,FIL,ICP-OES | 1996 | 0890145 | 1996-03-29 |  | 37 | 37 | 100 | 0 | 2.225 | 0 | 0.5 | 0655 |  |  |  | µg/L | 01010 | PLA11 | 50125-50135 |  | 50125-50135/37.00
BERYLLIUM,FIL,ICP-OES | 1996 | 0940017 | 1996-04-03 |  | 14 | 14.25 | 98.2456 | -1.7544 | 1.2012 | -0.20812 | 0.5 | 0655 |  |  |  | µg/L | 01010 | PLA11 | 25125-75127 |  | 25125-75127/14.25
BERYLLIUM,FIL,ICP-OES | 1996 | 0950032 | 1996-04-04 |  | 15 | 14.25 | 105.2632 | 5.2632 | 1.2012 | 0.62435 | 0.5 | 0655 |  |  |  | µg/L | 01010 | PLA11 | 25125-75127 |  | 25125-75127/14.25
BERYLLIUM,FIL,ICP-OES | 1996 | 1010110 | 1996-04-10 |  | 15 | 14.25 | 105.2632 | 5.2632 | 1.2012 | 0.62435 | 0.5 | 0655 |  |  |  | µg/L | 01010 | PLA11 | 25125-75127 |  | 25125-75127/14.25
BERYLLIUM,FIL,ICP-OES | 1996 | 1010106 | 1996-04-10 |  | 46 | 44.25 | 103.9548 | 3.9548 | 2.5513 | 0.68594 | 0.5 | 0655 |  |  |  | µg/L | 01010 | PLA11 | 25DIW-75135 |  | 25DIW-75135/44.25
BERYLLIUM,FIL,ICP-OES | 1996 | 1100017 | 1996-04-19 |  | 14 | 14.25 | 98.2456 | -1.7544 | 1.2012 | -0.20812 | 0.5 | 0655 |  |  |  | µg/L | 01010 | PLA11 | 25125-75127 |  | 25125-75127/14.25
BERYLLIUM,FIL,ICP-OES | 1996 | 1150088 | 1996-04-24 |  | 15 | 14.25 | 105.2632 | 5.2632 | 1.2012 | 0.62435 | 0.5 | 0655 |  |  |  | µg/L | 01010 | PLA11 | 25125-75127 |  | 25125-75127/14.25
BERYLLIUM,FIL,ICP-OES | 1996 | 1160176 | 1996-04-25 |  | 19 | 19.25 | 98.7013 | -1.2987 | 1.4263 | -0.17528 | 0.5 | 0655 |  |  |  | µg/L | 01010 | PLA11 | 25133-75127 |  | 25133-75127/19.25
BERYLLIUM,FIL,ICP-OES | 1996 | 1200106 | 1996-04-29 |  | 20 | 19.25 | 103.8961 | 3.8961 | 1.4263 | 0.52585 | 0.5 | 0655 |  |  |  | µg/L | 01010 | PLA11 | 25133-75127 |  | 25133-75127/19.25
BERYLLIUM,FIL,ICP-OES | 1996 | 1200111 | 1996-04-29 |  | 20 | 19.25 | 103.8961 | 3.8961 | 1.4263 | 0.52585 | 0.5 | 0655 |  |  |  | µg/L | 01010 | PLA11 | 25133-75127 |  | 25133-75127/19.25
BERYLLIUM,FIL,ICP-OES | 1996 | 1220140 | 1996-05-01 |  | 20 | 19.25 | 103.8961 | 3.8961 | 1.4263 | 0.52585 | 0.5 | 0655 |  |  |  | µg/L | 01010 | PLA11 | 25133-75127 |  | 25133-75127/19.25
BERYLLIUM,FIL,ICP-OES | 1996 | 1220158 | 1996-05-01 |  | 45 | 44.25 | 101.6949 | 1.6949 | 2.5513 | 0.29397 | 0.5 | 0655 |  |  |  | µg/L | 01010 | PLA11 | 25DIW-75135 |  | 25DIW-75135/44.25
BERYLLIUM,FIL,ICP-OES | 1996 | 1280119 | 1996-05-07 |  | 15 | 14.75 | 101.6949 | 1.6949 | 1.2237 | 0.20429 | 0.5 | 0655 |  |  |  | µg/L | 01010 | PLA11 | 25127-75125 |  | 25127-75125/14.75
BERYLLIUM,FIL,ICP-OES | 1996 | 1290142 | 1996-05-08 |  | 38 | 39.53 | 96.1295 | -3.8705 | 2.3388 | -0.65417 | 0.5 | 0655 |  |  |  | µg/L | 01010 | PLA11 | 33DIW-67135 |  | 33DIW-67135/39.53
BERYLLIUM,FIL,ICP-OES | 1996 | 1380173 | 1996-05-17 |  | 15 | 14.75 | 101.6949 | 1.6949 | 1.2237 | 0.20429 | 0.5 | 0655 |  |  |  | µg/L | 01010 | PLA11 | 25127-75125 |  | 25127-75125/14.75
BERYLLIUM,FIL,ICP-OES | 1996 | 1430071 | 1996-05-22 |  | 15 | 14.75 | 101.6949 | 1.6949 | 1.2237 | 0.20429 | 0.5 | 0655 |  |  |  | µg/L | 01010 | PLA11 | 25127-75125 |  | 25127-75125/14.75
BERYLLIUM,FIL,ICP-OES | 1996 | 1450222 | 1996-05-24 |  | 39 | 37 | 105.4054 | 5.4054 | 2.225 | 0.89888 | 0.5 | 0655 |  |  |  | µg/L | 01010 | PLA11 | 50125-50135 |  | 50125-50135/37.00
BERYLLIUM,FIL,ICP-OES | 1996 | 1450110 | 1996-05-24 |  | 15 | 14.75 | 101.6949 | 1.6949 | 1.2237 | 0.20429 | 0.5 | 0655 |  |  |  | µg/L | 01010 | PLA11 | 25127-75125 |  | 25127-75125/14.75
BERYLLIUM,FIL,ICP-OES | 1996 | 1450122 | 1996-05-24 |  | 15 | 14.75 | 101.6949 | 1.6949 | 1.2237 | 0.20429 | 0.5 | 0655 |  |  |  | µg/L | 01010 | PLA11 | 25127-75125 |  | 25127-75125/14.75
BERYLLIUM,FIL,ICP-OES | 1996 | 1500164 | 1996-05-29 |  | 38 | 37 | 102.7027 | 2.7027 | 2.225 | 0.44944 | 0.5 | 0655 |  |  |  | µg/L | 01010 | PLA11 | 50125-50135 |  | 50125-50135/37.00
BERYLLIUM,FIL,ICP-OES | 1996 | 1500173 | 1996-05-29 |  | 40 | 39.53 | 101.189 | 1.189 | 2.3388 | 0.20095 | 0.5 | 0655 |  |  |  | µg/L | 01010 | PLA11 | 33DIW-67135 |  | 33DIW-67135/39.53
BERYLLIUM,FIL,ICP-OES | 1996 | 1520210 | 1996-05-31 |  | 38 | 37 | 102.7027 | 2.7027 | 2.225 | 0.44944 | 0.5 | 0655 |  |  |  | µg/L | 01010 | PLA11 | 50125-50135 |  | 50125-50135/37.00
BERYLLIUM,FIL,ICP-OES | 1996 | 1560052 | 1996-06-04 |  | 37 | 37 | 100 | 0 | 2.225 | 0 | 0.5 | 0655 |  |  |  | µg/L | 01010 | PLA11 | 50125-50135 |  | 50125-50135/37.00
BERYLLIUM,FIL,ICP-OES | 1996 | 1570050 | 1996-06-05 |  | 21 | 19.25 | 109.0909 | 9.0909 | 1.4263 | 1.227 | 0.5 | 0655 |  |  |  | µg/L | 01010 | PLA11 | 25133-75127 |  | 25133-75127/19.25
BERYLLIUM,FIL,ICP-OES | 1996 | 1580039 | 1996-06-06 |  | 44 | 44.25 | 99.435 | -0.56497 | 2.5513 | -0.097991 | 0.5 | 0655 |  |  |  | µg/L | 01010 | PLA11 | 25DIW-75135 |  | 25DIW-75135/44.25
BERYLLIUM,FIL,ICP-OES | 1996 | 1690249 | 1996-06-17 |  | 45 | 44.25 | 101.6949 | 1.6949 | 2.5513 | 0.29397 | 0.5 | 0655 |  |  |  | µg/L | 01010 | PLA11 | 25DIW-75135 |  | 25DIW-75135/44.25
BERYLLIUM,FIL,ICP-OES | 1996 | 1730086 | 1996-06-21 |  | 45 | 44.25 | 101.6949 | 1.6949 | 2.5513 | 0.29397 | 0.5 | 0655 |  |  |  | µg/L | 01010 | PLA11 | 25DIW-75135 |  | 25DIW-75135/44.25
BERYLLIUM,FIL,ICP-OES | 1996 | 1730085 | 1996-06-21 |  | 44 | 44.25 | 99.435 | -0.56497 | 2.5513 | -0.097991 | 0.5 | 0655 |  |  |  | µg/L | 01010 | PLA11 | 25DIW-75135 |  | 25DIW-75135/44.25
BERYLLIUM,FIL,ICP-OES | 1996 | 1760045 | 1996-06-24 |  | 37 | 37 | 100 | 0 | 2.225 | 0 | 0.5 | 0655 |  |  |  | µg/L | 01010 | PLA11 | 50125-50135 |  | 50125-50135/37.00
BERYLLIUM,FIL,ICP-OES | 1996 | 1770166 | 1996-06-25 |  | 44 | 44.25 | 99.435 | -0.56497 | 2.5513 | -0.097991 | 0.5 | 0655 |  |  |  | µg/L | 01010 | PLA11 | 25DIW-75135 |  | 25DIW-75135/44.25
BERYLLIUM,FIL,ICP-OES | 1996 | 1780117 | 1996-06-26 |  | 41 | 37 | 110.8108 | 10.8108 | 2.225 | 1.7978 | 0.5 | 0655 |  |  |  | µg/L | 01010 | PLA11 | 50125-50135 |  | 50125-50135/37.00
BERYLLIUM,FIL,ICP-OES | 1996 | 1780076 | 1996-06-26 |  | 20 | 19.25 | 103.8961 | 3.8961 | 1.4263 | 0.52585 | 0.5 | 0655 |  |  |  | µg/L | 01010 | PLA11 | 25133-75127 |  | 25133-75127/19.25
BERYLLIUM,FIL,ICP-OES | 1996 | 1870107 | 1996-07-05 |  | 14 | 14.25 | 98.2456 | -1.7544 | 1.2012 | -0.20812 | 0.5 | 0655 |  |  |  | µg/L | 01010 | PLA11 | 25125-75127 |  | 25125-75127/14.25
BERYLLIUM,FIL,ICP-OES | 1996 | 1910035 | 1996-07-09 |  | 14 | 14.25 | 98.2456 | -1.7544 | 1.2012 | -0.20812 | 0.5 | 0655 |  |  |  | µg/L | 01010 | PLA11 | 25125-75127 |  | 25125-75127/14.25
BERYLLIUM,FIL,ICP-OES | 1996 | 1930044 | 1996-07-11 |  | 14 | 14.25 | 98.2456 | -1.7544 | 1.2012 | -0.20812 | 0.5 | 0655 |  |  |  | µg/L | 01010 | PLA11 | 25125-75127 |  | 25125-75127/14.25
BERYLLIUM,FIL,ICP-OES | 1996 | 1940068 | 1996-07-12 |  | 42 | 44.25 | 94.9153 | -5.0847 | 2.5513 | -0.88192 | 0.5 | 0655 |  |  |  | µg/L | 01010 | PLA11 | 25DIW-75135 |  | 25DIW-75135/44.25
BERYLLIUM,FIL,ICP-OES | 1996 | 2000095 | 1996-07-18 |  | 16 | 14.25 | 112.2807 | 12.2807 | 1.2012 | 1.4568 | 0.5 | 0655 |  |  |  | µg/L | 01010 | PLA11 | 25125-75127 |  | 25125-75127/14.25
BERYLLIUM,FIL,ICP-OES | 1996 | 2050142 | 1996-07-23 |  | 15 | 14.25 | 105.2632 | 5.2632 | 1.2012 | 0.62435 | 0.5 | 0655 |  |  |  | µg/L | 01010 | PLA11 | 25125-75127 |  | 25125-75127/14.25
BERYLLIUM,FIL,ICP-OES | 1996 | 2060139 | 1996-07-24 |  | 21 | 19.25 | 109.0909 | 9.0909 | 1.4263 | 1.227 | 0.5 | 0655 |  |  |  | µg/L | 01010 | PLA11 | 25133-75127 |  | 25133-75127/19.25
BERYLLIUM,FIL,ICP-OES | 1996 | 2080190 | 1996-07-26 |  | 20 | 19.25 | 103.8961 | 3.8961 | 1.4263 | 0.52585 | 0.5 | 0655 |  |  |  | µg/L | 01010 | PLA11 | 25133-75127 |  | 25133-75127/19.25
BERYLLIUM,FIL,ICP-OES | 1996 | 2110202 | 1996-07-29 |  | 19 | 19.25 | 98.7013 | -1.2987 | 1.4263 | -0.17528 | 0.5 | 0655 |  |  |  | µg/L | 01010 | PLA11 | 25133-75127 |  | 25133-75127/19.25
BERYLLIUM,FIL,ICP-OES | 1996 | 2150117 | 1996-08-02 |  | 20 | 19.25 | 103.8961 | 3.8961 | 1.4263 | 0.52585 | 0.5 | 0655 |  |  |  | µg/L | 01010 | PLA11 | 25133-75127 |  | 25133-75127/19.25
BERYLLIUM,FIL,ICP-OES | 1996 | 2150179 | 1996-08-02 |  | 44 | 44.25 | 99.435 | -0.56497 | 2.5513 | -0.097991 | 0.5 | 0655 |  |  |  | µg/L | 01010 | PLA11 | 25DIW-75135 |  | 25DIW-75135/44.25
BERYLLIUM,FIL,ICP-OES | 1996 | 2220014 | 1996-08-09 |  | 15 | 14.75 | 101.6949 | 1.6949 | 1.2237 | 0.20429 | 0.5 | 0655 |  |  |  | µg/L | 01010 | PLA11 | 25127-75125 |  | 25127-75125/14.75
BERYLLIUM,FIL,ICP-OES | 1996 | 2220024 | 1996-08-09 |  | 39 | 39.53 | 98.6592 | -1.3408 | 2.3388 | -0.22661 | 0.5 | 0655 |  |  |  | µg/L | 01010 | PLA11 | 33DIW-67135 |  | 33DIW-67135/39.53
BERYLLIUM,FIL,ICP-OES | 1996 | 2340141 | 1996-08-21 |  | 14 | 14.75 | 94.9153 | -5.0847 | 1.2237 | -0.61287 | 0.5 | 0655 |  |  |  | µg/L | 01010 | PLA11 | 25127-75125 |  | 25127-75125/14.75
BERYLLIUM,FIL,ICP-OES | 1996 | 2400130 | 1996-08-27 |  | 16 | 14.75 | 108.4746 | 8.4746 | 1.2237 | 1.0215 | 0.5 | 0655 |  |  |  | µg/L | 01010 | PLA11 | 25127-75125 |  | 25127-75125/14.75
BERYLLIUM,FIL,ICP-OES | 1996 | 2400095 | 1996-08-27 |  | 15 | 14.75 | 101.6949 | 1.6949 | 1.2237 | 0.20429 | 0.5 | 0655 |  |  |  | µg/L | 01010 | PLA11 | 25127-75125 |  | 25127-75125/14.75
BERYLLIUM,FIL,ICP-OES | 1996 | 2420019 | 1996-08-29 |  | 37 | 37 | 100 | 0 | 2.225 | 0 | 0.5 | 0655 |  |  |  | µg/L | 01010 | PLA11 | 50125-50135 |  | 50125-50135/37.00
BERYLLIUM,FIL,ICP-OES | 1996 | 2420126 | 1996-08-29 |  | 15 | 14.75 | 101.6949 | 1.6949 | 1.2237 | 0.20429 | 0.5 | 0655 |  |  |  | µg/L | 01010 | PLA11 | 25127-75125 |  | 25127-75125/14.75
BERYLLIUM,FIL,ICP-OES | 1996 | 2430049 | 1996-08-30 |  | 36 | 37 | 97.2973 | -2.7027 | 2.225 | -0.44944 | 0.5 | 0655 |  |  |  | µg/L | 01010 | PLA11 | 50125-50135 |  | 50125-50135/37.00
BERYLLIUM,FIL,ICP-OES | 1996 | 2430063 | 1996-08-30 |  | 39 | 39.53 | 98.6592 | -1.3408 | 2.3388 | -0.22661 | 0.5 | 0655 |  |  |  | µg/L | 01010 | PLA11 | 33DIW-67135 |  | 33DIW-67135/39.53
BERYLLIUM,FIL,ICP-OES | 1996 | 2530032 | 1996-09-09 |  | 37 | 37 | 100 | 0 | 2.225 | 0 | 0.5 | 0655 |  |  |  | µg/L | 01010 | PLA11 | 50125-50135 |  | 50125-50135/37.00
BERYLLIUM,FIL,ICP-OES | 1996 | 2530029 | 1996-09-09 |  | 38 | 37 | 102.7027 | 2.7027 | 2.225 | 0.44944 | 0.5 | 0655 |  |  |  | µg/L | 01010 | PLA11 | 50125-50135 |  | 50125-50135/37.00
BERYLLIUM,FIL,ICP-OES | 1996 | 2550055 | 1996-09-11 |  | 46 | 44.25 | 103.9548 | 3.9548 | 2.5513 | 0.68594 | 0.5 | 0655 |  |  |  | µg/L | 01010 | PLA11 | 25DIW-75135 |  | 25DIW-75135/44.25
BERYLLIUM,FIL,ICP-OES | 1996 | 2560076 | 1996-09-12 |  | 44 | 44.25 | 99.435 | -0.56497 | 2.5513 | -0.097991 | 0.5 | 0655 |  |  |  | µg/L | 01010 | PLA11 | 25DIW-75135 |  | 25DIW-75135/44.25
BERYLLIUM,FIL,ICP-OES | 1996 | 2570515 | 1996-09-13 |  | 20 | 19.25 | 103.8961 | 3.8961 | 1.4263 | 0.52585 | 0.5 | 0655 |  |  |  | µg/L | 01010 | PLA11 | 25133-75127 |  | 25133-75127/19.25
BERYLLIUM,FIL,ICP-OES | 1996 | 2570459 | 1996-09-13 |  | 45 | 44.25 | 101.6949 | 1.6949 | 2.5513 | 0.29397 | 0.5 | 0655 |  |  |  | µg/L | 01010 | PLA11 | 25DIW-75135 |  | 25DIW-75135/44.25
BERYLLIUM,FIL,ICP-OES | 1996 | 2640036 | 1996-09-20 |  | 46 | 44.25 | 103.9548 | 3.9548 | 2.5513 | 0.68594 | 0.5 | 0655 |  |  |  | µg/L | 01010 | PLA11 | 25DIW-75135 |  | 25DIW-75135/44.25
BERYLLIUM,FIL,ICP-OES | 1996 | 2700075 | 1996-09-26 |  | 39 | 37 | 105.4054 | 5.4054 | 2.225 | 0.89888 | 0.5 | 0655 |  |  |  | µg/L | 01010 | PLA11 | 50125-50135 |  | 50125-50135/37.00
BERYLLIUM,FIL,ICP-OES | 1996 | 2700107 | 1996-09-26 |  | 47 | 44.25 | 106.2147 | 6.2147 | 2.5513 | 1.0779 | 0.5 | 0655 |  |  |  | µg/L | 01010 | PLA11 | 25DIW-75135 |  | 25DIW-75135/44.25
BERYLLIUM,FIL,ICP-OES | 1996 | 2710057 | 1996-09-27 |  | 39 | 37 | 105.4054 | 5.4054 | 2.225 | 0.89888 | 0.5 | 0655 |  |  |  | µg/L | 01010 | PLA11 | 50125-50135 |  | 50125-50135/37.00