## IBSP Data
Parameter Description | Water Year | Sample ID | Logged in Date | Remark Code | Lab Value | Expected Conc. | % Recov | % Bias | 1 FPS | # of FPS (SD) | Report Level | Labcode | dqv1 | dqv2 | dqv3 | Units | Parmcode | Methcode | Blind Sample ID | Setno | mixlabel
COBALT,FIL,ICP-OES | 1991 | 2750130 | 1991-10-02 |  | 22 | 20.5 | 107.3171 | 7.3171 | 4.025 | 0.37267 | 3 | 0644 |  |  |  | µg/L | 01035 | PLA11 | 2501/7509 |  | 2501/7509/20.500
COBALT,FIL,ICP-OES | 1992 | 2770113 | 1991-10-04 |  | 8 | 10.3 | 77.6699 | -22.3301 | 2.402 | -0.95754 | 3 | 0644 |  |  |  | µg/L | 01035 | PLA11 | 50115-50103 |  | 50115-50103/10.30
COBALT,FIL,ICP-OES | 1992 | 2770008 | 1991-10-04 |  | 10 | 10.3 | 97.0874 | -2.9126 | 2.402 | -0.1249 | 3 | 0644 |  |  |  | µg/L | 01035 | PLA11 | 50115-50103 |  | 50115-50103/10.30
COBALT,FIL,ICP-OES | 1992 | 2810123 | 1991-10-08 |  | 9 | 10.3 | 87.3786 | -12.6214 | 2.402 | -0.54122 | 3 | 0644 |  |  |  | µg/L | 01035 | PLA11 | 50115-50103 |  | 50115-50103/10.30
COBALT,FIL,ICP-OES | 1992 | 2810124 | 1991-10-08 |  | 9 | 10.3 | 87.3786 | -12.6214 | 2.402 | -0.54122 | 3 | 0644 |  |  |  | µg/L | 01035 | PLA11 | 50115-50103 |  | 50115-50103/10.30
COBALT,FIL,ICP-OES | 1992 | 2810125 | 1991-10-08 |  | 8 | 10.3 | 77.6699 | -22.3301 | 2.402 | -0.95754 | 3 | 0644 |  |  |  | µg/L | 01035 | PLA11 | 50115-50103 |  | 50115-50103/10.30
COBALT,FIL,ICP-OES | 1992 | 2810035 | 1991-10-08 |  | 9 | 10.3 | 87.3786 | -12.6214 | 2.402 | -0.54122 | 3 | 0644 |  |  |  | µg/L | 01035 | PLA11 | 50115-50103 |  | 50115-50103/10.30
COBALT,FIL,ICP-OES | 1991 | 2820098 | 1991-10-09 |  | 21 | 20.5 | 102.439 | 2.439 | 4.025 | 0.12422 | 3 | 0644 |  |  |  | µg/L | 01035 | PLA11 | 2501/7509 |  | 2501/7509/20.500
COBALT,FIL,ICP-OES | 1992 | 2820096 | 1991-10-09 |  | 8 | 10.3 | 77.6699 | -22.3301 | 2.402 | -0.95754 | 3 | 0644 |  |  |  | µg/L | 01035 | PLA11 | 50115-50103 |  | 50115-50103/10.30
COBALT,FIL,ICP-OES | 1992 | 2830053 | 1991-10-10 |  | 10 | 10.3 | 97.0874 | -2.9126 | 2.402 | -0.1249 | 3 | 0644 |  |  |  | µg/L | 01035 | PLA11 | 50115-50103 |  | 50115-50103/10.30
COBALT,FIL,ICP-OES | 1992 | 2890025 | 1991-10-16 |  | 7 | 10.3 | 67.9612 | -32.0388 | 2.402 | -1.3739 | 3 | 0644 |  |  |  | µg/L | 01035 | PLA11 | 50115-50103 |  | 50115-50103/10.30
COBALT,FIL,ICP-OES | 1992 | 2900045 | 1991-10-17 |  | 10 | 10.3 | 97.0874 | -2.9126 | 2.402 | -0.1249 | 3 | 0644 |  |  |  | µg/L | 01035 | PLA11 | 50115-50103 |  | 50115-50103/10.30
COBALT,FIL,ICP-OES | 1992 | 2980002 | 1991-10-25 |  | 9 | 10.3 | 87.3786 | -12.6214 | 2.402 | -0.54122 | 3 | 0644 |  |  |  | µg/L | 01035 | PLA11 | 50115-50103 |  | 50115-50103/10.30
COBALT,FIL,ICP-OES | 1992 | 2980001 | 1991-10-25 |  | 9 | 10.3 | 87.3786 | -12.6214 | 2.402 | -0.54122 | 3 | 0644 |  |  |  | µg/L | 01035 | PLA11 | 50115-50103 |  | 50115-50103/10.30
COBALT,FIL,ICP-OES | 1992 | 3100031 | 1991-11-06 |  | 6 | 8.55 | 70.1754 | -29.8246 | 2.25 | -1.1333 | 3 | 0644 |  |  |  | µg/L | 01035 | PLA11 | 50103-50101 |  | 50103-50101/8.550
COBALT,FIL,ICP-OES | 1992 | 3110057 | 1991-11-07 |  | 7 | 8.55 | 81.8713 | -18.1287 | 2.25 | -0.68889 | 3 | 0644 |  |  |  | µg/L | 01035 | PLA11 | 50103-50101 |  | 50103-50101/8.550
COBALT,FIL,ICP-OES | 1992 | 3160028 | 1991-11-12 |  | 6 | 8.55 | 70.1754 | -29.8246 | 2.25 | -1.1333 | 3 | 0644 |  |  |  | µg/L | 01035 | PLA11 | 50103-50101 |  | 50103-50101/8.550
COBALT,FIL,ICP-OES | 1992 | 3160029 | 1991-11-12 |  | 6 | 8.55 | 70.1754 | -29.8246 | 2.25 | -1.1333 | 3 | 0644 |  |  |  | µg/L | 01035 | PLA11 | 50103-50101 |  | 50103-50101/8.550
COBALT,FIL,ICP-OES | 1992 | 3220034 | 1991-11-18 |  | 6 | 8.55 | 70.1754 | -29.8246 | 2.25 | -1.1333 | 3 | 0644 |  |  |  | µg/L | 01035 | PLA11 | 50103-50101 |  | 50103-50101/8.550
COBALT,FIL,ICP-OES | 1992 | 3220038 | 1991-11-18 |  | 7 | 8.55 | 81.8713 | -18.1287 | 2.25 | -0.68889 | 3 | 0644 |  |  |  | µg/L | 01035 | PLA11 | 50103-50101 |  | 50103-50101/8.550
COBALT,FIL,ICP-OES | 1992 | 3230108 | 1991-11-19 |  | 6 | 8.55 | 70.1754 | -29.8246 | 2.25 | -1.1333 | 3 | 0644 |  |  |  | µg/L | 01035 | PLA11 | 50103-50101 |  | 50103-50101/8.550
COBALT,FIL,ICP-OES | 1992 | 3240022 | 1991-11-20 |  | 8 | 8.55 | 93.5673 | -6.4327 | 2.25 | -0.24444 | 3 | 0644 |  |  |  | µg/L | 01035 | PLA11 | 50103-50101 |  | 50103-50101/8.550
COBALT,FIL,ICP-OES | 1992 | 3260013 | 1991-11-22 |  | 6 | 8.55 | 70.1754 | -29.8246 | 2.25 | -1.1333 | 3 | 0644 |  |  |  | µg/L | 01035 | PLA11 | 50103-50101 |  | 50103-50101/8.550
COBALT,FIL,ICP-OES | 1992 | 3370018 | 1991-12-03 |  | 7 | 8.55 | 81.8713 | -18.1287 | 2.25 | -0.68889 | 3 | 0644 |  |  |  | µg/L | 01035 | PLA11 | 50103-50101 |  | 50103-50101/8.550
COBALT,FIL,ICP-OES | 1992 | 3380039 | 1991-12-04 |  | 11 | 10.6 | 103.7736 | 3.7736 | 2.444 | 0.16367 | 3 | 0644 |  |  |  | µg/L | 01035 | PLA11 | 25101-75113 |  | 25101-75113/10.60
COBALT,FIL,ICP-OES | 1992 | 3380040 | 1991-12-04 |  | 11 | 10.6 | 103.7736 | 3.7736 | 2.444 | 0.16367 | 3 | 0644 |  |  |  | µg/L | 01035 | PLA11 | 25101-75113 |  | 25101-75113/10.60
COBALT,FIL,ICP-OES | 1992 | 3380041 | 1991-12-04 |  | 11 | 10.6 | 103.7736 | 3.7736 | 2.444 | 0.16367 | 3 | 0644 |  |  |  | µg/L | 01035 | PLA11 | 25101-75113 |  | 25101-75113/10.60
COBALT,FIL,ICP-OES | 1992 | 3500199 | 1991-12-16 |  | 10 | 10.6 | 94.3396 | -5.6604 | 2.444 | -0.2455 | 3 | 0644 |  |  |  | µg/L | 01035 | PLA11 | 25101-75113 |  | 25101-75113/10.60
COBALT,FIL,ICP-OES | 1992 | 3510086 | 1991-12-17 |  | 10 | 10.6 | 94.3396 | -5.6604 | 2.444 | -0.2455 | 3 | 0644 |  |  |  | µg/L | 01035 | PLA11 | 25101-75113 |  | 25101-75113/10.60
COBALT,FIL,ICP-OES | 1992 | 3530101 | 1991-12-19 |  | 9 | 10.6 | 84.9057 | -15.0943 | 2.444 | -0.65466 | 3 | 0644 |  |  |  | µg/L | 01035 | PLA11 | 25101-75113 |  | 25101-75113/10.60
COBALT,FIL,ICP-OES | 1992 | 3530102 | 1991-12-19 |  | 9 | 10.6 | 84.9057 | -15.0943 | 2.444 | -0.65466 | 3 | 0644 |  |  |  | µg/L | 01035 | PLA11 | 25101-75113 |  | 25101-75113/10.60
COBALT,FIL,ICP-OES | 1992 | 3580005 | 1991-12-24 |  | 9 | 10.6 | 84.9057 | -15.0943 | 2.444 | -0.65466 | 3 | 0644 |  |  |  | µg/L | 01035 | PLA11 | 25101-75113 |  | 25101-75113/10.60
COBALT,FIL,ICP-OES | 1992 | 3580046 | 1991-12-24 |  | 9 | 10.6 | 84.9057 | -15.0943 | 2.444 | -0.65466 | 3 | 0644 |  |  |  | µg/L | 01035 | PLA11 | 25101-75113 |  | 25101-75113/10.60
COBALT,FIL,ICP-OES | 1992 | 60004.0 | 1992-01-06 |  | 9 | 10.3 | 87.3786 | -12.6214 | 2.402 | -0.54122 | 3 | 0644 |  |  |  | µg/L | 01035 | PLA11 | 50115-50103 |  | 50115-50103/10.30
COBALT,FIL,ICP-OES | 1992 | 60033.0 | 1992-01-06 |  | 9 | 10.3 | 87.3786 | -12.6214 | 2.402 | -0.54122 | 3 | 0644 |  |  |  | µg/L | 01035 | PLA11 | 50115-50103 |  | 50115-50103/10.30
COBALT,FIL,ICP-OES | 1992 | 90129.0 | 1992-01-09 |  | 9 | 10.3 | 87.3786 | -12.6214 | 2.402 | -0.54122 | 3 | 0644 |  |  |  | µg/L | 01035 | PLA11 | 50115-50103 |  | 50115-50103/10.30
COBALT,FIL,ICP-OES | 1992 | 100100. | 1992-01-10 |  | 11 | 10.3 | 106.7961 | 6.7961 | 2.402 | 0.29142 | 3 | 0644 |  |  |  | µg/L | 01035 | PLA11 | 50115-50103 |  | 50115-50103/10.30
COBALT,FIL,ICP-OES | 1992 | 140082. | 1992-01-14 |  | 9 | 10.3 | 87.3786 | -12.6214 | 2.402 | -0.54122 | 3 | 0644 |  |  |  | µg/L | 01035 | PLA11 | 50115-50103 |  | 50115-50103/10.30
COBALT,FIL,ICP-OES | 1992 | 160123. | 1992-01-16 |  | 9 | 10.3 | 87.3786 | -12.6214 | 2.402 | -0.54122 | 3 | 0644 |  |  |  | µg/L | 01035 | PLA11 | 50115-50103 |  | 50115-50103/10.30
COBALT,FIL,ICP-OES | 1992 | 0240082 | 1992-01-24 |  | 8 | 10.3 | 77.6699 | -22.3301 | 2.402 | -0.95754 | 3 | 0644 |  |  |  | µg/L | 01035 | PLA11 | 50115-50103 |  | 50115-50103/10.30
COBALT,FIL,ICP-OES | 1992 | 240081. | 1992-01-24 |  | 8 | 10.3 | 77.6699 | -22.3301 | 2.402 | -0.95754 | 3 | 0644 |  |  |  | µg/L | 01035 | PLA11 | 50115-50103 |  | 50115-50103/10.30
COBALT,FIL,ICP-OES | 1992 | 350005. | 1992-02-04 |  | 10 | 10.3 | 97.0874 | -2.9126 | 2.402 | -0.1249 | 3 | 0644 |  |  |  | µg/L | 01035 | PLA11 | 50115-50103 |  | 50115-50103/10.30
COBALT,FIL,ICP-OES | 1992 | 360014. | 1992-02-05 |  | 10 | 10.3 | 97.0874 | -2.9126 | 2.402 | -0.1249 | 3 | 0644 |  |  |  | µg/L | 01035 | PLA11 | 50115-50103 |  | 50115-50103/10.30
COBALT,FIL,ICP-OES | 1992 | 360011. | 1992-02-05 |  | 10 | 10.3 | 97.0874 | -2.9126 | 2.402 | -0.1249 | 3 | 0644 |  |  |  | µg/L | 01035 | PLA11 | 50115-50103 |  | 50115-50103/10.30
COBALT,FIL,ICP-OES | 1992 | 370017. | 1992-02-06 |  | 5 | 8.55 | 58.4795 | -41.5205 | 2.25 | -1.5778 | 3 | 0644 |  |  |  | µg/L | 01035 | PLA11 | 50103-50101 |  | 50103-50101/8.550
COBALT,FIL,ICP-OES | 1992 | 410242. | 1992-02-10 |  | 6 | 8.55 | 70.1754 | -29.8246 | 2.25 | -1.1333 | 3 | 0644 |  |  |  | µg/L | 01035 | PLA11 | 50103-50101 |  | 50103-50101/8.550
COBALT,FIL,ICP-OES | 1992 | 430013. | 1992-02-12 |  | 8 | 8.55 | 93.5673 | -6.4327 | 2.25 | -0.24444 | 3 | 0644 |  |  |  | µg/L | 01035 | PLA11 | 50103-50101 |  | 50103-50101/8.550
COBALT,FIL,ICP-OES | 1992 | 430112. | 1992-02-12 |  | 7 | 8.55 | 81.8713 | -18.1287 | 2.25 | -0.68889 | 3 | 0644 |  |  |  | µg/L | 01035 | PLA11 | 50103-50101 |  | 50103-50101/8.550
COBALT,FIL,ICP-OES | 1992 | 490020. | 1992-02-18 |  | 7 | 8.55 | 81.8713 | -18.1287 | 2.25 | -0.68889 | 3 | 0644 |  |  |  | µg/L | 01035 | PLA11 | 50103-50101 |  | 50103-50101/8.550
COBALT,FIL,ICP-OES | 1992 | 490110. | 1992-02-18 |  | 5 | 8.55 | 58.4795 | -41.5205 | 2.25 | -1.5778 | 3 | 0644 |  |  |  | µg/L | 01035 | PLA11 | 50103-50101 |  | 50103-50101/8.550
COBALT,FIL,ICP-OES | 1992 | 510009. | 1992-02-20 |  | 10 | 8.55 | 116.9591 | 16.9591 | 2.25 | 0.64444 | 3 | 0644 |  |  |  | µg/L | 01035 | PLA11 | 50103-50101 |  | 50103-50101/8.550
COBALT,FIL,ICP-OES | 1992 | 520080. | 1992-02-21 |  | 7 | 8.55 | 81.8713 | -18.1287 | 2.25 | -0.68889 | 3 | 0644 |  |  |  | µg/L | 01035 | PLA11 | 50103-50101 |  | 50103-50101/8.550
COBALT,FIL,ICP-OES | 1992 | 560027. | 1992-02-25 |  | 5 | 8.55 | 58.4795 | -41.5205 | 2.25 | -1.5778 | 3 | 0644 |  |  |  | µg/L | 01035 | PLA11 | 50103-50101 |  | 50103-50101/8.550
COBALT,FIL,ICP-OES | 1992 | 570172. | 1992-02-26 |  | 5 | 8.55 | 58.4795 | -41.5205 | 2.25 | -1.5778 | 3 | 0644 |  |  |  | µg/L | 01035 | PLA11 | 50103-50101 |  | 50103-50101/8.550
COBALT,FIL,ICP-OES | 1992 | 590007. | 1992-02-28 |  | 6 | 8.55 | 70.1754 | -29.8246 | 2.25 | -1.1333 | 3 | 0644 |  |  |  | µg/L | 01035 | PLA11 | 50103-50101 |  | 50103-50101/8.550
COBALT,FIL,ICP-OES | 1992 | 590006. | 1992-02-28 |  | 7 | 8.55 | 81.8713 | -18.1287 | 2.25 | -0.68889 | 3 | 0644 |  |  |  | µg/L | 01035 | PLA11 | 50103-50101 |  | 50103-50101/8.550
COBALT,FIL,ICP-OES | 1992 | 640002. | 1992-03-04 |  | 10 | 10.6 | 94.3396 | -5.6604 | 2.444 | -0.2455 | 3 | 0644 |  |  |  | µg/L | 01035 | PLA11 | 25101-75113 |  | 25101-75113/10.60
COBALT,FIL,ICP-OES | 1992 | 650041. | 1992-03-05 |  | 11 | 10.6 | 103.7736 | 3.7736 | 2.444 | 0.16367 | 3 | 0644 |  |  |  | µg/L | 01035 | PLA11 | 25101-75113 |  | 25101-75113/10.60
COBALT,FIL,ICP-OES | 1992 | 650025. | 1992-03-05 |  | 11 | 10.6 | 103.7736 | 3.7736 | 2.444 | 0.16367 | 3 | 0644 |  |  |  | µg/L | 01035 | PLA11 | 50107-50113 |  | 50107-50113/10.60
COBALT,FIL,ICP-OES | 1992 | 660105. | 1992-03-06 |  | 11 | 10.6 | 103.7736 | 3.7736 | 2.444 | 0.16367 | 3 | 0644 |  |  |  | µg/L | 01035 | PLA11 | 25101-75113 |  | 25101-75113/10.60
COBALT,FIL,ICP-OES | 1992 | 660106. | 1992-03-06 |  | 9 | 10.6 | 84.9057 | -15.0943 | 2.444 | -0.65466 | 3 | 0644 |  |  |  | µg/L | 01035 | PLA11 | 25101-75113 |  | 25101-75113/10.60
COBALT,FIL,ICP-OES | 1992 | 720004. | 1992-03-12 |  | 12 | 10.6 | 113.2075 | 13.2075 | 2.444 | 0.57283 | 3 | 0644 |  |  |  | µg/L | 01035 | PLA11 | 25101-75113 |  | 25101-75113/10.60
COBALT,FIL,ICP-OES | 1992 | 760008. | 1992-03-16 |  | 10 | 10.6 | 94.3396 | -5.6604 | 2.444 | -0.2455 | 3 | 0644 |  |  |  | µg/L | 01035 | PLA11 | 25101-75113 |  | 25101-75113/10.60
COBALT,FIL,ICP-OES | 1992 | 770008. | 1992-03-17 |  | 16 | 10.6 | 150.9434 | 50.9434 | 2.444 | 2.2095 | 3 | 0644 |  |  |  | µg/L | 01035 | PLA11 | 25101-75113 |  | 25101-75113/10.60
COBALT,FIL,ICP-OES | 1992 | 790005. | 1992-03-19 |  | 10 | 10.6 | 94.3396 | -5.6604 | 2.444 | -0.2455 | 3 | 0644 |  |  |  | µg/L | 01035 | PLA11 | 25101-75113 |  | 25101-75113/10.60
COBALT,FIL,ICP-OES | 1992 | 830157. | 1992-03-23 |  | 17 | 10.6 | 160.3774 | 60.3774 | 2.444 | 2.6187 | 3 | 0644 |  |  |  | µg/L | 01035 | PLA11 | 25101-75113 |  | 25101-75113/10.60
COBALT,FIL,ICP-OES | 1992 | 860096. | 1992-03-26 |  | 10 | 10.6 | 94.3396 | -5.6604 | 2.444 | -0.2455 | 3 | 0644 |  |  |  | µg/L | 01035 | PLA11 | 25101-75113 |  | 25101-75113/10.60
COBALT,FIL,ICP-OES | 1992 | 900004. | 1992-03-30 |  | 11 | 10.6 | 103.7736 | 3.7736 | 2.444 | 0.16367 | 3 | 0644 |  |  |  | µg/L | 01035 | PLA11 | 25101-75113 |  | 25101-75113/10.60
COBALT,FIL,ICP-OES | 1992 | 1000005 | 1992-04-09 |  | 9 | 10.3 | 87.3786 | -12.6214 | 2.402 | -0.54122 | 3 | 0644 |  |  |  | µg/L | 01035 | PLA11 | 50115-50103 |  | 50115-50103/10.30
COBALT,FIL,ICP-OES | 1992 | 1000088 | 1992-04-09 |  | 9 | 10.3 | 87.3786 | -12.6214 | 2.402 | -0.54122 | 3 | 0644 |  |  |  | µg/L | 01035 | PLA11 | 50115-50103 |  | 50115-50103/10.30
COBALT,FIL,ICP-OES | 1992 | 1000004 | 1992-04-09 |  | 8 | 10.3 | 77.6699 | -22.3301 | 2.402 | -0.95754 | 3 | 0644 |  |  |  | µg/L | 01035 | PLA11 | 50115-50103 |  | 50115-50103/10.30
COBALT,FIL,ICP-OES | 1992 | 1050062 | 1992-04-14 |  | 9 | 10.3 | 87.3786 | -12.6214 | 2.402 | -0.54122 | 3 | 0644 |  |  |  | µg/L | 01035 | PLA11 | 50115-50103 |  | 50115-50103/10.30
COBALT,FIL,ICP-OES | 1992 | 1080047 | 1992-04-17 |  | 8 | 10.3 | 77.6699 | -22.3301 | 2.402 | -0.95754 | 3 | 0644 |  |  |  | µg/L | 01035 | PLA11 | 50115-50103 |  | 50115-50103/10.30
COBALT,FIL,ICP-OES | 1992 | 1080046 | 1992-04-17 |  | 7 | 10.3 | 67.9612 | -32.0388 | 2.402 | -1.3739 | 3 | 0644 |  |  |  | µg/L | 01035 | PLA11 | 50115-50103 |  | 50115-50103/10.30
COBALT,FIL,ICP-OES | 1992 | 1110287 | 1992-04-20 |  | 8 | 10.3 | 77.6699 | -22.3301 | 2.402 | -0.95754 | 3 | 0644 |  |  |  | µg/L | 01035 | PLA11 | 50115-50103 |  | 50115-50103/10.30
COBALT,FIL,ICP-OES | 1992 | 1110288 | 1992-04-20 |  | 8 | 10.3 | 77.6699 | -22.3301 | 2.402 | -0.95754 | 3 | 0644 |  |  |  | µg/L | 01035 | PLA11 | 50115-50103 |  | 50115-50103/10.30
COBALT,FIL,ICP-OES | 1992 | 1140002 | 1992-04-23 |  | 9 | 10.3 | 87.3786 | -12.6214 | 2.402 | -0.54122 | 3 | 0644 |  |  |  | µg/L | 01035 | PLA11 | 50115-50103 |  | 50115-50103/10.30
COBALT,FIL,ICP-OES | 1992 | 1190008 | 1992-04-28 |  | 9 | 10.3 | 87.3786 | -12.6214 | 2.402 | -0.54122 | 3 | 0644 |  |  |  | µg/L | 01035 | PLA11 | 50115-50103 |  | 50115-50103/10.30
COBALT,FIL,ICP-OES | 1992 | 1190018 | 1992-04-28 |  | 9 | 10.3 | 87.3786 | -12.6214 | 2.402 | -0.54122 | 3 | 0644 |  |  |  | µg/L | 01035 | PLA11 | 50115-50103 |  | 50115-50103/10.30
COBALT,FIL,ICP-OES | 1992 | 1220086 | 1992-05-01 |  | 8 | 10.3 | 77.6699 | -22.3301 | 2.402 | -0.95754 | 3 | 0644 |  |  |  | µg/L | 01035 | PLA11 | 50115-50103 |  | 50115-50103/10.30
COBALT,FIL,ICP-OES | 1992 | 1290006 | 1992-05-08 |  | 6 | 8.55 | 70.1754 | -29.8246 | 2.25 | -1.1333 | 3 | 0644 |  |  |  | µg/L | 01035 | PLA11 | 50103-50101 |  | 50103-50101/8.550
COBALT,FIL,ICP-OES | 1992 | 1290007 | 1992-05-08 |  | 7 | 8.55 | 81.8713 | -18.1287 | 2.25 | -0.68889 | 3 | 0644 |  |  |  | µg/L | 01035 | PLA11 | 50103-50101 |  | 50103-50101/8.550
COBALT,FIL,ICP-OES | 1992 | 1290114 | 1992-05-08 |  | 7 | 8.55 | 81.8713 | -18.1287 | 2.25 | -0.68889 | 3 | 0644 |  |  |  | µg/L | 01035 | PLA11 | 50103-50101 |  | 50103-50101/8.550
COBALT,FIL,ICP-OES | 1992 | 1350132 | 1992-05-14 |  | 8 | 8.55 | 93.5673 | -6.4327 | 2.25 | -0.24444 | 3 | 0644 |  |  |  | µg/L | 01035 | PLA11 | 50103-50101 |  | 50103-50101/8.550
COBALT,FIL,ICP-OES | 1992 | 1410190 | 1992-05-20 |  | 7 | 8.55 | 81.8713 | -18.1287 | 2.25 | -0.68889 | 3 | 0644 |  |  |  | µg/L | 01035 | PLA11 | 50103-50101 |  | 50103-50101/8.550
COBALT,FIL,ICP-OES | 1992 | 1410191 | 1992-05-20 |  | 8 | 8.55 | 93.5673 | -6.4327 | 2.25 | -0.24444 | 3 | 0644 |  |  |  | µg/L | 01035 | PLA11 | 50103-50101 |  | 50103-50101/8.550
COBALT,FIL,ICP-OES | 1992 | 1420186 | 1992-05-21 |  | 7 | 8.55 | 81.8713 | -18.1287 | 2.25 | -0.68889 | 3 | 0644 |  |  |  | µg/L | 01035 | PLA11 | 50103-50101 |  | 50103-50101/8.550
COBALT,FIL,ICP-OES | 1992 | 1470257 | 1992-05-26 |  | 5 | 8.55 | 58.4795 | -41.5205 | 2.25 | -1.5778 | 3 | 0644 |  |  |  | µg/L | 01035 | PLA11 | 50103-50101 |  | 50103-50101/8.550
COBALT,FIL,ICP-OES | 1992 | 1480114 | 1992-05-27 |  | 6 | 8.55 | 70.1754 | -29.8246 | 2.25 | -1.1333 | 3 | 0644 |  |  |  | µg/L | 01035 | PLA11 | 50103-50101 |  | 50103-50101/8.550
COBALT,FIL,ICP-OES | 1992 | 1480090 | 1992-05-27 |  | 6 | 8.55 | 70.1754 | -29.8246 | 2.25 | -1.1333 | 3 | 0644 |  |  |  | µg/L | 01035 | PLA11 | 50103-50101 |  | 50103-50101/8.550
COBALT,FIL,ICP-OES | 1992 | 1530072 | 1992-06-01 |  | 6 | 8.55 | 70.1754 | -29.8246 | 2.25 | -1.1333 | 3 | 0644 |  |  |  | µg/L | 01035 | PLA11 | 50103-50101 |  | 50103-50101/8.550
COBALT,FIL,ICP-OES | 1992 | 1530073 | 1992-06-01 |  | 5 | 8.55 | 58.4795 | -41.5205 | 2.25 | -1.5778 | 3 | 0644 |  |  |  | µg/L | 01035 | PLA11 | 50103-50101 |  | 50103-50101/8.550
COBALT,FIL,ICP-OES | 1992 | 1560050 | 1992-06-04 |  | 10 | 10.6 | 94.3396 | -5.6604 | 2.444 | -0.2455 | 3 | 0644 |  |  |  | µg/L | 01035 | PLA11 | 25101-75113 |  | 25101-75113/10.60
COBALT,FIL,ICP-OES | 1992 | 1570060 | 1992-06-05 |  | 12 | 10.6 | 113.2075 | 13.2075 | 2.444 | 0.57283 | 3 | 0644 |  |  |  | µg/L | 01035 | PLA11 | 25101-75113 |  | 25101-75113/10.60
COBALT,FIL,ICP-OES | 1992 | 1610027 | 1992-06-09 |  | 10 | 10.6 | 94.3396 | -5.6604 | 2.444 | -0.2455 | 3 | 0644 |  |  |  | µg/L | 01035 | PLA11 | 25101-75113 |  | 25101-75113/10.60
COBALT,FIL,ICP-OES | 1992 | 1630009 | 1992-06-11 |  | 11 | 10.6 | 103.7736 | 3.7736 | 2.444 | 0.16367 | 3 | 0644 |  |  |  | µg/L | 01035 | PLA11 | 25101-75113 |  | 25101-75113/10.60
COBALT,FIL,ICP-OES | 1992 | 1670007 | 1992-06-15 |  | 9 | 10.6 | 84.9057 | -15.0943 | 2.444 | -0.65466 | 3 | 0644 |  |  |  | µg/L | 01035 | PLA11 | 25101-75113 |  | 25101-75113/10.60
COBALT,FIL,ICP-OES | 1992 | 1740322 | 1992-06-22 |  | 11 | 10.6 | 103.7736 | 3.7736 | 2.444 | 0.16367 | 3 | 0644 |  |  |  | µg/L | 01035 | PLA11 | 25101-75113 |  | 25101-75113/10.60
COBALT,FIL,ICP-OES | 1992 | 1740321 | 1992-06-22 |  | 12 | 10.6 | 113.2075 | 13.2075 | 2.444 | 0.57283 | 3 | 0644 |  |  |  | µg/L | 01035 | PLA11 | 25101-75113 |  | 25101-75113/10.60
COBALT,FIL,ICP-OES | 1992 | 1810014 | 1992-06-29 |  | 10 | 10.6 | 94.3396 | -5.6604 | 2.444 | -0.2455 | 3 | 0644 |  |  |  | µg/L | 01035 | PLA11 | 25101-75113 |  | 25101-75113/10.60
COBALT,FIL,ICP-OES | 1992 | 1820002 | 1992-06-30 |  | 11 | 10.6 | 103.7736 | 3.7736 | 2.444 | 0.16367 | 3 | 0644 |  |  |  | µg/L | 01035 | PLA11 | 25101-75113 |  | 25101-75113/10.60
COBALT,FIL,ICP-OES | 1992 | 1880026 | 1992-07-06 |  | 12 | 10.3 | 116.5049 | 16.5049 | 2.402 | 0.70774 | 3 | 0644 |  |  |  | µg/L | 01035 | PLA11 | 50115-50103 |  | 50115-50103/10.30
COBALT,FIL,ICP-OES | 1992 | 1910003 | 1992-07-09 |  | 9 | 10.3 | 87.3786 | -12.6214 | 2.402 | -0.54122 | 3 | 0644 |  |  |  | µg/L | 01035 | PLA11 | 50115-50103 |  | 50115-50103/10.30
COBALT,FIL,ICP-OES | 1992 | 1910098 | 1992-07-09 |  | 10 | 10.3 | 97.0874 | -2.9126 | 2.402 | -0.1249 | 3 | 0644 |  |  |  | µg/L | 01035 | PLA11 | 50115-50103 |  | 50115-50103/10.30
COBALT,FIL,ICP-OES | 1992 | 1910099 | 1992-07-09 |  | 11 | 10.3 | 106.7961 | 6.7961 | 2.402 | 0.29142 | 3 | 0644 |  |  |  | µg/L | 01035 | PLA11 | 50115-50103 |  | 50115-50103/10.30
COBALT,FIL,ICP-OES | 1992 | 1950079 | 1992-07-13 |  | 9 | 10.3 | 87.3786 | -12.6214 | 2.402 | -0.54122 | 3 | 0644 |  |  |  | µg/L | 01035 | PLA11 | 50115-50103 |  | 50115-50103/10.30
COBALT,FIL,ICP-OES | 1992 | 1950078 | 1992-07-13 |  | 8 | 10.3 | 77.6699 | -22.3301 | 2.402 | -0.95754 | 3 | 0644 |  |  |  | µg/L | 01035 | PLA11 | 50115-50103 |  | 50115-50103/10.30
COBALT,FIL,ICP-OES | 1992 | 1970377 | 1992-07-15 |  | 8 | 10.3 | 77.6699 | -22.3301 | 2.402 | -0.95754 | 3 | 0644 |  |  |  | µg/L | 01035 | PLA11 | 50115-50103 |  | 50115-50103/10.30
COBALT,FIL,ICP-OES | 1992 | 1970376 | 1992-07-15 |  | 7 | 10.3 | 67.9612 | -32.0388 | 2.402 | -1.3739 | 3 | 0644 |  |  |  | µg/L | 01035 | PLA11 | 50115-50103 |  | 50115-50103/10.30
COBALT,FIL,ICP-OES | 1992 | 2040007 | 1992-07-22 |  | 11 | 10.3 | 106.7961 | 6.7961 | 2.402 | 0.29142 | 3 | 0644 |  |  |  | µg/L | 01035 | PLA11 | 50115-50103 |  | 50115-50103/10.30
COBALT,FIL,ICP-OES | 1992 | 2050029 | 1992-07-23 |  | 10 | 10.3 | 97.0874 | -2.9126 | 2.402 | -0.1249 | 3 | 0644 |  |  |  | µg/L | 01035 | PLA11 | 50115-50103 |  | 50115-50103/10.30
COBALT,FIL,ICP-OES | 1992 | 2060038 | 1992-07-24 |  | 10 | 10.3 | 97.0874 | -2.9126 | 2.402 | -0.1249 | 3 | 0644 |  |  |  | µg/L | 01035 | PLA11 | 50115-50103 |  | 50115-50103/10.30
COBALT,FIL,ICP-OES | 1992 | 2130060 | 1992-07-31 |  | 8 | 10.3 | 77.6699 | -22.3301 | 2.402 | -0.95754 | 3 | 0644 |  |  |  | µg/L | 01035 | PLA11 | 50115-50103 |  | 50115-50103/10.30
COBALT,FIL,ICP-OES | 1992 | 2170181 | 1992-08-04 |  | 8 | 8.55 | 93.5673 | -6.4327 | 2.25 | -0.24444 | 3 | 0644 |  |  |  | µg/L | 01035 | PLA11 | 50103-50101 |  | 50103-50101/8.550
COBALT,FIL,ICP-OES | 1992 | 2200054 | 1992-08-07 |  | 5 | 8.55 | 58.4795 | -41.5205 | 2.25 | -1.5778 | 3 | 0644 |  |  |  | µg/L | 01035 | PLA11 | 50103-50101 |  | 50103-50101/8.550
COBALT,FIL,ICP-OES | 1992 | 2200055 | 1992-08-07 |  | 5 | 8.55 | 58.4795 | -41.5205 | 2.25 | -1.5778 | 3 | 0644 |  |  |  | µg/L | 01035 | PLA11 | 50103-50101 |  | 50103-50101/8.550
COBALT,FIL,ICP-OES | 1992 | 2230111 | 1992-08-10 |  | 6 | 8.55 | 70.1754 | -29.8246 | 2.25 | -1.1333 | 3 | 0644 |  |  |  | µg/L | 01035 | PLA11 | 50103-50101 |  | 50103-50101/8.550
COBALT,FIL,ICP-OES | 1992 | 2300018 | 1992-08-17 |  | 6 | 8.55 | 70.1754 | -29.8246 | 2.25 | -1.1333 | 3 | 0644 |  |  |  | µg/L | 01035 | PLA11 | 50103-50101 |  | 50103-50101/8.550
COBALT,FIL,ICP-OES | 1992 | 2300017 | 1992-08-17 |  | 5 | 8.55 | 58.4795 | -41.5205 | 2.25 | -1.5778 | 3 | 0644 |  |  |  | µg/L | 01035 | PLA11 | 50103-50101 |  | 50103-50101/8.550
COBALT,FIL,ICP-OES | 1992 | 2320073 | 1992-08-19 |  | 6 | 8.55 | 70.1754 | -29.8246 | 2.25 | -1.1333 | 3 | 0644 |  |  |  | µg/L | 01035 | PLA11 | 50103-50101 |  | 50103-50101/8.550
COBALT,FIL,ICP-OES | 1992 | 2320277 | 1992-08-19 |  | 7 | 8.55 | 81.8713 | -18.1287 | 2.25 | -0.68889 | 3 | 0644 |  |  |  | µg/L | 01035 | PLA11 | 50103-50101 |  | 50103-50101/8.550
COBALT,FIL,ICP-OES | 1992 | 2320074 | 1992-08-19 |  | 6 | 8.55 | 70.1754 | -29.8246 | 2.25 | -1.1333 | 3 | 0644 |  |  |  | µg/L | 01035 | PLA11 | 50103-50101 |  | 50103-50101/8.550
COBALT,FIL,ICP-OES | 1992 | 2330165 | 1992-08-20 |  | 5 | 8.55 | 58.4795 | -41.5205 | 2.25 | -1.5778 | 3 | 0644 |  |  |  | µg/L | 01035 | PLA11 | 50103-50101 |  | 50103-50101/8.550
COBALT,FIL,ICP-OES | 1992 | 2440145 | 1992-08-31 |  | 4 | 8.55 | 46.7836 | -53.2164 | 2.25 | -2.0222 | 3 | 0644 |  |  |  | µg/L | 01035 | PLA11 | 50103-50101 |  | 50103-50101/8.550
COBALT,FIL,ICP-OES | 1992 | 2450051 | 1992-09-01 |  | 5 | 8.55 | 58.4795 | -41.5205 | 2.25 | -1.5778 | 3 | 0644 |  |  |  | µg/L | 01035 | PLA11 | 50103-50101 |  | 50103-50101/8.550
COBALT,FIL,ICP-OES | 1992 | 2460339 | 1992-09-02 |  | 11 | 10.6 | 103.7736 | 3.7736 | 2.444 | 0.16367 | 3 | 0644 |  |  |  | µg/L | 01035 | PLA11 | 25101-75113 |  | 25101-75113/10.60
COBALT,FIL,ICP-OES | 1992 | 2520003 | 1992-09-08 |  | 11 | 10.6 | 103.7736 | 3.7736 | 2.444 | 0.16367 | 3 | 0644 |  |  |  | µg/L | 01035 | PLA11 | 25101-75113 |  | 25101-75113/10.60
COBALT,FIL,ICP-OES | 1992 | 2540393 | 1992-09-10 |  | 10 | 10.6 | 94.3396 | -5.6604 | 2.444 | -0.2455 | 3 | 0644 |  |  |  | µg/L | 01035 | PLA11 | 25101-75113 |  | 25101-75113/10.60
COBALT,FIL,ICP-OES | 1992 | 2600140 | 1992-09-16 |  | 10 | 10.6 | 94.3396 | -5.6604 | 2.444 | -0.2455 | 3 | 0644 |  |  |  | µg/L | 01035 | PLA11 | 25101-75113 |  | 25101-75113/10.60
COBALT,FIL,ICP-OES | 1992 | 2610221 | 1992-09-17 |  | 12 | 10.6 | 113.2075 | 13.2075 | 2.444 | 0.57283 | 3 | 0644 |  |  |  | µg/L | 01035 | PLA11 | 25101-75113 |  | 25101-75113/10.60
COBALT,FIL,ICP-OES | 1992 | 2620030 | 1992-09-18 |  | 11 | 10.6 | 103.7736 | 3.7736 | 2.444 | 0.16367 | 3 | 0644 |  |  |  | µg/L | 01035 | PLA11 | 25101-75113 |  | 25101-75113/10.60
COBALT,FIL,ICP-OES | 1992 | 2650200 | 1992-09-21 |  | 11 | 10.6 | 103.7736 | 3.7736 | 2.444 | 0.16367 | 3 | 0644 |  |  |  | µg/L | 01035 | PLA11 | 25101-75113 |  | 25101-75113/10.60
COBALT,FIL,ICP-OES | 1992 | 2720273 | 1992-09-28 |  | 11 | 10.6 | 103.7736 | 3.7736 | 2.444 | 0.16367 | 3 | 0644 |  |  |  | µg/L | 01035 | PLA11 | 25101-75113 |  | 25101-75113/10.60
COBALT,FIL,ICP-OES | 1992 | 2740002 | 1992-09-30 |  | 11 | 10.6 | 103.7736 | 3.7736 | 2.444 | 0.16367 | 3 | 0644 |  |  |  | µg/L | 01035 | PLA11 | 25101-75113 |  | 25101-75113/10.60
COBALT,FIL,ICP-OES | 1992 | 2800119 | 1992-10-06 |  | 12 | 10.6 | 113.2075 | 13.2075 | 2.444 | 0.57283 | 3 | 0644 |  |  |  | µg/L | 01035 | PLA11 | 25101-75113 |  | 25101-75113/10.60
COBALT,FIL,ICP-OES | 1993 | 3010008 | 1992-10-27 |  | 12 | 12.3 | 97.561 | -2.439 | 2.668 | -0.11244 | 3 | 0644 |  |  |  | µg/L | 01035 | PLA11 | 50121-50105 |  | 50121-50105/12.30
COBALT,FIL,ICP-OES | 1993 | 3020015 | 1992-10-28 |  | 12 | 12.3 | 97.561 | -2.439 | 2.668 | -0.11244 | 3 | 0644 |  |  |  | µg/L | 01035 | PLA11 | 50121-50105 |  | 50121-50105/12.30
COBALT,FIL,ICP-OES | 1993 | 3030006 | 1992-10-29 |  | 12 | 12.3 | 97.561 | -2.439 | 2.668 | -0.11244 | 3 | 0644 |  |  |  | µg/L | 01035 | PLA11 | 50121-50105 |  | 50121-50105/12.30
COBALT,FIL,ICP-OES | 1993 | 3030007 | 1992-10-29 |  | 14 | 12.3 | 113.8211 | 13.8211 | 2.668 | 0.63718 | 3 | 0644 |  |  |  | µg/L | 01035 | PLA11 | 50121-50105 |  | 50121-50105/12.30
COBALT,FIL,ICP-OES | 1993 | 3040052 | 1992-10-30 |  | 10 | 12.3 | 81.3008 | -18.6992 | 2.668 | -0.86207 | 3 | 0644 |  |  |  | µg/L | 01035 | PLA11 | 50121-50105 |  | 50121-50105/12.30
COBALT,FIL,ICP-OES | 1993 | 3040051 | 1992-10-30 |  | 10 | 12.3 | 81.3008 | -18.6992 | 2.668 | -0.86207 | 3 | 0644 |  |  |  | µg/L | 01035 | PLA11 | 50121-50105 |  | 50121-50105/12.30
COBALT,FIL,ICP-OES | 1993 | 3070210 | 1992-11-02 |  | 11 | 12.3 | 89.4309 | -10.5691 | 2.668 | -0.48726 | 3 | 0644 |  |  |  | µg/L | 01035 | PLA11 | 50121-50105 |  | 50121-50105/12.30
COBALT,FIL,ICP-OES | 1993 | 3070209 | 1992-11-02 |  | 13 | 12.3 | 105.6911 | 5.6911 | 2.668 | 0.26237 | 3 | 0644 |  |  |  | µg/L | 01035 | PLA11 | 50121-50105 |  | 50121-50105/12.30
COBALT,FIL,ICP-OES | 1993 | 3080056 | 1992-11-03 |  | 12 | 12.1 | 99.1736 | -0.82645 | 2.636 | -0.037936 | 3 | 0644 |  |  |  | µg/L | 01035 | PLA11 | 50105-50117 |  | 50105-50117/12.10
COBALT,FIL,ICP-OES | 1993 | 3140141 | 1992-11-09 |  | 11 | 12.1 | 90.9091 | -9.0909 | 2.636 | -0.4173 | 3 | 0644 |  |  |  | µg/L | 01035 | PLA11 | 50105-50117 |  | 50105-50117/12.10
COBALT,FIL,ICP-OES | 1993 | 3140140 | 1992-11-09 |  | 12 | 12.1 | 99.1736 | -0.82645 | 2.636 | -0.037936 | 3 | 0644 |  |  |  | µg/L | 01035 | PLA11 | 50105-50117 |  | 50105-50117/12.10
COBALT,FIL,ICP-OES | 1993 | 3210112 | 1992-11-16 |  | 11 | 12.1 | 90.9091 | -9.0909 | 2.636 | -0.4173 | 3 | 0644 |  |  |  | µg/L | 01035 | PLA11 | 50105-50117 |  | 50105-50117/12.10
COBALT,FIL,ICP-OES | 1993 | 3230081 | 1992-11-18 |  | 10 | 12.1 | 82.6446 | -17.3554 | 2.636 | -0.79666 | 3 | 0644 |  |  |  | µg/L | 01035 | PLA11 | 50105-50117 |  | 50105-50117/12.10
COBALT,FIL,ICP-OES | 1993 | 3230082 | 1992-11-18 |  | 10 | 12.1 | 82.6446 | -17.3554 | 2.636 | -0.79666 | 3 | 0644 |  |  |  | µg/L | 01035 | PLA11 | 50105-50117 |  | 50105-50117/12.10
COBALT,FIL,ICP-OES | 1993 | 3280078 | 1992-11-23 |  | 9 | 12.1 | 74.3802 | -25.6198 | 2.636 | -1.176 | 3 | 0644 |  |  |  | µg/L | 01035 | PLA11 | 50105-50117 |  | 50105-50117/12.10
COBALT,FIL,ICP-OES | 1993 | 3300127 | 1992-11-25 |  | 11 | 12.1 | 90.9091 | -9.0909 | 2.636 | -0.4173 | 3 | 0644 |  |  |  | µg/L | 01035 | PLA11 | 50105-50117 |  | 50105-50117/12.10
COBALT,FIL,ICP-OES | 1993 | 3300168 | 1992-11-25 |  | 12 | 12.1 | 99.1736 | -0.82645 | 2.636 | -0.037936 | 3 | 0644 |  |  |  | µg/L | 01035 | PLA11 | 50105-50117 |  | 50105-50117/12.10
COBALT,FIL,ICP-OES | 1993 | 3320303 | 1992-11-27 |  | 12 | 12.1 | 99.1736 | -0.82645 | 2.636 | -0.037936 | 3 | 0644 |  |  |  | µg/L | 01035 | PLA11 | 50105-50117 |  | 50105-50117/12.10
COBALT,FIL,ICP-OES | 1993 | 3350376 | 1992-11-30 |  | 10 | 12.1 | 82.6446 | -17.3554 | 2.636 | -0.79666 | 3 | 0644 |  |  |  | µg/L | 01035 | PLA11 | 50105-50117 |  | 50105-50117/12.10
COBALT,FIL,ICP-OES | 1993 | 3370192 | 1992-12-02 |  | 12 | 12.1 | 99.1736 | -0.82645 | 2.636 | -0.037936 | 3 | 0644 |  |  |  | µg/L | 01035 | PLA11 | 50105-50117 |  | 50105-50117/12.10
COBALT,FIL,ICP-OES | 1993 | 3370197 | 1992-12-02 |  | 10 | 8.73 | 114.5475 | 14.5475 | 2.25 | 0.56444 | 3 | 0644 |  |  |  | µg/L | 01035 | PLA11 | 25117-75113 |  | 25117-75113/8.730
COBALT,FIL,ICP-OES | 1993 | 3380233 | 1992-12-03 |  | 10 | 8.73 | 114.5475 | 14.5475 | 2.25 | 0.56444 | 3 | 0644 |  |  |  | µg/L | 01035 | PLA11 | 25117-75113 |  | 25117-75113/8.730
COBALT,FIL,ICP-OES | 1993 | 3440158 | 1992-12-09 |  | 10 | 8.73 | 114.5475 | 14.5475 | 2.25 | 0.56444 | 3 | 0644 |  |  |  | µg/L | 01035 | PLA11 | 25117-75113 |  | 25117-75113/8.730
COBALT,FIL,ICP-OES | 1993 | 3440210 | 1992-12-09 |  | 11 | 8.73 | 126.0023 | 26.0023 | 2.25 | 1.0089 | 3 | 0644 |  |  |  | µg/L | 01035 | PLA11 | 25117-75113 |  | 25117-75113/8.730
COBALT,FIL,ICP-OES | 1993 | 3460004 | 1992-12-11 |  | 11 | 8.73 | 126.0023 | 26.0023 | 2.25 | 1.0089 | 3 | 0644 |  |  |  | µg/L | 01035 | PLA11 | 25117-75113 |  | 25117-75113/8.730
COBALT,FIL,ICP-OES | 1993 | 3510165 | 1992-12-16 |  | 9 | 8.73 | 103.0928 | 3.0928 | 2.25 | 0.12 | 3 | 0644 |  |  |  | µg/L | 01035 | PLA11 | 25117-75113 |  | 25117-75113/8.730
COBALT,FIL,ICP-OES | 1993 | 3510005 | 1992-12-16 |  | 9 | 8.73 | 103.0928 | 3.0928 | 2.25 | 0.12 | 3 | 0644 |  |  |  | µg/L | 01035 | PLA11 | 25117-75113 |  | 25117-75113/8.730
COBALT,FIL,ICP-OES | 1993 | 3560379 | 1992-12-21 |  | 9 | 8.73 | 103.0928 | 3.0928 | 2.25 | 0.12 | 3 | 0644 |  |  |  | µg/L | 01035 | PLA11 | 25117-75113 |  | 25117-75113/8.730
COBALT,FIL,ICP-OES | 1993 | 3650025 | 1992-12-30 |  | 8 | 8.73 | 91.638 | -8.362 | 2.25 | -0.32444 | 3 | 0644 |  |  |  | µg/L | 01035 | PLA11 | 25117-75113 |  | 25117-75113/8.730
COBALT,FIL,ICP-OES | 1993 | 60004.0 | 1993-01-06 |  | 11 | 12.3 | 89.4309 | -10.5691 | 2.668 | -0.48726 | 3 | 0644 |  |  |  | µg/L | 01035 | PLA11 | 50121-50105 |  | 50121-50105/12.30
COBALT,FIL,ICP-OES | 1993 | 60126.0 | 1993-01-06 |  | 12 | 12.3 | 97.561 | -2.439 | 2.668 | -0.11244 | 3 | 0644 |  |  |  | µg/L | 01035 | PLA11 | 50121-50105 |  | 50121-50105/12.30
COBALT,FIL,ICP-OES | 1993 | 120057. | 1993-01-12 |  | 11 | 12.3 | 89.4309 | -10.5691 | 2.668 | -0.48726 | 3 | 0644 |  |  |  | µg/L | 01035 | PLA11 | 50121-50105 |  | 50121-50105/12.30
COBALT,FIL,ICP-OES | 1993 | 140003. | 1993-01-14 |  | 11 | 12.3 | 89.4309 | -10.5691 | 2.668 | -0.48726 | 3 | 0644 |  |  |  | µg/L | 01035 | PLA11 | 50121-50105 |  | 50121-50105/12.30
COBALT,FIL,ICP-OES | 1993 | 190144. | 1993-01-19 |  | 10 | 12.3 | 81.3008 | -18.6992 | 2.668 | -0.86207 | 3 | 0644 |  |  |  | µg/L | 01035 | PLA11 | 50121-50105 |  | 50121-50105/12.30
COBALT,FIL,ICP-OES | 1993 | 200001. | 1993-01-20 |  | 8 | 12.3 | 65.0407 | -34.9593 | 2.668 | -1.6117 | 3 | 0644 |  |  |  | µg/L | 01035 | PLA11 | 50121-50105 |  | 50121-50105/12.30
COBALT,FIL,ICP-OES | 1993 | 210141. | 1993-01-21 |  | 9 | 12.3 | 73.1707 | -26.8293 | 2.668 | -1.2369 | 3 | 0644 |  |  |  | µg/L | 01035 | PLA11 | 50121-50105 |  | 50121-50105/12.30
COBALT,FIL,ICP-OES | 1993 | 220156. | 1993-01-22 |  | 13 | 12.3 | 105.6911 | 5.6911 | 2.668 | 0.26237 | 3 | 0644 |  |  |  | µg/L | 01035 | PLA11 | 50121-50105 |  | 50121-50105/12.30
COBALT,FIL,ICP-OES | 1993 | 270021. | 1993-01-27 |  | 12 | 12.3 | 97.561 | -2.439 | 2.668 | -0.11244 | 3 | 0644 |  |  |  | µg/L | 01035 | PLA11 | 50121-50105 |  | 50121-50105/12.30
COBALT,FIL,ICP-OES | 1993 | 280166. | 1993-01-28 |  | 12 | 12.3 | 97.561 | -2.439 | 2.668 | -0.11244 | 3 | 0644 |  |  |  | µg/L | 01035 | PLA11 | 50121-50105 |  | 50121-50105/12.30
COBALT,FIL,ICP-OES | 1993 | 290124. | 1993-01-29 |  | 12 | 12.3 | 97.561 | -2.439 | 2.668 | -0.11244 | 3 | 0644 |  |  |  | µg/L | 01035 | PLA11 | 50121-50105 |  | 50121-50105/12.30
COBALT,FIL,ICP-OES | 1993 | 340023. | 1993-02-03 |  | 10 | 12.3 | 81.3008 | -18.6992 | 2.668 | -0.86207 | 3 | 0644 |  |  |  | µg/L | 01035 | PLA11 | 50121-50105 |  | 50121-50105/12.30
COBALT,FIL,ICP-OES | 1993 | 390018. | 1993-02-08 |  | 13 | 12.1 | 107.438 | 7.438 | 2.636 | 0.34143 | 3 | 0644 |  |  |  | µg/L | 01035 | PLA11 | 50105-50117 |  | 50105-50117/12.10
COBALT,FIL,ICP-OES | 1993 | 410012. | 1993-02-10 |  | 11 | 12.1 | 90.9091 | -9.0909 | 2.636 | -0.4173 | 3 | 0644 |  |  |  | µg/L | 01035 | PLA11 | 50105-50117 |  | 50105-50117/12.10
COBALT,FIL,ICP-OES | 1993 | 410007. | 1993-02-10 |  | 11 | 12.1 | 90.9091 | -9.0909 | 2.636 | -0.4173 | 3 | 0644 |  |  |  | µg/L | 01035 | PLA11 | 50105-50117 |  | 50105-50117/12.10
COBALT,FIL,ICP-OES | 1993 | 430068. | 1993-02-12 |  | 11 | 12.1 | 90.9091 | -9.0909 | 2.636 | -0.4173 | 3 | 0644 |  |  |  | µg/L | 01035 | PLA11 | 50105-50117 |  | 50105-50117/12.10
COBALT,FIL,ICP-OES | 1993 | 430065. | 1993-02-12 |  | 13 | 12.1 | 107.438 | 7.438 | 2.636 | 0.34143 | 3 | 0644 |  |  |  | µg/L | 01035 | PLA11 | 50105-50117 |  | 50105-50117/12.10
COBALT,FIL,ICP-OES | 1993 | 470008. | 1993-02-16 |  | 12 | 12.1 | 99.1736 | -0.82645 | 2.636 | -0.037936 | 3 | 0644 |  |  |  | µg/L | 01035 | PLA11 | 50105-50117 |  | 50105-50117/12.10
COBALT,FIL,ICP-OES | 1993 | 480037. | 1993-02-17 |  | 13 | 12.1 | 107.438 | 7.438 | 2.636 | 0.34143 | 3 | 0644 |  |  |  | µg/L | 01035 | PLA11 | 50105-50117 |  | 50105-50117/12.10
COBALT,FIL,ICP-OES | 1993 | 490010. | 1993-02-18 |  | 14 | 12.1 | 115.7025 | 15.7025 | 2.636 | 0.72079 | 3 | 0644 |  |  |  | µg/L | 01035 | PLA11 | 50105-50117 |  | 50105-50117/12.10
COBALT,FIL,ICP-OES | 1993 | 500113. | 1993-02-19 |  | 9 | 12.1 | 74.3802 | -25.6198 | 2.636 | -1.176 | 3 | 0644 |  |  |  | µg/L | 01035 | PLA11 | 50105-50117 |  | 50105-50117/12.10
COBALT,FIL,ICP-OES | 1993 | 560010. | 1993-02-25 |  | 12 | 12.1 | 99.1736 | -0.82645 | 2.636 | -0.037936 | 3 | 0644 |  |  |  | µg/L | 01035 | PLA11 | 50105-50117 |  | 50105-50117/12.10
COBALT,FIL,ICP-OES | 1993 | 600224. | 1993-03-01 |  | 11 | 12.1 | 90.9091 | -9.0909 | 2.636 | -0.4173 | 3 | 0644 |  |  |  | µg/L | 01035 | PLA11 | 50105-50117 |  | 50105-50117/12.10
COBALT,FIL,ICP-OES | 1993 | 610024. | 1993-03-02 |  | 12 | 12.1 | 99.1736 | -0.82645 | 2.636 | -0.037936 | 3 | 0644 |  |  |  | µg/L | 01035 | PLA11 | 50105-50117 |  | 50105-50117/12.10
COBALT,FIL,ICP-OES | 1993 | 620062. | 1993-03-03 |  | 11 | 8.73 | 126.0023 | 26.0023 | 2.25 | 1.0089 | 3 | 0644 |  |  |  | µg/L | 01035 | PLA11 | 25117-75113 |  | 25117-75113/8.730
COBALT,FIL,ICP-OES | 1993 | 690126. | 1993-03-10 |  | 8 | 8.73 | 91.638 | -8.362 | 2.25 | -0.32444 | 3 | 0644 |  |  |  | µg/L | 01035 | PLA11 | 25117-75113 |  | 25117-75113/8.730
COBALT,FIL,ICP-OES | 1993 | 740141. | 1993-03-15 |  | 8 | 8.73 | 91.638 | -8.362 | 2.25 | -0.32444 | 3 | 0644 |  |  |  | µg/L | 01035 | PLA11 | 25117-75113 |  | 25117-75113/8.730
COBALT,FIL,ICP-OES | 1993 | 740174. | 1993-03-15 |  | 8 | 8.73 | 91.638 | -8.362 | 2.25 | -0.32444 | 3 | 0644 |  |  |  | µg/L | 01035 | PLA11 | 25117-75113 |  | 25117-75113/8.730
COBALT,FIL,ICP-OES | 1993 | 750151. | 1993-03-16 |  | 8 | 8.73 | 91.638 | -8.362 | 2.25 | -0.32444 | 3 | 0644 |  |  |  | µg/L | 01035 | PLA11 | 25117-75113 |  | 25117-75113/8.730
COBALT,FIL,ICP-OES | 1993 | 760141. | 1993-03-17 |  | 8 | 8.73 | 91.638 | -8.362 | 2.25 | -0.32444 | 3 | 0644 |  |  |  | µg/L | 01035 | PLA11 | 25117-75113 |  | 25117-75113/8.730
COBALT,FIL,ICP-OES | 1993 | 820073. | 1993-03-23 |  | 10 | 8.73 | 114.5475 | 14.5475 | 2.25 | 0.56444 | 3 | 0644 |  |  |  | µg/L | 01035 | PLA11 | 25117-75113 |  | 25117-75113/8.730
COBALT,FIL,ICP-OES | 1993 | 830111. | 1993-03-24 |  | 10 | 8.73 | 114.5475 | 14.5475 | 2.25 | 0.56444 | 3 | 0644 |  |  |  | µg/L | 01035 | PLA11 | 25117-75113 |  | 25117-75113/8.730
COBALT,FIL,ICP-OES | 1993 | 880028. | 1993-03-29 |  | 11 | 8.73 | 126.0023 | 26.0023 | 2.25 | 1.0089 | 3 | 0644 |  |  |  | µg/L | 01035 | PLA11 | 25117-75113 |  | 25117-75113/8.730
COBALT,FIL,ICP-OES | 1993 | 890014. | 1993-03-30 |  | 11 | 8.73 | 126.0023 | 26.0023 | 2.25 | 1.0089 | 3 | 0644 |  |  |  | µg/L | 01035 | PLA11 | 25117-75113 |  | 25117-75113/8.730
COBALT,FIL,ICP-OES | 1993 | 890013. | 1993-03-30 |  | 9 | 8.73 | 103.0928 | 3.0928 | 2.25 | 0.12 | 3 | 0644 |  |  |  | µg/L | 01035 | PLA11 | 25117-75113 |  | 25117-75113/8.730
COBALT,FIL,ICP-OES | 1993 | 950128. | 1993-04-05 |  | 10 | 8.73 | 114.5475 | 14.5475 | 2.25 | 0.56444 | 3 | 0644 |  |  |  | µg/L | 01035 | PLA11 | 25117-75113 |  | 25117-75113/8.730
COBALT,FIL,ICP-OES | 1993 | 970032. | 1993-04-07 |  | 12 | 12.3 | 97.561 | -2.439 | 2.668 | -0.11244 | 3 | 0644 |  |  |  | µg/L | 01035 | PLA11 | 50121-50105 |  | 50121-50105/12.30
COBALT,FIL,ICP-OES | 1993 | 990094. | 1993-04-09 |  | 12 | 12.3 | 97.561 | -2.439 | 2.668 | -0.11244 | 3 | 0644 |  |  |  | µg/L | 01035 | PLA11 | 50121-50105 |  | 50121-50105/12.30
COBALT,FIL,ICP-OES | 1993 | 1020067 | 1993-04-12 |  | 12 | 12.3 | 97.561 | -2.439 | 2.668 | -0.11244 | 3 | 0644 |  |  |  | µg/L | 01035 | PLA11 | 50121-50105 |  | 50121-50105/12.30
COBALT,FIL,ICP-OES | 1993 | 1030089 | 1993-04-13 |  | 11 | 12.3 | 89.4309 | -10.5691 | 2.668 | -0.48726 | 3 | 0644 |  |  |  | µg/L | 01035 | PLA11 | 50121-50105 |  | 50121-50105/12.30
COBALT,FIL,ICP-OES | 1993 | 1030016 | 1993-04-13 |  | 9 | 12.3 | 73.1707 | -26.8293 | 2.668 | -1.2369 | 3 | 0644 |  |  |  | µg/L | 01035 | PLA11 | 50121-50105 |  | 50121-50105/12.30
COBALT,FIL,ICP-OES | 1993 | 1050069 | 1993-04-15 |  | 12 | 12.3 | 97.561 | -2.439 | 2.668 | -0.11244 | 3 | 0644 |  |  |  | µg/L | 01035 | PLA11 | 50121-50105 |  | 50121-50105/12.30
COBALT,FIL,ICP-OES | 1993 | 1100032 | 1993-04-20 |  | 11 | 12.3 | 89.4309 | -10.5691 | 2.668 | -0.48726 | 3 | 0644 |  |  |  | µg/L | 01035 | PLA11 | 50121-50105 |  | 50121-50105/12.30
COBALT,FIL,ICP-OES | 1993 | 1170054 | 1993-04-27 |  | 10 | 12.3 | 81.3008 | -18.6992 | 2.668 | -0.86207 | 3 | 0644 |  |  |  | µg/L | 01035 | PLA11 | 50121-50105 |  | 50121-50105/12.30
COBALT,FIL,ICP-OES | 1993 | 1190018 | 1993-04-29 |  | 12 | 12.3 | 97.561 | -2.439 | 2.668 | -0.11244 | 3 | 0644 |  |  |  | µg/L | 01035 | PLA11 | 50121-50105 |  | 50121-50105/12.30
COBALT,FIL,ICP-OES | 1993 | 1190060 | 1993-04-29 |  | 11 | 12.3 | 89.4309 | -10.5691 | 2.668 | -0.48726 | 3 | 0644 |  |  |  | µg/L | 01035 | PLA11 | 50121-50105 |  | 50121-50105/12.30
COBALT,FIL,ICP-OES | 1993 | 1230330 | 1993-05-03 |  | 12 | 12.3 | 97.561 | -2.439 | 2.668 | -0.11244 | 3 | 0644 |  |  |  | µg/L | 01035 | PLA11 | 50121-50105 |  | 50121-50105/12.30
COBALT,FIL,ICP-OES | 1993 | 1230037 | 1993-05-03 |  | 13 | 12.3 | 105.6911 | 5.6911 | 2.668 | 0.26237 | 3 | 0644 |  |  |  | µg/L | 01035 | PLA11 | 50121-50105 |  | 50121-50105/12.30
COBALT,FIL,ICP-OES | 1993 | 1240053 | 1993-05-04 |  | 11 | 12.1 | 90.9091 | -9.0909 | 2.636 | -0.4173 | 3 | 0644 |  |  |  | µg/L | 01035 | PLA11 | 50105-50117 |  | 50105-50117/12.10
COBALT,FIL,ICP-OES | 1993 | 1260154 | 1993-05-06 |  | 10 | 12.1 | 82.6446 | -17.3554 | 2.636 | -0.79666 | 3 | 0644 |  |  |  | µg/L | 01035 | PLA11 | 50105-50117 |  | 50105-50117/12.10
COBALT,FIL,ICP-OES | 1993 | 1300386 | 1993-05-10 |  | 11 | 12.1 | 90.9091 | -9.0909 | 2.636 | -0.4173 | 3 | 0644 |  |  |  | µg/L | 01035 | PLA11 | 50105-50117 |  | 50105-50117/12.10
COBALT,FIL,ICP-OES | 1993 | 1320105 | 1993-05-12 |  | 12 | 12.1 | 99.1736 | -0.82645 | 2.636 | -0.037936 | 3 | 0644 |  |  |  | µg/L | 01035 | PLA11 | 50105-50117 |  | 50105-50117/12.10
COBALT,FIL,ICP-OES | 1993 | 1380041 | 1993-05-18 |  | 12 | 12.1 | 99.1736 | -0.82645 | 2.636 | -0.037936 | 3 | 0644 |  |  |  | µg/L | 01035 | PLA11 | 50105-50117 |  | 50105-50117/12.10
COBALT,FIL,ICP-OES | 1993 | 1390183 | 1993-05-19 |  | 12 | 12.1 | 99.1736 | -0.82645 | 2.636 | -0.037936 | 3 | 0644 |  |  |  | µg/L | 01035 | PLA11 | 50105-50117 |  | 50105-50117/12.10
COBALT,FIL,ICP-OES | 1993 | 1440170 | 1993-05-24 |  | 7 | 12.1 | 57.8512 | -42.1488 | 2.636 | -1.9347 | 3 | 0644 |  |  |  | µg/L | 01035 | PLA11 | 50105-50117 |  | 50105-50117/12.10
COBALT,FIL,ICP-OES | 1993 | 1460062 | 1993-05-26 |  | 11 | 12.1 | 90.9091 | -9.0909 | 2.636 | -0.4173 | 3 | 0644 |  |  |  | µg/L | 01035 | PLA11 | 50105-50117 |  | 50105-50117/12.10
COBALT,FIL,ICP-OES | 1993 | 1460289 | 1993-05-26 |  | 9 | 12.1 | 74.3802 | -25.6198 | 2.636 | -1.176 | 3 | 0644 |  |  |  | µg/L | 01035 | PLA11 | 50105-50117 |  | 50105-50117/12.10
COBALT,FIL,ICP-OES | 1993 | 1470034 | 1993-05-27 |  | 10 | 12.1 | 82.6446 | -17.3554 | 2.636 | -0.79666 | 3 | 0644 |  |  |  | µg/L | 01035 | PLA11 | 50105-50117 |  | 50105-50117/12.10
COBALT,FIL,ICP-OES | 1993 | 1480154 | 1993-05-28 |  | 10 | 12.1 | 82.6446 | -17.3554 | 2.636 | -0.79666 | 3 | 0644 |  |  |  | µg/L | 01035 | PLA11 | 50105-50117 |  | 50105-50117/12.10
COBALT,FIL,ICP-OES | 1993 | 1520409 | 1993-06-01 |  | 12 | 12.1 | 99.1736 | -0.82645 | 2.636 | -0.037936 | 3 | 0644 |  |  |  | µg/L | 01035 | PLA11 | 50105-50117 |  | 50105-50117/12.10
COBALT,FIL,ICP-OES | 1993 | 1530020 | 1993-06-02 |  | 9 | 8.73 | 103.0928 | 3.0928 | 2.25 | 0.12 | 3 | 0644 |  |  |  | µg/L | 01035 | PLA11 | 25117-75113 |  | 25117-75113/8.730
COBALT,FIL,ICP-OES | 1993 | 1590081 | 1993-06-08 |  | 9 | 8.73 | 103.0928 | 3.0928 | 2.25 | 0.12 | 3 | 0644 |  |  |  | µg/L | 01035 | PLA11 | 25117-75113 |  | 25117-75113/8.730
COBALT,FIL,ICP-OES | 1993 | 1620039 | 1993-06-11 |  | 8 | 8.73 | 91.638 | -8.362 | 2.25 | -0.32444 | 3 | 0644 |  |  |  | µg/L | 01035 | PLA11 | 25117-75113 |  | 25117-75113/8.730
COBALT,FIL,ICP-OES | 1993 | 1650269 | 1993-06-14 |  | 7 | 8.73 | 80.1833 | -19.8167 | 2.25 | -0.76889 | 3 | 0644 |  |  |  | µg/L | 01035 | PLA11 | 25117-75113 |  | 25117-75113/8.730
COBALT,FIL,ICP-OES | 1993 | 1670002 | 1993-06-16 |  | 9 | 8.73 | 103.0928 | 3.0928 | 2.25 | 0.12 | 3 | 0644 |  |  |  | µg/L | 01035 | PLA11 | 25117-75113 |  | 25117-75113/8.730
COBALT,FIL,ICP-OES | 1993 | 1730305 | 1993-06-22 |  | 10 | 8.73 | 114.5475 | 14.5475 | 2.25 | 0.56444 | 3 | 0644 |  |  |  | µg/L | 01035 | PLA11 | 25117-75113 |  | 25117-75113/8.730
COBALT,FIL,ICP-OES | 1993 | 1800466 | 1993-06-29 |  | 10 | 8.73 | 114.5475 | 14.5475 | 2.25 | 0.56444 | 3 | 0644 |  |  |  | µg/L | 01035 | PLA11 | 25117-75113 |  | 25117-75113/8.730
COBALT,FIL,ICP-OES | 1993 | 1810026 | 1993-06-30 |  | 10 | 8.73 | 114.5475 | 14.5475 | 2.25 | 0.56444 | 3 | 0644 |  |  |  | µg/L | 01035 | PLA11 | 25117-75113 |  | 25117-75113/8.730
COBALT,FIL,ICP-OES | 1993 | 1880158 | 1993-07-07 |  | 9 | 12.3 | 73.1707 | -26.8293 | 2.668 | -1.2369 | 3 | 0644 |  |  |  | µg/L | 01035 | PLA11 | 50121-50105 |  | 50121-50105/12.30
COBALT,FIL,ICP-OES | 1993 | 1890025 | 1993-07-08 |  | 11 | 12.3 | 89.4309 | -10.5691 | 2.668 | -0.48726 | 3 | 0644 |  |  |  | µg/L | 01035 | PLA11 | 50121-50105 |  | 50121-50105/12.30
COBALT,FIL,ICP-OES | 1993 | 1930189 | 1993-07-12 |  | 13 | 12.3 | 105.6911 | 5.6911 | 2.668 | 0.26237 | 3 | 0644 |  |  |  | µg/L | 01035 | PLA11 | 50121-50105 |  | 50121-50105/12.30
COBALT,FIL,ICP-OES | 1993 | 1950030 | 1993-07-14 |  | 10 | 12.3 | 81.3008 | -18.6992 | 2.668 | -0.86207 | 3 | 0644 |  |  |  | µg/L | 01035 | PLA11 | 50121-50105 |  | 50121-50105/12.30
COBALT,FIL,ICP-OES | 1993 | 1960234 | 1993-07-15 |  | 13 | 12.3 | 105.6911 | 5.6911 | 2.668 | 0.26237 | 3 | 0644 |  |  |  | µg/L | 01035 | PLA11 | 50121-50105 |  | 50121-50105/12.30
COBALT,FIL,ICP-OES | 1993 | 2010474 | 1993-07-20 |  | 10 | 12.3 | 81.3008 | -18.6992 | 2.668 | -0.86207 | 3 | 0644 |  |  |  | µg/L | 01035 | PLA11 | 50121-50105 |  | 50121-50105/12.30
COBALT,FIL,ICP-OES | 1993 | 2010168 | 1993-07-20 |  | 11 | 12.3 | 89.4309 | -10.5691 | 2.668 | -0.48726 | 3 | 0644 |  |  |  | µg/L | 01035 | PLA11 | 50121-50105 |  | 50121-50105/12.30
COBALT,FIL,ICP-OES | 1993 | 2070508 | 1993-07-26 |  | 14 | 12.3 | 113.8211 | 13.8211 | 2.668 | 0.63718 | 3 | 0644 |  |  |  | µg/L | 01035 | PLA11 | 50121-50105 |  | 50121-50105/12.30
COBALT,FIL,ICP-OES | 1993 | 2080263 | 1993-07-27 |  | 10 | 12.3 | 81.3008 | -18.6992 | 2.668 | -0.86207 | 3 | 0644 |  |  |  | µg/L | 01035 | PLA11 | 50121-50105 |  | 50121-50105/12.30
COBALT,FIL,ICP-OES | 1993 | 2090005 | 1993-07-28 |  | 13 | 12.3 | 105.6911 | 5.6911 | 2.668 | 0.26237 | 3 | 0644 |  |  |  | µg/L | 01035 | PLA11 | 50121-50105 |  | 50121-50105/12.30
COBALT,FIL,ICP-OES | 1993 | 2100239 | 1993-07-29 |  | 14 | 12.3 | 113.8211 | 13.8211 | 2.668 | 0.63718 | 3 | 0644 |  |  |  | µg/L | 01035 | PLA11 | 50121-50105 |  | 50121-50105/12.30
COBALT,FIL,ICP-OES | 1993 | 2150013 | 1993-08-03 |  | 11 | 12.3 | 89.4309 | -10.5691 | 2.668 | -0.48726 | 3 | 0644 |  |  |  | µg/L | 01035 | PLA11 | 50121-50105 |  | 50121-50105/12.30
COBALT,FIL,ICP-OES | 1993 | 2170085 | 1993-08-05 |  | 12 | 12.1 | 99.1736 | -0.82645 | 2.636 | -0.037936 | 3 | 0644 |  |  |  | µg/L | 01035 | PLA11 | 50105-50117 |  | 50105-50117/12.10
COBALT,FIL,ICP-OES | 1993 | 2210084 | 1993-08-09 |  | 12 | 12.1 | 99.1736 | -0.82645 | 2.636 | -0.037936 | 3 | 0644 |  |  |  | µg/L | 01035 | PLA11 | 50105-50117 |  | 50105-50117/12.10
COBALT,FIL,ICP-OES | 1993 | 2230109 | 1993-08-11 |  | 10 | 12.1 | 82.6446 | -17.3554 | 2.636 | -0.79666 | 3 | 0644 |  |  |  | µg/L | 01035 | PLA11 | 50105-50117 |  | 50105-50117/12.10
COBALT,FIL,ICP-OES | 1993 | 2250105 | 1993-08-13 |  | 13 | 12.1 | 107.438 | 7.438 | 2.636 | 0.34143 | 3 | 0644 |  |  |  | µg/L | 01035 | PLA11 | 50105-50117 |  | 50105-50117/12.10
COBALT,FIL,ICP-OES | 1993 | 2250289 | 1993-08-13 |  | 11 | 12.1 | 90.9091 | -9.0909 | 2.636 | -0.4173 | 3 | 0644 |  |  |  | µg/L | 01035 | PLA11 | 50105-50117 |  | 50105-50117/12.10
COBALT,FIL,ICP-OES | 1993 | 2300297 | 1993-08-18 |  | 12 | 12.1 | 99.1736 | -0.82645 | 2.636 | -0.037936 | 3 | 0644 |  |  |  | µg/L | 01035 | PLA11 | 50105-50117 |  | 50105-50117/12.10
COBALT,FIL,ICP-OES | 1993 | 2320085 | 1993-08-20 |  | 12 | 12.1 | 99.1736 | -0.82645 | 2.636 | -0.037936 | 3 | 0644 |  |  |  | µg/L | 01035 | PLA11 | 50105-50117 |  | 50105-50117/12.10
COBALT,FIL,ICP-OES | 1993 | 2380425 | 1993-08-26 |  | 11 | 12.1 | 90.9091 | -9.0909 | 2.636 | -0.4173 | 3 | 0644 |  |  |  | µg/L | 01035 | PLA11 | 50105-50117 |  | 50105-50117/12.10
COBALT,FIL,ICP-OES | 1993 | 2380017 | 1993-08-26 |  | 11 | 12.1 | 90.9091 | -9.0909 | 2.636 | -0.4173 | 3 | 0644 |  |  |  | µg/L | 01035 | PLA11 | 50105-50117 |  | 50105-50117/12.10
COBALT,FIL,ICP-OES | 1993 | 2440178 | 1993-09-01 |  | 10 | 12.1 | 82.6446 | -17.3554 | 2.636 | -0.79666 | 3 | 0644 |  |  |  | µg/L | 01035 | PLA11 | 50105-50117 |  | 50105-50117/12.10
COBALT,FIL,ICP-OES | 1993 | 2450533 | 1993-09-02 |  | 10 | 12.1 | 82.6446 | -17.3554 | 2.636 | -0.79666 | 3 | 0644 |  |  |  | µg/L | 01035 | PLA11 | 50105-50117 |  | 50105-50117/12.10
COBALT,FIL,ICP-OES | 1993 | 2450222 | 1993-09-02 |  | 10 | 12.1 | 82.6446 | -17.3554 | 2.636 | -0.79666 | 3 | 0644 |  |  |  | µg/L | 01035 | PLA11 | 50105-50117 |  | 50105-50117/12.10
COBALT,FIL,ICP-OES | 1993 | 2510234 | 1993-09-08 |  | 9 | 8.73 | 103.0928 | 3.0928 | 2.25 | 0.12 | 3 | 0644 |  |  |  | µg/L | 01035 | PLA11 | 25117-75113 |  | 25117-75113/8.730
COBALT,FIL,ICP-OES | 1993 | 2530491 | 1993-09-10 |  | 9 | 8.73 | 103.0928 | 3.0928 | 2.25 | 0.12 | 3 | 0644 |  |  |  | µg/L | 01035 | PLA11 | 25117-75113 |  | 25117-75113/8.730
COBALT,FIL,ICP-OES | 1993 | 2530565 | 1993-09-10 |  | 9 | 8.73 | 103.0928 | 3.0928 | 2.25 | 0.12 | 3 | 0644 |  |  |  | µg/L | 01035 | PLA11 | 25117-75113 |  | 25117-75113/8.730
COBALT,FIL,ICP-OES | 1993 | 2590012 | 1993-09-16 |  | 10 | 8.73 | 114.5475 | 14.5475 | 2.25 | 0.56444 | 3 | 0644 |  |  |  | µg/L | 01035 | PLA11 | 25117-75113 |  | 25117-75113/8.730
COBALT,FIL,ICP-OES | 1993 | 2600170 | 1993-09-17 |  | 8 | 8.73 | 91.638 | -8.362 | 2.25 | -0.32444 | 3 | 0644 |  |  |  | µg/L | 01035 | PLA11 | 25117-75113 |  | 25117-75113/8.730
COBALT,FIL,ICP-OES | 1993 | 2630227 | 1993-09-20 |  | 10 | 8.73 | 114.5475 | 14.5475 | 2.25 | 0.56444 | 3 | 0644 |  |  |  | µg/L | 01035 | PLA11 | 25117-75113 |  | 25117-75113/8.730
COBALT,FIL,ICP-OES | 1993 | 2670051 | 1993-09-24 |  | 10 | 8.73 | 114.5475 | 14.5475 | 2.25 | 0.56444 | 3 | 0644 |  |  |  | µg/L | 01035 | PLA11 | 25117-75113 |  | 25117-75113/8.730
COBALT,FIL,ICP-OES | 1993 | 2700216 | 1993-09-27 |  | 11 | 8.73 | 126.0023 | 26.0023 | 2.25 | 1.0089 | 3 | 0644 |  |  |  | µg/L | 01035 | PLA11 | 25117-75113 |  | 25117-75113/8.730
COBALT,FIL,ICP-OES | 1993 | 2730157 | 1993-09-30 |  | 9 | 8.73 | 103.0928 | 3.0928 | 2.25 | 0.12 | 3 | 0644 |  |  |  | µg/L | 01035 | PLA11 | 25117-75113 |  | 25117-75113/8.730
COBALT,FIL,ICP-OES | 1993 | 2730156 | 1993-09-30 |  | 8 | 8.73 | 91.638 | -8.362 | 2.25 | -0.32444 | 3 | 0644 |  |  |  | µg/L | 01035 | PLA11 | 25117-75113 |  | 25117-75113/8.730
COBALT,FIL,ICP-OES | 1993 | 2780007 | 1993-10-05 |  | 9 | 8.73 | 103.0928 | 3.0928 | 2.25 | 0.12 | 3 | 0644 |  |  |  | µg/L | 01035 | PLA11 | 25117-75113 |  | 25117-75113/8.730
COBALT,FIL,ICP-OES | 1994 | 2800059 | 1993-10-07 |  | 4 | 4.93 | 81.1359 | -18.8641 | 2.25 | -0.41333 | 3 | 0644 |  |  |  | µg/L | 01035 | PLA11 | 50123-50121 |  | 50123-50121/4.930
COBALT,FIL,ICP-OES | 1994 | 2810131 | 1993-10-08 | < | 3 | 4.93 | 60.8519 | -39.1481 | 2.25 | -0.85778 | 3 | 0644 |  |  |  | µg/L | 01035 | PLA11 | 50123-50121 |  | 50123-50121/4.930
COBALT,FIL,ICP-OES | 1994 | 2850161 | 1993-10-12 |  | 5 | 4.93 | 101.4199 | 1.4199 | 2.25 | 0.031111 | 3 | 0644 |  |  |  | µg/L | 01035 | PLA11 | 50123-50121 |  | 50123-50121/4.930
COBALT,FIL,ICP-OES | 1994 | 2880012 | 1993-10-15 |  | 5 | 4.93 | 101.4199 | 1.4199 | 2.25 | 0.031111 | 3 | 0644 |  |  |  | µg/L | 01035 | PLA11 | 50123-50121 |  | 50123-50121/4.930
COBALT,FIL,ICP-OES | 1994 | 2920315 | 1993-10-19 |  | 4 | 4.93 | 81.1359 | -18.8641 | 2.25 | -0.41333 | 3 | 0644 |  |  |  | µg/L | 01035 | PLA11 | 50123-50121 |  | 50123-50121/4.930
COBALT,FIL,ICP-OES | 1994 | 2940055 | 1993-10-21 |  | 4 | 4.93 | 81.1359 | -18.8641 | 2.25 | -0.41333 | 3 | 0644 |  |  |  | µg/L | 01035 | PLA11 | 50123-50121 |  | 50123-50121/4.930
COBALT,FIL,ICP-OES | 1994 | 2950067 | 1993-10-22 |  | 10 | 10 | 100 | 0 | 2.25 | 0 | 3 | 0644 |  |  |  | µg/L | 01035 | PLA11 | 25125-75113 |  | 25125-75113/10.00
COBALT,FIL,ICP-OES | 1994 | 2990077 | 1993-10-26 |  | 10 | 10 | 100 | 0 | 2.25 | 0 | 3 | 0644 |  |  |  | µg/L | 01035 | PLA11 | 25125-75113 |  | 25125-75113/10.00
COBALT,FIL,ICP-OES | 1994 | 3010102 | 1993-10-28 |  | 12 | 10 | 120 | 20 | 2.25 | 0.88889 | 3 | 0644 |  |  |  | µg/L | 01035 | PLA11 | 25125-75113 |  | 25125-75113/10.00
COBALT,FIL,ICP-OES | 1994 | 3010165 | 1993-10-28 |  | 11 | 10 | 110 | 10 | 2.25 | 0.44444 | 3 | 0644 |  |  |  | µg/L | 01035 | PLA11 | 25125-75113 |  | 25125-75113/10.00
COBALT,FIL,ICP-OES | 1994 | 3050250 | 1993-11-01 |  | 10 | 10 | 100 | 0 | 2.25 | 0 | 3 | 0644 |  |  |  | µg/L | 01035 | PLA11 | 25125-75113 |  | 25125-75113/10.00
COBALT,FIL,ICP-OES | 1994 | 3060012 | 1993-11-02 |  | 13 | 10 | 130 | 30 | 2.25 | 1.3333 | 3 | 0644 |  |  |  | µg/L | 01035 | PLA11 | 25125-75113 |  | 25125-75113/10.00
COBALT,FIL,ICP-OES | 1994 | 3080003 | 1993-11-04 | < | 3 | 3.45 | 86.9565 | -13.0435 | 2.25 | -0.2 | 3 | 0644 |  |  |  | µg/L | 01035 | PLA11 | 25DW-75121 |  | 25DW-75121/3.450
COBALT,FIL,ICP-OES | 1994 | 3080041 | 1993-11-04 | < | 3 | 3.45 | 86.9565 | -13.0435 | 2.25 | -0.2 | 3 | 0644 |  |  |  | µg/L | 01035 | PLA11 | 25DW-75121 |  | 25DW-75121/3.450
COBALT,FIL,ICP-OES | 1994 | 3120034 | 1993-11-08 |  | 4 | 3.45 | 115.942 | 15.942 | 2.25 | 0.24444 | 3 | 0644 |  |  |  | µg/L | 01035 | PLA11 | 25DW-75121 |  | 25DW-75121/3.450
COBALT,FIL,ICP-OES | 1994 | 3130095 | 1993-11-09 |  | 7 | 3.45 | 202.8986 | 102.8986 | 2.25 | 1.5778 | 3 | 0644 |  |  |  | µg/L | 01035 | PLA11 | 25DW-75121 |  | 25DW-75121/3.450
COBALT,FIL,ICP-OES | 1994 | 3160109 | 1993-11-12 |  | 5 | 3.45 | 144.9275 | 44.9275 | 2.25 | 0.68889 | 3 | 0644 |  |  |  | µg/L | 01035 | PLA11 | 25DW-75121 |  | 25DW-75121/3.450
COBALT,FIL,ICP-OES | 1994 | 3200007 | 1993-11-16 |  | 5 | 3.45 | 144.9275 | 44.9275 | 2.25 | 0.68889 | 3 | 0644 |  |  |  | µg/L | 01035 | PLA11 | 25DW-75121 |  | 25DW-75121/3.450
COBALT,FIL,ICP-OES | 1994 | 3230027 | 1993-11-19 |  | 6 | 7.03 | 85.3485 | -14.6515 | 2.25 | -0.45778 | 3 | 0644 |  |  |  | µg/L | 01035 | PLA11 | 50121-50125 |  | 50121-50125/7.030
COBALT,FIL,ICP-OES | 1994 | 3340024 | 1993-11-30 |  | 7 | 7.03 | 99.5733 | -0.42674 | 2.25 | -0.013333 | 3 | 0644 |  |  |  | µg/L | 01035 | PLA11 | 50121-50125 |  | 50121-50125/7.030
COBALT,FIL,ICP-OES | 1994 | 3350037 | 1993-12-01 |  | 7 | 7.03 | 99.5733 | -0.42674 | 2.25 | -0.013333 | 3 | 0644 |  |  |  | µg/L | 01035 | PLA11 | 50121-50125 |  | 50121-50125/7.030
COBALT,FIL,ICP-OES | 1994 | 3360004 | 1993-12-02 |  | 8 | 7.03 | 113.798 | 13.798 | 2.25 | 0.43111 | 3 | 0644 |  |  |  | µg/L | 01035 | PLA11 | 50121-50125 |  | 50121-50125/7.030
COBALT,FIL,ICP-OES | 1994 | 3360069 | 1993-12-02 |  | 7 | 7.03 | 99.5733 | -0.42674 | 2.25 | -0.013333 | 3 | 0644 |  |  |  | µg/L | 01035 | PLA11 | 50121-50125 |  | 50121-50125/7.030
COBALT,FIL,ICP-OES | 1994 | 3360072 | 1993-12-02 |  | 6 | 7.03 | 85.3485 | -14.6515 | 2.25 | -0.45778 | 3 | 0644 |  |  |  | µg/L | 01035 | PLA11 | 50121-50125 |  | 50121-50125/7.030
COBALT,FIL,ICP-OES | 1994 | 3420049 | 1993-12-08 |  | 9 | 10 | 90 | -10 | 2.25 | -0.44444 | 3 | 0644 |  |  |  | µg/L | 01035 | PLA11 | 25125-75113 |  | 25125-75113/10.00
COBALT,FIL,ICP-OES | 1994 | 3440018 | 1993-12-10 |  | 10 | 10 | 100 | 0 | 2.25 | 0 | 3 | 0644 |  |  |  | µg/L | 01035 | PLA11 | 25125-75113 |  | 25125-75113/10.00
COBALT,FIL,ICP-OES | 1994 | 3470063 | 1993-12-13 | < | 3 | 3.37 | 89.0208 | -10.9792 | 2.25 | -0.16444 | 3 | 0644 |  |  |  | µg/L | 01035 | PLA11 | 67DW-33113 |  | 67DW-33113/3.370
COBALT,FIL,ICP-OES | 1994 | 3500003 | 1993-12-16 |  | 13 | 10 | 130 | 30 | 2.25 | 1.3333 | 3 | 0644 |  |  |  | µg/L | 01035 | PLA11 | 25125-75113 |  | 25125-75113/10.00
COBALT,FIL,ICP-OES | 1994 | 3540140 | 1993-12-20 |  | 9 | 10 | 90 | -10 | 2.25 | -0.44444 | 3 | 0644 |  |  |  | µg/L | 01035 | PLA11 | 25125-75113 |  | 25125-75113/10.00
COBALT,FIL,ICP-OES | 1994 | 3570003 | 1993-12-23 |  | 12 | 10 | 120 | 20 | 2.25 | 0.88889 | 3 | 0644 |  |  |  | µg/L | 01035 | PLA11 | 25125-75113 |  | 25125-75113/10.00
COBALT,FIL,ICP-OES | 1994 | 3620034 | 1993-12-28 | < | 3 | 3.37 | 89.0208 | -10.9792 | 2.25 | -0.16444 | 3 | 0644 |  |  |  | µg/L | 01035 | PLA11 | 67DW-33113 |  | 67DW-33113/3.370
COBALT,FIL,ICP-OES | 1994 | 3640004 | 1993-12-30 |  | 9 | 10 | 90 | -10 | 2.25 | -0.44444 | 3 | 0644 |  |  |  | µg/L | 01035 | PLA11 | 25125-75113 |  | 25125-75113/10.00
COBALT,FIL,ICP-OES | 1994 | 0030006 | 1994-01-03 | < | 3 | 3.37 | 89.0208 | -10.9792 | 2.25 | -0.16444 | 3 | 0644 |  |  |  | µg/L | 01035 | PLA11 | 67DW-33113 |  | 67DW-33113/3.370
COBALT,FIL,ICP-OES | 1994 | 60001.0 | 1994-01-06 |  | 13 | 10 | 130 | 30 | 2.25 | 1.3333 | 3 | 0644 |  |  |  | µg/L | 01035 | PLA11 | 25125-75113 |  | 25125-75113/10.00
COBALT,FIL,ICP-OES | 1994 | 60002.0 | 1994-01-06 |  | 13 | 10 | 130 | 30 | 2.25 | 1.3333 | 3 | 0644 |  |  |  | µg/L | 01035 | PLA11 | 25125-75113 |  | 25125-75113/10.00
COBALT,FIL,ICP-OES | 1994 | 70044.0 | 1994-01-07 |  | 6 | 4.93 | 121.7039 | 21.7039 | 2.25 | 0.47556 | 3 | 0644 |  |  |  | µg/L | 01035 | PLA11 | 50123-50121 |  | 50123-50121/4.930
COBALT,FIL,ICP-OES | 1994 | 130138. | 1994-01-13 |  | 10 | 10 | 100 | 0 | 2.25 | 0 | 3 | 0644 |  |  |  | µg/L | 01035 | PLA11 | 25125-75113 |  | 25125-75113/10.00
COBALT,FIL,ICP-OES | 1994 | 130187. | 1994-01-13 |  | 4 | 4.93 | 81.1359 | -18.8641 | 2.25 | -0.41333 | 3 | 0644 |  |  |  | µg/L | 01035 | PLA11 | 50123-50121 |  | 50123-50121/4.930
COBALT,FIL,ICP-OES | 1994 | 140110. | 1994-01-14 |  | 12 | 10 | 120 | 20 | 2.25 | 0.88889 | 3 | 0644 |  |  |  | µg/L | 01035 | PLA11 | 25125-75113 |  | 25125-75113/10.00
COBALT,FIL,ICP-OES | 1994 | 190069. | 1994-01-19 |  | 7 | 4.93 | 141.9878 | 41.9878 | 2.25 | 0.92 | 3 | 0644 |  |  |  | µg/L | 01035 | PLA11 | 50123-50121 |  | 50123-50121/4.930
COBALT,FIL,ICP-OES | 1994 | 240068. | 1994-01-24 |  | 13 | 10 | 130 | 30 | 2.25 | 1.3333 | 3 | 0644 |  |  |  | µg/L | 01035 | PLA11 | 25125-75113 |  | 25125-75113/10.00
COBALT,FIL,ICP-OES | 1994 | 260057. | 1994-01-26 |  | 7 | 4.93 | 141.9878 | 41.9878 | 2.25 | 0.92 | 3 | 0644 |  |  |  | µg/L | 01035 | PLA11 | 50123-50121 |  | 50123-50121/4.930
COBALT,FIL,ICP-OES | 1994 | 260058. | 1994-01-26 |  | 10 | 10 | 100 | 0 | 2.25 | 0 | 3 | 0644 |  |  |  | µg/L | 01035 | PLA11 | 25125-75113 |  | 25125-75113/10.00
COBALT,FIL,ICP-OES | 1994 | 270109. | 1994-01-27 |  | 12 | 10 | 120 | 20 | 2.25 | 0.88889 | 3 | 0644 |  |  |  | µg/L | 01035 | PLA11 | 25125-75113 |  | 25125-75113/10.00
COBALT,FIL,ICP-OES | 1994 | 270086. | 1994-01-27 |  | 10 | 10 | 100 | 0 | 2.25 | 0 | 3 | 0644 |  |  |  | µg/L | 01035 | PLA11 | 25125-75113 |  | 25125-75113/10.00
COBALT,FIL,ICP-OES | 1994 | 270243. | 1994-01-27 |  | 4 | 4.93 | 81.1359 | -18.8641 | 2.25 | -0.41333 | 3 | 0644 |  |  |  | µg/L | 01035 | PLA11 | 50123-50121 |  | 50123-50121/4.930
COBALT,FIL,ICP-OES | 1994 | 320002. | 1994-02-01 |  | 4 | 4.93 | 81.1359 | -18.8641 | 2.25 | -0.41333 | 3 | 0644 |  |  |  | µg/L | 01035 | PLA11 | 50123-50121 |  | 50123-50121/4.930
COBALT,FIL,ICP-OES | 1994 | 320094. | 1994-02-01 |  | 14 | 10 | 140 | 40 | 2.25 | 1.7778 | 3 | 0644 |  |  |  | µg/L | 01035 | PLA11 | 25125-75113 |  | 25125-75113/10.00
COBALT,FIL,ICP-OES | 1994 | 320005. | 1994-02-01 |  | 11 | 10 | 110 | 10 | 2.25 | 0.44444 | 3 | 0644 |  |  |  | µg/L | 01035 | PLA11 | 25125-75113 |  | 25125-75113/10.00
COBALT,FIL,ICP-OES | 1994 | 350054. | 1994-02-04 |  | 7 | 3.45 | 202.8986 | 102.8986 | 2.25 | 1.5778 | 3 | 0644 |  |  |  | µg/L | 01035 | PLA11 | 25DW-75121 |  | 25DW-75121/3.450
COBALT,FIL,ICP-OES | 1994 | 380089. | 1994-02-07 |  | 5 | 3.45 | 144.9275 | 44.9275 | 2.25 | 0.68889 | 3 | 0644 |  |  |  | µg/L | 01035 | PLA11 | 25DW-75121 |  | 25DW-75121/3.450
COBALT,FIL,ICP-OES | 1994 | 390066. | 1994-02-08 |  | 6 | 3.45 | 173.913 | 73.913 | 2.25 | 1.1333 | 3 | 0644 |  |  |  | µg/L | 01035 | PLA11 | 25DW-75121 |  | 25DW-75121/3.450
COBALT,FIL,ICP-OES | 1994 | 400082. | 1994-02-09 |  | 5 | 7.03 | 71.1238 | -28.8762 | 2.25 | -0.90222 | 3 | 0644 |  |  |  | µg/L | 01035 | PLA11 | 50121-50125 |  | 50121-50125/7.030
COBALT,FIL,ICP-OES | 1994 | 410012. | 1994-02-10 |  | 8 | 7.03 | 113.798 | 13.798 | 2.25 | 0.43111 | 3 | 0644 |  |  |  | µg/L | 01035 | PLA11 | 50121-50125 |  | 50121-50125/7.030
COBALT,FIL,ICP-OES | 1994 | 450243. | 1994-02-14 |  | 7 | 7.03 | 99.5733 | -0.42674 | 2.25 | -0.013333 | 3 | 0644 |  |  |  | µg/L | 01035 | PLA11 | 50121-50125 |  | 50121-50125/7.030
COBALT,FIL,ICP-OES | 1994 | 490075. | 1994-02-18 |  | 8 | 7.03 | 113.798 | 13.798 | 2.25 | 0.43111 | 3 | 0644 |  |  |  | µg/L | 01035 | PLA11 | 50121-50125 |  | 50121-50125/7.030
COBALT,FIL,ICP-OES | 1994 | 540181. | 1994-02-23 |  | 7 | 7.03 | 99.5733 | -0.42674 | 2.25 | -0.013333 | 3 | 0644 |  |  |  | µg/L | 01035 | PLA11 | 50121-50125 |  | 50121-50125/7.030
COBALT,FIL,ICP-OES | 1994 | 560074. | 1994-02-25 |  | 5 | 7.03 | 71.1238 | -28.8762 | 2.25 | -0.90222 | 3 | 0644 |  |  |  | µg/L | 01035 | PLA11 | 50121-50125 |  | 50121-50125/7.030
COBALT,FIL,ICP-OES | 1994 | 600003. | 1994-03-01 |  | 5 | 3.45 | 144.9275 | 44.9275 | 2.25 | 0.68889 | 3 | 0644 |  |  |  | µg/L | 01035 | PLA11 | 25DW-75121 |  | 25DW-75121/3.450
COBALT,FIL,ICP-OES | 1994 | 610005. | 1994-03-02 |  | 8 | 3.45 | 231.8841 | 131.8841 | 2.25 | 2.0222 | 3 | 0644 |  |  |  | µg/L | 01035 | PLA11 | 25DW-75121 |  | 25DW-75121/3.450
COBALT,FIL,ICP-OES | 1994 | 620038. | 1994-03-03 |  | 9 | 3.45 | 260.8696 | 160.8696 | 2.25 | 2.4667 | 3 | 0644 |  |  |  | µg/L | 01035 | PLA11 | 25DW-75121 |  | 25DW-75121/3.450
COBALT,FIL,ICP-OES | 1994 | 670003. | 1994-03-08 | < | 3 | 3.37 | 89.0208 | -10.9792 | 2.25 | -0.16444 | 3 | 0644 |  |  |  | µg/L | 01035 | PLA11 | 67DW-33113 |  | 67DW-33113/3.370
COBALT,FIL,ICP-OES | 1994 | 680099. | 1994-03-09 |  | 4 | 3.37 | 118.6944 | 18.6944 | 2.25 | 0.28 | 3 | 0644 |  |  |  | µg/L | 01035 | PLA11 | 67DW-33113 |  | 67DW-33113/3.370
COBALT,FIL,ICP-OES | 1994 | 680095. | 1994-03-09 | < | 3 | 3.37 | 89.0208 | -10.9792 | 2.25 | -0.16444 | 3 | 0644 |  |  |  | µg/L | 01035 | PLA11 | 67DW-33113 |  | 67DW-33113/3.370
COBALT,FIL,ICP-OES | 1994 | 730027. | 1994-03-14 |  | 5 | 3.37 | 148.368 | 48.368 | 2.25 | 0.72444 | 3 | 0644 |  |  |  | µg/L | 01035 | PLA11 | 67DW-33113 |  | 67DW-33113/3.370
COBALT,FIL,ICP-OES | 1994 | 750028. | 1994-03-16 | < | 5 | 3.37 | 148.368 | 48.368 | 2.25 | 0.72444 | 3 | 0644 |  |  |  | µg/L | 01035 | PLA11 | 67DW-33113 |  | 67DW-33113/3.370
COBALT,FIL,ICP-OES | 1994 | 800110. | 1994-03-21 |  | 11 | 10 | 110 | 10 | 2.25 | 0.44444 | 3 | 0644 |  |  |  | µg/L | 01035 | PLA11 | 25125-75113 |  | 25125-75113/10.00
COBALT,FIL,ICP-OES | 1994 | 840116. | 1994-03-25 |  | 11 | 10 | 110 | 10 | 2.25 | 0.44444 | 3 | 0644 |  |  |  | µg/L | 01035 | PLA11 | 25125-75113 |  | 25125-75113/10.00
COBALT,FIL,ICP-OES | 1994 | 880084. | 1994-03-29 |  | 11 | 10 | 110 | 10 | 2.25 | 0.44444 | 3 | 0644 |  |  |  | µg/L | 01035 | PLA11 | 25125-75113 |  | 25125-75113/10.00
COBALT,FIL,ICP-OES | 1994 | 900071. | 1994-03-31 |  | 12 | 10 | 120 | 20 | 2.25 | 0.88889 | 3 | 0644 |  |  |  | µg/L | 01035 | PLA11 | 25125-75113 |  | 25125-75113/10.00
COBALT,FIL,ICP-OES | 1994 | 900068. | 1994-03-31 |  | 11 | 10 | 110 | 10 | 2.25 | 0.44444 | 3 | 0644 |  |  |  | µg/L | 01035 | PLA11 | 25125-75113 |  | 25125-75113/10.00
COBALT,FIL,ICP-OES | 1994 | 940066. | 1994-04-04 |  | 12 | 10 | 120 | 20 | 2.25 | 0.88889 | 3 | 0644 |  |  |  | µg/L | 01035 | PLA11 | 25125-75113 |  | 25125-75113/10.00
COBALT,FIL,ICP-OES | 1994 | 970224. | 1994-04-07 |  | 3 | 4.93 | 60.8519 | -39.1481 | 2.25 | -0.85778 | 3 | 0644 |  |  |  | µg/L | 01035 | PLA11 | 50123-50121 |  | 50123-50121/4.930
COBALT,FIL,ICP-OES | 1994 | 980031. | 1994-04-08 | < | 3 | 4.93 | 60.8519 | -39.1481 | 2.25 | -0.85778 | 3 | 0644 |  |  |  | µg/L | 01035 | PLA11 | 50123-50121 |  | 50123-50121/4.930
COBALT,FIL,ICP-OES | 1994 | 1010146 | 1994-04-11 |  | 4 | 4.93 | 81.1359 | -18.8641 | 2.25 | -0.41333 | 3 | 0644 |  |  |  | µg/L | 01035 | PLA11 | 50123-50121 |  | 50123-50121/4.930
COBALT,FIL,ICP-OES | 1994 | 1020152 | 1994-04-12 |  | 12 | 10 | 120 | 20 | 2.25 | 0.88889 | 3 | 0644 |  |  |  | µg/L | 01035 | PLA11 | 25125-75113 |  | 25125-75113/10.00
COBALT,FIL,ICP-OES | 1994 | 1040058 | 1994-04-14 |  | 3 | 4.93 | 60.8519 | -39.1481 | 2.25 | -0.85778 | 3 | 0644 |  |  |  | µg/L | 01035 | PLA11 | 50123-50121 |  | 50123-50121/4.930
COBALT,FIL,ICP-OES | 1994 | 1080145 | 1994-04-18 |  | 11 | 10 | 110 | 10 | 2.25 | 0.44444 | 3 | 0644 |  |  |  | µg/L | 01035 | PLA11 | 25125-75113 |  | 25125-75113/10.00
COBALT,FIL,ICP-OES | 1994 | 1110005 | 1994-04-21 | < | 3 | 4.93 | 60.8519 | -39.1481 | 2.25 | -0.85778 | 3 | 0644 |  |  |  | µg/L | 01035 | PLA11 | 50123-50121 |  | 50123-50121/4.930
COBALT,FIL,ICP-OES | 1994 | 1150004 | 1994-04-25 |  | 10 | 10 | 100 | 0 | 2.25 | 0 | 3 | 0644 |  |  |  | µg/L | 01035 | PLA11 | 25125-75113 |  | 25125-75113/10.00
COBALT,FIL,ICP-OES | 1994 | 1160059 | 1994-04-26 |  | 12 | 10 | 120 | 20 | 2.25 | 0.88889 | 3 | 0644 |  |  |  | µg/L | 01035 | PLA11 | 25125-75113 |  | 25125-75113/10.00
COBALT,FIL,ICP-OES | 1994 | 1160119 | 1994-04-26 |  | 8 | 4.93 | 162.2718 | 62.2718 | 2.25 | 1.3644 | 3 | 0644 |  |  |  | µg/L | 01035 | PLA11 | 50123-50121 |  | 50123-50121/4.930
COBALT,FIL,ICP-OES | 1994 | 1220067 | 1994-05-02 |  | 12 | 10 | 120 | 20 | 2.25 | 0.88889 | 3 | 0644 |  |  |  | µg/L | 01035 | PLA11 | 25125-75113 |  | 25125-75113/10.00
COBALT,FIL,ICP-OES | 1994 | 1220279 | 1994-05-02 |  | 13 | 10 | 130 | 30 | 2.25 | 1.3333 | 3 | 0644 |  |  |  | µg/L | 01035 | PLA11 | 25125-75113 |  | 25125-75113/10.00
COBALT,FIL,ICP-OES | 1994 | 1240053 | 1994-05-04 |  | 6 | 3.45 | 173.913 | 73.913 | 2.25 | 1.1333 | 3 | 0644 |  |  |  | µg/L | 01035 | PLA11 | 25DW-75121 |  | 25DW-75121/3.450
COBALT,FIL,ICP-OES | 1994 | 1240177 | 1994-05-04 |  | 7 | 7.03 | 99.5733 | -0.42674 | 2.25 | -0.013333 | 3 | 0644 |  |  |  | µg/L | 01035 | PLA11 | 50121-50125 |  | 50121-50125/7.030
COBALT,FIL,ICP-OES | 1994 | 1290275 | 1994-05-09 |  | 7 | 3.45 | 202.8986 | 102.8986 | 2.25 | 1.5778 | 3 | 0644 |  |  |  | µg/L | 01035 | PLA11 | 25DW-75121 |  | 25DW-75121/3.450
COBALT,FIL,ICP-OES | 1994 | 1290118 | 1994-05-09 |  | 8 | 7.03 | 113.798 | 13.798 | 2.25 | 0.43111 | 3 | 0644 |  |  |  | µg/L | 01035 | PLA11 | 50121-50125 |  | 50121-50125/7.030
COBALT,FIL,ICP-OES | 1994 | 1300054 | 1994-05-10 |  | 7 | 7.03 | 99.5733 | -0.42674 | 2.25 | -0.013333 | 3 | 0644 |  |  |  | µg/L | 01035 | PLA11 | 50121-50125 |  | 50121-50125/7.030
COBALT,FIL,ICP-OES | 1994 | 1320033 | 1994-05-12 |  | 7 | 7.03 | 99.5733 | -0.42674 | 2.25 | -0.013333 | 3 | 0644 |  |  |  | µg/L | 01035 | PLA11 | 50121-50125 |  | 50121-50125/7.030
COBALT,FIL,ICP-OES | 1994 | 1360060 | 1994-05-16 |  | 7 | 7.03 | 99.5733 | -0.42674 | 2.25 | -0.013333 | 3 | 0644 |  |  |  | µg/L | 01035 | PLA11 | 50121-50125 |  | 50121-50125/7.030
COBALT,FIL,ICP-OES | 1994 | 1380097 | 1994-05-18 |  | 5 | 3.45 | 144.9275 | 44.9275 | 2.25 | 0.68889 | 3 | 0644 |  |  |  | µg/L | 01035 | PLA11 | 25DW-75121 |  | 25DW-75121/3.450
COBALT,FIL,ICP-OES | 1994 | 1390146 | 1994-05-19 |  | 6 | 3.45 | 173.913 | 73.913 | 2.25 | 1.1333 | 3 | 0644 |  |  |  | µg/L | 01035 | PLA11 | 25DW-75121 |  | 25DW-75121/3.450
COBALT,FIL,ICP-OES | 1994 | 1440102 | 1994-05-24 |  | 6 | 3.45 | 173.913 | 73.913 | 2.25 | 1.1333 | 3 | 0644 |  |  |  | µg/L | 01035 | PLA11 | 25DW-75121 |  | 25DW-75121/3.450
COBALT,FIL,ICP-OES | 1994 | 1460194 | 1994-05-26 |  | 5 | 7.03 | 71.1238 | -28.8762 | 2.25 | -0.90222 | 3 | 0644 |  |  |  | µg/L | 01035 | PLA11 | 50121-50125 |  | 50121-50125/7.030
COBALT,FIL,ICP-OES | 1994 | 1470390 | 1994-05-27 |  | 7 | 3.45 | 202.8986 | 102.8986 | 2.25 | 1.5778 | 3 | 0644 |  |  |  | µg/L | 01035 | PLA11 | 25DW-75121 |  | 25DW-75121/3.450
COBALT,FIL,ICP-OES | 1994 | 1600117 | 1994-06-09 |  | 4 | 3.37 | 118.6944 | 18.6944 | 2.25 | 0.28 | 3 | 0644 |  |  |  | µg/L | 01035 | PLA11 | 67DW-33113 |  | 67DW-33113/3.370
COBALT,FIL,ICP-OES | 1994 | 1740005 | 1994-06-23 |  | 4 | 3.37 | 118.6944 | 18.6944 | 2.25 | 0.28 | 3 | 0644 |  |  |  | µg/L | 01035 | PLA11 | 67DW-33113 |  | 67DW-33113/3.370
COBALT,FIL,ICP-OES | 1994 | 1790015 | 1994-06-28 | < | 3 | 3.37 | 89.0208 | -10.9792 | 2.25 | -0.16444 | 3 | 0644 |  |  |  | µg/L | 01035 | PLA11 | 67DW-33113 |  | 67DW-33113/3.370
COBALT,FIL,ICP-OES | 1994 | 1880034 | 1994-07-07 |  | 8 | 10 | 80 | -20 | 2.25 | -0.88889 | 3 | 0644 |  |  |  | µg/L | 01035 | PLA11 | 25125-75113 |  | 25125-75113/10.00
COBALT,FIL,ICP-OES | 1994 | 1920241 | 1994-07-11 |  | 8 | 10 | 80 | -20 | 2.25 | -0.88889 | 3 | 0644 |  |  |  | µg/L | 01035 | PLA11 | 25125-75113 |  | 25125-75113/10.00
COBALT,FIL,ICP-OES | 1994 | 1930262 | 1994-07-12 |  | 11 | 10 | 110 | 10 | 2.25 | 0.44444 | 3 | 0644 |  |  |  | µg/L | 01035 | PLA11 | 25125-75113 |  | 25125-75113/10.00
COBALT,FIL,ICP-OES | 1994 | 1930254 | 1994-07-12 |  | 10 | 10 | 100 | 0 | 2.25 | 0 | 3 | 0644 |  |  |  | µg/L | 01035 | PLA11 | 25125-75113 |  | 25125-75113/10.00
COBALT,FIL,ICP-OES | 1994 | 1990116 | 1994-07-18 |  | 10 | 10 | 100 | 0 | 2.25 | 0 | 3 | 0644 |  |  |  | µg/L | 01035 | PLA11 | 25125-75113 |  | 25125-75113/10.00
COBALT,FIL,ICP-OES | 1994 | 2020247 | 1994-07-21 |  | 14 | 10 | 140 | 40 | 2.25 | 1.7778 | 3 | 0644 |  |  |  | µg/L | 01035 | PLA11 | 25125-75113 |  | 25125-75113/10.00
COBALT,FIL,ICP-OES | 1994 | 2030119 | 1994-07-22 |  | 5 | 4.93 | 101.4199 | 1.4199 | 2.25 | 0.031111 | 3 | 0644 |  |  |  | µg/L | 01035 | PLA11 | 50123-50121 |  | 50123-50121/4.930
COBALT,FIL,ICP-OES | 1994 | 2070247 | 1994-07-26 |  | 8 | 4.93 | 162.2718 | 62.2718 | 2.25 | 1.3644 | 3 | 0644 |  |  |  | µg/L | 01035 | PLA11 | 50123-50121 |  | 50123-50121/4.930
COBALT,FIL,ICP-OES | 1994 | 2080051 | 1994-07-27 |  | 4 | 4.93 | 81.1359 | -18.8641 | 2.25 | -0.41333 | 3 | 0644 |  |  |  | µg/L | 01035 | PLA11 | 50123-50121 |  | 50123-50121/4.930
COBALT,FIL,ICP-OES | 1994 | 2100252 | 1994-07-29 |  | 5 | 4.93 | 101.4199 | 1.4199 | 2.25 | 0.031111 | 3 | 0644 |  |  |  | µg/L | 01035 | PLA11 | 50123-50121 |  | 50123-50121/4.930
COBALT,FIL,ICP-OES | 1994 | 2110194 | 1994-07-30 |  | 6 | 4.93 | 121.7039 | 21.7039 | 2.25 | 0.47556 | 3 | 0644 |  |  |  | µg/L | 01035 | PLA11 | 50123-50121 |  | 50123-50121/4.930
COBALT,FIL,ICP-OES | 1994 | 2140337 | 1994-08-02 |  | 6 | 3.45 | 173.913 | 73.913 | 2.25 | 1.1333 | 3 | 0644 |  |  |  | µg/L | 01035 | PLA11 | 25DW-75121 |  | 25DW-75121/3.450
COBALT,FIL,ICP-OES | 1994 | 2140087 | 1994-08-02 |  | 5 | 4.93 | 101.4199 | 1.4199 | 2.25 | 0.031111 | 3 | 0644 |  |  |  | µg/L | 01035 | PLA11 | 50123-50121 |  | 50123-50121/4.930
COBALT,FIL,ICP-OES | 1994 | 2150274 | 1994-08-03 |  | 5 | 3.45 | 144.9275 | 44.9275 | 2.25 | 0.68889 | 3 | 0644 |  |  |  | µg/L | 01035 | PLA11 | 25DW-75121 |  | 25DW-75121/3.450
COBALT,FIL,ICP-OES | 1994 | 2210351 | 1994-08-09 |  | 7 | 7.03 | 99.5733 | -0.42674 | 2.25 | -0.013333 | 3 | 0644 |  |  |  | µg/L | 01035 | PLA11 | 50121-50125 |  | 50121-50125/7.030
COBALT,FIL,ICP-OES | 1994 | 2220114 | 1994-08-10 |  | 4 | 3.45 | 115.942 | 15.942 | 2.25 | 0.24444 | 3 | 0644 |  |  |  | µg/L | 01035 | PLA11 | 25DW-75121 |  | 25DW-75121/3.450
COBALT,FIL,ICP-OES | 1994 | 2230062 | 1994-08-11 |  | 4 | 7.03 | 56.899 | -43.101 | 2.25 | -1.3467 | 3 | 0644 |  |  |  | µg/L | 01035 | PLA11 | 50121-50125 |  | 50121-50125/7.030
COBALT,FIL,ICP-OES | 1994 | 2270053 | 1994-08-15 |  | 4 | 3.45 | 115.942 | 15.942 | 2.25 | 0.24444 | 3 | 0644 |  |  |  | µg/L | 01035 | PLA11 | 25DW-75121 |  | 25DW-75121/3.450
COBALT,FIL,ICP-OES | 1994 | 2310142 | 1994-08-19 |  | 8 | 7.03 | 113.798 | 13.798 | 2.25 | 0.43111 | 3 | 0644 |  |  |  | µg/L | 01035 | PLA11 | 50121-50125 |  | 50121-50125/7.030
COBALT,FIL,ICP-OES | 1994 | 2360272 | 1994-08-24 |  | 5 | 7.03 | 71.1238 | -28.8762 | 2.25 | -0.90222 | 3 | 0644 |  |  |  | µg/L | 01035 | PLA11 | 50121-50125 |  | 50121-50125/7.030
COBALT,FIL,ICP-OES | 1994 | 2380317 | 1994-08-26 |  | 6 | 7.03 | 85.3485 | -14.6515 | 2.25 | -0.45778 | 3 | 0644 |  |  |  | µg/L | 01035 | PLA11 | 50121-50125 |  | 50121-50125/7.030
COBALT,FIL,ICP-OES | 1994 | 2410015 | 1994-08-29 |  | 5 | 3.45 | 144.9275 | 44.9275 | 2.25 | 0.68889 | 3 | 0644 |  |  |  | µg/L | 01035 | PLA11 | 25DW-75121 |  | 25DW-75121/3.450
COBALT,FIL,ICP-OES | 1994 | 2420148 | 1994-08-30 |  | 7 | 7.03 | 99.5733 | -0.42674 | 2.25 | -0.013333 | 3 | 0644 |  |  |  | µg/L | 01035 | PLA11 | 50121-50125 |  | 50121-50125/7.030
COBALT,FIL,ICP-OES | 1994 | 2490340 | 1994-09-06 | < | 3 | 3.37 | 89.0208 | -10.9792 | 2.25 | -0.16444 | 3 | 0644 |  |  |  | µg/L | 01035 | PLA11 | 67DW-33113 |  | 67DW-33113/3.370
COBALT,FIL,ICP-OES | 1994 | 2500134 | 1994-09-07 |  | 3 | 3.37 | 89.0208 | -10.9792 | 2.25 | -0.16444 | 3 | 0644 |  |  |  | µg/L | 01035 | PLA11 | 67DW-33113 |  | 67DW-33113/3.370
COBALT,FIL,ICP-OES | 1994 | 2510057 | 1994-09-08 |  | 4 | 3.37 | 118.6944 | 18.6944 | 2.25 | 0.28 | 3 | 0644 |  |  |  | µg/L | 01035 | PLA11 | 67DW-33113 |  | 67DW-33113/3.370
COBALT,FIL,ICP-OES | 1994 | 2521097 | 1994-09-09 |  | 10 | 10 | 100 | 0 | 2.25 | 0 | 3 | 0644 |  |  |  | µg/L | 01035 | PLA11 | 25125-75113 |  | 25125-75113/10.00
COBALT,FIL,ICP-OES | 1994 | 2570089 | 1994-09-14 |  | 4 | 3.37 | 118.6944 | 18.6944 | 2.25 | 0.28 | 3 | 0644 |  |  |  | µg/L | 01035 | PLA11 | 67DW-33113 |  | 67DW-33113/3.370
COBALT,FIL,ICP-OES | 1994 | 2580185 | 1994-09-15 |  | 12 | 10 | 120 | 20 | 2.25 | 0.88889 | 3 | 0644 |  |  |  | µg/L | 01035 | PLA11 | 25125-75113 |  | 25125-75113/10.00
COBALT,FIL,ICP-OES | 1994 | 2650118 | 1994-09-22 | < | 3 | 3.37 | 89.0208 | -10.9792 | 2.25 | -0.16444 | 3 | 0644 |  |  |  | µg/L | 01035 | PLA11 | 67DW-33113 |  | 67DW-33113/3.370
COBALT,FIL,ICP-OES | 1994 | 2690189 | 1994-09-26 |  | 10 | 10 | 100 | 0 | 2.25 | 0 | 3 | 0644 |  |  |  | µg/L | 01035 | PLA11 | 25125-75113 |  | 25125-75113/10.00
COBALT,FIL,ICP-OES | 1994 | 2700339 | 1994-09-27 |  | 11 | 10 | 110 | 10 | 2.25 | 0.44444 | 3 | 0644 |  |  |  | µg/L | 01035 | PLA11 | 25125-75113 |  | 25125-75113/10.00
COBALT,FIL,ICP-OES | 1994 | 2710028 | 1994-09-28 |  | 6 | 3.37 | 178.0415 | 78.0415 | 2.25 | 1.1689 | 3 | 0644 |  |  |  | µg/L | 01035 | PLA11 | 67DW-33113 |  | 67DW-33113/3.370
COBALT,FIL,ICP-OES | 1994 | 2730078 | 1994-09-30 |  | 13 | 10 | 130 | 30 | 2.25 | 1.3333 | 3 | 0644 |  |  |  | µg/L | 01035 | PLA11 | 25125-75113 |  | 25125-75113/10.00
COBALT,FIL,ICP-OES | 1994 | 2730231 | 1994-09-30 |  | 9 | 10 | 90 | -10 | 2.25 | -0.44444 | 3 | 0644 |  |  |  | µg/L | 01035 | PLA11 | 25125-75113 |  | 25125-75113/10.00
COBALT,FIL,ICP-OES | 1995 | 2840081 | 1994-10-11 |  | 10 | 10.018 | 99.8203 | -0.17967 | 2.25 | -0.0079998 | 3 | 0644 |  |  |  | µg/L | 01035 | PLA11 | 25123-75127 |  | 25123-75127/10.01
COBALT,FIL,ICP-OES | 1995 | 2840086 | 1994-10-11 |  | 9 | 10.018 | 89.8383 | -10.1617 | 2.25 | -0.45244 | 3 | 0644 |  |  |  | µg/L | 01035 | PLA11 | 25123-75127 |  | 25123-75127/10.01
COBALT,FIL,ICP-OES | 1995 | 2900106 | 1994-10-17 |  | 9 | 11.063 | 81.3523 | -18.6477 | 2.25 | -0.91689 | 3 | 0644 |  |  |  | µg/L | 01035 | PLA11 | 25125-75127 |  | 25125-75127/11.06
COBALT,FIL,ICP-OES | 1995 | 2900102 | 1994-10-17 |  | 9 | 10.018 | 89.8383 | -10.1617 | 2.25 | -0.45244 | 3 | 0644 |  |  |  | µg/L | 01035 | PLA11 | 25123-75127 |  | 25123-75127/10.01
COBALT,FIL,ICP-OES | 1995 | 2920012 | 1994-10-19 |  | 11 | 11.063 | 99.4305 | -0.56946 | 2.25 | -0.028 | 3 | 0644 |  |  |  | µg/L | 01035 | PLA11 | 25125-75127 |  | 25125-75127/11.06
COBALT,FIL,ICP-OES | 1995 | 2930070 | 1994-10-20 |  | 11 | 10.018 | 109.8024 | 9.8024 | 2.25 | 0.43644 | 3 | 0644 |  |  |  | µg/L | 01035 | PLA11 | 25123-75127 |  | 25123-75127/10.01
COBALT,FIL,ICP-OES | 1995 | 2970310 | 1994-10-24 |  | 12 | 11.063 | 108.4697 | 8.4697 | 2.25 | 0.41644 | 3 | 0644 |  |  |  | µg/L | 01035 | PLA11 | 25125-75127 |  | 25125-75127/11.06
COBALT,FIL,ICP-OES | 1995 | 2990014 | 1994-10-26 |  | 5 | 10.018 | 49.9102 | -50.0898 | 2.25 | -2.2302 | 3 | 0644 |  |  |  | µg/L | 01035 | PLA11 | 25123-75127 |  | 25123-75127/10.01
COBALT,FIL,ICP-OES | 1995 | 3010028 | 1994-10-28 |  | 10 | 11.063 | 90.3914 | -9.6086 | 2.25 | -0.47244 | 3 | 0644 |  |  |  | µg/L | 01035 | PLA11 | 25125-75127 |  | 25125-75127/11.06
COBALT,FIL,ICP-OES | 1995 | 3050274 | 1994-11-01 |  | 12 | 11.063 | 108.4697 | 8.4697 | 2.25 | 0.41644 | 3 | 0644 |  |  |  | µg/L | 01035 | PLA11 | 25125-75127 |  | 25125-75127/11.06
COBALT,FIL,ICP-OES | 1995 | 3060023 | 1994-11-02 |  | 9 | 10.018 | 89.8383 | -10.1617 | 2.25 | -0.45244 | 3 | 0644 |  |  |  | µg/L | 01035 | PLA11 | 25123-75127 |  | 25123-75127/10.01
COBALT,FIL,ICP-OES | 1995 | 3070063 | 1994-11-03 |  | 19 | 17.025 | 111.6006 | 11.6006 | 3.1645 | 0.62411 | 3 | 0644 |  |  |  | µg/L | 01035 | PLA11 | 50131-50125 |  | 50131-50125/17.02
COBALT,FIL,ICP-OES | 1995 | 3110092 | 1994-11-07 |  | 18 | 17.025 | 105.7269 | 5.7269 | 3.1645 | 0.30811 | 3 | 0644 |  |  |  | µg/L | 01035 | PLA11 | 50131-50125 |  | 50131-50125/17.02
COBALT,FIL,ICP-OES | 1995 | 3130018 | 1994-11-09 |  | 15 | 17.025 | 88.1058 | -11.8942 | 3.1645 | -0.63991 | 3 | 0644 |  |  |  | µg/L | 01035 | PLA11 | 50131-50125 |  | 50131-50125/17.02
COBALT,FIL,ICP-OES | 1995 | 3130019 | 1994-11-09 |  | 12 | 9.987 | 120.1562 | 20.1562 | 2.25 | 0.89467 | 3 | 0644 |  |  |  | µg/L | 01035 | PLA11 | 25127-75125 |  | 25127-75125/9.987
COBALT,FIL,ICP-OES | 1995 | 3190012 | 1994-11-15 |  | 12 | 9.987 | 120.1562 | 20.1562 | 2.25 | 0.89467 | 3 | 0644 |  |  |  | µg/L | 01035 | PLA11 | 25127-75125 |  | 25127-75125/9.987
COBALT,FIL,ICP-OES | 1995 | 3200052 | 1994-11-16 |  | 17 | 17.025 | 99.8532 | -0.14681 | 3.1645 | -0.0078982 | 3 | 0644 |  |  |  | µg/L | 01035 | PLA11 | 50131-50125 |  | 50131-50125/17.02
COBALT,FIL,ICP-OES | 1995 | 3250231 | 1994-11-21 |  | 12 | 9.987 | 120.1562 | 20.1562 | 2.25 | 0.89467 | 3 | 0644 |  |  |  | µg/L | 01035 | PLA11 | 25127-75125 |  | 25127-75125/9.987
COBALT,FIL,ICP-OES | 1995 | 3270096 | 1994-11-23 |  | 11 | 9.987 | 110.1432 | 10.1432 | 2.25 | 0.45022 | 3 | 0644 |  |  |  | µg/L | 01035 | PLA11 | 25127-75125 |  | 25127-75125/9.987
COBALT,FIL,ICP-OES | 1995 | 3290081 | 1994-11-25 |  | 17 | 17.025 | 99.8532 | -0.14681 | 3.1645 | -0.0078982 | 3 | 0644 |  |  |  | µg/L | 01035 | PLA11 | 50131-50125 |  | 50131-50125/17.02
COBALT,FIL,ICP-OES | 1995 | 3340050 | 1994-11-30 |  | 12 | 9.987 | 120.1562 | 20.1562 | 2.25 | 0.89467 | 3 | 0644 |  |  |  | µg/L | 01035 | PLA11 | 25127-75125 |  | 25127-75125/9.987
COBALT,FIL,ICP-OES | 1995 | 3350022 | 1994-12-01 |  | 16 | 17.025 | 93.9795 | -6.0205 | 3.1645 | -0.3239 | 3 | 0644 |  |  |  | µg/L | 01035 | PLA11 | 50131-50125 |  | 50131-50125/17.02
COBALT,FIL,ICP-OES | 1995 | 3390028 | 1994-12-05 |  | 12 | 9.987 | 120.1562 | 20.1562 | 2.25 | 0.89467 | 3 | 0644 |  |  |  | µg/L | 01035 | PLA11 | 25127-75125 |  | 25127-75125/9.987
COBALT,FIL,ICP-OES | 1995 | 3400042 | 1994-12-06 |  | 20 | 17.025 | 117.4743 | 17.4743 | 3.1645 | 0.94012 | 3 | 0644 |  |  |  | µg/L | 01035 | PLA11 | 50131-50125 |  | 50131-50125/17.02
COBALT,FIL,ICP-OES | 1995 | 3410150 | 1994-12-07 |  | 17 | 18.45 | 92.1409 | -7.8591 | 3.421 | -0.42385 | 3 | 0644 |  |  |  | µg/L | 01035 | PLA11 | 25DIW-75131 |  | 25DIW-75131/18.45
COBALT,FIL,ICP-OES | 1995 | 3460198 | 1994-12-12 |  | 18 | 17.025 | 105.7269 | 5.7269 | 3.1645 | 0.30811 | 3 | 0644 |  |  |  | µg/L | 01035 | PLA11 | 50131-50125 |  | 50131-50125/17.02
COBALT,FIL,ICP-OES | 1995 | 3480097 | 1994-12-14 |  | 15 | 18.45 | 81.3008 | -18.6992 | 3.421 | -1.0085 | 3 | 0644 |  |  |  | µg/L | 01035 | PLA11 | 25DIW-75131 |  | 25DIW-75131/18.45
COBALT,FIL,ICP-OES | 1995 | 3500091 | 1994-12-16 |  | 14 | 17.025 | 82.232 | -17.768 | 3.1645 | -0.95592 | 3 | 0644 |  |  |  | µg/L | 01035 | PLA11 | 50131-50125 |  | 50131-50125/17.02
COBALT,FIL,ICP-OES | 1995 | 3550067 | 1994-12-21 |  | 18 | 18.45 | 97.561 | -2.439 | 3.421 | -0.13154 | 3 | 0644 |  |  |  | µg/L | 01035 | PLA11 | 25DIW-75131 |  | 25DIW-75131/18.45
COBALT,FIL,ICP-OES | 1995 | 3570338 | 1994-12-23 |  | 15 | 17.025 | 88.1058 | -11.8942 | 3.1645 | -0.63991 | 3 | 0644 |  |  |  | µg/L | 01035 | PLA11 | 50131-50125 |  | 50131-50125/17.02
COBALT,FIL,ICP-OES | 1995 | 3630005 | 1994-12-29 |  | 17 | 17.025 | 99.8532 | -0.14681 | 3.1645 | -0.0078982 | 3 | 0644 |  |  |  | µg/L | 01035 | PLA11 | 50131-50125 |  | 50131-50125/17.02
COBALT,FIL,ICP-OES | 1995 | 3640090 | 1994-12-30 |  | 17 | 17.025 | 99.8532 | -0.14681 | 3.1645 | -0.0078982 | 3 | 0644 |  |  |  | µg/L | 01035 | PLA11 | 50131-50125 |  | 50131-50125/17.02
COBALT,FIL,ICP-OES | 1995 | 50016.0 | 1995-01-05 |  | 11 | 11.063 | 99.4305 | -0.56947 | 2.25 | -0.028 | 3 | 0644 |  |  |  | µg/L | 01035 | PLA11 | 25125-75127 |  | 25125-75127/11.06
COBALT,FIL,ICP-OES | 1995 | 0060109 | 1995-01-06 |  | 11 | 10.018 | 109.8024 | 9.8024 | 2.25 | 0.43644 | 3 | 0644 |  |  |  | µg/L | 01035 | PLA11 | 25123-75127 |  | 25123-75127/10.01
COBALT,FIL,ICP-OES | 1995 | 0090087 | 1995-01-09 |  | 9 | 11.063 | 81.3523 | -18.6477 | 2.25 | -0.91689 | 3 | 0644 |  |  |  | µg/L | 01035 | PLA11 | 25125-75127 |  | 25125-75127/11.06
COBALT,FIL,ICP-OES | 1995 | 110011. | 1995-01-11 |  | 9 | 11.063 | 81.3523 | -18.6477 | 2.25 | -0.91689 | 3 | 0644 |  |  |  | µg/L | 01035 | PLA11 | 25125-75127 |  | 25125-75127/11.06
COBALT,FIL,ICP-OES | 1995 | 0120095 | 1995-01-12 |  | 11 | 11.063 | 99.4305 | -0.56946 | 2.25 | -0.028 | 3 | 0644 |  |  |  | µg/L | 01035 | PLA11 | 25125-75127 |  | 25125-75127/11.06
COBALT,FIL,ICP-OES | 1995 | 0180061 | 1995-01-18 |  | 11 | 10.018 | 109.8024 | 9.8024 | 2.25 | 0.43644 | 3 | 0644 |  |  |  | µg/L | 01035 | PLA11 | 25123-75127 |  | 25123-75127/10.01
COBALT,FIL,ICP-OES | 1995 | 190138. | 1995-01-19 |  | 11 | 11.063 | 99.4305 | -0.56947 | 2.25 | -0.028 | 3 | 0644 |  |  |  | µg/L | 01035 | PLA11 | 25125-75127 |  | 25125-75127/11.06
COBALT,FIL,ICP-OES | 1995 | 0250203 | 1995-01-25 |  | 9 | 10.018 | 89.8383 | -10.1617 | 2.25 | -0.45244 | 3 | 0644 |  |  |  | µg/L | 01035 | PLA11 | 25123-75127 |  | 25123-75127/10.01
COBALT,FIL,ICP-OES | 1995 | 0260057 | 1995-01-26 |  | 11 | 10.018 | 109.8024 | 9.8024 | 2.25 | 0.43644 | 3 | 0644 |  |  |  | µg/L | 01035 | PLA11 | 25123-75127 |  | 25123-75127/10.01
COBALT,FIL,ICP-OES | 1995 | 0300208 | 1995-01-30 |  | 14 | 10.018 | 139.7485 | 39.7485 | 2.25 | 1.7698 | 3 | 0644 |  |  |  | µg/L | 01035 | PLA11 | 25123-75127 |  | 25123-75127/10.01
COBALT,FIL,ICP-OES | 1995 | 0300065 | 1995-01-30 |  | 13 | 11.063 | 117.5088 | 17.5088 | 2.25 | 0.86089 | 3 | 0644 |  |  |  | µg/L | 01035 | PLA11 | 25125-75127 |  | 25125-75127/11.06
COBALT,FIL,ICP-OES | 1995 | 0320139 | 1995-02-01 |  | 9 | 10.018 | 89.8383 | -10.1617 | 2.25 | -0.45244 | 3 | 0644 |  |  |  | µg/L | 01035 | PLA11 | 25123-75127 |  | 25123-75127/10.01
COBALT,FIL,ICP-OES | 1995 | 340097. | 1995-02-03 |  | 11 | 9.987 | 110.1432 | 10.1432 | 2.25 | 0.45022 | 3 | 0644 |  |  |  | µg/L | 01035 | PLA11 | 25127-75125 |  | 25127-75125/9.987
COBALT,FIL,ICP-OES | 1995 | 380099. | 1995-02-07 |  | 21 | 17.025 | 123.348 | 23.348 | 3.1645 | 1.2561 | 3 | 0644 |  |  |  | µg/L | 01035 | PLA11 | 50131-50125 |  | 50131-50125/17.02
COBALT,FIL,ICP-OES | 1995 | 390007. | 1995-02-08 |  | 9 | 9.987 | 90.1172 | -9.8828 | 2.25 | -0.43867 | 3 | 0644 |  |  |  | µg/L | 01035 | PLA11 | 25127-75125 |  | 25127-75125/9.987
COBALT,FIL,ICP-OES | 1995 | 400125. | 1995-02-09 |  | 16 | 17.025 | 93.9794 | -6.0206 | 3.1645 | -0.32391 | 3 | 0644 |  |  |  | µg/L | 01035 | PLA11 | 50131-50125 |  | 50131-50125/17.02
COBALT,FIL,ICP-OES | 1995 | 0460056 | 1995-02-15 |  | 16 | 17.025 | 93.9795 | -6.0205 | 3.1645 | -0.3239 | 3 | 0644 |  |  |  | µg/L | 01035 | PLA11 | 50131-50125 |  | 50131-50125/17.02
COBALT,FIL,ICP-OES | 1995 | 470172. | 1995-02-16 |  | 11 | 9.987 | 110.1432 | 10.1432 | 2.25 | 0.45022 | 3 | 0644 |  |  |  | µg/L | 01035 | PLA11 | 25127-75125 |  | 25127-75125/9.987
COBALT,FIL,ICP-OES | 1995 | 470170. | 1995-02-16 |  | 19 | 17.025 | 111.6006 | 11.6006 | 3.1645 | 0.62411 | 3 | 0644 |  |  |  | µg/L | 01035 | PLA11 | 50131-50125 |  | 50131-50125/17.02
COBALT,FIL,ICP-OES | 1995 | 0530008 | 1995-02-22 |  | 20 | 17.025 | 117.4743 | 17.4743 | 3.1645 | 0.94012 | 3 | 0644 |  |  |  | µg/L | 01035 | PLA11 | 50131-50125 |  | 50131-50125/17.02
COBALT,FIL,ICP-OES | 1995 | 0540097 | 1995-02-23 |  | 11 | 9.987 | 110.1432 | 10.1432 | 2.25 | 0.45022 | 3 | 0644 |  |  |  | µg/L | 01035 | PLA11 | 25127-75125 |  | 25127-75125/9.987
COBALT,FIL,ICP-OES | 1995 | 0550086 | 1995-02-24 |  | 11 | 9.987 | 110.1432 | 10.1432 | 2.25 | 0.45022 | 3 | 0644 |  |  |  | µg/L | 01035 | PLA11 | 25127-75125 |  | 25127-75125/9.987
COBALT,FIL,ICP-OES | 1995 | 0590004 | 1995-02-28 |  | 16 | 17.025 | 93.9795 | -6.0205 | 3.1645 | -0.3239 | 3 | 0644 |  |  |  | µg/L | 01035 | PLA11 | 50131-50125 |  | 50131-50125/17.02
COBALT,FIL,ICP-OES | 1995 | 0600139 | 1995-03-01 |  | 9 | 9.987 | 90.1172 | -9.8828 | 2.25 | -0.43867 | 3 | 0644 |  |  |  | µg/L | 01035 | PLA11 | 25127-75125 |  | 25127-75125/9.987
COBALT,FIL,ICP-OES | 1995 | 0660097 | 1995-03-07 |  | 20 | 18.45 | 108.4011 | 8.4011 | 3.421 | 0.45308 | 3 | 0644 |  |  |  | µg/L | 01035 | PLA11 | 25DIW-75131 |  | 25DIW-75131/18.45
COBALT,FIL,ICP-OES | 1995 | 670007. | 1995-03-08 |  | 20 | 17.025 | 117.4743 | 17.4743 | 3.1645 | 0.94012 | 3 | 0644 |  |  |  | µg/L | 01035 | PLA11 | 50131-50125 |  | 50131-50125/17.02
COBALT,FIL,ICP-OES | 1995 | 0680093 | 1995-03-09 |  | 19 | 18.45 | 102.981 | 2.981 | 3.421 | 0.16077 | 3 | 0644 |  |  |  | µg/L | 01035 | PLA11 | 25DIW-75131 |  | 25DIW-75131/18.45
COBALT,FIL,ICP-OES | 1995 | 720086. | 1995-03-13 |  | 19 | 17.025 | 111.6006 | 11.6006 | 3.1645 | 0.62411 | 3 | 0644 |  |  |  | µg/L | 01035 | PLA11 | 50131-50125 |  | 50131-50125/17.02
COBALT,FIL,ICP-OES | 1995 | 0730035 | 1995-03-14 |  | 17 | 18.45 | 92.1409 | -7.8591 | 3.421 | -0.42385 | 3 | 0644 |  |  |  | µg/L | 01035 | PLA11 | 25DIW-75131 |  | 25DIW-75131/18.45
COBALT,FIL,ICP-OES | 1995 | 760010. | 1995-03-17 |  | 17 | 17.025 | 99.8532 | -0.14684 | 3.1645 | -0.0079001 | 3 | 0644 |  |  |  | µg/L | 01035 | PLA11 | 50131-50125 |  | 50131-50125/17.02
COBALT,FIL,ICP-OES | 1995 | 0810074 | 1995-03-22 |  | 15 | 18.45 | 81.3008 | -18.6992 | 3.421 | -1.0085 | 3 | 0644 |  |  |  | µg/L | 01035 | PLA11 | 25DIW-75131 |  | 25DIW-75131/18.45
COBALT,FIL,ICP-OES | 1995 | 870149. | 1995-03-28 |  | 16 | 17.025 | 93.9794 | -6.0206 | 3.1645 | -0.32391 | 3 | 0644 |  |  |  | µg/L | 01035 | PLA11 | 50131-50125 |  | 50131-50125/17.02
COBALT,FIL,ICP-OES | 1995 | 880054. | 1995-03-29 |  | 18 | 17.025 | 105.7269 | 5.7269 | 3.1645 | 0.30811 | 3 | 0644 |  |  |  | µg/L | 01035 | PLA11 | 50131-50125 |  | 50131-50125/17.02
COBALT,FIL,ICP-OES | 1995 | 0890002 | 1995-03-30 |  | 20 | 18.45 | 108.4011 | 8.4011 | 3.421 | 0.45308 | 3 | 0644 |  |  |  | µg/L | 01035 | PLA11 | 25DIW-75131 |  | 25DIW-75131/18.45
COBALT,FIL,ICP-OES | 1995 | 930156. | 1995-04-03 |  | 18 | 17.025 | 105.7269 | 5.7269 | 3.1645 | 0.30811 | 3 | 0644 |  |  |  | µg/L | 01035 | PLA11 | 50131-50125 |  | 50131-50125/17.02
COBALT,FIL,ICP-OES | 1995 | 0960067 | 1995-04-06 |  | 9 | 11.063 | 81.3523 | -18.6477 | 2.25 | -0.91689 | 3 | 0644 |  |  |  | µg/L | 01035 | PLA11 | 25125-75127 |  | 25125-75127/11.06
COBALT,FIL,ICP-OES | 1995 | 0960068 | 1995-04-06 |  | 19 | 18.45 | 102.981 | 2.981 | 3.421 | 0.16077 | 3 | 0644 |  |  |  | µg/L | 01035 | PLA11 | 25DIW-75131 |  | 25DIW-75131/18.45
COBALT,FIL,ICP-OES | 1995 | 1010157 | 1995-04-11 |  | 14 | 10.018 | 139.7485 | 39.7485 | 2.25 | 1.7698 | 3 | 0644 |  |  |  | µg/L | 01035 | PLA11 | 25123-75127 |  | 25123-75127/10.01
COBALT,FIL,ICP-OES | 1995 | 1030003 | 1995-04-13 |  | 11 | 10.018 | 109.8024 | 9.8024 | 2.25 | 0.43644 | 3 | 0644 |  |  |  | µg/L | 01035 | PLA11 | 25123-75127 |  | 25123-75127/10.01
COBALT,FIL,ICP-OES | 1995 | 1040040 | 1995-04-14 |  | 11 | 11.063 | 99.4305 | -0.56946 | 2.25 | -0.028 | 3 | 0644 |  |  |  | µg/L | 01035 | PLA11 | 25125-75127 |  | 25125-75127/11.06
COBALT,FIL,ICP-OES | 1995 | 1090092 | 1995-04-19 |  | 11 | 11.063 | 99.4305 | -0.56947 | 2.25 | -0.028 | 3 | 0644 |  |  |  | µg/L | 01035 | PLA11 | 25125-75127 |  | 25125-75127/11.06
COBALT,FIL,ICP-OES | 1995 | 1110114 | 1995-04-21 |  | 7 | 11.063 | 63.274 | -36.726 | 2.25 | -1.8058 | 3 | 0644 |  |  |  | µg/L | 01035 | PLA11 | 25125-75127 |  | 25125-75127/11.06
COBALT,FIL,ICP-OES | 1995 | 1110062 | 1995-04-21 |  | 10 | 10.018 | 99.8203 | -0.17967 | 2.25 | -0.0079998 | 3 | 0644 |  |  |  | µg/L | 01035 | PLA11 | 25123-75127 |  | 25123-75127/10.01
COBALT,FIL,ICP-OES | 1995 | 1150282 | 1995-04-25 |  | 10 | 10.018 | 99.8203 | -0.17967 | 2.25 | -0.0079998 | 3 | 0644 |  |  |  | µg/L | 01035 | PLA11 | 25123-75127 |  | 25123-75127/10.01
COBALT,FIL,ICP-OES | 1995 | 1160194 | 1995-04-26 |  | 12 | 11.063 | 108.4697 | 8.4697 | 2.25 | 0.41644 | 3 | 0644 |  |  |  | µg/L | 01035 | PLA11 | 25125-75127 |  | 25125-75127/11.06
COBALT,FIL,ICP-OES | 1995 | 1170191 | 1995-04-27 |  | 10 | 10.018 | 99.8203 | -0.17967 | 2.25 | -0.0079998 | 3 | 0644 |  |  |  | µg/L | 01035 | PLA11 | 25123-75127 |  | 25123-75127/10.01
COBALT,FIL,ICP-OES | 1995 | 1230182 | 1995-05-03 |  | 12 | 11.063 | 108.4697 | 8.4697 | 2.25 | 0.41644 | 3 | 0644 |  |  |  | µg/L | 01035 | PLA11 | 25125-75127 |  | 25125-75127/11.06
COBALT,FIL,ICP-OES | 1995 | 1250176 | 1995-05-05 |  | 16 | 17.025 | 93.9795 | -6.0205 | 3.1645 | -0.3239 | 3 | 0644 |  |  |  | µg/L | 01035 | PLA11 | 50131-50125 |  | 50131-50125/17.02
COBALT,FIL,ICP-OES | 1995 | 1250031 | 1995-05-05 |  | 10 | 10.018 | 99.8203 | -0.17967 | 2.25 | -0.0079998 | 3 | 0644 |  |  |  | µg/L | 01035 | PLA11 | 25123-75127 |  | 25123-75127/10.01
COBALT,FIL,ICP-OES | 1995 | 1290063 | 1995-05-09 |  | 15 | 17.025 | 88.1058 | -11.8942 | 3.1645 | -0.63991 | 3 | 0644 |  |  |  | µg/L | 01035 | PLA11 | 50131-50125 |  | 50131-50125/17.02
COBALT,FIL,ICP-OES | 1995 | 1300123 | 1995-05-10 |  | 13 | 9.987 | 130.1692 | 30.1692 | 2.25 | 1.3391 | 3 | 0644 |  |  |  | µg/L | 01035 | PLA11 | 25127-75125 |  | 25127-75125/9.987
COBALT,FIL,ICP-OES | 1995 | 1320146 | 1995-05-12 |  | 14 | 17.025 | 82.232 | -17.768 | 3.1645 | -0.95592 | 3 | 0644 |  |  |  | µg/L | 01035 | PLA11 | 50131-50125 |  | 50131-50125/17.02
COBALT,FIL,ICP-OES | 1995 | 1350117 | 1995-05-15 |  | 11 | 9.987 | 110.1432 | 10.1432 | 2.25 | 0.45022 | 3 | 0644 |  |  |  | µg/L | 01035 | PLA11 | 25127-75125 |  | 25127-75125/9.987
COBALT,FIL,ICP-OES | 1995 | 1370089 | 1995-05-17 |  | 12 | 9.987 | 120.1562 | 20.1562 | 2.25 | 0.89467 | 3 | 0644 |  |  |  | µg/L | 01035 | PLA11 | 25127-75125 |  | 25127-75125/9.987
COBALT,FIL,ICP-OES | 1995 | 1380073 | 1995-05-18 |  | 18 | 17.025 | 105.7269 | 5.7269 | 3.1645 | 0.30811 | 3 | 0644 |  |  |  | µg/L | 01035 | PLA11 | 50131-50125 |  | 50131-50125/17.02
COBALT,FIL,ICP-OES | 1995 | 1420094 | 1995-05-22 |  | 14 | 9.987 | 140.1822 | 40.1822 | 2.25 | 1.7836 | 3 | 0644 |  |  |  | µg/L | 01035 | PLA11 | 25127-75125 |  | 25127-75125/9.987
COBALT,FIL,ICP-OES | 1995 | 1440054 | 1995-05-24 |  | 15 | 17.025 | 88.1058 | -11.8942 | 3.1645 | -0.63991 | 3 | 0644 |  |  |  | µg/L | 01035 | PLA11 | 50131-50125 |  | 50131-50125/17.02
COBALT,FIL,ICP-OES | 1995 | 1520158 | 1995-06-01 |  | 14 | 17.025 | 82.232 | -17.768 | 3.1645 | -0.95592 | 3 | 0644 |  |  |  | µg/L | 01035 | PLA11 | 50131-50125 |  | 50131-50125/17.02
COBALT,FIL,ICP-OES | 1995 | 1560204 | 1995-06-05 |  | 14 | 17.025 | 82.232 | -17.768 | 3.1645 | -0.95592 | 3 | 0644 |  |  |  | µg/L | 01035 | PLA11 | 50131-50125 |  | 50131-50125/17.02
COBALT,FIL,ICP-OES | 1995 | 1570058 | 1995-06-06 |  | 19 | 17.025 | 111.6006 | 11.6006 | 3.1645 | 0.62411 | 3 | 0644 |  |  |  | µg/L | 01035 | PLA11 | 50131-50125 |  | 50131-50125/17.02
COBALT,FIL,ICP-OES | 1995 | 1580021 | 1995-06-07 |  | 20 | 18.45 | 108.4011 | 8.4011 | 3.421 | 0.45308 | 3 | 0644 |  |  |  | µg/L | 01035 | PLA11 | 25DIW-75131 |  | 25DIW-75131/18.45
COBALT,FIL,ICP-OES | 1995 | 1630343 | 1995-06-12 |  | 15 | 17.025 | 88.1058 | -11.8942 | 3.1645 | -0.63991 | 3 | 0644 |  |  |  | µg/L | 01035 | PLA11 | 50131-50125 |  | 50131-50125/17.02
COBALT,FIL,ICP-OES | 1995 | 1630241 | 1995-06-12 |  | 16 | 17.025 | 93.9795 | -6.0205 | 3.1645 | -0.3239 | 3 | 0644 |  |  |  | µg/L | 01035 | PLA11 | 50131-50125 |  | 50131-50125/17.02
COBALT,FIL,ICP-OES | 1995 | 1720157 | 1995-06-21 |  | 19 | 18.45 | 102.981 | 2.981 | 3.421 | 0.16077 | 3 | 0644 |  |  |  | µg/L | 01035 | PLA11 | 25DIW-75131 |  | 25DIW-75131/18.45
COBALT,FIL,ICP-OES | 1995 | 1780114 | 1995-06-27 |  | 19 | 18.45 | 102.981 | 2.981 | 3.421 | 0.16077 | 3 | 0644 |  |  |  | µg/L | 01035 | PLA11 | 25DIW-75131 |  | 25DIW-75131/18.45
COBALT,FIL,ICP-OES | 1995 | 1780003 | 1995-06-27 |  | 16 | 17.025 | 93.9795 | -6.0205 | 3.1645 | -0.3239 | 3 | 0644 |  |  |  | µg/L | 01035 | PLA11 | 50131-50125 |  | 50131-50125/17.02
COBALT,FIL,ICP-OES | 1995 | 1870078 | 1995-07-06 |  | 17 | 17.025 | 99.8532 | -0.14681 | 3.1645 | -0.0078982 | 3 | 0644 |  |  |  | µg/L | 01035 | PLA11 | 50131-50125 |  | 50131-50125/17.02
COBALT,FIL,ICP-OES | 1995 | 1880054 | 1995-07-07 |  | 12 | 11.063 | 108.4697 | 8.4697 | 2.25 | 0.41644 | 3 | 0644 |  |  |  | µg/L | 01035 | PLA11 | 25125-75127 |  | 25125-75127/11.06
COBALT,FIL,ICP-OES | 1995 | 1910383 | 1995-07-10 |  | 10 | 11.063 | 90.3914 | -9.6086 | 2.25 | -0.47244 | 3 | 0644 |  |  |  | µg/L | 01035 | PLA11 | 25125-75127 |  | 25125-75127/11.06
COBALT,FIL,ICP-OES | 1995 | 1920071 | 1995-07-11 |  | 12 | 11.063 | 108.4697 | 8.4697 | 2.25 | 0.41644 | 3 | 0644 |  |  |  | µg/L | 01035 | PLA11 | 25125-75127 |  | 25125-75127/11.06
COBALT,FIL,ICP-OES | 1995 | 1930189 | 1995-07-12 |  | 6 | 10.018 | 59.8922 | -40.1078 | 2.25 | -1.7858 | 3 | 0644 |  |  |  | µg/L | 01035 | PLA11 | 25123-75127 |  | 25123-75127/10.01
COBALT,FIL,ICP-OES | 1995 | 1940139 | 1995-07-13 |  | 10 | 10.018 | 99.8203 | -0.17967 | 2.25 | -0.0079998 | 3 | 0644 |  |  |  | µg/L | 01035 | PLA11 | 25123-75127 |  | 25123-75127/10.01
COBALT,FIL,ICP-OES | 1995 | 1980421 | 1995-07-17 |  | 15 | 10.018 | 149.7305 | 49.7305 | 2.25 | 2.2142 | 3 | 0644 |  |  |  | µg/L | 01035 | PLA11 | 25123-75127 |  | 25123-75127/10.01
COBALT,FIL,ICP-OES | 1995 | 2000169 | 1995-07-19 |  | 9 | 11.063 | 81.3523 | -18.6477 | 2.25 | -0.91689 | 3 | 0644 |  |  |  | µg/L | 01035 | PLA11 | 25125-75127 |  | 25125-75127/11.06
COBALT,FIL,ICP-OES | 1995 | 2050044 | 1995-07-24 |  | 12 | 11.063 | 108.4697 | 8.4697 | 2.25 | 0.41644 | 3 | 0644 |  |  |  | µg/L | 01035 | PLA11 | 25125-75127 |  | 25125-75127/11.06
COBALT,FIL,ICP-OES | 1995 | 2070193 | 1995-07-26 |  | 13 | 11.063 | 117.5088 | 17.5088 | 2.25 | 0.86089 | 3 | 0644 |  |  |  | µg/L | 01035 | PLA11 | 25125-75127 |  | 25125-75127/11.06
COBALT,FIL,ICP-OES | 1995 | 2090245 | 1995-07-28 |  | 10 | 10.018 | 99.8203 | -0.17967 | 2.25 | -0.0079998 | 3 | 0644 |  |  |  | µg/L | 01035 | PLA11 | 25123-75127 |  | 25123-75127/10.01
COBALT,FIL,ICP-OES | 1995 | 2120263 | 1995-07-31 |  | 9 | 10.018 | 89.8383 | -10.1617 | 2.25 | -0.45244 | 3 | 0644 |  |  |  | µg/L | 01035 | PLA11 | 25123-75127 |  | 25123-75127/10.01
COBALT,FIL,ICP-OES | 1995 | 2140069 | 1995-08-02 |  | 7 | 10.018 | 69.8742 | -30.1258 | 2.25 | -1.3413 | 3 | 0644 |  |  |  | µg/L | 01035 | PLA11 | 25123-75127 |  | 25123-75127/10.01
COBALT,FIL,ICP-OES | 1995 | 2150272 | 1995-08-03 |  | 13 | 17.025 | 76.3583 | -23.6417 | 3.1645 | -1.2719 | 3 | 0644 |  |  |  | µg/L | 01035 | PLA11 | 50131-50125 |  | 50131-50125/17.02
COBALT,FIL,ICP-OES | 1995 | 2190040 | 1995-08-07 |  | 19 | 17.025 | 111.6006 | 11.6006 | 3.1645 | 0.62411 | 3 | 0644 |  |  |  | µg/L | 01035 | PLA11 | 50131-50125 |  | 50131-50125/17.02
COBALT,FIL,ICP-OES | 1995 | 2210100 | 1995-08-09 |  | 14 | 9.987 | 140.1822 | 40.1822 | 2.25 | 1.7836 | 3 | 0644 |  |  |  | µg/L | 01035 | PLA11 | 25127-75125 |  | 25127-75125/9.987
COBALT,FIL,ICP-OES | 1995 | 2210082 | 1995-08-09 |  | 18 | 17.025 | 105.7269 | 5.7269 | 3.1645 | 0.30811 | 3 | 0644 |  |  |  | µg/L | 01035 | PLA11 | 50131-50125 |  | 50131-50125/17.02
COBALT,FIL,ICP-OES | 1995 | 2260320 | 1995-08-14 |  | 10 | 9.987 | 100.1302 | 0.13017 | 2.25 | 0.0057778 | 3 | 0644 |  |  |  | µg/L | 01035 | PLA11 | 25127-75125 |  | 25127-75125/9.987
COBALT,FIL,ICP-OES | 1995 | 2280194 | 1995-08-16 |  | 10 | 9.987 | 100.1302 | 0.13017 | 2.25 | 0.0057778 | 3 | 0644 |  |  |  | µg/L | 01035 | PLA11 | 25127-75125 |  | 25127-75125/9.987
COBALT,FIL,ICP-OES | 1995 | 2330223 | 1995-08-21 |  | 14 | 9.987 | 140.1822 | 40.1822 | 2.25 | 1.7836 | 3 | 0644 |  |  |  | µg/L | 01035 | PLA11 | 25127-75125 |  | 25127-75125/9.987
COBALT,FIL,ICP-OES | 1995 | 2350166 | 1995-08-23 |  | 10 | 9.987 | 100.1302 | 0.13017 | 2.25 | 0.005778 | 3 | 0644 |  |  |  | µg/L | 01035 | PLA11 | 25127-75125 |  | 25127-75125/9.987
COBALT,FIL,ICP-OES | 1995 | 2400237 | 1995-08-28 |  | 17 | 17.025 | 99.8532 | -0.14681 | 3.1645 | -0.0078982 | 3 | 0644 |  |  |  | µg/L | 01035 | PLA11 | 50131-50125 |  | 50131-50125/17.02
COBALT,FIL,ICP-OES | 1995 | 2400235 | 1995-08-28 |  | 13 | 9.987 | 130.1692 | 30.1692 | 2.25 | 1.3391 | 3 | 0644 |  |  |  | µg/L | 01035 | PLA11 | 25127-75125 |  | 25127-75125/9.987
COBALT,FIL,ICP-OES | 1995 | 2420071 | 1995-08-30 |  | 18 | 17.025 | 105.7269 | 5.7269 | 3.1645 | 0.30811 | 3 | 0644 |  |  |  | µg/L | 01035 | PLA11 | 50131-50125 |  | 50131-50125/17.02
COBALT,FIL,ICP-OES | 1995 | 2480212 | 1995-09-05 |  | 16 | 17.025 | 93.9795 | -6.0205 | 3.1645 | -0.3239 | 3 | 0644 |  |  |  | µg/L | 01035 | PLA11 | 50131-50125 |  | 50131-50125/17.02
COBALT,FIL,ICP-OES | 1995 | 2500253 | 1995-09-07 |  | 17 | 18.45 | 92.1409 | -7.8591 | 3.421 | -0.42385 | 3 | 0644 |  |  |  | µg/L | 01035 | PLA11 | 25DIW-75131 |  | 25DIW-75131/18.45
COBALT,FIL,ICP-OES | 1995 | 2550035 | 1995-09-12 |  | 18 | 18.45 | 97.561 | -2.439 | 3.421 | -0.13154 | 3 | 0644 |  |  |  | µg/L | 01035 | PLA11 | 25DIW-75131 |  | 25DIW-75131/18.45
COBALT,FIL,ICP-OES | 1995 | 2550152 | 1995-09-12 |  | 18 | 18.45 | 97.561 | -2.439 | 3.421 | -0.13154 | 3 | 0644 |  |  |  | µg/L | 01035 | PLA11 | 25DIW-75131 |  | 25DIW-75131/18.45
COBALT,FIL,ICP-OES | 1995 | 2550161 | 1995-09-12 |  | 21 | 18.45 | 113.8212 | 13.8212 | 3.421 | 0.7454 | 3 | 0644 |  |  |  | µg/L | 01035 | PLA11 | 25DIW-75131 |  | 25DIW-75131/18.45
COBALT,FIL,ICP-OES | 1995 | 2580088 | 1995-09-15 |  | 21 | 18.45 | 113.8212 | 13.8212 | 3.421 | 0.7454 | 3 | 0644 |  |  |  | µg/L | 01035 | PLA11 | 25DIW-75131 |  | 25DIW-75131/18.45
COBALT,FIL,ICP-OES | 1995 | 2620016 | 1995-09-19 |  | 19 | 18.45 | 102.981 | 2.981 | 3.421 | 0.16077 | 3 | 0644 |  |  |  | µg/L | 01035 | PLA11 | 25DIW-75131 |  | 25DIW-75131/18.45
COBALT,FIL,ICP-OES | 1995 | 2640107 | 1995-09-21 |  | 16 | 17.025 | 93.9794 | -6.0206 | 3.1645 | -0.32391 | 3 | 0644 |  |  |  | µg/L | 01035 | PLA11 | 50131-50125 |  | 50131-50125/17.02
COBALT,FIL,ICP-OES | 1995 | 2650082 | 1995-09-22 |  | 19 | 17.025 | 111.6006 | 11.6006 | 3.1645 | 0.62411 | 3 | 0644 |  |  |  | µg/L | 01035 | PLA11 | 50131-50125 |  | 50131-50125/17.02
COBALT,FIL,ICP-OES | 1995 | 2700041 | 1995-09-27 |  | 13 | 17.025 | 76.3583 | -23.6417 | 3.1645 | -1.2719 | 3 | 0644 |  |  |  | µg/L | 01035 | PLA11 | 50131-50125 |  | 50131-50125/17.02
COBALT,FIL,ICP-OES | 1995 | 2700042 | 1995-09-27 |  | 15 | 17.025 | 88.1057 | -11.8943 | 3.1645 | -0.63991 | 3 | 0644 |  |  |  | µg/L | 01035 | PLA11 | 50131-50125 |  | 50131-50125/17.02
COBALT,FIL,ICP-OES | 1995 | 2720112 | 1995-09-29 |  | 12 | 17.025 | 70.4846 | -29.5154 | 3.1645 | -1.5879 | 3 | 0644 |  |  |  | µg/L | 01035 | PLA11 | 50131-50125 |  | 50131-50125/17.02
COBALT,FIL,ICP-OES | 1995 | 2760023 | 1995-10-03 |  | 16 | 17.025 | 93.9794 | -6.0206 | 3.1645 | -0.32391 | 3 | 0644 |  |  |  | µg/L | 01035 | PLA11 | 50131-50125 |  | 50131-50125/17.02
COBALT,FIL,ICP-OES | 1996 | 2780114 | 1995-10-05 |  | 18 | 13.7 | 131.3869 | 31.3869 | 2.25 | 1.9111 | 3 | 0644 |  |  |  | µg/L | 01035 | PLA11 | 25133-75127 |  | 25133-75127/13.70
COBALT,FIL,ICP-OES | 1996 | 2790007 | 1995-10-06 |  | 20 | 13.7 | 145.9854 | 45.9854 | 2.25 | 2.8 | 3 | 0644 |  |  |  | µg/L | 01035 | PLA11 | 25133-75127 |  | 25133-75127/13.70
COBALT,FIL,ICP-OES | 1996 | 2850003 | 1995-10-12 |  | 9 | 11.063 | 81.3523 | -18.6477 | 2.25 | -0.91689 | 3 | 0644 |  |  |  | µg/L | 01035 | PLA11 | 25125-75127 |  | 25125-75127/11.06
COBALT,FIL,ICP-OES | 1996 | 2960105 | 1995-10-23 |  | 12 | 11.063 | 108.4697 | 8.4697 | 2.25 | 0.41644 | 3 | 0644 |  |  |  | µg/L | 01035 | PLA11 | 25125-75127 |  | 25125-75127/11.06
COBALT,FIL,ICP-OES | 1996 | 2980074 | 1995-10-25 |  | 11 | 11.063 | 99.4305 | -0.56947 | 2.25 | -0.028 | 3 | 0644 |  |  |  | µg/L | 01035 | PLA11 | 25125-75127 |  | 25125-75127/11.06
COBALT,FIL,ICP-OES | 1996 | 3000030 | 1995-10-27 |  | 14 | 13.7 | 102.1898 | 2.1898 | 2.25 | 0.13333 | 3 | 0644 |  |  |  | µg/L | 01035 | PLA11 | 25133-75127 |  | 25133-75127/13.70
COBALT,FIL,ICP-OES | 1996 | 3000043 | 1995-10-27 |  | 11 | 13.7 | 80.292 | -19.708 | 2.25 | -1.2 | 3 | 0644 |  |  |  | µg/L | 01035 | PLA11 | 25133-75127 |  | 25133-75127/13.70
COBALT,FIL,ICP-OES | 1996 | 3040019 | 1995-10-31 |  | 11 | 11.063 | 99.4305 | -0.56947 | 2.25 | -0.028 | 3 | 0644 |  |  |  | µg/L | 01035 | PLA11 | 25125-75127 |  | 25125-75127/11.06
COBALT,FIL,ICP-OES | 1996 | 3060034 | 1995-11-02 |  | 11 | 11.063 | 99.4305 | -0.56947 | 2.25 | -0.028 | 3 | 0644 |  |  |  | µg/L | 01035 | PLA11 | 25125-75127 |  | 25125-75127/11.06
COBALT,FIL,ICP-OES | 1996 | 3240029 | 1995-11-20 |  | 25 | 24.725 | 101.1122 | 1.1122 | 2.25 | 0.12222 | 3 | 0644 |  |  |  | µg/L | 01035 | PLA11 | 50125-50135 |  | 50125-50135/24.72
COBALT,FIL,ICP-OES | 1996 | 3250045 | 1995-11-21 |  | 25 | 24.725 | 101.1122 | 1.1122 | 2.25 | 0.12222 | 3 | 0644 |  |  |  | µg/L | 01035 | PLA11 | 50125-50135 |  | 50125-50135/24.72
COBALT,FIL,ICP-OES | 1996 | 3260124 | 1995-11-22 |  | 27 | 24.725 | 109.2012 | 9.2012 | 2.25 | 1.0111 | 3 | 0644 |  |  |  | µg/L | 01035 | PLA11 | 50125-50135 |  | 50125-50135/24.72
COBALT,FIL,ICP-OES | 1996 | 3280012 | 1995-11-24 |  | 27 | 24.725 | 109.2012 | 9.2012 | 2.25 | 1.0111 | 3 | 0644 |  |  |  | µg/L | 01035 | PLA11 | 50125-50135 |  | 50125-50135/24.72
COBALT,FIL,ICP-OES | 1996 | 3280019 | 1995-11-24 |  | 13 | 9.987 | 130.1692 | 30.1692 | 2.25 | 1.3391 | 3 | 0644 |  |  |  | µg/L | 01035 | PLA11 | 25127-75125 |  | 25127-75125/9.987
COBALT,FIL,ICP-OES | 1996 | 3310047 | 1995-11-27 |  | 13 | 9.987 | 130.1692 | 30.1692 | 2.25 | 1.3391 | 3 | 0644 |  |  |  | µg/L | 01035 | PLA11 | 25127-75125 |  | 25127-75125/9.987
COBALT,FIL,ICP-OES | 1996 | 3340030 | 1995-11-30 |  | 11 | 9.987 | 110.1432 | 10.1432 | 2.25 | 0.45022 | 3 | 0644 |  |  |  | µg/L | 01035 | PLA11 | 25127-75125 |  | 25127-75125/9.987
COBALT,FIL,ICP-OES | 1996 | 3350033 | 1995-12-01 |  | 10 | 9.987 | 100.1302 | 0.13017 | 2.25 | 0.0057778 | 3 | 0644 |  |  |  | µg/L | 01035 | PLA11 | 25127-75125 |  | 25127-75125/9.987
COBALT,FIL,ICP-OES | 1996 | 3380116 | 1995-12-04 |  | 7 | 9.987 | 70.0911 | -29.9089 | 2.25 | -1.3276 | 3 | 0644 |  |  |  | µg/L | 01035 | PLA11 | 25127-75125 |  | 25127-75125/9.987
COBALT,FIL,ICP-OES | 1996 | 3410032 | 1995-12-07 |  | 30 | 30 | 100 | 0 | 2.52 | 0 | 3 | 0644 |  |  |  | µg/L | 01035 | PLA11 | 25DIW-75135 |  | 25DIW-75135/30.00
COBALT,FIL,ICP-OES | 1996 | 3520052 | 1995-12-18 |  | 34 | 30 | 113.3333 | 13.3333 | 2.52 | 1.5873 | 3 | 0644 |  |  |  | µg/L | 01035 | PLA11 | 25DIW-75135 |  | 25DIW-75135/30.00
COBALT,FIL,ICP-OES | 1996 | 110058. | 1996-01-11 |  | 11 | 11.063 | 99.4305 | -0.56947 | 2.25 | -0.028 | 3 | 0644 |  |  |  | µg/L | 01035 | PLA11 | 25125-75127 |  | 25125-75127/11.06
COBALT,FIL,ICP-OES | 1996 | 0220184 | 1996-01-22 |  | 11 | 11.063 | 99.4305 | -0.56947 | 2.25 | -0.028 | 3 | 0644 |  |  |  | µg/L | 01035 | PLA11 | 25125-75127 |  | 25125-75127/11.06
COBALT,FIL,ICP-OES | 1996 | 0250006 | 1996-01-25 |  | 11 | 11.063 | 99.4305 | -0.56947 | 2.25 | -0.028 | 3 | 0644 |  |  |  | µg/L | 01035 | PLA11 | 25125-75127 |  | 25125-75127/11.06
COBALT,FIL,ICP-OES | 1996 | 0250008 | 1996-01-25 |  | 12 | 13.7 | 87.5912 | -12.4088 | 2.25 | -0.75556 | 3 | 0644 |  |  |  | µg/L | 01035 | PLA11 | 25133-75127 |  | 25133-75127/13.70
COBALT,FIL,ICP-OES | 1996 | 0260059 | 1996-01-26 |  | 17 | 13.7 | 124.0876 | 24.0876 | 2.25 | 1.4667 | 3 | 0644 |  |  |  | µg/L | 01035 | PLA11 | 25133-75127 |  | 25133-75127/13.70
COBALT,FIL,ICP-OES | 1996 | 0300039 | 1996-01-30 |  | 14 | 13.7 | 102.1898 | 2.1898 | 2.25 | 0.13333 | 3 | 0644 |  |  |  | µg/L | 01035 | PLA11 | 25133-75127 |  | 25133-75127/13.70
COBALT,FIL,ICP-OES | 1996 | 0310063 | 1996-01-31 |  | 18 | 13.7 | 131.3869 | 31.3869 | 2.25 | 1.9111 | 3 | 0644 |  |  |  | µg/L | 01035 | PLA11 | 25133-75127 |  | 25133-75127/13.70
COBALT,FIL,ICP-OES | 1996 | 0370052 | 1996-02-06 |  | 8 | 9.987 | 80.1041 | -19.8959 | 2.25 | -0.88311 | 3 | 0644 |  |  |  | µg/L | 01035 | PLA11 | 25127-75125 |  | 25127-75125/9.987
COBALT,FIL,ICP-OES | 1996 | 0510168 | 1996-02-20 |  | 11 | 9.987 | 110.1432 | 10.1432 | 2.25 | 0.45022 | 3 | 0644 |  |  |  | µg/L | 01035 | PLA11 | 25127-75125 |  | 25127-75125/9.987
COBALT,FIL,ICP-OES | 1996 | 0540113 | 1996-02-23 |  | 10 | 9.987 | 100.1302 | 0.13017 | 2.25 | 0.0057778 | 3 | 0644 |  |  |  | µg/L | 01035 | PLA11 | 25127-75125 |  | 25127-75125/9.987
COBALT,FIL,ICP-OES | 1996 | 0540086 | 1996-02-23 |  | 10 | 9.987 | 100.1302 | 0.13017 | 2.25 | 0.0057778 | 3 | 0644 |  |  |  | µg/L | 01035 | PLA11 | 25127-75125 |  | 25127-75125/9.987
COBALT,FIL,ICP-OES | 1996 | 0570070 | 1996-02-26 |  | 26 | 24.725 | 105.1567 | 5.1567 | 2.25 | 0.56667 | 3 | 0644 |  |  |  | µg/L | 01035 | PLA11 | 50125-50135 |  | 50125-50135/24.72
COBALT,FIL,ICP-OES | 1996 | 0590033 | 1996-02-28 |  | 27 | 24.725 | 109.2012 | 9.2012 | 2.25 | 1.0111 | 3 | 0644 |  |  |  | µg/L | 01035 | PLA11 | 50125-50135 |  | 50125-50135/24.72
COBALT,FIL,ICP-OES | 1996 | 0590086 | 1996-02-28 |  | 11 | 9.987 | 110.1432 | 10.1432 | 2.25 | 0.45022 | 3 | 0644 |  |  |  | µg/L | 01035 | PLA11 | 25127-75125 |  | 25127-75125/9.987
COBALT,FIL,ICP-OES | 1996 | 0600131 | 1996-02-29 |  | 27 | 24.725 | 109.2012 | 9.2012 | 2.25 | 1.0111 | 3 | 0644 |  |  |  | µg/L | 01035 | PLA11 | 50125-50135 |  | 50125-50135/24.72
COBALT,FIL,ICP-OES | 1996 | 0640070 | 1996-03-04 |  | 25 | 24.725 | 101.1122 | 1.1122 | 2.25 | 0.12222 | 3 | 0644 |  |  |  | µg/L | 01035 | PLA11 | 50125-50135 |  | 50125-50135/24.72
COBALT,FIL,ICP-OES | 1996 | 0660107 | 1996-03-06 |  | 31 | 30 | 103.3333 | 3.3333 | 2.52 | 0.39683 | 3 | 0644 |  |  |  | µg/L | 01035 | PLA11 | 25DIW-75135 |  | 25DIW-75135/30.00
COBALT,FIL,ICP-OES | 1996 | 0750111 | 1996-03-15 |  | 28 | 30 | 93.3333 | -6.6667 | 2.52 | -0.79365 | 3 | 0644 |  |  |  | µg/L | 01035 | PLA11 | 25DIW-75135 |  | 25DIW-75135/30.00
COBALT,FIL,ICP-OES | 1996 | 0810013 | 1996-03-21 |  | 35 | 30 | 116.6667 | 16.6667 | 2.52 | 1.9841 | 3 | 0644 |  |  |  | µg/L | 01035 | PLA11 | 25DIW-75135 |  | 25DIW-75135/30.00
COBALT,FIL,ICP-OES | 1996 | 0810015 | 1996-03-21 |  | 37 | 30 | 123.3333 | 23.3333 | 2.52 | 2.7778 | 3 | 0644 |  |  |  | µg/L | 01035 | PLA11 | 25DIW-75135 |  | 25DIW-75135/30.00
COBALT,FIL,ICP-OES | 1996 | 0820162 | 1996-03-22 |  | 32 | 24.725 | 129.4237 | 29.4237 | 2.25 | 3.2333 | 3 | 0644 |  |  |  | µg/L | 01035 | PLA11 | 50125-50135 |  | 50125-50135/24.72
COBALT,FIL,ICP-OES | 1996 | 0820161 | 1996-03-22 |  | 35 | 30 | 116.6667 | 16.6667 | 2.52 | 1.9841 | 3 | 0644 |  |  |  | µg/L | 01035 | PLA11 | 25DIW-75135 |  | 25DIW-75135/30.00
COBALT,FIL,ICP-OES | 1996 | 0890151 | 1996-03-29 |  | 24 | 24.725 | 97.0677 | -2.9323 | 2.25 | -0.32222 | 3 | 0644 |  |  |  | µg/L | 01035 | PLA11 | 50125-50135 |  | 50125-50135/24.72
COBALT,FIL,ICP-OES | 1996 | 0890145 | 1996-03-29 |  | 23 | 24.725 | 93.0233 | -6.9767 | 2.25 | -0.76667 | 3 | 0644 |  |  |  | µg/L | 01035 | PLA11 | 50125-50135 |  | 50125-50135/24.72
COBALT,FIL,ICP-OES | 1996 | 0940017 | 1996-04-03 |  | 11 | 11.063 | 99.4305 | -0.56947 | 2.25 | -0.028 | 3 | 0644 |  |  |  | µg/L | 01035 | PLA11 | 25125-75127 |  | 25125-75127/11.06
COBALT,FIL,ICP-OES | 1996 | 0950032 | 1996-04-04 |  | 11 | 11.063 | 99.4305 | -0.56947 | 2.25 | -0.028 | 3 | 0644 |  |  |  | µg/L | 01035 | PLA11 | 25125-75127 |  | 25125-75127/11.06
COBALT,FIL,ICP-OES | 1996 | 1010110 | 1996-04-10 |  | 10 | 11.063 | 90.3914 | -9.6086 | 2.25 | -0.47244 | 3 | 0644 |  |  |  | µg/L | 01035 | PLA11 | 25125-75127 |  | 25125-75127/11.06
COBALT,FIL,ICP-OES | 1996 | 1100017 | 1996-04-19 |  | 12 | 11.063 | 108.4697 | 8.4697 | 2.25 | 0.41644 | 3 | 0644 |  |  |  | µg/L | 01035 | PLA11 | 25125-75127 |  | 25125-75127/11.06
COBALT,FIL,ICP-OES | 1996 | 1150088 | 1996-04-24 |  | 10 | 11.063 | 90.3914 | -9.6086 | 2.25 | -0.47244 | 3 | 0644 |  |  |  | µg/L | 01035 | PLA11 | 25125-75127 |  | 25125-75127/11.06
COBALT,FIL,ICP-OES | 1996 | 1160176 | 1996-04-25 |  | 16 | 13.7 | 116.7883 | 16.7883 | 2.25 | 1.0222 | 3 | 0644 |  |  |  | µg/L | 01035 | PLA11 | 25133-75127 |  | 25133-75127/13.70
COBALT,FIL,ICP-OES | 1996 | 1200106 | 1996-04-29 |  | 12 | 13.7 | 87.5912 | -12.4088 | 2.25 | -0.75556 | 3 | 0644 |  |  |  | µg/L | 01035 | PLA11 | 25133-75127 |  | 25133-75127/13.70
COBALT,FIL,ICP-OES | 1996 | 1200111 | 1996-04-29 |  | 13 | 13.7 | 94.8905 | -5.1095 | 2.25 | -0.31111 | 3 | 0644 |  |  |  | µg/L | 01035 | PLA11 | 25133-75127 |  | 25133-75127/13.70
COBALT,FIL,ICP-OES | 1996 | 1220140 | 1996-05-01 |  | 14 | 13.7 | 102.1898 | 2.1898 | 2.25 | 0.13333 | 3 | 0644 |  |  |  | µg/L | 01035 | PLA11 | 25133-75127 |  | 25133-75127/13.70
COBALT,FIL,ICP-OES | 1996 | 1280119 | 1996-05-07 |  | 12 | 9.987 | 120.1562 | 20.1562 | 2.25 | 0.89467 | 3 | 0644 |  |  |  | µg/L | 01035 | PLA11 | 25127-75125 |  | 25127-75125/9.987
COBALT,FIL,ICP-OES | 1996 | 1380173 | 1996-05-17 |  | 11 | 9.987 | 110.1432 | 10.1432 | 2.25 | 0.45022 | 3 | 0644 |  |  |  | µg/L | 01035 | PLA11 | 25127-75125 |  | 25127-75125/9.987
COBALT,FIL,ICP-OES | 1996 | 1430071 | 1996-05-22 |  | 10 | 9.987 | 100.1302 | 0.13017 | 2.25 | 0.0057778 | 3 | 0644 |  |  |  | µg/L | 01035 | PLA11 | 25127-75125 |  | 25127-75125/9.987
COBALT,FIL,ICP-OES | 1996 | 1450222 | 1996-05-24 |  | 25 | 24.725 | 101.1122 | 1.1122 | 2.25 | 0.12222 | 3 | 0644 |  |  |  | µg/L | 01035 | PLA11 | 50125-50135 |  | 50125-50135/24.72
COBALT,FIL,ICP-OES | 1996 | 1450110 | 1996-05-24 |  | 9 | 9.987 | 90.1172 | -9.8828 | 2.25 | -0.43867 | 3 | 0644 |  |  |  | µg/L | 01035 | PLA11 | 25127-75125 |  | 25127-75125/9.987
COBALT,FIL,ICP-OES | 1996 | 1450122 | 1996-05-24 |  | 10 | 9.987 | 100.1302 | 0.13017 | 2.25 | 0.0057778 | 3 | 0644 |  |  |  | µg/L | 01035 | PLA11 | 25127-75125 |  | 25127-75125/9.987
COBALT,FIL,ICP-OES | 1996 | 1500164 | 1996-05-29 |  | 24 | 24.725 | 97.0677 | -2.9323 | 2.25 | -0.32222 | 3 | 0644 |  |  |  | µg/L | 01035 | PLA11 | 50125-50135 |  | 50125-50135/24.72
COBALT,FIL,ICP-OES | 1996 | 1520210 | 1996-05-31 |  | 25 | 24.725 | 101.1122 | 1.1122 | 2.25 | 0.12222 | 3 | 0644 |  |  |  | µg/L | 01035 | PLA11 | 50125-50135 |  | 50125-50135/24.72
COBALT,FIL,ICP-OES | 1996 | 1560052 | 1996-06-04 |  | 25 | 24.725 | 101.1122 | 1.1122 | 2.25 | 0.12222 | 3 | 0644 |  |  |  | µg/L | 01035 | PLA11 | 50125-50135 |  | 50125-50135/24.72
COBALT,FIL,ICP-OES | 1996 | 1580039 | 1996-06-06 |  | 32 | 30 | 106.6667 | 6.6667 | 2.52 | 0.79365 | 3 | 0644 |  |  |  | µg/L | 01035 | PLA11 | 25DIW-75135 |  | 25DIW-75135/30.00
COBALT,FIL,ICP-OES | 1996 | 1690249 | 1996-06-17 |  | 31 | 30 | 103.3333 | 3.3333 | 2.52 | 0.39683 | 3 | 0644 |  |  |  | µg/L | 01035 | PLA11 | 25DIW-75135 |  | 25DIW-75135/30.00
COBALT,FIL,ICP-OES | 1996 | 1730086 | 1996-06-21 |  | 33 | 30 | 110 | 10 | 2.52 | 1.1905 | 3 | 0644 |  |  |  | µg/L | 01035 | PLA11 | 25DIW-75135 |  | 25DIW-75135/30.00
COBALT,FIL,ICP-OES | 1996 | 1730085 | 1996-06-21 |  | 29 | 30 | 96.6667 | -3.3333 | 2.52 | -0.39683 | 3 | 0644 |  |  |  | µg/L | 01035 | PLA11 | 25DIW-75135 |  | 25DIW-75135/30.00
COBALT,FIL,ICP-OES | 1996 | 1760045 | 1996-06-24 |  | 25 | 24.725 | 101.1122 | 1.1122 | 2.25 | 0.12222 | 3 | 0644 |  |  |  | µg/L | 01035 | PLA11 | 50125-50135 |  | 50125-50135/24.72
COBALT,FIL,ICP-OES | 1996 | 1770166 | 1996-06-25 |  | 31 | 30 | 103.3333 | 3.3333 | 2.52 | 0.39683 | 3 | 0644 |  |  |  | µg/L | 01035 | PLA11 | 25DIW-75135 |  | 25DIW-75135/30.00
COBALT,FIL,ICP-OES | 1996 | 1780117 | 1996-06-26 |  | 28 | 24.725 | 113.2457 | 13.2457 | 2.25 | 1.4556 | 3 | 0644 |  |  |  | µg/L | 01035 | PLA11 | 50125-50135 |  | 50125-50135/24.72
COBALT,FIL,ICP-OES | 1996 | 1870107 | 1996-07-05 |  | 9 | 11.063 | 81.3523 | -18.6477 | 2.25 | -0.91689 | 3 | 0644 |  |  |  | µg/L | 01035 | PLA11 | 25125-75127 |  | 25125-75127/11.06
COBALT,FIL,ICP-OES | 1996 | 1910035 | 1996-07-09 |  | 13 | 11.063 | 117.5088 | 17.5088 | 2.25 | 0.86089 | 3 | 0644 |  |  |  | µg/L | 01035 | PLA11 | 25125-75127 |  | 25125-75127/11.06
COBALT,FIL,ICP-OES | 1996 | 1930044 | 1996-07-11 |  | 11 | 11.063 | 99.4305 | -0.56947 | 2.25 | -0.028 | 3 | 0644 |  |  |  | µg/L | 01035 | PLA11 | 25125-75127 |  | 25125-75127/11.06
COBALT,FIL,ICP-OES | 1996 | 2000095 | 1996-07-18 |  | 8 | 11.063 | 72.3131 | -27.6869 | 2.25 | -1.3613 | 3 | 0644 |  |  |  | µg/L | 01035 | PLA11 | 25125-75127 |  | 25125-75127/11.06
COBALT,FIL,ICP-OES | 1996 | 2050142 | 1996-07-23 |  | 8 | 11.063 | 72.3131 | -27.6869 | 2.25 | -1.3613 | 3 | 0644 |  |  |  | µg/L | 01035 | PLA11 | 25125-75127 |  | 25125-75127/11.06
COBALT,FIL,ICP-OES | 1996 | 2060139 | 1996-07-24 |  | 14 | 13.7 | 102.1898 | 2.1898 | 2.25 | 0.13333 | 3 | 0644 |  |  |  | µg/L | 01035 | PLA11 | 25133-75127 |  | 25133-75127/13.70
COBALT,FIL,ICP-OES | 1996 | 2080190 | 1996-07-26 |  | 13 | 13.7 | 94.8905 | -5.1095 | 2.25 | -0.31111 | 3 | 0644 |  |  |  | µg/L | 01035 | PLA11 | 25133-75127 |  | 25133-75127/13.70
COBALT,FIL,ICP-OES | 1996 | 2110202 | 1996-07-29 |  | 12 | 13.7 | 87.5912 | -12.4088 | 2.25 | -0.75556 | 3 | 0644 |  |  |  | µg/L | 01035 | PLA11 | 25133-75127 |  | 25133-75127/13.70
COBALT,FIL,ICP-OES | 1996 | 2150117 | 1996-08-02 |  | 13 | 13.7 | 94.8905 | -5.1095 | 2.25 | -0.31111 | 3 | 0644 |  |  |  | µg/L | 01035 | PLA11 | 25133-75127 |  | 25133-75127/13.70
COBALT,FIL,ICP-OES | 1996 | 2220014 | 1996-08-09 |  | 10 | 9.987 | 100.1302 | 0.13017 | 2.25 | 0.0057778 | 3 | 0644 |  |  |  | µg/L | 01035 | PLA11 | 25127-75125 |  | 25127-75125/9.987
COBALT,FIL,ICP-OES | 1996 | 2340141 | 1996-08-21 |  | 14 | 9.987 | 140.1822 | 40.1822 | 2.25 | 1.7836 | 3 | 0644 |  |  |  | µg/L | 01035 | PLA11 | 25127-75125 |  | 25127-75125/9.987
COBALT,FIL,ICP-OES | 1996 | 2400130 | 1996-08-27 |  | 10 | 9.987 | 100.1302 | 0.13017 | 2.25 | 0.0057778 | 3 | 0644 |  |  |  | µg/L | 01035 | PLA11 | 25127-75125 |  | 25127-75125/9.987
COBALT,FIL,ICP-OES | 1996 | 2400095 | 1996-08-27 |  | 11 | 9.987 | 110.1432 | 10.1432 | 2.25 | 0.45022 | 3 | 0644 |  |  |  | µg/L | 01035 | PLA11 | 25127-75125 |  | 25127-75125/9.987
COBALT,FIL,ICP-OES | 1996 | 2420019 | 1996-08-29 |  | 23 | 24.725 | 93.0233 | -6.9767 | 2.25 | -0.76667 | 3 | 0644 |  |  |  | µg/L | 01035 | PLA11 | 50125-50135 |  | 50125-50135/24.72
COBALT,FIL,ICP-OES | 1996 | 2420126 | 1996-08-29 |  | 9 | 9.987 | 90.1172 | -9.8828 | 2.25 | -0.43867 | 3 | 0644 |  |  |  | µg/L | 01035 | PLA11 | 25127-75125 |  | 25127-75125/9.987
COBALT,FIL,ICP-OES | 1996 | 2430049 | 1996-08-30 |  | 23 | 24.725 | 93.0233 | -6.9767 | 2.25 | -0.76667 | 3 | 0644 |  |  |  | µg/L | 01035 | PLA11 | 50125-50135 |  | 50125-50135/24.72
COBALT,FIL,ICP-OES | 1996 | 2530032 | 1996-09-09 |  | 24 | 24.725 | 97.0677 | -2.9323 | 2.25 | -0.32222 | 3 | 0644 |  |  |  | µg/L | 01035 | PLA11 | 50125-50135 |  | 50125-50135/24.72
COBALT,FIL,ICP-OES | 1996 | 2530029 | 1996-09-09 |  | 28 | 24.725 | 113.2457 | 13.2457 | 2.25 | 1.4556 | 3 | 0644 |  |  |  | µg/L | 01035 | PLA11 | 50125-50135 |  | 50125-50135/24.72
COBALT,FIL,ICP-OES | 1996 | 2550055 | 1996-09-11 |  | 32 | 30 | 106.6667 | 6.6667 | 2.52 | 0.79365 | 3 | 0644 |  |  |  | µg/L | 01035 | PLA11 | 25DIW-75135 |  | 25DIW-75135/30.00
COBALT,FIL,ICP-OES | 1996 | 2560076 | 1996-09-12 |  | 28 | 30 | 93.3333 | -6.6667 | 2.52 | -0.79365 | 3 | 0644 |  |  |  | µg/L | 01035 | PLA11 | 25DIW-75135 |  | 25DIW-75135/30.00
COBALT,FIL,ICP-OES | 1996 | 2570459 | 1996-09-13 |  | 29 | 30 | 96.6667 | -3.3333 | 2.52 | -0.39683 | 3 | 0644 |  |  |  | µg/L | 01035 | PLA11 | 25DIW-75135 |  | 25DIW-75135/30.00
COBALT,FIL,ICP-OES | 1996 | 2640036 | 1996-09-20 |  | 30 | 30 | 100 | 0 | 2.52 | 0 | 3 | 0644 |  |  |  | µg/L | 01035 | PLA11 | 25DIW-75135 |  | 25DIW-75135/30.00
COBALT,FIL,ICP-OES | 1996 | 2700075 | 1996-09-26 |  | 27 | 24.725 | 109.2012 | 9.2012 | 2.25 | 1.0111 | 3 | 0644 |  |  |  | µg/L | 01035 | PLA11 | 50125-50135 |  | 50125-50135/24.72
COBALT,FIL,ICP-OES | 1996 | 2700107 | 1996-09-26 |  | 30 | 30 | 100 | 0 | 2.52 | 0 | 3 | 0644 |  |  |  | µg/L | 01035 | PLA11 | 25DIW-75135 |  | 25DIW-75135/30.00
COBALT,FIL,ICP-OES | 1996 | 2710057 | 1996-09-27 |  | 24 | 24.725 | 97.0677 | -2.9323 | 2.25 | -0.32222 | 3 | 0644 |  |  |  | µg/L | 01035 | PLA11 | 50125-50135 |  | 50125-50135/24.72