## IBSP Data
Parameter Description | Water Year | Sample ID | Logged in Date | Remark Code | Lab Value | Expected Conc. | % Recov | % Bias | 1 FPS | # of FPS (SD) | Report Level | Labcode | dqv1 | dqv2 | dqv3 | Units | Parmcode | Methcode | Blind Sample ID | Setno | mixlabel
VANADIUM,FIL,COL | 1992 | 2810149 | 1991-10-08 |  | 4.6 | 6.8 | 67.6471 | -32.3529 | 2.7052 | -0.81325 | 1 | 1210 |  |  |  | µg/L | 01085 | CL067 | 50106-50104 |  | 50106-50104/6.800
VANADIUM,FIL,COL | 1992 | 2810148 | 1991-10-08 |  | 4.5 | 6.8 | 66.1765 | -33.8235 | 2.7052 | -0.85021 | 1 | 1210 |  |  |  | µg/L | 01085 | CL067 | 50106-50104 |  | 50106-50104/6.800
VANADIUM,FIL,COL | 1992 | 2900042 | 1991-10-17 |  | 4.9 | 5.5 | 89.0909 | -10.9091 | 2.5895 | -0.2317 | 1 | 1210 |  |  |  | µg/L | 01085 | CL067 | 50DW-50112 |  | 50DW-50112/5.500
VANADIUM,FIL,COL | 1992 | 2970052 | 1991-10-24 |  | 4.7 | 5.5 | 85.4545 | -14.5455 | 2.5895 | -0.30894 | 1 | 1210 |  |  |  | µg/L | 01085 | CL067 | 50DW-50112 |  | 50DW-50112/5.500
VANADIUM,FIL,COL | 1992 | 3010046 | 1991-10-28 |  | 5.1 | 5.5 | 92.7273 | -7.2727 | 2.5895 | -0.15447 | 1 | 1210 |  |  |  | µg/L | 01085 | CL067 | 50DW-50112 |  | 50DW-50112/5.500
VANADIUM,FIL,COL | 1992 | 3030004 | 1991-10-30 |  | 5.2 | 6.8 | 76.4706 | -23.5294 | 2.7052 | -0.59145 | 1 | 1210 |  |  |  | µg/L | 01085 | CL067 | 50106-50104 |  | 50106-50104/6.800
VANADIUM,FIL,COL | 1992 | 3110053 | 1991-11-07 |  | 3.6 | 4.6 | 78.2609 | -21.7391 | 2.5094 | -0.3985 | 1 | 1210 |  |  |  | µg/L | 01085 | CL067 | 50DW-50104 |  | 50DW-50104/4.600
VANADIUM,FIL,COL | 1992 | 3110052 | 1991-11-07 |  | 7.2 | 7.7 | 93.5065 | -6.4935 | 2.7853 | -0.17951 | 1 | 1210 |  |  |  | µg/L | 01085 | CL067 | 50106-50112 |  | 50106-50112/7.700
VANADIUM,FIL,COL | 1992 | 3160023 | 1991-11-12 |  | 7.4 | 7.7 | 96.1039 | -3.8961 | 2.7853 | -0.10771 | 1 | 1210 |  |  |  | µg/L | 01085 | CL067 | 50106-50112 |  | 50106-50112/7.700
VANADIUM,FIL,COL | 1992 | 3220030 | 1991-11-18 |  | 3.6 | 4.6 | 78.2609 | -21.7391 | 2.5094 | -0.3985 | 1 | 1210 |  |  |  | µg/L | 01085 | CL067 | 50DW-50104 |  | 50DW-50104/4.600
VANADIUM,FIL,COL | 1992 | 3290321 | 1991-11-25 |  | 2.7 | 4.6 | 58.6957 | -41.3043 | 2.5094 | -0.75715 | 1 | 1210 |  |  |  | µg/L | 01085 | CL067 | 50DW-50104 |  | 50DW-50104/4.600
VANADIUM,FIL,COL | 1992 | 3300226 | 1991-11-26 |  | 6.3 | 7.7 | 81.8182 | -18.1818 | 2.7853 | -0.50264 | 1 | 1210 |  |  |  | µg/L | 01085 | CL067 | 50106-50112 |  | 50106-50112/7.700
VANADIUM,FIL,COL | 1992 | 3380043 | 1991-12-04 |  | 9 | 10.1 | 89.1089 | -10.8911 | 2.9989 | -0.3668 | 1 | 1210 |  |  |  | µg/L | 01085 | CL067 | 50114-50112 |  | 50114-50112/10.10
VANADIUM,FIL,COL | 1992 | 3380044 | 1991-12-04 |  | 9.1 | 10.1 | 90.099 | -9.901 | 2.9989 | -0.33346 | 1 | 1210 |  |  |  | µg/L | 01085 | CL067 | 50114-50112 |  | 50114-50112/10.10
VANADIUM,FIL,COL | 1992 | 3390004 | 1991-12-05 |  | 8.8 | 10.1 | 87.1287 | -12.8713 | 2.9989 | -0.43349 | 1 | 1210 |  |  |  | µg/L | 01085 | CL067 | 50114-50112 |  | 50114-50112/10.10
VANADIUM,FIL,COL | 1992 | 3500201 | 1991-12-16 |  | 4.7 | 5.5 | 85.4545 | -14.5455 | 2.5895 | -0.30894 | 1 | 1210 |  |  |  | µg/L | 01085 | CL067 | 50DW-50112 |  | 50DW-50112/5.500
VANADIUM,FIL,COL | 1992 | 3530151 | 1991-12-19 |  | 4.7 | 5.5 | 85.4545 | -14.5455 | 2.5895 | -0.30894 | 1 | 1210 |  |  |  | µg/L | 01085 | CL067 | 50DW-50112 |  | 50DW-50112/5.500
VANADIUM,FIL,COL | 1992 | 60032.0 | 1992-01-06 |  | 5.1 | 5.5 | 92.7273 | -7.2727 | 2.5895 | -0.15447 | 1 | 1210 |  |  |  | µg/L | 01085 | CL067 | 50DW-50112 |  | 50DW-50112/5.500
VANADIUM,FIL,COL | 1992 | 60005.0 | 1992-01-06 |  | 4.8 | 6.8 | 70.5882 | -29.4118 | 2.7052 | -0.73932 | 1 | 1210 |  |  |  | µg/L | 01085 | CL067 | 50106-50104 |  | 50106-50104/6.800
VANADIUM,FIL,COL | 1992 | 90134.0 | 1992-01-09 |  | 4.9 | 6.8 | 72.0588 | -27.9412 | 2.7052 | -0.70235 | 1 | 1210 |  |  |  | µg/L | 01085 | CL067 | 50106-50104 |  | 50106-50104/6.800
VANADIUM,FIL,COL | 1992 | 100102. | 1992-01-10 |  | 4.9 | 5.5 | 89.0909 | -10.9091 | 2.5895 | -0.2317 | 1 | 1210 |  |  |  | µg/L | 01085 | CL067 | 50DW-50112 |  | 50DW-50112/5.500
VANADIUM,FIL,COL | 1992 | 160145. | 1992-01-16 |  | 4.7 | 5.5 | 85.4545 | -14.5455 | 2.5895 | -0.30894 | 1 | 1210 |  |  |  | µg/L | 01085 | CL067 | 50DW-50112 |  | 50DW-50112/5.500
VANADIUM,FIL,COL | 1992 | 290016. | 1992-01-29 |  | 4.6 | 6.8 | 67.6471 | -32.3529 | 2.7052 | -0.81325 | 1 | 1210 |  |  |  | µg/L | 01085 | CL067 | 50106-50104 |  | 50106-50104/6.800
VANADIUM,FIL,COL | 1992 | 370016. | 1992-02-06 |  | 2.5 | 4.6 | 54.3478 | -45.6522 | 2.5094 | -0.83685 | 1 | 1210 |  |  |  | µg/L | 01085 | CL067 | 50DW-50104 |  | 50DW-50104/4.600
VANADIUM,FIL,COL | 1992 | 490018. | 1992-02-18 |  | 2.6 | 4.6 | 56.5217 | -43.4783 | 2.5094 | -0.797 | 1 | 1210 |  |  |  | µg/L | 01085 | CL067 | 50DW-50104 |  | 50DW-50104/4.600
VANADIUM,FIL,COL | 1992 | 510006. | 1992-02-20 |  | 6.2 | 7.7 | 80.5195 | -19.4805 | 2.7853 | -0.53854 | 1 | 1210 |  |  |  | µg/L | 01085 | CL067 | 50106-50112 |  | 50106-50112/7.700
VANADIUM,FIL,COL | 1992 | 560024. | 1992-02-25 |  | 6.1 | 7.7 | 79.2208 | -20.7792 | 2.7853 | -0.57444 | 1 | 1210 |  |  |  | µg/L | 01085 | CL067 | 50106-50112 |  | 50106-50112/7.700
VANADIUM,FIL,COL | 1992 | 570177. | 1992-02-26 |  | 1.7 | 7.7 | 22.0779 | -77.9221 | 2.7853 | -2.1542 | 1 | 1210 |  |  |  | µg/L | 01085 | CL067 | 50106-50112 |  | 50106-50112/7.700
VANADIUM,FIL,COL | 1992 | 590005. | 1992-02-28 |  | 2.6 | 4.6 | 56.5217 | -43.4783 | 2.5094 | -0.797 | 1 | 1210 |  |  |  | µg/L | 01085 | CL067 | 50DW-50104 |  | 50DW-50104/4.600
VANADIUM,FIL,COL | 1992 | 650040. | 1992-03-05 |  | 9 | 10.1 | 89.1089 | -10.8911 | 2.9989 | -0.3668 | 1 | 1210 |  |  |  | µg/L | 01085 | CL067 | 50114-50112 |  | 50114-50112/10.10
VANADIUM,FIL,COL | 1992 | 710027. | 1992-03-11 |  | 4.4 | 5.5 | 80 | -20 | 2.5895 | -0.42479 | 1 | 1210 |  |  |  | µg/L | 01085 | CL067 | 50DW-50112 |  | 50DW-50112/5.500
VANADIUM,FIL,COL | 1992 | 760005. | 1992-03-16 |  | 4.6 | 5.5 | 83.6364 | -16.3636 | 2.5895 | -0.34756 | 1 | 1210 |  |  |  | µg/L | 01085 | CL067 | 50DW-50112 |  | 50DW-50112/5.500
VANADIUM,FIL,COL | 1992 | 760004. | 1992-03-16 |  | 4.5 | 5.5 | 81.8182 | -18.1818 | 2.5895 | -0.38617 | 1 | 1210 |  |  |  | µg/L | 01085 | CL067 | 50DW-50112 |  | 50DW-50112/5.500
VANADIUM,FIL,COL | 1992 | 850147. | 1992-03-25 |  | 8.6 | 10.1 | 85.1485 | -14.8515 | 2.9989 | -0.50018 | 1 | 1210 |  |  |  | µg/L | 01085 | CL067 | 50114-50112 |  | 50114-50112/10.10
VANADIUM,FIL,COL | 1992 | 1050059 | 1992-04-14 |  | 4.5 | 5.5 | 81.8182 | -18.1818 | 2.5895 | -0.38617 | 1 | 1210 |  |  |  | µg/L | 01085 | CL067 | 50DW-50112 |  | 50DW-50112/5.500
VANADIUM,FIL,COL | 1992 | 1110274 | 1992-04-20 |  | 4.5 | 5.5 | 81.8182 | -18.1818 | 2.5895 | -0.38617 | 1 | 1210 |  |  |  | µg/L | 01085 | CL067 | 50DW-50112 |  | 50DW-50112/5.500
VANADIUM,FIL,COL | 1992 | 1110279 | 1992-04-20 |  | 4.6 | 5.5 | 83.6364 | -16.3636 | 2.5895 | -0.34756 | 1 | 1210 |  |  |  | µg/L | 01085 | CL067 | 50DW-50112 |  | 50DW-50112/5.500
VANADIUM,FIL,COL | 1992 | 1140008 | 1992-04-23 |  | 4.5 | 5.5 | 81.8182 | -18.1818 | 2.5895 | -0.38617 | 1 | 1210 |  |  |  | µg/L | 01085 | CL067 | 50DW-50112 |  | 50DW-50112/5.500
VANADIUM,FIL,COL | 1992 | 1190010 | 1992-04-28 |  | 4.8 | 5.5 | 87.2727 | -12.7273 | 2.5895 | -0.27032 | 1 | 1210 |  |  |  | µg/L | 01085 | CL067 | 50DW-50112 |  | 50DW-50112/5.500
VANADIUM,FIL,COL | 1992 | 1220085 | 1992-05-01 |  | 4.7 | 5.5 | 85.4545 | -14.5455 | 2.5895 | -0.30894 | 1 | 1210 |  |  |  | µg/L | 01085 | CL067 | 50DW-50112 |  | 50DW-50112/5.500
VANADIUM,FIL,COL | 1992 | 1290008 | 1992-05-08 |  | 2.7 | 4.6 | 58.6957 | -41.3043 | 2.5094 | -0.75715 | 1 | 1210 |  |  |  | µg/L | 01085 | CL067 | 50DW-50104 |  | 50DW-50104/4.600
VANADIUM,FIL,COL | 1992 | 1330027 | 1992-05-12 |  | 6.4 | 7.7 | 83.1169 | -16.8831 | 2.7853 | -0.46674 | 1 | 1210 |  |  |  | µg/L | 01085 | CL067 | 50106-50112 |  | 50106-50112/7.700
VANADIUM,FIL,COL | 1992 | 1350129 | 1992-05-14 |  | 6.3 | 7.7 | 81.8182 | -18.1818 | 2.7853 | -0.50264 | 1 | 1210 |  |  |  | µg/L | 01085 | CL067 | 50106-50112 |  | 50106-50112/7.700
VANADIUM,FIL,COL | 1992 | 1420184 | 1992-05-21 |  | 2.7 | 4.6 | 58.6957 | -41.3043 | 2.5094 | -0.75715 | 1 | 1210 |  |  |  | µg/L | 01085 | CL067 | 50DW-50104 |  | 50DW-50104/4.600
VANADIUM,FIL,COL | 1992 | 1470296 | 1992-05-26 |  | 2.6 | 4.6 | 56.5217 | -43.4783 | 2.5094 | -0.797 | 1 | 1210 |  |  |  | µg/L | 01085 | CL067 | 50DW-50104 |  | 50DW-50104/4.600
VANADIUM,FIL,COL | 1992 | 1480089 | 1992-05-27 |  | 2.7 | 4.6 | 58.6957 | -41.3043 | 2.5094 | -0.75715 | 1 | 1210 |  |  |  | µg/L | 01085 | CL067 | 50DW-50104 |  | 50DW-50104/4.600
VANADIUM,FIL,COL | 1992 | 1490185 | 1992-05-28 |  | 6.4 | 7.7 | 83.1169 | -16.8831 | 2.7853 | -0.46674 | 1 | 1210 |  |  |  | µg/L | 01085 | CL067 | 50106-50112 |  | 50106-50112/7.700
VANADIUM,FIL,COL | 1992 | 1490184 | 1992-05-28 |  | 6.5 | 7.7 | 84.4156 | -15.5844 | 2.7853 | -0.43083 | 1 | 1210 |  |  |  | µg/L | 01085 | CL067 | 50106-50112 |  | 50106-50112/7.700
VANADIUM,FIL,COL | 1992 | 1530071 | 1992-06-01 |  | 6.4 | 7.7 | 83.1169 | -16.8831 | 2.7853 | -0.46674 | 1 | 1210 |  |  |  | µg/L | 01085 | CL067 | 50106-50112 |  | 50106-50112/7.700
VANADIUM,FIL,COL | 1992 | 1560049 | 1992-06-04 |  | 4.7 | 5.5 | 85.4545 | -14.5455 | 2.5895 | -0.30894 | 1 | 1210 |  |  |  | µg/L | 01085 | CL067 | 50DW-50112 |  | 50DW-50112/5.500
VANADIUM,FIL,COL | 1992 | 1610023 | 1992-06-09 |  | 9.2 | 10.1 | 91.0891 | -8.9109 | 2.9989 | -0.30011 | 1 | 1210 |  |  |  | µg/L | 01085 | CL067 | 50114-50112 |  | 50114-50112/10.10
VANADIUM,FIL,COL | 1992 | 1620003 | 1992-06-10 |  | 4.8 | 5.5 | 87.2727 | -12.7273 | 2.5895 | -0.27032 | 1 | 1210 |  |  |  | µg/L | 01085 | CL067 | 50DW-50112 |  | 50DW-50112/5.500
VANADIUM,FIL,COL | 1992 | 1630006 | 1992-06-11 |  | 8.9 | 10.1 | 88.1188 | -11.8812 | 2.9989 | -0.40015 | 1 | 1210 |  |  |  | µg/L | 01085 | CL067 | 50114-50112 |  | 50114-50112/10.10
VANADIUM,FIL,COL | 1992 | 1640071 | 1992-06-12 |  | 4.9 | 5.5 | 89.0909 | -10.9091 | 2.5895 | -0.2317 | 1 | 1210 |  |  |  | µg/L | 01085 | CL067 | 50DW-50112 |  | 50DW-50112/5.500
VANADIUM,FIL,COL | 1992 | 1670003 | 1992-06-15 |  | 9 | 10.1 | 89.1089 | -10.8911 | 2.9989 | -0.3668 | 1 | 1210 |  |  |  | µg/L | 01085 | CL067 | 50114-50112 |  | 50114-50112/10.10
VANADIUM,FIL,COL | 1992 | 1880027 | 1992-07-06 |  | 4.9 | 5.5 | 89.0909 | -10.9091 | 2.5895 | -0.2317 | 1 | 1210 |  |  |  | µg/L | 01085 | CL067 | 50DW-50112 |  | 50DW-50112/5.500
VANADIUM,FIL,COL | 1992 | 1910006 | 1992-07-09 |  | 4.6 | 5.5 | 83.6364 | -16.3636 | 2.5895 | -0.34756 | 1 | 1210 |  |  |  | µg/L | 01085 | CL067 | 50DW-50112 |  | 50DW-50112/5.500
VANADIUM,FIL,COL | 1992 | 1950005 | 1992-07-13 |  | 3.9 | 5.5 | 70.9091 | -29.0909 | 2.5895 | -0.61788 | 1 | 1210 |  |  |  | µg/L | 01085 | CL067 | 50DW-50112 |  | 50DW-50112/5.500
VANADIUM,FIL,COL | 1992 | 1970375 | 1992-07-15 |  | 4.8 | 5.5 | 87.2727 | -12.7273 | 2.5895 | -0.27032 | 1 | 1210 |  |  |  | µg/L | 01085 | CL067 | 50DW-50112 |  | 50DW-50112/5.500
VANADIUM,FIL,COL | 1992 | 2020037 | 1992-07-20 |  | 4.5 | 5.5 | 81.8182 | -18.1818 | 2.5895 | -0.38617 | 1 | 1210 |  |  |  | µg/L | 01085 | CL067 | 50DW-50112 |  | 50DW-50112/5.500
VANADIUM,FIL,COL | 1992 | 2160161 | 1992-08-03 |  | 4.4 | 5.5 | 80 | -20 | 2.5895 | -0.42479 | 1 | 1210 |  |  |  | µg/L | 01085 | CL067 | 50DW-50112 |  | 50DW-50112/5.500
VANADIUM,FIL,COL | 1992 | 2170184 | 1992-08-04 |  | 2.5 | 4.6 | 54.3478 | -45.6522 | 2.5094 | -0.83685 | 1 | 1210 |  |  |  | µg/L | 01085 | CL067 | 50DW-50104 |  | 50DW-50104/4.600
VANADIUM,FIL,COL | 1992 | 2250007 | 1992-08-12 |  | 6.1 | 7.7 | 79.2208 | -20.7792 | 2.7853 | -0.57444 | 1 | 1210 |  |  |  | µg/L | 01085 | CL067 | 50106-50112 |  | 50106-50112/7.700
VANADIUM,FIL,COL | 1992 | 2260045 | 1992-08-13 |  | 2.6 | 4.6 | 56.5217 | -43.4783 | 2.5094 | -0.797 | 1 | 1210 |  |  |  | µg/L | 01085 | CL067 | 50DW-50104 |  | 50DW-50104/4.600
VANADIUM,FIL,COL | 1992 | 2320076 | 1992-08-19 |  | 6.8 | 7.7 | 88.3117 | -11.6883 | 2.7853 | -0.32312 | 1 | 1210 |  |  |  | µg/L | 01085 | CL067 | 50106-50112 |  | 50106-50112/7.700
VANADIUM,FIL,COL | 1992 | 2440146 | 1992-08-31 |  | 2.5 | 4.6 | 54.3478 | -45.6522 | 2.5094 | -0.83685 | 1 | 1210 |  |  |  | µg/L | 01085 | CL067 | 50DW-50104 |  | 50DW-50104/4.600
VANADIUM,FIL,COL | 1992 | 2450049 | 1992-09-01 |  | 6.2 | 7.7 | 80.5195 | -19.4805 | 2.7853 | -0.53854 | 1 | 1210 |  |  |  | µg/L | 01085 | CL067 | 50106-50112 |  | 50106-50112/7.700
VANADIUM,FIL,COL | 1992 | 2460342 | 1992-09-02 |  | 4.7 | 5.5 | 85.4545 | -14.5455 | 2.5895 | -0.30894 | 1 | 1210 |  |  |  | µg/L | 01085 | CL067 | 50DW-50112 |  | 50DW-50112/5.500
VANADIUM,FIL,COL | 1992 | 2460341 | 1992-09-02 |  | 9.1 | 10.1 | 90.099 | -9.901 | 2.9989 | -0.33346 | 1 | 1210 |  |  |  | µg/L | 01085 | CL067 | 50114-50112 |  | 50114-50112/10.10
VANADIUM,FIL,COL | 1992 | 2540390 | 1992-09-10 |  | 4.5 | 5.5 | 81.8182 | -18.1818 | 2.5895 | -0.38617 | 1 | 1210 |  |  |  | µg/L | 01085 | CL067 | 50DW-50112 |  | 50DW-50112/5.500
VANADIUM,FIL,COL | 1992 | 2620029 | 1992-09-18 |  | 4.2 | 5.5 | 76.3636 | -23.6364 | 2.5895 | -0.50203 | 1 | 1210 |  |  |  | µg/L | 01085 | CL067 | 50DW-50112 |  | 50DW-50112/5.500
VANADIUM,FIL,COL | 1992 | 2650199 | 1992-09-21 |  | 8.1 | 10.1 | 80.198 | -19.802 | 2.9989 | -0.66691 | 1 | 1210 |  |  |  | µg/L | 01085 | CL067 | 50114-50112 |  | 50114-50112/10.10
VANADIUM,FIL,COL | 1993 | 3000064 | 1992-10-26 |  | 4.5 | 5.5 | 81.8182 | -18.1818 | 2.35 | -0.42553 | 1 | 1210 |  |  |  | µg/L | 01085 | CL067 | 50DW-50112 |  | 50DW-50112/5.500
VANADIUM,FIL,COL | 1993 | 3020018 | 1992-10-28 |  | 4.7 | 5.5 | 85.4545 | -14.5455 | 2.35 | -0.34043 | 1 | 1210 |  |  |  | µg/L | 01085 | CL067 | 50DW-50112 |  | 50DW-50112/5.500
VANADIUM,FIL,COL | 1993 | 3070211 | 1992-11-02 |  | 4.3 | 5.5 | 78.1818 | -21.8182 | 2.35 | -0.51064 | 1 | 1210 |  |  |  | µg/L | 01085 | CL067 | 50DW-50112 |  | 50DW-50112/5.500
VANADIUM,FIL,COL | 1993 | 3080140 | 1992-11-03 | < | 1 | 1.35 | 74.0741 | -25.9259 | 1.935 | -0.18088 | 1 | 1210 |  |  |  | µg/L | 01085 | CL067 | 50DW-50118 |  | 50DW-50118/1.350
VANADIUM,FIL,COL | 1993 | 3150011 | 1992-11-10 |  | 1.3 | 1.35 | 96.2963 | -3.7037 | 1.935 | -0.02584 | 1 | 1210 |  |  |  | µg/L | 01085 | CL067 | 50DW-50118 |  | 50DW-50118/1.350
VANADIUM,FIL,COL | 1993 | 3280077 | 1992-11-23 | < | 1 | 1.35 | 74.0741 | -25.9259 | 1.935 | -0.18088 | 1 | 1210 |  |  |  | µg/L | 01085 | CL067 | 50DW-50118 |  | 50DW-50118/1.350
VANADIUM,FIL,COL | 1993 | 3380229 | 1992-12-03 |  | 5.4 | 7.4 | 72.973 | -27.027 | 2.54 | -0.7874 | 1 | 1210 |  |  |  | µg/L | 01085 | CL067 | 50120-50112 |  | 50120-50112/7.400
VANADIUM,FIL,COL | 1993 | 3430019 | 1992-12-08 |  | 5.8 | 5.5 | 105.4545 | 5.4545 | 2.35 | 0.12766 | 1 | 1210 |  |  |  | µg/L | 01085 | CL067 | 50DW-50112 |  | 50DW-50112/5.500
VANADIUM,FIL,COL | 1993 | 3460006 | 1992-12-11 |  | 6.7 | 7.4 | 90.5405 | -9.4595 | 2.54 | -0.27559 | 1 | 1210 |  |  |  | µg/L | 01085 | CL067 | 50120-50112 |  | 50120-50112/7.400
VANADIUM,FIL,COL | 1993 | 3510160 | 1992-12-16 |  | 7.2 | 7.4 | 97.2973 | -2.7027 | 2.54 | -0.07874 | 1 | 1210 |  |  |  | µg/L | 01085 | CL067 | 50120-50112 |  | 50120-50112/7.400
VANADIUM,FIL,COL | 1993 | 3590074 | 1992-12-24 |  | 3.8 | 5.5 | 69.0909 | -30.9091 | 2.35 | -0.7234 | 1 | 1210 |  |  |  | µg/L | 01085 | CL067 | 50DW-50112 |  | 50DW-50112/5.500
VANADIUM,FIL,COL | 1993 | 40006.0 | 1993-01-04 |  | 4.3 | 5.5 | 78.1818 | -21.8182 | 2.35 | -0.51064 | 1 | 1210 |  |  |  | µg/L | 01085 | CL067 | 50DW-50112 |  | 50DW-50112/5.500
VANADIUM,FIL,COL | 1993 | 110026. | 1993-01-11 |  | 3.3 | 5.5 | 60 | -40 | 2.35 | -0.93617 | 1 | 1210 |  |  |  | µg/L | 01085 | CL067 | 50DW-50112 |  | 50DW-50112/5.500
VANADIUM,FIL,COL | 1993 | 140004. | 1993-01-14 |  | 4.7 | 5.5 | 85.4545 | -14.5455 | 2.35 | -0.34043 | 1 | 1210 |  |  |  | µg/L | 01085 | CL067 | 50DW-50112 |  | 50DW-50112/5.500
VANADIUM,FIL,COL | 1993 | 220040. | 1993-01-22 |  | 4.6 | 5.5 | 83.6364 | -16.3636 | 2.35 | -0.38298 | 1 | 1210 |  |  |  | µg/L | 01085 | CL067 | 50DW-50112 |  | 50DW-50112/5.500
VANADIUM,FIL,COL | 1993 | 410015. | 1993-02-10 | < | 1 | 1.35 | 74.0741 | -25.9259 | 1.935 | -0.18088 | 1 | 1210 |  |  |  | µg/L | 01085 | CL067 | 50DW-50118 |  | 50DW-50118/1.350
VANADIUM,FIL,COL | 1993 | 470011. | 1993-02-16 | < | 1 | 1.35 | 74.0741 | -25.9259 | 1.935 | -0.18088 | 1 | 1210 |  |  |  | µg/L | 01085 | CL067 | 50DW-50118 |  | 50DW-50118/1.350
VANADIUM,FIL,COL | 1993 | 560009. | 1993-02-25 | < | 1 | 1.35 | 74.0741 | -25.9259 | 1.935 | -0.18088 | 1 | 1210 |  |  |  | µg/L | 01085 | CL067 | 50DW-50118 |  | 50DW-50118/1.350
VANADIUM,FIL,COL | 1993 | 690016. | 1993-03-10 |  | 4 | 5.5 | 72.7273 | -27.2727 | 2.35 | -0.6383 | 1 | 1210 |  |  |  | µg/L | 01085 | CL067 | 50DW-50112 |  | 50DW-50112/5.500
VANADIUM,FIL,COL | 1993 | 740152. | 1993-03-15 |  | 4 | 5.5 | 72.7273 | -27.2727 | 2.35 | -0.6383 | 1 | 1210 |  |  |  | µg/L | 01085 | CL067 | 50DW-50112 |  | 50DW-50112/5.500
VANADIUM,FIL,COL | 1993 | 760147. | 1993-03-17 |  | 5.5 | 7.4 | 74.3243 | -25.6757 | 2.54 | -0.74803 | 1 | 1210 |  |  |  | µg/L | 01085 | CL067 | 50120-50112 |  | 50120-50112/7.400
VANADIUM,FIL,COL | 1993 | 830113. | 1993-03-24 |  | 4.3 | 5.5 | 78.1818 | -21.8182 | 2.35 | -0.51064 | 1 | 1210 |  |  |  | µg/L | 01085 | CL067 | 50DW-50112 |  | 50DW-50112/5.500
VANADIUM,FIL,COL | 1993 | 900224. | 1993-03-31 |  | 5.4 | 7.4 | 72.973 | -27.027 | 2.54 | -0.7874 | 1 | 1210 |  |  |  | µg/L | 01085 | CL067 | 50120-50112 |  | 50120-50112/7.400
VANADIUM,FIL,COL | 1993 | 920192. | 1993-04-02 |  | 5.6 | 7.4 | 75.6757 | -24.3243 | 2.54 | -0.70866 | 1 | 1210 |  |  |  | µg/L | 01085 | CL067 | 50120-50112 |  | 50120-50112/7.400
VANADIUM,FIL,COL | 1993 | 960003. | 1993-04-06 |  | 4.3 | 5.5 | 78.1818 | -21.8182 | 2.35 | -0.51064 | 1 | 1210 |  |  |  | µg/L | 01085 | CL067 | 50DW-50112 |  | 50DW-50112/5.500
VANADIUM,FIL,COL | 1993 | 1030086 | 1993-04-13 |  | 4.3 | 5.5 | 78.1818 | -21.8182 | 2.35 | -0.51064 | 1 | 1210 |  |  |  | µg/L | 01085 | CL067 | 50DW-50112 |  | 50DW-50112/5.500
VANADIUM,FIL,COL | 1993 | 1190176 | 1993-04-29 |  | 4.3 | 5.5 | 78.1818 | -21.8182 | 2.35 | -0.51064 | 1 | 1210 |  |  |  | µg/L | 01085 | CL067 | 50DW-50112 |  | 50DW-50112/5.500
VANADIUM,FIL,COL | 1993 | 1260156 | 1993-05-06 | < | 1 | 1.35 | 74.0741 | -25.9259 | 1.935 | -0.18088 | 1 | 1210 |  |  |  | µg/L | 01085 | CL067 | 50DW-50118 |  | 50DW-50118/1.350
VANADIUM,FIL,COL | 1993 | 1320106 | 1993-05-12 | < | 1 | 1.35 | 74.0741 | -25.9259 | 1.935 | -0.18088 | 1 | 1210 |  |  |  | µg/L | 01085 | CL067 | 50DW-50118 |  | 50DW-50118/1.350
VANADIUM,FIL,COL | 1993 | 1480157 | 1993-05-28 | < | 1 | 1.35 | 74.0741 | -25.9259 | 1.935 | -0.18088 | 1 | 1210 |  |  |  | µg/L | 01085 | CL067 | 50DW-50118 |  | 50DW-50118/1.350
VANADIUM,FIL,COL | 1993 | 1550325 | 1993-06-04 |  | 6 | 7.4 | 81.0811 | -18.9189 | 2.54 | -0.55118 | 1 | 1210 |  |  |  | µg/L | 01085 | CL067 | 50120-50112 |  | 50120-50112/7.400
VANADIUM,FIL,COL | 1993 | 1590027 | 1993-06-08 |  | 4.8 | 5.5 | 87.2727 | -12.7273 | 2.35 | -0.29787 | 1 | 1210 |  |  |  | µg/L | 01085 | CL067 | 50DW-50112 |  | 50DW-50112/5.500
VANADIUM,FIL,COL | 1993 | 1620036 | 1993-06-11 |  | 4.9 | 5.5 | 89.0909 | -10.9091 | 2.35 | -0.25532 | 1 | 1210 |  |  |  | µg/L | 01085 | CL067 | 50DW-50112 |  | 50DW-50112/5.500
VANADIUM,FIL,COL | 1993 | 1670027 | 1993-06-16 |  | 6.2 | 7.4 | 83.7838 | -16.2162 | 2.54 | -0.47244 | 1 | 1210 |  |  |  | µg/L | 01085 | CL067 | 50120-50112 |  | 50120-50112/7.400
VANADIUM,FIL,COL | 1993 | 1730308 | 1993-06-22 |  | 4.2 | 5.5 | 76.3636 | -23.6364 | 2.35 | -0.55319 | 1 | 1210 |  |  |  | µg/L | 01085 | CL067 | 50DW-50112 |  | 50DW-50112/5.500
VANADIUM,FIL,COL | 1993 | 1870218 | 1993-07-06 |  | 6.3 | 7.4 | 85.1351 | -14.8649 | 2.54 | -0.43307 | 1 | 1210 |  |  |  | µg/L | 01085 | CL067 | 50120-50112 |  | 50120-50112/7.400
VANADIUM,FIL,COL | 1993 | 1890027 | 1993-07-08 |  | 4.5 | 5.5 | 81.8182 | -18.1818 | 2.35 | -0.42553 | 1 | 1210 |  |  |  | µg/L | 01085 | CL067 | 50DW-50112 |  | 50DW-50112/5.500
VANADIUM,FIL,COL | 1993 | 2080265 | 1993-07-27 |  | 4.9 | 5.5 | 89.0909 | -10.9091 | 2.35 | -0.25532 | 1 | 1210 |  |  |  | µg/L | 01085 | CL067 | 50DW-50112 |  | 50DW-50112/5.500
VANADIUM,FIL,COL | 1993 | 2150010 | 1993-08-03 |  | 4.6 | 5.5 | 83.6364 | -16.3636 | 2.35 | -0.38298 | 1 | 1210 |  |  |  | µg/L | 01085 | CL067 | 50DW-50112 |  | 50DW-50112/5.500
VANADIUM,FIL,COL | 1993 | 2220160 | 1993-08-10 | < | 1 | 1.35 | 74.0741 | -25.9259 | 1.935 | -0.18088 | 1 | 1210 |  |  |  | µg/L | 01085 | CL067 | 50DW-50118 |  | 50DW-50118/1.350
VANADIUM,FIL,COL | 1993 | 2250288 | 1993-08-13 | < | 1 | 1.35 | 74.0741 | -25.9259 | 1.935 | -0.18088 | 1 | 1210 |  |  |  | µg/L | 01085 | CL067 | 50DW-50118 |  | 50DW-50118/1.350
VANADIUM,FIL,COL | 1993 | 2380427 | 1993-08-26 |  | 1.8 | 1.35 | 133.3333 | 33.3333 | 1.935 | 0.23256 | 1 | 1210 |  |  |  | µg/L | 01085 | CL067 | 50DW-50118 |  | 50DW-50118/1.350
VANADIUM,FIL,COL | 1993 | 2510498 | 1993-09-08 |  | 4.3 | 5.5 | 78.1818 | -21.8182 | 2.35 | -0.51064 | 1 | 1210 |  |  |  | µg/L | 01085 | CL067 | 50DW-50112 |  | 50DW-50112/5.500
VANADIUM,FIL,COL | 1993 | 2530567 | 1993-09-10 |  | 6.2 | 7.4 | 83.7838 | -16.2162 | 2.54 | -0.47244 | 1 | 1210 |  |  |  | µg/L | 01085 | CL067 | 50120-50112 |  | 50120-50112/7.400
VANADIUM,FIL,COL | 1993 | 2600173 | 1993-09-17 |  | 6.4 | 7.4 | 86.4865 | -13.5135 | 2.54 | -0.3937 | 1 | 1210 |  |  |  | µg/L | 01085 | CL067 | 50120-50112 |  | 50120-50112/7.400
VANADIUM,FIL,COL | 1993 | 2670056 | 1993-09-24 |  | 4 | 5.5 | 72.7273 | -27.2727 | 2.35 | -0.6383 | 1 | 1210 |  |  |  | µg/L | 01085 | CL067 | 50DW-50112 |  | 50DW-50112/5.500
VANADIUM,FIL,COL | 1993 | 2780005 | 1993-10-05 |  | 4.4 | 5.5 | 80 | -20 | 2.35 | -0.46809 | 1 | 1210 |  |  |  | µg/L | 01085 | CL067 | 50DW-50112 |  | 50DW-50112/5.500
VANADIUM,FIL,COL | 1994 | 2940063 | 1993-10-21 |  | 2.9 | 3.75 | 77.3333 | -22.6667 | 2.1125 | -0.40237 | 1 | 1210 |  |  |  | µg/L | 01085 | CL067 | 50DW-50124 |  | 50DW-50124/3.750
VANADIUM,FIL,COL | 1993 | 3420001 | 1993-12-08 |  | 5.6 | 7.4 | 75.6757 | -24.3243 | 2.54 | -0.70866 | 1 | 1210 |  |  |  | µg/L | 01085 | CL067 | 50120-50112 |  | 50120-50112/7.400
VANADIUM,FIL,COL | 1994 | 3430031 | 1993-12-09 |  | 3.7 | 5.65 | 65.4867 | -34.5133 | 2.3215 | -0.83997 | 1 | 1210 |  |  |  | µg/L | 01085 | CL067 | 50120-50124 |  | 50120-50124/5.650
VANADIUM,FIL,COL | 1994 | 3540142 | 1993-12-20 | < | 1 | 5.65 | 17.6991 | -82.3009 | 2.3215 | -2.003 | 1 | 1210 |  |  |  | µg/L | 01085 | CL067 | 50120-50124 |  | 50120-50124/5.650
VANADIUM,FIL,COL | 1994 | 3570008 | 1993-12-23 |  | 2.3 | 3.75 | 61.3333 | -38.6667 | 2.1125 | -0.68639 | 1 | 1210 |  |  |  | µg/L | 01085 | CL067 | 50DW-50124 |  | 50DW-50124/3.750
VANADIUM,FIL,COL | 1994 | 40092.0 | 1994-01-04 |  | 4.1 | 5.65 | 72.5664 | -27.4336 | 2.3215 | -0.66767 | 1 | 1210 |  |  |  | µg/L | 01085 | CL067 | 50120-50124 |  | 50120-50124/5.650
VANADIUM,FIL,COL | 1994 | 320001. | 1994-02-01 |  | 2.7 | 3.75 | 72 | -28 | 2.1125 | -0.49704 | 1 | 1210 |  |  |  | µg/L | 01085 | CL067 | 50DW-50124 |  | 50DW-50124/3.750
VANADIUM,FIL,COL | 1994 | 660161. | 1994-03-07 |  | 2.9 | 3.75 | 77.3333 | -22.6667 | 2.1125 | -0.40237 | 1 | 1210 |  |  |  | µg/L | 01085 | CL067 | 50DW-50124 |  | 50DW-50124/3.750
VANADIUM,FIL,COL | 1994 | 680096. | 1994-03-09 |  | 3.9 | 5.65 | 69.0265 | -30.9735 | 2.3215 | -0.75382 | 1 | 1210 |  |  |  | µg/L | 01085 | CL067 | 50120-50124 |  | 50120-50124/5.650
VANADIUM,FIL,COL | 1994 | 750029. | 1994-03-16 |  | 4 | 5.65 | 70.7965 | -29.2035 | 2.3215 | -0.71075 | 1 | 1210 |  |  |  | µg/L | 01085 | CL067 | 50120-50124 |  | 50120-50124/5.650
VANADIUM,FIL,COL | 1994 | 840114. | 1994-03-25 |  | 3 | 3.75 | 80 | -20 | 2.1125 | -0.35503 | 1 | 1210 |  |  |  | µg/L | 01085 | CL067 | 50DW-50124 |  | 50DW-50124/3.750
VANADIUM,FIL,COL | 1994 | 910176. | 1994-04-01 |  | 3 | 3.75 | 80 | -20 | 2.1125 | -0.35503 | 1 | 1210 |  |  |  | µg/L | 01085 | CL067 | 50DW-50124 |  | 50DW-50124/3.750
VANADIUM,FIL,COL | 1994 | 940069. | 1994-04-04 |  | 3.9 | 5.65 | 69.0265 | -30.9735 | 2.3215 | -0.75382 | 1 | 1210 |  |  |  | µg/L | 01085 | CL067 | 50120-50124 |  | 50120-50124/5.650
VANADIUM,FIL,COL | 1994 | 1010140 | 1994-04-11 |  | 2.8 | 3.75 | 74.6667 | -25.3333 | 2.1125 | -0.4497 | 1 | 1210 |  |  |  | µg/L | 01085 | CL067 | 50DW-50124 |  | 50DW-50124/3.750
VANADIUM,FIL,COL | 1994 | 1030164 | 1994-04-13 |  | 2.8 | 3.75 | 74.6667 | -25.3333 | 2.1125 | -0.4497 | 1 | 1210 |  |  |  | µg/L | 01085 | CL067 | 50DW-50124 |  | 50DW-50124/3.750
VANADIUM,FIL,COL | 1994 | 1110006 | 1994-04-21 |  | 3.1 | 3.75 | 82.6667 | -17.3333 | 2.1125 | -0.30769 | 1 | 1210 |  |  |  | µg/L | 01085 | CL067 | 50DW-50124 |  | 50DW-50124/3.750
VANADIUM,FIL,COL | 1994 | 1540205 | 1994-06-03 |  | 3.8 | 5.65 | 67.2566 | -32.7434 | 2.3215 | -0.7969 | 1 | 1210 |  |  |  | µg/L | 01085 | CL067 | 50120-50124 |  | 50120-50124/5.650
VANADIUM,FIL,COL | 1994 | 1660121 | 1994-06-15 |  | 3.9 | 5.65 | 69.0265 | -30.9735 | 2.3215 | -0.75382 | 1 | 1210 |  |  |  | µg/L | 01085 | CL067 | 50120-50124 |  | 50120-50124/5.650
VANADIUM,FIL,COL | 1994 | 1820082 | 1994-07-01 |  | 3 | 3.75 | 80 | -20 | 2.1125 | -0.35503 | 1 | 1210 |  |  |  | µg/L | 01085 | CL067 | 50DW-50124 |  | 50DW-50124/3.750
VANADIUM,FIL,COL | 1994 | 2110201 | 1994-07-30 |  | 2.5 | 3.75 | 66.6667 | -33.3333 | 2.1125 | -0.59172 | 1 | 1210 |  |  |  | µg/L | 01085 | CL067 | 50DW-50124 |  | 50DW-50124/3.750
VANADIUM,FIL,COL | 1994 | 2290051 | 1994-08-17 | < | 1 | 3 | 33.3333 | -66.6667 | 2.03 | -0.98522 | 1 | 1210 |  |  |  | µg/L | 01085 | CL067 | 25DW-75121 |  | 25DW-75121/3.000
VANADIUM,FIL,COL | 1994 | 2650115 | 1994-09-22 |  | 3.6 | 5.65 | 63.7168 | -36.2832 | 2.3215 | -0.88305 | 1 | 1210 |  |  |  | µg/L | 01085 | CL067 | 50120-50124 |  | 50120-50124/5.650
VANADIUM,FIL,COL | 1994 | 2720376 | 1994-09-29 |  | 2.7 | 3.75 | 72 | -28 | 2.1125 | -0.49704 | 1 | 1210 |  |  |  | µg/L | 01085 | CL067 | 50DW-50124 |  | 50DW-50124/3.750
VANADIUM,FIL,COL | 1994 | 2730233 | 1994-09-30 |  | 3.5 | 5.65 | 61.9469 | -38.0531 | 2.3215 | -0.92613 | 1 | 1210 |  |  |  | µg/L | 01085 | CL067 | 50120-50124 |  | 50120-50124/5.650
VANADIUM,FIL,COL | 1995 | 2840084 | 1994-10-11 |  | 2.3 | 1.3 | 176.9232 | 76.9232 | 1.092 | 0.91575 | 1 | 1210 |  |  |  | µg/L | 01085 | CL067 | 50DIW-50128 |  | 50DIW-50128/1.300
VANADIUM,FIL,COL | 1995 | 2930069 | 1994-10-20 |  | 3.4 | 3.2 | 106.25 | 6.25 | 1.358 | 0.14728 | 1 | 1210 |  |  |  | µg/L | 01085 | CL067 | 50120-50128 |  | 50120-50128/3.200
VANADIUM,FIL,COL | 1995 | 2990017 | 1994-10-26 |  | 1.6 | 1.3 | 123.077 | 23.077 | 1.092 | 0.27473 | 1 | 1210 |  |  |  | µg/L | 01085 | CL067 | 50DIW-50128 |  | 50DIW-50128/1.300
VANADIUM,FIL,COL | 1995 | 3050270 | 1994-11-01 |  | 2.6 | 3.2 | 81.25 | -18.75 | 1.358 | -0.44183 | 1 | 1210 |  |  |  | µg/L | 01085 | CL067 | 50120-50128 |  | 50120-50128/3.200
VANADIUM,FIL,COL | 1995 | 3070058 | 1994-11-03 |  | 2 | 2.85 | 70.1755 | -29.8245 | 1.309 | -0.64935 | 1 | 1210 |  |  |  | µg/L | 01085 | CL067 | 25DIW-75120 |  | 25DIW-75120/2.850
VANADIUM,FIL,COL | 1995 | 3130029 | 1994-11-09 |  | 2.2 | 2.85 | 77.193 | -22.807 | 1.309 | -0.49656 | 1 | 1210 |  |  |  | µg/L | 01085 | CL067 | 25DIW-75120 |  | 25DIW-75120/2.850
VANADIUM,FIL,COL | 1995 | 3390030 | 1994-12-05 |  | 2 | 2.85 | 70.1755 | -29.8245 | 1.309 | -0.64935 | 1 | 1210 |  |  |  | µg/L | 01085 | CL067 | 25DIW-75120 |  | 25DIW-75120/2.850
VANADIUM,FIL,COL | 1995 | 90090.0 | 1995-01-09 |  | 3.2 | 3.2 | 100 | 0 | 1.358 | 0 | 1 | 1210 |  |  |  | µg/L | 01085 | CL067 | 50120-50128 |  | 50120-50128/3.200
VANADIUM,FIL,COL | 1995 | 0250200 | 1995-01-25 |  | 1 | 1.3 | 76.9231 | -23.0769 | 1.092 | -0.27472 | 1 | 1210 |  |  |  | µg/L | 01085 | CL067 | 50DIW-50128 |  | 50DIW-50128/1.300
VANADIUM,FIL,COL | 1995 | 0330045 | 1995-02-02 |  | 1.8 | 1.3 | 138.4616 | 38.4616 | 1.092 | 0.45788 | 1 | 1210 |  |  |  | µg/L | 01085 | CL067 | 50DIW-50128 |  | 50DIW-50128/1.300
VANADIUM,FIL,COL | 1995 | 0470177 | 1995-02-16 |  | 1.9 | 2.85 | 66.6667 | -33.3333 | 1.309 | -0.72574 | 1 | 1210 |  |  |  | µg/L | 01085 | CL067 | 25DIW-75120 |  | 25DIW-75120/2.850
VANADIUM,FIL,COL | 1995 | 530007. | 1995-02-22 |  | 2.1 | 2.85 | 73.6842 | -26.3158 | 1.309 | -0.57296 | 1 | 1210 |  |  |  | µg/L | 01085 | CL067 | 25DIW-75120 |  | 25DIW-75120/2.850
VANADIUM,FIL,COL | 1995 | 0810077 | 1995-03-22 |  | 2.2 | 3.2 | 68.75 | -31.25 | 1.358 | -0.73638 | 1 | 1210 |  |  |  | µg/L | 01085 | CL067 | 50120-50128 |  | 50120-50128/3.200
VANADIUM,FIL,COL | 1995 | 900092. | 1995-03-31 | < | 1 | 1.3 | 76.9231 | -23.0769 | 1.092 | -0.27473 | 1 | 1210 |  |  |  | µg/L | 01085 | CL067 | 50DIW-50128 |  | 50DIW-50128/1.300
VANADIUM,FIL,COL | 1995 | 960076. | 1995-04-06 |  | 1.8 | 3.2 | 56.25 | -43.75 | 1.358 | -1.0309 | 1 | 1210 |  |  |  | µg/L | 01085 | CL067 | 50120-50128 |  | 50120-50128/3.200
VANADIUM,FIL,COL | 1995 | 0960075 | 1995-04-06 | < | 1 | 1.3 | 76.9231 | -23.0769 | 1.092 | -0.27472 | 1 | 1210 |  |  |  | µg/L | 01085 | CL067 | 50DIW-50128 |  | 50DIW-50128/1.300
VANADIUM,FIL,COL | 1995 | 1090093 | 1995-04-19 | < | 1 | 1.3 | 76.9231 | -23.0769 | 1.092 | -0.27473 | 1 | 1210 |  |  |  | µg/L | 01085 | CL067 | 50DIW-50128 |  | 50DIW-50128/1.300
VANADIUM,FIL,COL | 1995 | 1160195 | 1995-04-26 |  | 2.2 | 3.2 | 68.75 | -31.25 | 1.358 | -0.73638 | 1 | 1210 |  |  |  | µg/L | 01085 | CL067 | 50120-50128 |  | 50120-50128/3.200
VANADIUM,FIL,COL | 1995 | 1250177 | 1995-05-05 |  | 1.2 | 2.85 | 42.1053 | -57.8947 | 1.309 | -1.2605 | 1 | 1210 |  |  |  | µg/L | 01085 | CL067 | 25DIW-75120 |  | 25DIW-75120/2.850
VANADIUM,FIL,COL | 1995 | 1350121 | 1995-05-15 |  | 1.5 | 2.85 | 52.6316 | -47.3684 | 1.309 | -1.0313 | 1 | 1210 |  |  |  | µg/L | 01085 | CL067 | 25DIW-75120 |  | 25DIW-75120/2.850
VANADIUM,FIL,COL | 1995 | 1880085 | 1995-07-07 |  | 1.5 | 3.2 | 46.875 | -53.125 | 1.358 | -1.2518 | 1 | 1210 |  |  |  | µg/L | 01085 | CL067 | 50120-50128 |  | 50120-50128/3.200
VANADIUM,FIL,COL | 1995 | 1940135 | 1995-07-13 | < | 1 | 1.3 | 76.9231 | -23.0769 | 1.092 | -0.27473 | 1 | 1210 |  |  |  | µg/L | 01085 | CL067 | 50DIW-50128 |  | 50DIW-50128/1.300
VANADIUM,FIL,COL | 1995 | 1990199 | 1995-07-18 |  | 1.8 | 3.2 | 56.25 | -43.75 | 1.358 | -1.0309 | 1 | 1210 |  |  |  | µg/L | 01085 | CL067 | 50120-50128 |  | 50120-50128/3.200
VANADIUM,FIL,COL | 1995 | 2330224 | 1995-08-21 |  | 1.7 | 2.85 | 59.6491 | -40.3509 | 1.309 | -0.87853 | 1 | 1210 |  |  |  | µg/L | 01085 | CL067 | 25DIW-75120 |  | 25DIW-75120/2.850
VANADIUM,FIL,COL | 1995 | 2500255 | 1995-09-07 | < | 1 | 1.3 | 76.9231 | -23.0769 | 1.092 | -0.27472 | 1 | 1210 |  |  |  | µg/L | 01085 | CL067 | 50DIW-50128 |  | 50DIW-50128/1.300
VANADIUM,FIL,COL | 1995 | 2550164 | 1995-09-12 |  | 2.1 | 3.2 | 65.625 | -34.375 | 1.358 | -0.81001 | 1 | 1210 |  |  |  | µg/L | 01085 | CL067 | 50120-50128 |  | 50120-50128/3.200
VANADIUM,FIL,COL | 1995 | 2580091 | 1995-09-15 |  | 1.9 | 3.2 | 59.375 | -40.625 | 1.358 | -0.95729 | 1 | 1210 |  |  |  | µg/L | 01085 | CL067 | 50120-50128 |  | 50120-50128/3.200
VANADIUM,FIL,COL | 1996 | 2960102 | 1995-10-23 |  | 1.9 | 2.3 | 82.6087 | -17.3913 | 1.6256 | -0.24606 | 1 | 1210 |  |  |  | µg/L | 01085 | CL067 | 50128-50132 |  | 50128-50132/2.300
VANADIUM,FIL,COL | 1996 | 2980072 | 1995-10-25 | < | 1 | 1.3 | 76.9231 | -23.0769 | 1.5536 | -0.1931 | 1 | 1210 |  |  |  | µg/L | 01085 | CL067 | 50DIW-50128 |  | 50DIW-50128/1.300
VANADIUM,FIL,COL | 1996 | 3070093 | 1995-11-03 |  | 1.5 | 2.3 | 65.2174 | -34.7826 | 1.6256 | -0.49213 | 1 | 1210 |  |  |  | µg/L | 01085 | CL067 | 50128-50132 |  | 50128-50132/2.300
VANADIUM,FIL,COL | 1996 | 3240026 | 1995-11-20 | < | 1 | 1.5 | 66.6667 | -33.3333 | 1.568 | -0.31888 | 1 | 1210 |  |  |  | µg/L | 01085 | CL067 | 25DIW-75132 |  | 25DIW-75132/1.500
VANADIUM,FIL,COL | 1996 | 3260128 | 1995-11-22 |  | 3.2 | 19.8 | 16.1616 | -83.8384 | 2.8856 | -5.7527 | 1 | 1210 |  |  |  | µg/L | 01085 | CL067 | 50128-50134 |  | 50128-50134/19.80
VANADIUM,FIL,COL | 1996 | 3340024 | 1995-11-30 |  | 3.2 | 19.8 | 16.1616 | -83.8384 | 2.8856 | -5.7527 | 1 | 1210 |  |  |  | µg/L | 01085 | CL067 | 50128-50134 |  | 50128-50134/19.80
VANADIUM,FIL,COL | 1996 | 0110049 | 1996-01-11 |  | 2.1 | 2.3 | 91.3043 | -8.6957 | 1.6256 | -0.12303 | 1 | 1210 |  |  |  | µg/L | 01085 | CL067 | 50128-50132 |  | 50128-50132/2.300
VANADIUM,FIL,COL | 1996 | 0190027 | 1996-01-19 |  | 2 | 2.3 | 86.9565 | -13.0435 | 1.6256 | -0.18455 | 1 | 1210 |  |  |  | µg/L | 01085 | CL067 | 50128-50132 |  | 50128-50132/2.300
VANADIUM,FIL,COL | 1996 | 0380031 | 1996-02-07 | < | 1 | 1.5 | 66.6667 | -33.3333 | 1.568 | -0.31888 | 1 | 1210 |  |  |  | µg/L | 01085 | CL067 | 25DIW-75132 |  | 25DIW-75132/1.500
VANADIUM,FIL,COL | 1996 | 0540111 | 1996-02-23 |  | 3.1 | 19.8 | 15.6566 | -84.3434 | 2.8856 | -5.7874 | 1 | 1210 |  |  |  | µg/L | 01085 | CL067 | 50128-50134 |  | 50128-50134/19.80
VANADIUM,FIL,COL | 1996 | 0670021 | 1996-03-07 |  | 2.3 | 2.3 | 100 | 0 | 1.6256 | 0 | 1 | 1210 |  |  |  | µg/L | 01085 | CL067 | 50128-50132 |  | 50128-50132/2.300
VANADIUM,FIL,COL | 1996 | 0730050 | 1996-03-13 |  | 2.6 | 2.3 | 113.0435 | 13.0435 | 1.6256 | 0.18455 | 1 | 1210 |  |  |  | µg/L | 01085 | CL067 | 50128-50132 |  | 50128-50132/2.300
VANADIUM,FIL,COL | 1996 | 0750113 | 1996-03-15 |  | 2.2 | 2.3 | 95.6522 | -4.3478 | 1.6256 | -0.061516 | 1 | 1210 |  |  |  | µg/L | 01085 | CL067 | 50128-50132 |  | 50128-50132/2.300
VANADIUM,FIL,COL | 1996 | 0940019 | 1996-04-03 |  | 2.7 | 2.3 | 117.3913 | 17.3913 | 1.6256 | 0.24606 | 1 | 1210 |  |  |  | µg/L | 01085 | CL067 | 50128-50132 |  | 50128-50132/2.300
VANADIUM,FIL,COL | 1996 | 1010116 | 1996-04-10 |  | 2.1 | 2.3 | 91.3043 | -8.6957 | 1.6256 | -0.12303 | 1 | 1210 |  |  |  | µg/L | 01085 | CL067 | 50128-50132 |  | 50128-50132/2.300
VANADIUM,FIL,COL | 1996 | 1090035 | 1996-04-18 |  | 1.9 | 2.3 | 82.6087 | -17.3913 | 1.6256 | -0.24606 | 1 | 1210 |  |  |  | µg/L | 01085 | CL067 | 50128-50132 |  | 50128-50132/2.300
VANADIUM,FIL,COL | 1996 | 1290141 | 1996-05-08 | < | 1 | 1.5 | 66.6667 | -33.3333 | 1.568 | -0.31888 | 1 | 1210 |  |  |  | µg/L | 01085 | CL067 | 25DIW-75132 |  | 25DIW-75132/1.500
VANADIUM,FIL,COL | 1996 | 1350024 | 1996-05-14 |  | 1.4 | 1.5 | 93.3333 | -6.6667 | 1.568 | -0.063776 | 1 | 1210 |  |  |  | µg/L | 01085 | CL067 | 25DIW-75132 |  | 25DIW-75132/1.500
VANADIUM,FIL,COL | 1996 | 1380180 | 1996-05-17 | < | 1 | 1.5 | 66.6667 | -33.3333 | 1.568 | -0.31888 | 1 | 1210 |  |  |  | µg/L | 01085 | CL067 | 25DIW-75132 |  | 25DIW-75132/1.500
VANADIUM,FIL,COL | 1996 | 1870055 | 1996-07-05 | < | 1 | 2.3 | 43.4783 | -56.5217 | 1.6256 | -0.7997 | 1 | 1210 |  |  |  | µg/L | 01085 | CL067 | 50128-50132 |  | 50128-50132/2.300
VANADIUM,FIL,COL | 1996 | 1940105 | 1996-07-12 | < | 1 | 2.3 | 43.4783 | -56.5217 | 1.6256 | -0.7997 | 1 | 1210 |  |  |  | µg/L | 01085 | CL067 | 50128-50132 |  | 50128-50132/2.300
VANADIUM,FIL,COL | 1996 | 2000093 | 1996-07-18 | < | 1 | 1.3 | 76.9231 | -23.0769 | 1.5536 | -0.1931 | 1 | 1210 |  |  |  | µg/L | 01085 | CL067 | 50DIW-50128 |  | 50DIW-50128/1.300
VANADIUM,FIL,COL | 1996 | 2220045 | 1996-08-09 | < | 1 | 1.5 | 66.6667 | -33.3333 | 1.568 | -0.31888 | 1 | 1210 |  |  |  | µg/L | 01085 | CL067 | 25DIW-75132 |  | 25DIW-75132/1.500
VANADIUM,FIL,COL | 1996 | 2270145 | 1996-08-14 | < | 1 | 1.5 | 66.6667 | -33.3333 | 1.568 | -0.31888 | 1 | 1210 |  |  |  | µg/L | 01085 | CL067 | 25DIW-75132 |  | 25DIW-75132/1.500
VANADIUM,FIL,COL | 1996 | 2400038 | 1996-08-27 |  | 2.9 | 19.8 | 14.6465 | -85.3535 | 2.8856 | -5.8567 | 1 | 1210 |  |  |  | µg/L | 01085 | CL067 | 50128-50134 |  | 50128-50134/19.80
VANADIUM,FIL,COL | 1996 | 2550010 | 1996-09-11 |  | 1.9 | 2.3 | 82.6087 | -17.3913 | 1.6256 | -0.24606 | 1 | 1210 |  |  |  | µg/L | 01085 | CL067 | 50128-50132 |  | 50128-50132/2.300
VANADIUM,FIL,COL | 1996 | 2570651 | 1996-09-13 |  | 1.8 | 2.3 | 78.2609 | -21.7391 | 1.6256 | -0.30758 | 1 | 1210 |  |  |  | µg/L | 01085 | CL067 | 50128-50132 |  | 50128-50132/2.300
VANADIUM,FIL,COL | 1996 | 2640038 | 1996-09-20 | < | 1 | 1.3 | 76.9231 | -23.0769 | 1.5536 | -0.1931 | 1 | 1210 |  |  |  | µg/L | 01085 | CL067 | 50DIW-50128 |  | 50DIW-50128/1.300