## IBSP Data
Parameter Description | Parmcode | Methcode | Phase | Blind Sample ID | Mean | Standard Deviation | Percent RSD | Number of Observations | Units
Specific Cond, LAB, UNF | 90095 | WHT03 | UNF |  | 337.55 | 268.4935 | 79.5418 | 40 | uS/cm
Specific Cond, LAB, UNF | 90095 | WHT03 | UNF | 2500/7598 | 1039.5238 | 32.6399 | 3.1399 | 21 | uS/cm
Specific Cond, LAB, UNF | 90095 | WHT03 | UNF | 2502/7504 | 994.5294 | 16.8898 | 1.6983 | 17 | uS/cm
Specific Cond, LAB, UNF | 90095 | WHT03 | UNF | 2504/7502 | 1149.0909 | 5.3936 | 0.46938 | 11 | uS/cm
Specific Cond, LAB, UNF | 90095 | WHT03 | UNF | 2504/7510 | 1100 | 10 | 0.90909 | 7 | uS/cm
Specific Cond, LAB, UNF | 90095 | WHT03 | UNF | 2506/7508 | 1613.3333 | 75.0111 | 4.6494 | 6 | uS/cm
Specific Cond, LAB, UNF | 90095 | WHT03 | UNF | 2506/7510 | 909.4 | 7.0427 | 0.77444 | 10 | uS/cm
Specific Cond, LAB, UNF | 90095 | WHT03 | UNF | 2508/7504 | 1210 | 16.7332 | 1.3829 | 6 | uS/cm
Specific Cond, LAB, UNF | 90095 | WHT03 | UNF | 2510/7504 | 971.5455 | 10.6711 | 1.0984 | 11 | uS/cm
Specific Cond, LAB, UNF | 90095 | WHT03 | UNF | 25132-75130 | 379.125 | 1.6421 | 0.43312 | 8 | uS/cm
Specific Cond, LAB, UNF | 90095 | WHT03 | UNF | 2514/7596 | 567.6667 | 0.57735 | 0.10171 | 3 | uS/cm
Specific Cond, LAB, UNF | 90095 | WHT03 | UNF | 2582/75M4 | 116.6667 | 0.57735 | 0.49487 | 3 | uS/cm
Specific Cond, LAB, UNF | 90095 | WHT03 | UNF | 2586/7584 | 1061.7647 | 20.3824 | 1.9197 | 17 | uS/cm
Specific Cond, LAB, UNF | 90095 | WHT03 | UNF | 2586/7588 | 1352.1429 | 8.0178 | 0.59297 | 14 | uS/cm
Specific Cond, LAB, UNF | 90095 | WHT03 | UNF | 2586/7590 | 447.65 | 2.1588 | 0.48226 | 20 | uS/cm
Specific Cond, LAB, UNF | 90095 | WHT03 | UNF | 2588/7584 | 1219.1667 | 10.8362 | 0.88882 | 12 | uS/cm
Specific Cond, LAB, UNF | 90095 | WHT03 | UNF | 2588/7586 | 997.2 | 20.0435 | 2.01 | 15 | uS/cm
Specific Cond, LAB, UNF | 90095 | WHT03 | UNF | 2590/75M2 | 682.25 | 6.7167 | 0.98449 | 12 | uS/cm
Specific Cond, LAB, UNF | 90095 | WHT03 | UNF | 2594/7500 | 2197 | 60.7454 | 2.7649 | 10 | uS/cm
Specific Cond, LAB, UNF | 90095 | WHT03 | UNF | 2594/7596 | 851.0769 | 4.8727 | 0.57254 | 13 | uS/cm
Specific Cond, LAB, UNF | 90095 | WHT03 | UNF | 2594/75M6 | 569.6 | 9.5719 | 1.6805 | 20 | uS/cm
Specific Cond, LAB, UNF | 90095 | WHT03 | UNF | 2596/7598 | 557.8889 | 4.4001 | 0.78871 | 9 | uS/cm
Specific Cond, LAB, UNF | 90095 | WHT03 | UNF | 2598/7500 | 2014.5455 | 14.397 | 0.71465 | 11 | uS/cm
Specific Cond, LAB, UNF | 90095 | WHT03 | UNF | 2598/7502 | 1057.7778 | 6.6667 | 0.63025 | 9 | uS/cm
Specific Cond, LAB, UNF | 90095 | WHT03 | UNF | 25DIW-75122 | 220 | 1 | 0.45455 | 5 | uS/cm
Specific Cond, LAB, UNF | 90095 | WHT03 | UNF | 25DIW-75126 | 114.8571 | 0.53452 | 0.46538 | 14 | uS/cm
Specific Cond, LAB, UNF | 90095 | WHT03 | UNF | 25DIW-75130 | 259.2143 | 2.5774 | 0.9943 | 14 | uS/cm
Specific Cond, LAB, UNF | 90095 | WHT03 | UNF | 25DIW-75134 | 470.8667 | 15.5741 | 3.3075 | 15 | uS/cm
Specific Cond, LAB, UNF | 90095 | WHT03 | UNF | 25DW-75106 | 103.2857 | 0.82542 | 0.79916 | 14 | uS/cm
Specific Cond, LAB, UNF | 90095 | WHT03 | UNF | 25DW-75112 | 235.5294 | 0.71743 | 0.3046 | 17 | uS/cm
Specific Cond, LAB, UNF | 90095 | WHT03 | UNF | 25DW-75122 | 220.3636 | 0.92442 | 0.4195 | 11 | uS/cm
Specific Cond, LAB, UNF | 90095 | WHT03 | UNF | 25DW-75126 | 114 | 0.70711 | 0.62027 | 13 | uS/cm
Specific Cond, LAB, UNF | 90095 | WHT03 | UNF | 25DW/7500 | 1944 | 25.8199 | 1.3282 | 25 | uS/cm
Specific Cond, LAB, UNF | 90095 | WHT03 | UNF | 25DW/7502 | 957.1739 | 5.4826 | 0.57279 | 23 | uS/cm
Specific Cond, LAB, UNF | 90095 | WHT03 | UNF | 25DW/7504 | 706.0682 | 13.4032 | 1.8983 | 44 | uS/cm
Specific Cond, LAB, UNF | 90095 | WHT03 | UNF | 25DW/7508 | 1646.5 | 8.1273 | 0.49361 | 20 | uS/cm
Specific Cond, LAB, UNF | 90095 | WHT03 | UNF | 25DW/7510 | 876.3333 | 11.0151 | 1.257 | 12 | uS/cm
Specific Cond, LAB, UNF | 90095 | WHT03 | UNF | 25DW/7512 | 235.45 | 0.51042 | 0.21678 | 20 | uS/cm
Specific Cond, LAB, UNF | 90095 | WHT03 | UNF | 25DW/7514 | 246.6 | 3.34 | 1.3544 | 10 | uS/cm
Specific Cond, LAB, UNF | 90095 | WHT03 | UNF | 25DW/7580 | 386.2857 | 5.8513 | 1.5148 | 7 | uS/cm
Specific Cond, LAB, UNF | 90095 | WHT03 | UNF | 25DW/7582 | 108.8333 | 0.75277 | 0.69167 | 6 | uS/cm
Specific Cond, LAB, UNF | 90095 | WHT03 | UNF | 25DW/7588 | 1143.4167 | 9.4912 | 0.83008 | 12 | uS/cm
Specific Cond, LAB, UNF | 90095 | WHT03 | UNF | 25DW/7590 | 237 | 1.8397 | 0.77626 | 14 | uS/cm
Specific Cond, LAB, UNF | 90095 | WHT03 | UNF | 25DW/7594 | 973.1667 | 8.0434 | 0.82652 | 12 | uS/cm
Specific Cond, LAB, UNF | 90095 | WHT03 | UNF | 25DW/7596 | 494.1818 | 5.8106 | 1.1758 | 11 | uS/cm
Specific Cond, LAB, UNF | 90095 | WHT03 | UNF | 25DW/7598 | 400.7143 | 3.2116 | 0.80147 | 21 | uS/cm
Specific Cond, LAB, UNF | 90095 | WHT03 | UNF | 25DW/75M2 | 621.5833 | 7.7864 | 1.2527 | 12 | uS/cm
Specific Cond, LAB, UNF | 90095 | WHT03 | UNF | 25M2/7588 | 1310.4 | 13.2212 | 1.0089 | 5 | uS/cm
Specific Cond, LAB, UNF | 90095 | WHT03 | UNF | 25M2/7590 | 432.0476 | 6.8518 | 1.5859 | 21 | uS/cm
Specific Cond, LAB, UNF | 90095 | WHT03 | UNF | 25M4/7594 | 1063.9231 | 52.4587 | 4.9307 | 13 | uS/cm
Specific Cond, LAB, UNF | 90095 | WHT03 | UNF | 3300/67DW | 948.3636 | 10.0738 | 1.0622 | 22 | uS/cm
Specific Cond, LAB, UNF | 90095 | WHT03 | UNF | 3304/67DW | 338.7333 | 1.0328 | 0.3049 | 15 | uS/cm
Specific Cond, LAB, UNF | 90095 | WHT03 | UNF | 3306/67DW | 47.8889 | 1.0631 | 2.2199 | 36 | uS/cm
Specific Cond, LAB, UNF | 90095 | WHT03 | UNF | 3308/67DW | 757.0833 | 8.196 | 1.0826 | 12 | uS/cm
Specific Cond, LAB, UNF | 90095 | WHT03 | UNF | 3312/67DW | 106.8333 | 0.71774 | 0.67183 | 12 | uS/cm
Specific Cond, LAB, UNF | 90095 | WHT03 | UNF | 3386/67DW | 331.7059 | 5.7746 | 1.7409 | 17 | uS/cm
Specific Cond, LAB, UNF | 90095 | WHT03 | UNF | 3388/67DW | 540.4167 | 19.7919 | 3.6623 | 12 | uS/cm
Specific Cond, LAB, UNF | 90095 | WHT03 | UNF | 3394/67DW | 520.3478 | 4.0408 | 0.77656 | 23 | uS/cm
Specific Cond, LAB, UNF | 90095 | WHT03 | UNF | 3396/67DW | 235.7727 | 1.3428 | 0.56952 | 22 | uS/cm
Specific Cond, LAB, UNF | 90095 | WHT03 | UNF | 3398/67DW | 188.0408 | 3.7857 | 2.0132 | 49 | uS/cm
Specific Cond, LAB, UNF | 90095 | WHT03 | UNF | 33DIW-67122 | 196.9375 | 1.7689 | 0.89823 | 16 | uS/cm
Specific Cond, LAB, UNF | 90095 | WHT03 | UNF | 33DIW-67126 | 101.7778 | 1.2628 | 1.2408 | 18 | uS/cm
Specific Cond, LAB, UNF | 90095 | WHT03 | UNF | 33DIW-67127 | 5672.5 | 25 | 0.44072 | 4 | uS/cm
Specific Cond, LAB, UNF | 90095 | WHT03 | UNF | 33DIW-67130 | 232.8261 | 1.7491 | 0.75124 | 23 | uS/cm
Specific Cond, LAB, UNF | 90095 | WHT03 | UNF | 33DIW-67132 | 340.3333 | 2.9889 | 0.87822 | 21 | uS/cm
Specific Cond, LAB, UNF | 90095 | WHT03 | UNF | 33DIW-67134 | 422.5217 | 2.9056 | 0.68769 | 23 | uS/cm
Specific Cond, LAB, UNF | 90095 | WHT03 | UNF | 33DW-67126 | 102 | 1 | 0.98039 | 3 | uS/cm
Specific Cond, LAB, UNF | 90095 | WHT03 | UNF | 33DW/6700 | 1730 | 22.0048 | 1.272 | 20 | uS/cm
Specific Cond, LAB, UNF | 90095 | WHT03 | UNF | 33DW/6702 | 864.55 | 2.9643 | 0.34287 | 20 | uS/cm
Specific Cond, LAB, UNF | 90095 | WHT03 | UNF | 33DW/6704 | 638 | 2.5635 | 0.4018 | 8 | uS/cm
Specific Cond, LAB, UNF | 90095 | WHT03 | UNF | 33DW/6706 | 92.4545 | 0.68755 | 0.74366 | 11 | uS/cm
Specific Cond, LAB, UNF | 90095 | WHT03 | UNF | 33DW/6708 | 1470 | 24.103 | 1.6397 | 22 | uS/cm
Specific Cond, LAB, UNF | 90095 | WHT03 | UNF | 33DW/6710 | 791.3333 | 11.753 | 1.4852 | 21 | uS/cm
Specific Cond, LAB, UNF | 90095 | WHT03 | UNF | 33DW/6712 | 209.5 | 1 | 0.47733 | 4 | uS/cm
Specific Cond, LAB, UNF | 90095 | WHT03 | UNF | 33DW/6714 | 221.6154 | 1.7578 | 0.79316 | 13 | uS/cm
Specific Cond, LAB, UNF | 90095 | WHT03 | UNF | 33DW/6780 | 353.25 | 0.5 | 0.14154 | 4 | uS/cm
Specific Cond, LAB, UNF | 90095 | WHT03 | UNF | 33DW/6798 | 348.6364 | 38.7434 | 11.1129 | 11 | uS/cm
Specific Cond, LAB, UNF | 90095 | WHT03 | UNF | 33M2/67DW | 293.9412 | 3.3255 | 1.1313 | 17 | uS/cm
Specific Cond, LAB, UNF | 90095 | WHT03 | UNF | 33M6/67DW | 101.4806 | 3.2926 | 3.2445 | 36 | uS/cm
Specific Cond, LAB, UNF | 90095 | WHT03 | UNF | 5000/5002 | 1870 | 10.9545 | 0.5858 | 6 | uS/cm
Specific Cond, LAB, UNF | 90095 | WHT03 | UNF | 5000/5096 | 1626.6667 | 5.164 | 0.31746 | 6 | uS/cm
Specific Cond, LAB, UNF | 90095 | WHT03 | UNF | 5000/5098 | 1533.3333 | 14.3548 | 0.93618 | 12 | uS/cm
Specific Cond, LAB, UNF | 90095 | WHT03 | UNF | 5002/5004 | 1068.5714 | 10.6904 | 1.0004 | 7 | uS/cm
Specific Cond, LAB, UNF | 90095 | WHT03 | UNF | 5003/5001 | 1 | 0 | 0 | 7 | uS/cm
Specific Cond, LAB, UNF | 90095 | WHT03 | UNF | 5004/50DW | 490 | 10.4964 | 2.1421 | 24 | uS/cm
Specific Cond, LAB, UNF | 90095 | WHT03 | UNF | 5006/5004 | 548.4167 | 16.7357 | 3.0516 | 12 | uS/cm
Specific Cond, LAB, UNF | 90095 | WHT03 | UNF | 5010/5004 | 1033.125 | 13.5247 | 1.3091 | 16 | uS/cm
Specific Cond, LAB, UNF | 90095 | WHT03 | UNF | 5010/5008 | 1666.1538 | 11.209 | 0.67275 | 13 | uS/cm
Specific Cond, LAB, UNF | 90095 | WHT03 | UNF | 5014/5012 | 319.5714 | 0.7868 | 0.2462 | 7 | uS/cm
Specific Cond, LAB, UNF | 90095 | WHT03 | UNF | 5084/5086 | 1017.7778 | 4.4096 | 0.43326 | 9 | uS/cm
Specific Cond, LAB, UNF | 90095 | WHT03 | UNF | 5084/5088 | 1317.5 | 18.9297 | 1.4368 | 4 | uS/cm
Specific Cond, LAB, UNF | 90095 | WHT03 | UNF | 5086/50M2 | 807.2632 | 12.6264 | 1.5641 | 19 | uS/cm
Specific Cond, LAB, UNF | 90095 | WHT03 | UNF | 5090/5088 | 880.4286 | 39.301 | 4.4639 | 14 | uS/cm
Specific Cond, LAB, UNF | 90095 | WHT03 | UNF | 5090/50M2 | 550.6364 | 6.6674 | 1.2109 | 11 | uS/cm
Specific Cond, LAB, UNF | 90095 | WHT03 | UNF | 5094/5082 | 810.8571 | 9.9738 | 1.23 | 7 | uS/cm
Specific Cond, LAB, UNF | 90095 | WHT03 | UNF | 5094/50M4 | 775.5714 | 28.6134 | 3.6893 | 14 | uS/cm
Specific Cond, LAB, UNF | 90095 | WHT03 | UNF | 5094/50M6 | 848 | 2.708 | 0.31934 | 4 | uS/cm
Specific Cond, LAB, UNF | 90095 | WHT03 | UNF | 5098/5004 | 722.6667 | 4.9666 | 0.68725 | 6 | uS/cm
Specific Cond, LAB, UNF | 90095 | WHT03 | UNF | 5098/50DW | 271.8333 | 3.7639 | 1.3846 | 6 | uS/cm
Specific Cond, LAB, UNF | 90095 | WHT03 | UNF | 50DW/5000 | 1367.5 | 5 | 0.36563 | 4 | uS/cm
Specific Cond, LAB, UNF | 90095 | WHT03 | UNF | 50DW/5004 | 493.4286 | 8.7153 | 1.7663 | 14 | uS/cm
Specific Cond, LAB, UNF | 90095 | WHT03 | UNF | 50DW/5008 | 1109.4444 | 13.0484 | 1.1761 | 18 | uS/cm
Specific Cond, LAB, UNF | 90095 | WHT03 | UNF | 50DW/5012 | 158.9167 | 0.9962 | 0.62687 | 12 | uS/cm
Specific Cond, LAB, UNF | 90095 | WHT03 | UNF | 50DW/5082 | 74 | 0 | 0 | 4 | uS/cm
Specific Cond, LAB, UNF | 90095 | WHT03 | UNF | 50DW/5088 | 807.5714 | 4.315 | 0.53432 | 7 | uS/cm
Specific Cond, LAB, UNF | 90095 | WHT03 | UNF | 50DW/5090 | 165.625 | 0.91613 | 0.55313 | 8 | uS/cm
Specific Cond, LAB, UNF | 90095 | WHT03 | UNF | 50DW/5096 | 361.3333 | 7.6855 | 2.127 | 6 | uS/cm
Specific Cond, LAB, UNF | 90095 | WHT03 | UNF | 50DW/5098 | 275.6667 | 3.0111 | 1.0923 | 6 | uS/cm
Specific Cond, LAB, UNF | 90095 | WHT03 | UNF | 50M2/50DW | 432.6667 | 5.0859 | 1.1755 | 6 | uS/cm
Specific Cond, LAB, UNF | 90095 | WHT03 | UNF | 50M6/50DW | 143.2 | 17.3641 | 12.1258 | 10 | uS/cm
Specific Cond, LAB, UNF | 90095 | WHT03 | UNF | 67DIW-33122 | 100.5385 | 0.66023 | 0.65669 | 13 | uS/cm
Specific Cond, LAB, UNF | 90095 | WHT03 | UNF | 67DIW-33130 | 120.0909 | 0.83121 | 0.69215 | 11 | uS/cm
Specific Cond, LAB, UNF | 90095 | WHT03 | UNF | 67DIW-33132 | 176.2083 | 1.3181 | 0.74802 | 24 | uS/cm
Specific Cond, LAB, UNF | 90095 | WHT03 | UNF | 67DW-33114 | 111.8182 | 3.3111 | 2.9612 | 11 | uS/cm
Specific Cond, LAB, UNF | 90095 | WHT03 | UNF | 67DW-33122 | 100.7692 | 0.43853 | 0.43518 | 13 | uS/cm
Specific Cond, LAB, UNF | 90095 | WHT03 | UNF | 84 /200 | 8.5 | 1.2247 | 14.4088 | 6 | uS/cm
Specific Cond, LAB, UNF | 90095 | WHT03 | UNF | 88 /200 | 11.6 | 1.3416 | 11.5659 | 5 | uS/cm
Specific Cond, LAB, UNF | 90095 | WHT03 | UNF | P11 | 29.0412 | 1.3916 | 4.7917 | 34 | uS/cm
Specific Cond, LAB, UNF | 90095 | WHT03 | UNF | P12 | 10.9231 | 1.0377 | 9.5005 | 13 | uS/cm
Specific Cond, LAB, UNF | 90095 | WHT03 | UNF | P3 | 40.4444 | 1.6667 | 4.1209 | 9 | uS/cm
Specific Cond, LAB, UNF | 90095 | WHT03 | UNF | P5 | 4.2755 | 0.77668 | 18.166 | 11 | uS/cm
Specific Cond, LAB, UNF | 90095 | WHT03 | UNF | P8 | 5.1553 | 1.5998 | 31.0322 | 32 | uS/cm
Specific Cond, LAB, UNF | 90095 | WHT03 | UNF | ST00 | 2478.8889 | 22.4628 | 0.90616 | 18 | uS/cm
Specific Cond, LAB, UNF | 90095 | WHT03 | UNF | ST82 | 147 | 2.6387 | 1.7951 | 28 | uS/cm
Specific Cond, LAB, UNF | 90095 | WHT03 | UNF | ST84 | 1126.6667 | 5 | 0.44379 | 9 | uS/cm
Specific Cond, LAB, UNF | 90095 | WHT03 | UNF | ST86 | 901.2857 | 4.9214 | 0.54604 | 14 | uS/cm
Specific Cond, LAB, UNF | 90095 | WHT03 | UNF | ST88 | 1478.0851 | 15.8304 | 1.071 | 47 | uS/cm
Specific Cond, LAB, UNF | 90095 | WHT03 | UNF | ST90 | 303.1515 | 3.1137 | 1.0271 | 33 | uS/cm
Specific Cond, LAB, UNF | 90095 | WHT03 | UNF | ST94 | 1340.6071 | 63.3867 | 4.7282 | 56 | uS/cm
Specific Cond, LAB, UNF | 90095 | WHT03 | UNF | ST96 | 645.7647 | 9.6665 | 1.4969 | 17 | uS/cm
Specific Cond, LAB, UNF | 90095 | WHT03 | UNF | ST98 | 520 | 6.8364 | 1.3147 | 20 | uS/cm
Specific Cond, LAB, UNF | 90095 | WHT03 | UNF | STM2 | 779.8 | 20.7165 | 2.6566 | 15 | uS/cm
Specific Cond, LAB, UNF | 90095 | WHT03 | UNF | STM6 | 274.6275 | 12.9181 | 4.7039 | 51 | uS/cm