## IBSP Data
Parameter Description | Parmcode | Methcode | Phase | Blind Sample ID | Mean | Standard Deviation | Percent RSD | Number of Observations | Units
Silica, FIL, CFA | 00955 | CL064 | FIL |  | 6.175 | 4.4169 | 71.529 | 4 | mg/L
Silica, FIL, CFA | 00955 | CL064 | FIL | 2500/7512 | 5.5923 | 0.16564 | 2.9619 | 13 | mg/L
Silica, FIL, CFA | 00955 | CL064 | FIL | 2500/7514 | 10.1889 | 0.47022 | 4.6151 | 9 | mg/L
Silica, FIL, CFA | 00955 | CL064 | FIL | 2500/7598 | 10.125 | 0.35355 | 3.4919 | 8 | mg/L
Silica, FIL, CFA | 00955 | CL064 | FIL | 2504/7510 | 8.6 | 9999999999999960 | 1.1628 | 3 | mg/L
Silica, FIL, CFA | 00955 | CL064 | FIL | 2506/7508 | 17.6667 | 1.1547 | 6.536 | 3 | mg/L
Silica, FIL, CFA | 00955 | CL064 | FIL | 2506/7510 | 7.3 | 0.26458 | 3.6243 | 3 | mg/L
Silica, FIL, CFA | 00955 | CL064 | FIL | 2508/7504 | 11 | 0 | 0 | 3 | mg/L
Silica, FIL, CFA | 00955 | CL064 | FIL | 2510/7504 | 7.64 | 0.15166 | 1.985 | 5 | mg/L
Silica, FIL, CFA | 00955 | CL064 | FIL | 25104-75112 | 4.6364 | 0.19633 | 4.2346 | 11 | mg/L
Silica, FIL, CFA | 00955 | CL064 | FIL | 25106-75112 | 3.8417 | 0.17673 | 4.6002 | 24 | mg/L
Silica, FIL, CFA | 00955 | CL064 | FIL | 25110-75112 | 5.2826 | 0.34857 | 6.5985 | 23 | mg/L
Silica, FIL, CFA | 00955 | CL064 | FIL | 25112-75106 | 3.4917 | 0.10836 | 3.1035 | 12 | mg/L
Silica, FIL, CFA | 00955 | CL064 | FIL | 25112-75110 | 7.6083 | 0.30883 | 4.0592 | 12 | mg/L
Silica, FIL, CFA | 00955 | CL064 | FIL | 25114-75104 | 8.0818 | 0.33111 | 4.097 | 11 | mg/L
Silica, FIL, CFA | 00955 | CL064 | FIL | 25114-75106 | 5.2667 | 0.18749 | 3.5599 | 12 | mg/L
Silica, FIL, CFA | 00955 | CL064 | FIL | 25118-75112 | 5.2333 | 0.21034 | 4.0192 | 12 | mg/L
Silica, FIL, CFA | 00955 | CL064 | FIL | 2512/7596 | 11.0833 | 0.28868 | 2.6046 | 12 | mg/L
Silica, FIL, CFA | 00955 | CL064 | FIL | 25120-75110 | 9.0909 | 0.26629 | 2.9292 | 11 | mg/L
Silica, FIL, CFA | 00955 | CL064 | FIL | 25120-75118 | 8.6167 | 0.38337 | 4.4491 | 12 | mg/L
Silica, FIL, CFA | 00955 | CL064 | FIL | 25120-75122 | 10.0967 | 0.602 | 5.9623 | 30 | mg/L
Silica, FIL, CFA | 00955 | CL064 | FIL | 25120-75126 | 5.4409 | 0.20853 | 3.8326 | 22 | mg/L
Silica, FIL, CFA | 00955 | CL064 | FIL | 25122-75124 | 17.5 | 0.79772 | 4.5584 | 12 | mg/L
Silica, FIL, CFA | 00955 | CL064 | FIL | 25122-75128 | 10.4529 | 0.53399 | 5.1085 | 17 | mg/L
Silica, FIL, CFA | 00955 | CL064 | FIL | 25124-75126 | 8.15 | 0.40113 | 4.9219 | 12 | mg/L
Silica, FIL, CFA | 00955 | CL064 | FIL | 25126-75124 | 15.9167 | 0.50361 | 3.164 | 24 | mg/L
Silica, FIL, CFA | 00955 | CL064 | FIL | 25126-75128 | 9.0917 | 0.29328 | 3.2258 | 24 | mg/L
Silica, FIL, CFA | 00955 | CL064 | FIL | 25128-75126 | 5.6364 | 0.1804 | 3.2007 | 11 | mg/L
Silica, FIL, CFA | 00955 | CL064 | FIL | 25128-75134 | 6.6917 | 0.066856 | 0.99909 | 12 | mg/L
Silica, FIL, CFA | 00955 | CL064 | FIL | 25130-75128 | 10.6133 | 0.7954 | 7.4944 | 15 | mg/L
Silica, FIL, CFA | 00955 | CL064 | FIL | 25132-75130 | 7.735 | 0.13089 | 1.6921 | 20 | mg/L
Silica, FIL, CFA | 00955 | CL064 | FIL | 25132-75134 | 4.6 | 0.070711 | 1.5372 | 9 | mg/L
Silica, FIL, CFA | 00955 | CL064 | FIL | 25134-75128 | 9.37 | 0.20287 | 2.1651 | 20 | mg/L
Silica, FIL, CFA | 00955 | CL064 | FIL | 2514/7596 | 12.85 | 0.36635 | 2.851 | 20 | mg/L
Silica, FIL, CFA | 00955 | CL064 | FIL | 2588/7584 | 10.2222 | 0.44096 | 4.3137 | 9 | mg/L
Silica, FIL, CFA | 00955 | CL064 | FIL | 2588/7586 | 14 | 0 | 0 | 4 | mg/L
Silica, FIL, CFA | 00955 | CL064 | FIL | 2590/75M2 | 9.5667 | 0.11547 | 1.207 | 3 | mg/L
Silica, FIL, CFA | 00955 | CL064 | FIL | 2594/7500 | 12.1111 | 0.33333 | 2.7523 | 9 | mg/L
Silica, FIL, CFA | 00955 | CL064 | FIL | 2594/7596 | 15 | 0 | 0 | 4 | mg/L
Silica, FIL, CFA | 00955 | CL064 | FIL | 2594/75M6 | 13.1429 | 0.89974 | 6.8458 | 7 | mg/L
Silica, FIL, CFA | 00955 | CL064 | FIL | 2596/7514 | 11.2 | 0.42164 | 3.7646 | 10 | mg/L
Silica, FIL, CFA | 00955 | CL064 | FIL | 2598/7500 | 9.9429 | 0.15119 | 1.5205 | 7 | mg/L
Silica, FIL, CFA | 00955 | CL064 | FIL | 25DIW-75120 | 7.1 | 0.2 | 2.8169 | 12 | mg/L
Silica, FIL, CFA | 00955 | CL064 | FIL | 25DIW-75122 | 7.5312 | 0.21515 | 2.8568 | 16 | mg/L
Silica, FIL, CFA | 00955 | CL064 | FIL | 25DIW-75126 | 3.0812 | 0.10468 | 3.3974 | 16 | mg/L
Silica, FIL, CFA | 00955 | CL064 | FIL | 25DIW-75128 | 7.9219 | 0.21211 | 2.6775 | 32 | mg/L
Silica, FIL, CFA | 00955 | CL064 | FIL | 25DIW-75130 | 7.1643 | 0.15495 | 2.1629 | 14 | mg/L
Silica, FIL, CFA | 00955 | CL064 | FIL | 25DIW-75132 | 1.9083 | 0.051493 | 2.6983 | 12 | mg/L
Silica, FIL, CFA | 00955 | CL064 | FIL | 25DIW-75134 | 4.08 | 0.13202 | 3.2357 | 15 | mg/L
Silica, FIL, CFA | 00955 | CL064 | FIL | 25DW-75104 | 5.5187 | 0.23157 | 4.1961 | 16 | mg/L
Silica, FIL, CFA | 00955 | CL064 | FIL | 25DW-75106 | 2.5938 | 0.10626 | 4.0969 | 16 | mg/L
Silica, FIL, CFA | 00955 | CL064 | FIL | 25DW-75110 | 6.55 | 0.29439 | 4.4945 | 16 | mg/L
Silica, FIL, CFA | 00955 | CL064 | FIL | 25DW-75112 | 2.9968 | 0.13034 | 4.3494 | 31 | mg/L
Silica, FIL, CFA | 00955 | CL064 | FIL | 25DW-75118 | 6.3438 | 0.26825 | 4.2286 | 16 | mg/L
Silica, FIL, CFA | 00955 | CL064 | FIL | 25DW-75122 | 7.8563 | 0.23656 | 3.011 | 16 | mg/L
Silica, FIL, CFA | 00955 | CL064 | FIL | 25DW-75124 | 14.8 | 0.41404 | 2.7976 | 15 | mg/L
Silica, FIL, CFA | 00955 | CL064 | FIL | 25DW-75126 | 3.1929 | 0.11411 | 3.574 | 14 | mg/L
Silica, FIL, CFA | 00955 | CL064 | FIL | 25DW/7504 | 5.8714 | 0.18898 | 3.2187 | 7 | mg/L
Silica, FIL, CFA | 00955 | CL064 | FIL | 25DW/7508 | 16.2 | 0.44721 | 2.7606 | 5 | mg/L
Silica, FIL, CFA | 00955 | CL064 | FIL | 25DW/7510 | 6.575 | 0.15 | 2.2814 | 4 | mg/L
Silica, FIL, CFA | 00955 | CL064 | FIL | 25DW/7512 | 2.928 | 0.13392 | 4.5736 | 25 | mg/L
Silica, FIL, CFA | 00955 | CL064 | FIL | 25DW/7514 | 7.94 | 0.22928 | 2.8877 | 15 | mg/L
Silica, FIL, CFA | 00955 | CL064 | FIL | 25DW/7580 | 4.175 | 0.17078 | 4.0906 | 4 | mg/L
Silica, FIL, CFA | 00955 | CL064 | FIL | 25DW/7594 | 13.3333 | 0.57735 | 4.3301 | 3 | mg/L
Silica, FIL, CFA | 00955 | CL064 | FIL | 25DW/7596 | 10.2 | 0.4459 | 4.3715 | 18 | mg/L
Silica, FIL, CFA | 00955 | CL064 | FIL | 25M2/7590 | 12.8333 | 0.40825 | 3.1812 | 6 | mg/L
Silica, FIL, CFA | 00955 | CL064 | FIL | 25M4/7594 | 15.3333 | 0.8165 | 5.325 | 6 | mg/L
Silica, FIL, CFA | 00955 | CL064 | FIL | 3300/67DW | 3.43 | 0.17029 | 4.9648 | 10 | mg/L
Silica, FIL, CFA | 00955 | CL064 | FIL | 3306/67DW | 1.2077 | 0.13205 | 10.9337 | 13 | mg/L
Silica, FIL, CFA | 00955 | CL064 | FIL | 3308/67DW | 7.225 | 0.20616 | 2.8534 | 4 | mg/L
Silica, FIL, CFA | 00955 | CL064 | FIL | 3312/67DW | 1.3 | 0.10801 | 8.3086 | 13 | mg/L
Silica, FIL, CFA | 00955 | CL064 | FIL | 33DW-67104 | 4.9321 | 0.18669 | 3.7852 | 28 | mg/L
Silica, FIL, CFA | 00955 | CL064 | FIL | 33DW-67106 | 2.3036 | 0.083808 | 3.6382 | 28 | mg/L
Silica, FIL, CFA | 00955 | CL064 | FIL | 33DW-67110 | 5.9111 | 0.25166 | 4.2574 | 27 | mg/L
Silica, FIL, CFA | 00955 | CL064 | FIL | 33DW-67114 | 7.1042 | 0.48676 | 6.8518 | 24 | mg/L
Silica, FIL, CFA | 00955 | CL064 | FIL | 33DW-67118 | 5.684 | 0.27185 | 4.7826 | 25 | mg/L
Silica, FIL, CFA | 00955 | CL064 | FIL | 33DW-67120 | 6.5615 | 0.20878 | 3.1819 | 52 | mg/L
Silica, FIL, CFA | 00955 | CL064 | FIL | 33DW-67122 | 7.075 | 0.26335 | 3.7222 | 28 | mg/L
Silica, FIL, CFA | 00955 | CL064 | FIL | 33DW-67126 | 2.8174 | 0.11541 | 4.0964 | 23 | mg/L
Silica, FIL, CFA | 00955 | CL064 | FIL | 33DW/6700 | 6.675 | 0.12583 | 1.8851 | 4 | mg/L
Silica, FIL, CFA | 00955 | CL064 | FIL | 33DW/6706 | 2.4 | 0.15811 | 6.5881 | 5 | mg/L
Silica, FIL, CFA | 00955 | CL064 | FIL | 33DW/6708 | 14.5 | 0.52223 | 3.6016 | 12 | mg/L
Silica, FIL, CFA | 00955 | CL064 | FIL | 33DW/6710 | 6.0222 | 0.26822 | 4.4539 | 9 | mg/L
Silica, FIL, CFA | 00955 | CL064 | FIL | 33DW/6712 | 2.5933 | 0.079881 | 3.0802 | 15 | mg/L
Silica, FIL, CFA | 00955 | CL064 | FIL | 33DW/6714 | 7 | 0.13801 | 1.9716 | 22 | mg/L
Silica, FIL, CFA | 00955 | CL064 | FIL | 33M2/67DW | 3.15 | 0.19149 | 6.0789 | 4 | mg/L
Silica, FIL, CFA | 00955 | CL064 | FIL | 5000/5002 | 8.65 | 0.13784 | 1.5935 | 6 | mg/L
Silica, FIL, CFA | 00955 | CL064 | FIL | 5000/5096 | 12.0526 | 0.52427 | 4.3498 | 19 | mg/L
Silica, FIL, CFA | 00955 | CL064 | FIL | 5000/5098 | 10.1417 | 0.40555 | 3.9988 | 12 | mg/L
Silica, FIL, CFA | 00955 | CL064 | FIL | 5002/5004 | 7.4571 | 0.29921 | 4.0123 | 7 | mg/L
Silica, FIL, CFA | 00955 | CL064 | FIL | 5004/50DW | 3.8435 | 0.24463 | 6.3647 | 23 | mg/L
Silica, FIL, CFA | 00955 | CL064 | FIL | 5006/5004 | 5.6833 | 0.25525 | 4.4912 | 12 | mg/L
Silica, FIL, CFA | 00955 | CL064 | FIL | 5010/5004 | 8.1467 | 0.23258 | 2.855 | 15 | mg/L
Silica, FIL, CFA | 00955 | CL064 | FIL | 5010/5008 | 15.25 | 0.62158 | 4.0759 | 12 | mg/L
Silica, FIL, CFA | 00955 | CL064 | FIL | 50106-50104 | 5.5 | 0.12649 | 2.2998 | 6 | mg/L
Silica, FIL, CFA | 00955 | CL064 | FIL | 50106-50112 | 3.7 | 0.13009 | 3.5159 | 14 | mg/L
Silica, FIL, CFA | 00955 | CL064 | FIL | 50110-50112 | 6.275 | 0.24909 | 3.9695 | 12 | mg/L
Silica, FIL, CFA | 00955 | CL064 | FIL | 50110-50118 | 8.6091 | 0.40362 | 4.6883 | 11 | mg/L
Silica, FIL, CFA | 00955 | CL064 | FIL | 50114-50112 | 7.31 | 0.22828 | 3.1228 | 10 | mg/L
Silica, FIL, CFA | 00955 | CL064 | FIL | 50120-50112 | 6.9083 | 0.23143 | 3.35 | 12 | mg/L
Silica, FIL, CFA | 00955 | CL064 | FIL | 50120-50124 | 14.9167 | 0.51493 | 3.452 | 12 | mg/L
Silica, FIL, CFA | 00955 | CL064 | FIL | 50120-50128 | 9.8833 | 0.16854 | 1.7053 | 24 | mg/L
Silica, FIL, CFA | 00955 | CL064 | FIL | 50126-50122 | 7.375 | 0.086603 | 1.1743 | 12 | mg/L
Silica, FIL, CFA | 00955 | CL064 | FIL | 50126-50124 | 12.0833 | 0.51493 | 4.2615 | 12 | mg/L
Silica, FIL, CFA | 00955 | CL064 | FIL | 50126-50128 | 7.3333 | 0.22697 | 3.095 | 12 | mg/L
Silica, FIL, CFA | 00955 | CL064 | FIL | 50128-50132 | 6.5294 | 0.19289 | 2.9541 | 17 | mg/L
Silica, FIL, CFA | 00955 | CL064 | FIL | 50128-50134 | 7.925 | 0.14222 | 1.7946 | 12 | mg/L
Silica, FIL, CFA | 00955 | CL064 | FIL | 5014/5012 | 7.17 | 0.16364 | 2.2823 | 10 | mg/L
Silica, FIL, CFA | 00955 | CL064 | FIL | 5014/5096 | 12 | 0.36515 | 3.0429 | 16 | mg/L
Silica, FIL, CFA | 00955 | CL064 | FIL | 5086/50M2 | 11 | 0 | 0 | 12 | mg/L
Silica, FIL, CFA | 00955 | CL064 | FIL | 5090/5088 | 15.8889 | 0.60093 | 3.782 | 9 | mg/L
Silica, FIL, CFA | 00955 | CL064 | FIL | 5090/50M2 | 11.7778 | 0.44096 | 3.744 | 9 | mg/L
Silica, FIL, CFA | 00955 | CL064 | FIL | 5094/5082 | 13.2857 | 0.48795 | 3.6727 | 7 | mg/L
Silica, FIL, CFA | 00955 | CL064 | FIL | 5094/50M4 | 12.8571 | 0.36314 | 2.8244 | 14 | mg/L
Silica, FIL, CFA | 00955 | CL064 | FIL | 5094/50M6 | 14.5 | 0.57735 | 3.9817 | 4 | mg/L
Silica, FIL, CFA | 00955 | CL064 | FIL | 5096/50DW | 6.85 | 0.14005 | 2.0446 | 14 | mg/L
Silica, FIL, CFA | 00955 | CL064 | FIL | 5098/5004 | 9.05 | 0.083666 | 0.92449 | 6 | mg/L
Silica, FIL, CFA | 00955 | CL064 | FIL | 5098/50DW | 5 | 0.29439 | 5.8878 | 7 | mg/L
Silica, FIL, CFA | 00955 | CL064 | FIL | 50DIW-50128 | 5.3583 | 0.10522 | 1.9637 | 36 | mg/L
Silica, FIL, CFA | 00955 | CL064 | FIL | 50DW-50104 | 3.7231 | 0.15359 | 4.1253 | 13 | mg/L
Silica, FIL, CFA | 00955 | CL064 | FIL | 50DW-50112 | 1.9885 | 0.087792 | 4.4151 | 52 | mg/L
Silica, FIL, CFA | 00955 | CL064 | FIL | 50DW-50118 | 4.375 | 0.16583 | 3.7904 | 12 | mg/L
Silica, FIL, CFA | 00955 | CL064 | FIL | 50DW-50122 | 5.2667 | 0.23094 | 4.3849 | 12 | mg/L
Silica, FIL, CFA | 00955 | CL064 | FIL | 50DW-50124 | 9.8792 | 0.305 | 3.0873 | 24 | mg/L
Silica, FIL, CFA | 00955 | CL064 | FIL | 50DW/5000 | 5.35 | 0.17321 | 3.2375 | 4 | mg/L
Silica, FIL, CFA | 00955 | CL064 | FIL | 50DW/5004 | 3.9 | 0.23205 | 5.9499 | 14 | mg/L
Silica, FIL, CFA | 00955 | CL064 | FIL | 50DW/5008 | 11 | 0.48507 | 4.4097 | 18 | mg/L
Silica, FIL, CFA | 00955 | CL064 | FIL | 50DW/5012 | 1.9692 | 0.085485 | 4.341 | 13 | mg/L
Silica, FIL, CFA | 00955 | CL064 | FIL | 50DW/5082 | 4.375 | 0.81803 | 18.6977 | 4 | mg/L
Silica, FIL, CFA | 00955 | CL064 | FIL | 50DW/5088 | 8.76 | 0.69498 | 7.9336 | 5 | mg/L
Silica, FIL, CFA | 00955 | CL064 | FIL | 50DW/5090 | 7.1625 | 0.21998 | 3.0713 | 8 | mg/L
Silica, FIL, CFA | 00955 | CL064 | FIL | 50DW/5096 | 7.015 | 0.36602 | 5.2177 | 20 | mg/L
Silica, FIL, CFA | 00955 | CL064 | FIL | 50DW/5098 | 5.2333 | 0.43665 | 8.3437 | 6 | mg/L
Silica, FIL, CFA | 00955 | CL064 | FIL | 50M2/50DW | 4.34 | 0.11402 | 2.6271 | 5 | mg/L
Silica, FIL, CFA | 00955 | CL064 | FIL | 50M6/50DW | 5.5111 | 0.51586 | 9.3604 | 9 | mg/L
Silica, FIL, CFA | 00955 | CL064 | FIL | 67DIW-33120 | 3.205 | 0.060481 | 1.8871 | 20 | mg/L
Silica, FIL, CFA | 00955 | CL064 | FIL | 67DIW-33122 | 3.3937 | 0.099791 | 2.9404 | 16 | mg/L
Silica, FIL, CFA | 00955 | CL064 | FIL | 67DIW-33130 | 3.2273 | 0.078625 | 2.4363 | 11 | mg/L
Silica, FIL, CFA | 00955 | CL064 | FIL | 67DIW-33132 | 0.87083 | 0.10417 | 11.9621 | 24 | mg/L
Silica, FIL, CFA | 00955 | CL064 | FIL | 67DW-33104 | 2.5 | 0.1 | 4 | 15 | mg/L
Silica, FIL, CFA | 00955 | CL064 | FIL | 67DW-33114 | 3.5844 | 0.12728 | 3.5509 | 32 | mg/L
Silica, FIL, CFA | 00955 | CL064 | FIL | 67DW-33118 | 2.9533 | 0.10601 | 3.5895 | 15 | mg/L
Silica, FIL, CFA | 00955 | CL064 | FIL | 67DW-33120 | 3.2571 | 0.18554 | 5.6963 | 63 | mg/L
Silica, FIL, CFA | 00955 | CL064 | FIL | 67DW-33122 | 3.54 | 0.11212 | 3.1673 | 15 | mg/L
Silica, FIL, CFA | 00955 | CL064 | FIL | ST00 | 10.1875 | 0.40311 | 3.9569 | 16 | mg/L
Silica, FIL, CFA | 00955 | CL064 | FIL | ST86 | 12.6667 | 0.57735 | 4.558 | 3 | mg/L
Silica, FIL, CFA | 00955 | CL064 | FIL | ST88 | 16.8333 | 0.40825 | 2.4252 | 6 | mg/L
Silica, FIL, CFA | 00955 | CL064 | FIL | ST90 | 13.75 | 0.5 | 3.6364 | 4 | mg/L
Silica, FIL, CFA | 00955 | CL064 | FIL | ST96 | 14.5 | 0.57735 | 3.9817 | 4 | mg/L