## IBSP Data
Parameter Description | Water Year | Sample ID | Logged in Date | Remark Code | Lab Value | Expected Conc. | % Recov | % Bias | 1 FPS | # of FPS (SD) | Report Level | Labcode | dqv1 | dqv2 | dqv3 | Units | Parmcode | Methcode | Ref Soln | Setno | Mix Label
BERYLLIUM,FIL,ICP-MS | 1997 | 2780120 | 1996-10-04 |  | 35 | 32.1 | 109.0343 | 9.0343 | 1.9292 | 1.5032 | 0.06 | 1787 |  |  |  | µg/L | 01010 | PLM43 | 50135-50137 |  | 50135-50137/32.10
BERYLLIUM,FIL,ICP-MS | 1997 | 2830177 | 1996-10-09 |  | 32 | 29.5 | 108.4746 | 8.4746 | 1.82 | 1.3736 | 0.06 | 1787 |  |  |  | µg/L | 01010 | PLM43 | 50DIW-50135 |  | 50DIW-50135/29.50
BERYLLIUM,FIL,ICP-MS | 1997 | 2960094 | 1996-10-22 |  | 3 | 2.525 | 118.8119 | 18.8119 | 0.68705 | 0.69136 | 0.06 | 1787 |  |  |  | µg/L | 01010 | PLM43 | 75DIW-25139 |  | 75DIW-25139/2.525
BERYLLIUM,FIL,ICP-MS | 1997 | 3050024 | 1996-10-31 |  | 3 | 2.525 | 118.8119 | 18.8119 | 0.68705 | 0.69136 | 0.06 | 1787 |  |  |  | µg/L | 01010 | PLM43 | 75DIW-25139 |  | 75DIW-25139/2.525
BERYLLIUM,FIL,ICP-MS | 1997 | 3090158 | 1996-11-04 |  | 34 | 32.1 | 105.919 | 5.919 | 1.9292 | 0.98486 | 0.06 | 1787 |  |  |  | µg/L | 01010 | PLM43 | 50135-50137 |  | 50135-50137/32.10
BERYLLIUM,FIL,ICP-MS | 1997 | 3200145 | 1996-11-15 |  | 34 | 32.1 | 105.919 | 5.919 | 1.9292 | 0.98486 | 0.06 | 1787 |  |  |  | µg/L | 01010 | PLM43 | 50135-50137 |  | 50135-50137/32.10
BERYLLIUM,FIL,ICP-MS | 1997 | 3340032 | 1996-11-29 |  | 29 | 29.5 | 98.3051 | -1.6949 | 1.82 | -0.27473 | 0.06 | 1787 |  |  |  | µg/L | 01010 | PLM43 | 50DIW-50135 |  | 50DIW-50135/29.50
BERYLLIUM,FIL,ICP-MS | 1997 | 3390067 | 1996-12-04 |  | 2 | 2.525 | 79.2079 | -20.7921 | 0.68705 | -0.76414 | 0.06 | 1787 |  |  |  | µg/L | 01010 | PLM43 | 75DIW-25139 |  | 75DIW-25139/2.525
BERYLLIUM,FIL,ICP-MS | 1997 | 3400055 | 1996-12-05 |  | 31 | 32.1 | 96.5732 | -3.4268 | 1.9292 | -0.57018 | 0.06 | 1787 |  |  |  | µg/L | 01010 | PLM43 | 50135-50137 |  | 50135-50137/32.10
BERYLLIUM,FIL,ICP-MS | 1997 | 3440081 | 1996-12-09 |  | 30 | 29.5 | 101.6949 | 1.6949 | 1.82 | 0.27473 | 0.06 | 1787 |  |  |  | µg/L | 01010 | PLM43 | 50DIW-50135 |  | 50DIW-50135/29.50
BERYLLIUM,FIL,ICP-MS | 1997 | 3590058 | 1996-12-24 |  | 30 | 29.5 | 101.6949 | 1.6949 | 1.82 | 0.27473 | 0.06 | 1787 |  |  |  | µg/L | 01010 | PLM43 | 50DIW-50135 |  | 50DIW-50135/29.50
BERYLLIUM,FIL,ICP-MS | 1997 | 0020002 | 1997-01-02 |  | 3 | 2.525 | 118.8119 | 18.8119 | 0.68705 | 0.69136 | 0.06 | 1787 |  |  |  | µg/L | 01010 | PLM43 | 75DIW-25139 |  | 75DIW-25139/2.525
BERYLLIUM,FIL,ICP-MS | 1997 | 0070058 | 1997-01-07 |  | 33 | 32.1 | 102.8037 | 2.8037 | 1.9292 | 0.46651 | 0.06 | 1787 |  |  |  | µg/L | 01010 | PLM43 | 50135-50137 |  | 50135-50137/32.10
BERYLLIUM,FIL,ICP-MS | 1997 | 0170038 | 1997-01-17 |  | 32 | 32.1 | 99.6885 | -0.31153 | 1.9292 | -0.051835 | 0.06 | 1787 |  |  |  | µg/L | 01010 | PLM43 | 50135-50137 |  | 50135-50137/32.10
BERYLLIUM,FIL,ICP-MS | 1997 | 0300037 | 1997-01-30 |  | 30 | 29.5 | 101.6949 | 1.6949 | 1.82 | 0.27473 | 0.06 | 1787 |  |  |  | µg/L | 01010 | PLM43 | 50DIW-50135 |  | 50DIW-50135/29.50
BERYLLIUM,FIL,ICP-MS | 1997 | 0350076 | 1997-02-04 |  | 3 | 2.525 | 118.8119 | 18.8119 | 0.68705 | 0.69136 | 0.06 | 1787 |  |  |  | µg/L | 01010 | PLM43 | 75DIW-25139 |  | 75DIW-25139/2.525
BERYLLIUM,FIL,ICP-MS | 1997 | 0450026 | 1997-02-14 |  | 32 | 32.1 | 99.6885 | -0.31153 | 1.9292 | -0.051835 | 0.06 | 1787 |  |  |  | µg/L | 01010 | PLM43 | 50135-50137 |  | 50135-50137/32.10
BERYLLIUM,FIL,ICP-MS | 1997 | 0500025 | 1997-02-19 |  | 29 | 29.5 | 98.3051 | -1.6949 | 1.82 | -0.27473 | 0.06 | 1787 |  |  |  | µg/L | 01010 | PLM43 | 50DIW-50135 |  | 50DIW-50135/29.50
BERYLLIUM,FIL,ICP-MS | 1997 | 0570081 | 1997-02-26 |  | 3 | 2.525 | 118.8119 | 18.8119 | 0.68705 | 0.69136 | 0.06 | 1787 |  |  |  | µg/L | 01010 | PLM43 | 75DIW-25139 |  | 75DIW-25139/2.525
BERYLLIUM,FIL,ICP-MS | 1997 | 0630021 | 1997-03-04 |  | 3 | 2.525 | 118.8119 | 18.8119 | 0.68705 | 0.69136 | 0.06 | 1787 |  |  |  | µg/L | 01010 | PLM43 | 75DIW-25139 |  | 75DIW-25139/2.525
BERYLLIUM,FIL,ICP-MS | 1997 | 0650033 | 1997-03-06 |  | 34 | 32.1 | 105.919 | 5.919 | 1.9292 | 0.98486 | 0.06 | 1787 |  |  |  | µg/L | 01010 | PLM43 | 50135-50137 |  | 50135-50137/32.10
BERYLLIUM,FIL,ICP-MS | 1997 | 0700024 | 1997-03-11 |  | 30 | 29.5 | 101.6949 | 1.6949 | 1.82 | 0.27473 | 0.06 | 1787 |  |  |  | µg/L | 01010 | PLM43 | 50DIW-50135 |  | 50DIW-50135/29.50
BERYLLIUM,FIL,ICP-MS | 1997 | 0840069 | 1997-03-25 |  | 30 | 29.5 | 101.6949 | 1.6949 | 1.82 | 0.27473 | 0.06 | 1787 |  |  |  | µg/L | 01010 | PLM43 | 50DIW-50135 |  | 50DIW-50135/29.50
BERYLLIUM,FIL,ICP-MS | 1997 | 0920054 | 1997-04-02 |  | 3 | 2.525 | 118.8119 | 18.8119 | 0.68705 | 0.69136 | 0.06 | 1787 |  |  |  | µg/L | 01010 | PLM43 | 75DIW-25139 |  | 75DIW-25139/2.525
BERYLLIUM,FIL,ICP-MS | 1997 | 0940075 | 1997-04-04 |  | 33 | 32.1 | 102.8037 | 2.8037 | 1.9292 | 0.46651 | 0.06 | 1787 |  |  |  | µg/L | 01010 | PLM43 | 50135-50137 |  | 50135-50137/32.10
BERYLLIUM,FIL,ICP-MS | 1997 | 0980079 | 1997-04-08 |  | 29.88 | 29.5 | 101.2881 | 1.2881 | 1.82 | 0.20879 | 0.06 | 1787 |  |  |  | µg/L | 01010 | PLM43 | 50DIW-50135 |  | 50DIW-50135/29.50
BERYLLIUM,FIL,ICP-MS | 1997 | 1080095 | 1997-04-18 |  | 3 | 2.525 | 118.8119 | 18.8119 | 0.68705 | 0.69136 | 0.06 | 1787 |  |  |  | µg/L | 01010 | PLM43 | 75DIW-25139 |  | 75DIW-25139/2.525
BERYLLIUM,FIL,ICP-MS | 1997 | 1200071 | 1997-04-30 |  | 2.6 | 2.525 | 102.9703 | 2.9703 | 0.68705 | 0.10916 | 0.06 | 1787 |  |  |  | µg/L | 01010 | PLM43 | 75DIW-25139 |  | 75DIW-25139/2.525
BERYLLIUM,FIL,ICP-MS | 1997 | 1260045 | 1997-05-06 |  | 32.51 | 32.1 | 101.2773 | 1.2773 | 1.9292 | 0.21252 | 0.06 | 1787 |  |  |  | µg/L | 01010 | PLM43 | 50135-50137 |  | 50135-50137/32.10
BERYLLIUM,FIL,ICP-MS | 1997 | 1360059 | 1997-05-16 |  | 32.19 | 32.1 | 100.2804 | 0.28037 | 1.9292 | 0.046651 | 0.06 | 1787 |  |  |  | µg/L | 01010 | PLM43 | 50135-50137 |  | 50135-50137/32.10
BERYLLIUM,FIL,ICP-MS | 1997 | 1480085 | 1997-05-28 |  | 29.81 | 29.5 | 101.0508 | 1.0508 | 1.82 | 0.17033 | 0.06 | 1787 |  |  |  | µg/L | 01010 | PLM43 | 50DIW-50135 |  | 50DIW-50135/29.50
BERYLLIUM,FIL,ICP-MS | 1997 | 1500046 | 1997-05-30 |  | 2.71 | 2.525 | 107.3267 | 7.3267 | 0.68705 | 0.26927 | 0.06 | 1787 |  |  |  | µg/L | 01010 | PLM43 | 75DIW-25139 |  | 75DIW-25139/2.525
BERYLLIUM,FIL,ICP-MS | 1997 | 1540152 | 1997-06-03 |  | 33.43 | 32.1 | 104.1433 | 4.1433 | 1.9292 | 0.6894 | 0.06 | 1787 |  |  |  | µg/L | 01010 | PLM43 | 50135-50137 |  | 50135-50137/32.10
BERYLLIUM,FIL,ICP-MS | 1997 | 1600060 | 1997-06-09 |  | 30.31 | 29.5 | 102.7458 | 2.7458 | 1.82 | 0.44505 | 0.06 | 1787 |  |  |  | µg/L | 01010 | PLM43 | 50DIW-50135 |  | 50DIW-50135/29.50
BERYLLIUM,FIL,ICP-MS | 1997 | 1700157 | 1997-06-19 |  | 32.11 | 29.5 | 108.8475 | 8.8475 | 1.82 | 1.4341 | 0.06 | 1787 |  |  |  | µg/L | 01010 | PLM43 | 50DIW-50135 |  | 50DIW-50135/29.50
BERYLLIUM,FIL,ICP-MS | 1997 | 1830054 | 1997-07-02 |  | 2.8 | 2.525 | 110.8911 | 10.8911 | 0.68705 | 0.40026 | 0.06 | 1787 |  |  |  | µg/L | 01010 | PLM43 | 75DIW-25139 |  | 75DIW-25139/2.525
BERYLLIUM,FIL,ICP-MS | 1997 | 1830215 | 1997-07-02 |  | 34.21 | 32.1 | 106.5732 | 6.5732 | 1.9292 | 1.0937 | 0.06 | 1787 |  |  |  | µg/L | 01010 | PLM43 | 50135-50137 |  | 50135-50137/32.10
BERYLLIUM,FIL,ICP-MS | 1997 | 1880146 | 1997-07-07 |  | 32.69 | 32.1 | 101.838 | 1.838 | 1.9292 | 0.30583 | 0.06 | 1787 |  |  |  | µg/L | 01010 | PLM43 | 50135-50137 |  | 50135-50137/32.10
BERYLLIUM,FIL,ICP-MS | 1997 | 1980322 | 1997-07-17 |  | 31.58 | 29.5 | 107.0508 | 7.0508 | 1.82 | 1.1429 | 0.06 | 1787 |  |  |  | µg/L | 01010 | PLM43 | 50DIW-50135 |  | 50DIW-50135/29.50
BERYLLIUM,FIL,ICP-MS | 1997 | 2110028 | 1997-07-30 |  | 2.74 | 2.525 | 108.5149 | 8.5149 | 0.68705 | 0.31293 | 0.06 | 1787 |  |  |  | µg/L | 01010 | PLM43 | 75DIW-25139 |  | 75DIW-25139/2.525
BERYLLIUM,FIL,ICP-MS | 1997 | 2230119 | 1997-08-11 |  | 32.57 | 32.1 | 101.4642 | 1.4642 | 1.9292 | 0.24362 | 0.06 | 1787 |  |  |  | µg/L | 01010 | PLM43 | 50135-50137 |  | 50135-50137/32.10
BERYLLIUM,FIL,ICP-MS | 1997 | 2300101 | 1997-08-18 |  | 29.07 | 29.5 | 98.5424 | -1.4576 | 1.82 | -0.23626 | 0.06 | 1787 |  |  |  | µg/L | 01010 | PLM43 | 50DIW-50135 |  | 50DIW-50135/29.50
BERYLLIUM,FIL,ICP-MS | 1997 | 2380058 | 1997-08-26 |  | 2.43 | 2.525 | 96.2376 | -3.7624 | 0.68705 | -0.13827 | 0.06 | 1787 |  |  |  | µg/L | 01010 | PLM43 | 75DIW-25139 |  | 75DIW-25139/2.525
BERYLLIUM,FIL,ICP-MS | 1997 | 2410051 | 1997-08-29 |  | 2.55 | 2.525 | 100.9901 | 0.9901 | 0.68705 | 0.036387 | 0.06 | 1787 |  |  |  | µg/L | 01010 | PLM43 | 75DIW-25139 |  | 75DIW-25139/2.525
BERYLLIUM,FIL,ICP-MS | 1997 | 2450416 | 1997-09-02 |  | 29.67 | 29.5 | 100.5763 | 0.57627 | 1.82 | 0.093407 | 0.06 | 1787 |  |  |  | µg/L | 01010 | PLM43 | 50DIW-50135 |  | 50DIW-50135/29.50
BERYLLIUM,FIL,ICP-MS | 1997 | 2480047 | 1997-09-05 |  | 33.21 | 32.1 | 103.4579 | 3.4579 | 1.9292 | 0.57537 | 0.06 | 1787 |  |  |  | µg/L | 01010 | PLM43 | 50135-50137 |  | 50135-50137/32.10
BERYLLIUM,FIL,ICP-MS | 1997 | 2620126 | 1997-09-19 |  | 30.22 | 29.5 | 102.4407 | 2.4407 | 1.82 | 0.3956 | 0.06 | 1787 |  |  |  | µg/L | 01010 | PLM43 | 50DIW-50135 |  | 50DIW-50135/29.50
BERYLLIUM,FIL,ICP-MS | 1997 | 2730003 | 1997-09-30 |  | 2.63 | 2.525 | 104.1584 | 4.1584 | 0.68705 | 0.15283 | 0.06 | 1787 |  |  |  | µg/L | 01010 | PLM43 | 75DIW-25139 |  | 75DIW-25139/2.525
BERYLLIUM,FIL,ICP-MS | 1998 | 2760064 | 1997-10-03 |  | 8.54 | 8.77 | 97.3774 | -2.6226 | 0.85034 | -0.27048 | 0.06 | 1787 |  |  |  | µg/L | 01010 | PLM43 | 50143-50145 |  | 50143-50145/8.770
BERYLLIUM,FIL,ICP-MS | 1998 | 2810017 | 1997-10-08 |  | 8.24 | 8.77 | 93.9567 | -6.0433 | 0.85034 | -0.62328 | 0.06 | 1787 |  |  |  | µg/L | 01010 | PLM43 | 50143-50145 |  | 50143-50145/8.770
BERYLLIUM,FIL,ICP-MS | 1998 | 2830025 | 1997-10-10 |  | 4.22 | 4.25 | 99.2941 | -0.70588 | 0.6605 | -0.04542 | 0.06 | 1787 |  |  |  | µg/L | 01010 | PLM43 | 50DIW-50143 |  | 50DIW-50143/4.250
BERYLLIUM,FIL,ICP-MS | 1998 | 2880097 | 1997-10-15 |  | 4.27 | 4.25 | 100.4706 | 0.47059 | 0.6605 | 0.03028 | 0.06 | 1787 |  |  |  | µg/L | 01010 | PLM43 | 50DIW-50143 |  | 50DIW-50143/4.250
BERYLLIUM,FIL,ICP-MS | 1998 | 2900188 | 1997-10-17 |  | 1.35 | 1.3 | 103.8462 | 3.8462 | 0.5366 | 0.093179 | 0.06 | 1787 |  |  |  | µg/L | 01010 | PLM43 | 75DIW-25137 |  | 75DIW-25137/1.300
BERYLLIUM,FIL,ICP-MS | 1998 | 2950038 | 1997-10-22 |  | 1.25 | 1.3 | 96.1538 | -3.8462 | 0.5366 | -0.093179 | 0.06 | 1787 |  |  |  | µg/L | 01010 | PLM43 | 75DIW-25137 |  | 75DIW-25137/1.300
BERYLLIUM,FIL,ICP-MS | 1998 | 2970121 | 1997-10-24 |  | 1.26 | 1.3 | 96.9231 | -3.0769 | 0.5366 | -0.074543 | 0.06 | 1787 |  |  |  | µg/L | 01010 | PLM43 | 75DIW-25137 |  | 75DIW-25137/1.300
BERYLLIUM,FIL,ICP-MS | 1998 | 3020008 | 1997-10-29 |  | 1.25 | 1.3 | 96.1538 | -3.8462 | 0.5366 | -0.093179 | 0.06 | 1787 |  |  |  | µg/L | 01010 | PLM43 | 75DIW-25137 |  | 75DIW-25137/1.300
BERYLLIUM,FIL,ICP-MS | 1998 | 3090050 | 1997-11-05 |  | 8.57 | 8.77 | 97.7195 | -2.2805 | 0.85034 | -0.2352 | 0.06 | 1787 |  |  |  | µg/L | 01010 | PLM43 | 50143-50145 |  | 50143-50145/8.770
BERYLLIUM,FIL,ICP-MS | 1998 | 3110045 | 1997-11-07 |  | 8.91 | 8.77 | 101.5964 | 1.5964 | 0.85034 | 0.16464 | 0.06 | 1787 |  |  |  | µg/L | 01010 | PLM43 | 50143-50145 |  | 50143-50145/8.770
BERYLLIUM,FIL,ICP-MS | 1998 | 3140182 | 1997-11-10 |  | 8.65 | 8.77 | 98.6317 | -1.3683 | 0.85034 | -0.14112 | 0.06 | 1787 |  |  |  | µg/L | 01010 | PLM43 | 50143-50145 |  | 50143-50145/8.770
BERYLLIUM,FIL,ICP-MS | 1998 | 3180052 | 1997-11-14 |  | 8.45 | 8.77 | 96.3512 | -3.6488 | 0.85034 | -0.37632 | 0.06 | 1787 |  |  |  | µg/L | 01010 | PLM43 | 50143-50145 |  | 50143-50145/8.770
BERYLLIUM,FIL,ICP-MS | 1998 | 3230034 | 1997-11-19 |  | 4.05 | 4.25 | 95.2941 | -4.7059 | 0.6605 | -0.3028 | 0.06 | 1787 |  |  |  | µg/L | 01010 | PLM43 | 50DIW-50143 |  | 50DIW-50143/4.250
BERYLLIUM,FIL,ICP-MS | 1998 | 3250039 | 1997-11-21 |  | 4.16 | 4.25 | 97.8824 | -2.1176 | 0.6605 | -0.13626 | 0.06 | 1787 |  |  |  | µg/L | 01010 | PLM43 | 50DIW-50143 |  | 50DIW-50143/4.250
BERYLLIUM,FIL,ICP-MS | 1998 | 3290132 | 1997-11-25 |  | 1.24 | 1.3 | 95.3846 | -4.6154 | 0.5366 | -0.11182 | 0.06 | 1787 |  |  |  | µg/L | 01010 | PLM43 | 75DIW-25137 |  | 75DIW-25137/1.300
BERYLLIUM,FIL,ICP-MS | 1998 | 3300047 | 1997-11-26 |  | 1.27 | 1.3 | 97.6923 | -2.3077 | 0.5366 | -0.055908 | 0.06 | 1787 |  |  |  | µg/L | 01010 | PLM43 | 75DIW-25137 |  | 75DIW-25137/1.300
BERYLLIUM,FIL,ICP-MS | 1998 | 3370017 | 1997-12-03 |  | 8.71 | 8.77 | 99.3158 | -0.68415 | 0.85034 | -0.07056 | 0.06 | 1787 |  |  |  | µg/L | 01010 | PLM43 | 50143-50145 |  | 50143-50145/8.770
BERYLLIUM,FIL,ICP-MS | 1998 | 3390114 | 1997-12-05 |  | 9.42 | 8.77 | 107.4116 | 7.4116 | 0.85034 | 0.7644 | 0.06 | 1787 |  |  |  | µg/L | 01010 | PLM43 | 50143-50145 |  | 50143-50145/8.770
BERYLLIUM,FIL,ICP-MS | 1998 | 3440101 | 1997-12-10 |  | 4.39 | 4.25 | 103.2941 | 3.2941 | 0.6605 | 0.21196 | 0.06 | 1787 |  |  |  | µg/L | 01010 | PLM43 | 50DIW-50143 |  | 50DIW-50143/4.250
BERYLLIUM,FIL,ICP-MS | 1998 | 3490076 | 1997-12-15 |  | 4.01 | 4.25 | 94.3529 | -5.6471 | 0.6605 | -0.36336 | 0.06 | 1787 |  |  |  | µg/L | 01010 | PLM43 | 50DIW-50143 |  | 50DIW-50143/4.250
BERYLLIUM,FIL,ICP-MS | 1998 | 3510142 | 1997-12-17 |  | 4.05 | 4.25 | 95.2941 | -4.7059 | 0.6605 | -0.3028 | 0.06 | 1787 |  |  |  | µg/L | 01010 | PLM43 | 50DIW-50143 |  | 50DIW-50143/4.250
BERYLLIUM,FIL,ICP-MS | 1998 | 3530048 | 1997-12-19 |  | 4.03 | 4.25 | 94.8235 | -5.1765 | 0.6605 | -0.33308 | 0.06 | 1787 |  |  |  | µg/L | 01010 | PLM43 | 50DIW-50143 |  | 50DIW-50143/4.250
BERYLLIUM,FIL,ICP-MS | 1998 | 3580047 | 1997-12-24 |  | 1.36 | 1.3 | 104.6154 | 4.6154 | 0.5366 | 0.11182 | 0.06 | 1787 |  |  |  | µg/L | 01010 | PLM43 | 75DIW-25137 |  | 75DIW-25137/1.300
BERYLLIUM,FIL,ICP-MS | 1998 | 3640013 | 1997-12-30 |  | 1.35 | 1.3 | 103.8462 | 3.8462 | 0.5366 | 0.093179 | 0.06 | 1787 |  |  |  | µg/L | 01010 | PLM43 | 75DIW-25137 |  | 75DIW-25137/1.300
BERYLLIUM,FIL,ICP-MS | 1998 | 0070004 | 1998-01-07 |  | 8.98 | 8.77 | 102.3945 | 2.3945 | 0.85034 | 0.24696 | 0.06 | 1787 |  |  |  | µg/L | 01010 | PLM43 | 50143-50145 |  | 50143-50145/8.770
BERYLLIUM,FIL,ICP-MS | 1998 | 0090036 | 1998-01-09 |  | 9.15 | 8.77 | 104.333 | 4.333 | 0.85034 | 0.44688 | 0.06 | 1787 |  |  |  | µg/L | 01010 | PLM43 | 50143-50145 |  | 50143-50145/8.770
BERYLLIUM,FIL,ICP-MS | 1998 | 0160108 | 1998-01-16 |  | 8.77 | 8.77 | 100 | 0 | 0.85034 | 0 | 0.06 | 1787 |  |  |  | µg/L | 01010 | PLM43 | 50143-50145 |  | 50143-50145/8.770
BERYLLIUM,FIL,ICP-MS | 1998 | 0160083 | 1998-01-16 |  | 8.65 | 8.77 | 98.6317 | -1.3683 | 0.85034 | -0.14112 | 0.06 | 1787 |  |  |  | µg/L | 01010 | PLM43 | 50143-50145 |  | 50143-50145/8.770
BERYLLIUM,FIL,ICP-MS | 1998 | 0210002 | 1998-01-21 |  | 4.29 | 4.25 | 100.9412 | 0.94118 | 0.6605 | 0.06056 | 0.06 | 1787 |  |  |  | µg/L | 01010 | PLM43 | 50DIW-50143 |  | 50DIW-50143/4.250
BERYLLIUM,FIL,ICP-MS | 1998 | 0230013 | 1998-01-23 |  | 4.24 | 4.25 | 99.7647 | -0.23529 | 0.6605 | -0.01514 | 0.06 | 1787 |  |  |  | µg/L | 01010 | PLM43 | 50DIW-50143 |  | 50DIW-50143/4.250
BERYLLIUM,FIL,ICP-MS | 1998 | 0280055 | 1998-01-28 |  | 1.31 | 1.3 | 100.7692 | 0.76923 | 0.5366 | 0.018636 | 0.06 | 1787 |  |  |  | µg/L | 01010 | PLM43 | 75DIW-25137 |  | 75DIW-25137/1.300
BERYLLIUM,FIL,ICP-MS | 1998 | 0300028 | 1998-01-30 |  | 1.34 | 1.3 | 103.0769 | 3.0769 | 0.5366 | 0.074543 | 0.06 | 1787 |  |  |  | µg/L | 01010 | PLM43 | 75DIW-25137 |  | 75DIW-25137/1.300
BERYLLIUM,FIL,ICP-MS | 1998 | 0350032 | 1998-02-04 |  | 8.28 | 8.77 | 94.4128 | -5.5872 | 0.85034 | -0.57624 | 0.06 | 1787 |  |  |  | µg/L | 01010 | PLM43 | 50143-50145 |  | 50143-50145/8.770
BERYLLIUM,FIL,ICP-MS | 1998 | 0370008 | 1998-02-06 |  | 8.6 | 8.77 | 98.0616 | -1.9384 | 0.85034 | -0.19992 | 0.06 | 1787 |  |  |  | µg/L | 01010 | PLM43 | 50143-50145 |  | 50143-50145/8.770
BERYLLIUM,FIL,ICP-MS | 1998 | 0420013 | 1998-02-11 |  | 4.31 | 4.25 | 101.4118 | 1.4118 | 0.6605 | 0.09084 | 0.06 | 1787 |  |  |  | µg/L | 01010 | PLM43 | 50DIW-50143 |  | 50DIW-50143/4.250
BERYLLIUM,FIL,ICP-MS | 1998 | 0440023 | 1998-02-13 |  | 4.27 | 4.25 | 100.4706 | 0.47059 | 0.6605 | 0.03028 | 0.06 | 1787 |  |  |  | µg/L | 01010 | PLM43 | 50DIW-50143 |  | 50DIW-50143/4.250
BERYLLIUM,FIL,ICP-MS | 1998 | 0490077 | 1998-02-18 |  | 1.28 | 1.3 | 98.4615 | -1.5385 | 0.5366 | -0.037272 | 0.06 | 1787 |  |  |  | µg/L | 01010 | PLM43 | 75DIW-25137 |  | 75DIW-25137/1.300
BERYLLIUM,FIL,ICP-MS | 1998 | 0540041 | 1998-02-23 |  | 1.36 | 1.3 | 104.6154 | 4.6154 | 0.5366 | 0.11182 | 0.06 | 1787 |  |  |  | µg/L | 01010 | PLM43 | 75DIW-25137 |  | 75DIW-25137/1.300
BERYLLIUM,FIL,ICP-MS | 1998 | 0560009 | 1998-02-25 |  | 1.26 | 1.3 | 96.9231 | -3.0769 | 0.5366 | -0.074543 | 0.06 | 1787 |  |  |  | µg/L | 01010 | PLM43 | 75DIW-25137 |  | 75DIW-25137/1.300
BERYLLIUM,FIL,ICP-MS | 1998 | 0580086 | 1998-02-27 |  | 1.32 | 1.3 | 101.5385 | 1.5385 | 0.5366 | 0.037272 | 0.06 | 1787 |  |  |  | µg/L | 01010 | PLM43 | 75DIW-25137 |  | 75DIW-25137/1.300
BERYLLIUM,FIL,ICP-MS | 1998 | 0630047 | 1998-03-04 |  | 9.07 | 8.77 | 103.4208 | 3.4208 | 0.85034 | 0.3528 | 0.06 | 1787 |  |  |  | µg/L | 01010 | PLM43 | 50143-50145 |  | 50143-50145/8.770
BERYLLIUM,FIL,ICP-MS | 1998 | 0680089 | 1998-03-09 |  | 9.09 | 8.77 | 103.6488 | 3.6488 | 0.85034 | 0.37632 | 0.06 | 1787 |  |  |  | µg/L | 01010 | PLM43 | 50143-50145 |  | 50143-50145/8.770
BERYLLIUM,FIL,ICP-MS | 1998 | 0700111 | 1998-03-11 |  | 4.24 | 4.25 | 99.7647 | -0.23529 | 0.6605 | -0.01514 | 0.06 | 1787 |  |  |  | µg/L | 01010 | PLM43 | 50DIW-50143 |  | 50DIW-50143/4.250
BERYLLIUM,FIL,ICP-MS | 1998 | 0720054 | 1998-03-13 |  | 4.37 | 4.25 | 102.8235 | 2.8235 | 0.6605 | 0.18168 | 0.06 | 1787 |  |  |  | µg/L | 01010 | PLM43 | 50DIW-50143 |  | 50DIW-50143/4.250
BERYLLIUM,FIL,ICP-MS | 1998 | 0770038 | 1998-03-18 |  | 4.46 | 4.25 | 104.9412 | 4.9412 | 0.6605 | 0.31794 | 0.06 | 1787 |  |  |  | µg/L | 01010 | PLM43 | 50DIW-50143 |  | 50DIW-50143/4.250
BERYLLIUM,FIL,ICP-MS | 1998 | 0790174 | 1998-03-20 |  | 4.2 | 4.25 | 98.8235 | -1.1765 | 0.6605 | -0.0757 | 0.06 | 1787 |  |  |  | µg/L | 01010 | PLM43 | 50DIW-50143 |  | 50DIW-50143/4.250
BERYLLIUM,FIL,ICP-MS | 1998 | 0840056 | 1998-03-25 |  | 1.31 | 1.3 | 100.7692 | 0.76923 | 0.5366 | 0.018636 | 0.06 | 1787 |  |  |  | µg/L | 01010 | PLM43 | 75DIW-25137 |  | 75DIW-25137/1.300
BERYLLIUM,FIL,ICP-MS | 1998 | 0860002 | 1998-03-27 |  | 1.28 | 1.3 | 98.4615 | -1.5385 | 0.5366 | -0.037272 | 0.06 | 1787 |  |  |  | µg/L | 01010 | PLM43 | 75DIW-25137 |  | 75DIW-25137/1.300
BERYLLIUM,FIL,ICP-MS | 1998 | 0930157 | 1998-04-03 |  | 8.46 | 8.77 | 96.4652 | -3.5348 | 0.85034 | -0.36456 | 0.06 | 1787 |  |  |  | µg/L | 01010 | PLM43 | 50143-50145 |  | 50143-50145/8.770
BERYLLIUM,FIL,ICP-MS | 1998 | 0980058 | 1998-04-08 |  | 8.37 | 8.77 | 95.439 | -4.561 | 0.85034 | -0.4704 | 0.06 | 1787 |  |  |  | µg/L | 01010 | PLM43 | 50143-50145 |  | 50143-50145/8.770
BERYLLIUM,FIL,ICP-MS | 1998 | 1000038 | 1998-04-10 |  | 4.26 | 4.25 | 100.2353 | 0.23529 | 0.6605 | 0.01514 | 0.06 | 1787 |  |  |  | µg/L | 01010 | PLM43 | 50DIW-50143 |  | 50DIW-50143/4.250
BERYLLIUM,FIL,ICP-MS | 1998 | 1050062 | 1998-04-15 |  | 4.47 | 4.25 | 105.1765 | 5.1765 | 0.6605 | 0.33308 | 0.06 | 1787 |  |  |  | µg/L | 01010 | PLM43 | 50DIW-50143 |  | 50DIW-50143/4.250
BERYLLIUM,FIL,ICP-MS | 1998 | 1070137 | 1998-04-17 |  | 1.44 | 1.3 | 110.7692 | 10.7692 | 0.5366 | 0.2609 | 0.06 | 1787 |  |  |  | µg/L | 01010 | PLM43 | 75DIW-25137 |  | 75DIW-25137/1.300
BERYLLIUM,FIL,ICP-MS | 1998 | 1120080 | 1998-04-22 |  | 1.37 | 1.3 | 105.3846 | 5.3846 | 0.5366 | 0.13045 | 0.06 | 1787 |  |  |  | µg/L | 01010 | PLM43 | 75DIW-25137 |  | 75DIW-25137/1.300
BERYLLIUM,FIL,ICP-MS | 1998 | 1140059 | 1998-04-24 |  | 1.23 | 1.3 | 94.6154 | -5.3846 | 0.5366 | -0.13045 | 0.06 | 1787 |  |  |  | µg/L | 01010 | PLM43 | 75DIW-25137 |  | 75DIW-25137/1.300
BERYLLIUM,FIL,ICP-MS | 1998 | 1190030 | 1998-04-29 |  | 1.31 | 1.3 | 100.7692 | 0.76923 | 0.5366 | 0.018636 | 0.06 | 1787 |  |  |  | µg/L | 01010 | PLM43 | 75DIW-25137 |  | 75DIW-25137/1.300
BERYLLIUM,FIL,ICP-MS | 1998 | 1260084 | 1998-05-06 |  | 8.86 | 8.77 | 101.0262 | 1.0262 | 0.85034 | 0.10584 | 0.06 | 1787 |  |  |  | µg/L | 01010 | PLM43 | 50143-50145 |  | 50143-50145/8.770
BERYLLIUM,FIL,ICP-MS | 1998 | 1280067 | 1998-05-08 |  | 8.75 | 8.77 | 99.7719 | -0.22805 | 0.85034 | -0.02352 | 0.06 | 1787 |  |  |  | µg/L | 01010 | PLM43 | 50143-50145 |  | 50143-50145/8.770
BERYLLIUM,FIL,ICP-MS | 1998 | 1330250 | 1998-05-13 |  | 9.18 | 8.77 | 104.675 | 4.675 | 0.85034 | 0.48216 | 0.06 | 1787 |  |  |  | µg/L | 01010 | PLM43 | 50143-50145 |  | 50143-50145/8.770
BERYLLIUM,FIL,ICP-MS | 1998 | 1350052 | 1998-05-15 |  | 8.78 | 8.77 | 100.114 | 0.11403 | 0.85034 | 0.01176 | 0.06 | 1787 |  |  |  | µg/L | 01010 | PLM43 | 50143-50145 |  | 50143-50145/8.770
BERYLLIUM,FIL,ICP-MS | 1998 | 1400052 | 1998-05-20 |  | 4.49 | 4.25 | 105.6471 | 5.6471 | 0.6605 | 0.36336 | 0.06 | 1787 |  |  |  | µg/L | 01010 | PLM43 | 50DIW-50143 |  | 50DIW-50143/4.250
BERYLLIUM,FIL,ICP-MS | 1998 | 1420226 | 1998-05-22 |  | 4.58 | 4.25 | 107.7647 | 7.7647 | 0.6605 | 0.49962 | 0.06 | 1787 |  |  |  | µg/L | 01010 | PLM43 | 50DIW-50143 |  | 50DIW-50143/4.250
BERYLLIUM,FIL,ICP-MS | 1998 | 1470066 | 1998-05-27 |  | 1.37 | 1.3 | 105.3846 | 5.3846 | 0.5366 | 0.13045 | 0.06 | 1787 |  |  |  | µg/L | 01010 | PLM43 | 75DIW-25137 |  | 75DIW-25137/1.300
BERYLLIUM,FIL,ICP-MS | 1998 | 1490053 | 1998-05-29 |  | 1.37 | 1.3 | 105.3846 | 5.3846 | 0.5366 | 0.13045 | 0.06 | 1787 |  |  |  | µg/L | 01010 | PLM43 | 75DIW-25137 |  | 75DIW-25137/1.300
BERYLLIUM,FIL,ICP-MS | 1998 | 1540047 | 1998-06-03 |  | 8.74 | 8.77 | 99.6579 | -0.34208 | 0.85034 | -0.03528 | 0.06 | 1787 |  |  |  | µg/L | 01010 | PLM43 | 50143-50145 |  | 50143-50145/8.770
BERYLLIUM,FIL,ICP-MS | 1998 | 1560203 | 1998-06-05 |  | 8.76 | 8.77 | 99.886 | -0.11403 | 0.85034 | -0.01176 | 0.06 | 1787 |  |  |  | µg/L | 01010 | PLM43 | 50143-50145 |  | 50143-50145/8.770
BERYLLIUM,FIL,ICP-MS | 1998 | 1610144 | 1998-06-10 |  | 4.26 | 4.25 | 100.2353 | 0.23529 | 0.6605 | 0.01514 | 0.06 | 1787 |  |  |  | µg/L | 01010 | PLM43 | 50DIW-50143 |  | 50DIW-50143/4.250
BERYLLIUM,FIL,ICP-MS | 1998 | 1630199 | 1998-06-12 |  | 4.48 | 4.25 | 105.4118 | 5.4118 | 0.6605 | 0.34822 | 0.06 | 1787 |  |  |  | µg/L | 01010 | PLM43 | 50DIW-50143 |  | 50DIW-50143/4.250
BERYLLIUM,FIL,ICP-MS | 1998 | 1680016 | 1998-06-17 |  | 4.38 | 4.25 | 103.0588 | 3.0588 | 0.6605 | 0.19682 | 0.06 | 1787 |  |  |  | µg/L | 01010 | PLM43 | 50DIW-50143 |  | 50DIW-50143/4.250
BERYLLIUM,FIL,ICP-MS | 1998 | 1700063 | 1998-06-19 |  | 4.46 | 4.25 | 104.9412 | 4.9412 | 0.6605 | 0.31794 | 0.06 | 1787 |  |  |  | µg/L | 01010 | PLM43 | 50DIW-50143 |  | 50DIW-50143/4.250
BERYLLIUM,FIL,ICP-MS | 1998 | 1750105 | 1998-06-24 |  | 1.45 | 1.3 | 111.5385 | 11.5385 | 0.5366 | 0.27954 | 0.06 | 1787 |  |  |  | µg/L | 01010 | PLM43 | 75DIW-25137 |  | 75DIW-25137/1.300
BERYLLIUM,FIL,ICP-MS | 1998 | 1770084 | 1998-06-26 |  | 1.44 | 1.3 | 110.7692 | 10.7692 | 0.5366 | 0.2609 | 0.06 | 1787 |  |  |  | µg/L | 01010 | PLM43 | 75DIW-25137 |  | 75DIW-25137/1.300
BERYLLIUM,FIL,ICP-MS | 1998 | 1830202 | 1998-07-02 |  | 8.68 | 8.77 | 98.9738 | -1.0262 | 0.85034 | -0.10584 | 0.06 | 1787 |  |  |  | µg/L | 01010 | PLM43 | 50143-50145 |  | 50143-50145/8.770
BERYLLIUM,FIL,ICP-MS | 1998 | 1890087 | 1998-07-08 |  | 8.96 | 8.77 | 102.1665 | 2.1665 | 0.85034 | 0.22344 | 0.06 | 1787 |  |  |  | µg/L | 01010 | PLM43 | 50143-50145 |  | 50143-50145/8.770
BERYLLIUM,FIL,ICP-MS | 1998 | 1940093 | 1998-07-13 |  | 9.23 | 8.77 | 105.2452 | 5.2452 | 0.85034 | 0.54096 | 0.06 | 1787 |  |  |  | µg/L | 01010 | PLM43 | 50143-50145 |  | 50143-50145/8.770
BERYLLIUM,FIL,ICP-MS | 1998 | 1960207 | 1998-07-15 |  | 9.31 | 8.77 | 106.1574 | 6.1574 | 0.85034 | 0.63504 | 0.06 | 1787 |  |  |  | µg/L | 01010 | PLM43 | 50143-50145 |  | 50143-50145/8.770
BERYLLIUM,FIL,ICP-MS | 1998 | 1980037 | 1998-07-17 |  | 4.37 | 4.25 | 102.8235 | 2.8235 | 0.6605 | 0.18168 | 0.06 | 1787 |  |  |  | µg/L | 01010 | PLM43 | 50DIW-50143 |  | 50DIW-50143/4.250
BERYLLIUM,FIL,ICP-MS | 1998 | 2030109 | 1998-07-22 |  | 4.34 | 4.25 | 102.1176 | 2.1176 | 0.6605 | 0.13626 | 0.06 | 1787 |  |  |  | µg/L | 01010 | PLM43 | 50DIW-50143 |  | 50DIW-50143/4.250
BERYLLIUM,FIL,ICP-MS | 1998 | 2050044 | 1998-07-24 |  | 1.31 | 1.3 | 100.7692 | 0.76923 | 0.5366 | 0.018636 | 0.06 | 1787 |  |  |  | µg/L | 01010 | PLM43 | 75DIW-25137 |  | 75DIW-25137/1.300
BERYLLIUM,FIL,ICP-MS | 1998 | 2100199 | 1998-07-29 |  | 1.37 | 1.3 | 105.3846 | 5.3846 | 0.5366 | 0.13045 | 0.06 | 1787 |  |  |  | µg/L | 01010 | PLM43 | 75DIW-25137 |  | 75DIW-25137/1.300
BERYLLIUM,FIL,ICP-MS | 1998 | 2170057 | 1998-08-05 |  | 8.95 | 8.77 | 102.0525 | 2.0525 | 0.85034 | 0.21168 | 0.06 | 1787 |  |  |  | µg/L | 01010 | PLM43 | 50143-50145 |  | 50143-50145/8.770
BERYLLIUM,FIL,ICP-MS | 1998 | 2190053 | 1998-08-07 |  | 8.73 | 8.77 | 99.5439 | -0.4561 | 0.85034 | -0.04704 | 0.06 | 1787 |  |  |  | µg/L | 01010 | PLM43 | 50143-50145 |  | 50143-50145/8.770
BERYLLIUM,FIL,ICP-MS | 1998 | 2240044 | 1998-08-12 |  | 4.16 | 4.25 | 97.8824 | -2.1176 | 0.6605 | -0.13626 | 0.06 | 1787 |  |  |  | µg/L | 01010 | PLM43 | 50DIW-50143 |  | 50DIW-50143/4.250
BERYLLIUM,FIL,ICP-MS | 1998 | 2260070 | 1998-08-14 |  | 4.26 | 4.25 | 100.2353 | 0.23529 | 0.6605 | 0.01514 | 0.06 | 1787 |  |  |  | µg/L | 01010 | PLM43 | 50DIW-50143 |  | 50DIW-50143/4.250
BERYLLIUM,FIL,ICP-MS | 1998 | 2310041 | 1998-08-19 |  | 1.41 | 1.3 | 108.4615 | 8.4615 | 0.5366 | 0.20499 | 0.06 | 1787 |  |  |  | µg/L | 01010 | PLM43 | 75DIW-25137 |  | 75DIW-25137/1.300
BERYLLIUM,FIL,ICP-MS | 1998 | 2380057 | 1998-08-26 |  | 1.37 | 1.3 | 105.3846 | 5.3846 | 0.5366 | 0.13045 | 0.06 | 1787 |  |  |  | µg/L | 01010 | PLM43 | 75DIW-25137 |  | 75DIW-25137/1.300
BERYLLIUM,FIL,ICP-MS | 1998 | 2430183 | 1998-08-31 |  | 1.29 | 1.3 | 99.2308 | -0.76923 | 0.5366 | -0.018636 | 0.06 | 1787 |  |  |  | µg/L | 01010 | PLM43 | 75DIW-25137 |  | 75DIW-25137/1.300
BERYLLIUM,FIL,ICP-MS | 1998 | 2430182 | 1998-08-31 |  | 1.32 | 1.3 | 101.5385 | 1.5385 | 0.5366 | 0.037272 | 0.06 | 1787 |  |  |  | µg/L | 01010 | PLM43 | 75DIW-25137 |  | 75DIW-25137/1.300
BERYLLIUM,FIL,ICP-MS | 1998 | 2460012 | 1998-09-03 |  | 8.76 | 8.77 | 99.886 | -0.11403 | 0.85034 | -0.01176 | 0.06 | 1787 |  |  |  | µg/L | 01010 | PLM43 | 50143-50145 |  | 50143-50145/8.770
BERYLLIUM,FIL,ICP-MS | 1998 | 2470050 | 1998-09-04 |  | 9.12 | 8.77 | 103.9909 | 3.9909 | 0.85034 | 0.4116 | 0.06 | 1787 |  |  |  | µg/L | 01010 | PLM43 | 50143-50145 |  | 50143-50145/8.770
BERYLLIUM,FIL,ICP-MS | 1998 | 2520016 | 1998-09-09 |  | 4.08 | 4.25 | 96 | -4 | 0.6605 | -0.25738 | 0.06 | 1787 |  |  |  | µg/L | 01010 | PLM43 | 50DIW-50143 |  | 50DIW-50143/4.250
BERYLLIUM,FIL,ICP-MS | 1998 | 2540729 | 1998-09-11 |  | 4.28 | 4.25 | 100.7059 | 0.70588 | 0.6605 | 0.04542 | 0.06 | 1787 |  |  |  | µg/L | 01010 | PLM43 | 50DIW-50143 |  | 50DIW-50143/4.250
BERYLLIUM,FIL,ICP-MS | 1998 | 2600194 | 1998-09-17 |  | 4.22 | 4.25 | 99.2941 | -0.70588 | 0.6605 | -0.04542 | 0.06 | 1787 |  |  |  | µg/L | 01010 | PLM43 | 50DIW-50143 |  | 50DIW-50143/4.250
BERYLLIUM,FIL,ICP-MS | 1998 | 2610101 | 1998-09-18 |  | 4.44 | 4.25 | 104.4706 | 4.4706 | 0.6605 | 0.28766 | 0.06 | 1787 |  |  |  | µg/L | 01010 | PLM43 | 50DIW-50143 |  | 50DIW-50143/4.250
BERYLLIUM,FIL,ICP-MS | 1998 | 2670031 | 1998-09-24 |  | 1.24 | 1.3 | 95.3846 | -4.6154 | 0.5366 | -0.11182 | 0.06 | 1787 |  |  |  | µg/L | 01010 | PLM43 | 75DIW-25137 |  | 75DIW-25137/1.300
BERYLLIUM,FIL,ICP-MS | 1998 | 2680003 | 1998-09-25 |  | 1.24 | 1.3 | 95.3846 | -4.6154 | 0.5366 | -0.11182 | 0.06 | 1787 |  |  |  | µg/L | 01010 | PLM43 | 75DIW-25137 |  | 75DIW-25137/1.300
BERYLLIUM,FIL,ICP-MS | 1999 | 2780111 | 1998-10-05 |  | 13.68 | 14.26 | 95.9327 | -4.0673 | 1.0824 | -0.53585 | 0.06 | 1787 |  |  |  | µg/L | 01010 | PLM43 | 25145-75147 |  | 25145-75147/14.26
BERYLLIUM,FIL,ICP-MS | 1999 | 2790003 | 1998-10-06 |  | 14.08 | 14.26 | 98.7377 | -1.2623 | 1.0824 | -0.1663 | 0.06 | 1787 |  |  |  | µg/L | 01010 | PLM43 | 25145-75147 |  | 25145-75147/14.26
BERYLLIUM,FIL,ICP-MS | 1999 | 2860073 | 1998-10-13 |  | 16.11 | 17.05 | 94.4868 | -5.5132 | 1.194 | -0.78727 | 0.06 | 1787 |  |  |  | µg/L | 01010 | PLM43 | 50143-50151 |  | 50143-50151/17.05
BERYLLIUM,FIL,ICP-MS | 1999 | 2920178 | 1998-10-19 |  | 17.08 | 17.05 | 100.176 | 0.17595 | 1.194 | 0.025126 | 0.06 | 1787 |  |  |  | µg/L | 01010 | PLM43 | 50143-50151 |  | 50143-50151/17.05
BERYLLIUM,FIL,ICP-MS | 1999 | 2930043 | 1998-10-20 |  | 4.65 | 4.52 | 102.8761 | 2.8761 | 0.6928 | 0.18764 | 0.06 | 1787 |  |  |  | µg/L | 01010 | PLM43 | 50DIW-50145 |  | 50DIW-50145/4.520
BERYLLIUM,FIL,ICP-MS | 1999 | 2990105 | 1998-10-26 |  | 4.57 | 4.52 | 101.1062 | 1.1062 | 0.6928 | 0.072171 | 0.06 | 1787 |  |  |  | µg/L | 01010 | PLM43 | 50DIW-50145 |  | 50DIW-50145/4.520
BERYLLIUM,FIL,ICP-MS | 1999 | 3000039 | 1998-10-27 |  | 4.53 | 4.52 | 100.2212 | 0.22124 | 0.6928 | 0.014434 | 0.06 | 1787 |  |  |  | µg/L | 01010 | PLM43 | 50DIW-50145 |  | 50DIW-50145/4.520
BERYLLIUM,FIL,ICP-MS | 1999 | 3020053 | 1998-10-29 |  | 4.51 | 4.52 | 99.7788 | -0.22124 | 0.6928 | -0.014434 | 0.06 | 1787 |  |  |  | µg/L | 01010 | PLM43 | 50DIW-50145 |  | 50DIW-50145/4.520
BERYLLIUM,FIL,ICP-MS | 1999 | 3070054 | 1998-11-03 |  | 13.95 | 14.26 | 97.8261 | -2.1739 | 1.0824 | -0.2864 | 0.06 | 1787 |  |  |  | µg/L | 01010 | PLM43 | 25145-75147 |  | 25145-75147/14.26
BERYLLIUM,FIL,ICP-MS | 1999 | 3130278 | 1998-11-09 |  | 13.94 | 14.26 | 97.756 | -2.244 | 1.0824 | -0.29564 | 0.06 | 1787 |  |  |  | µg/L | 01010 | PLM43 | 25145-75147 |  | 25145-75147/14.26
BERYLLIUM,FIL,ICP-MS | 1999 | 3140155 | 1998-11-10 |  | 16.94 | 17.05 | 99.3548 | -0.64516 | 1.194 | -0.092127 | 0.06 | 1787 |  |  |  | µg/L | 01010 | PLM43 | 50143-50151 |  | 50143-50151/17.05
BERYLLIUM,FIL,ICP-MS | 1999 | 3200095 | 1998-11-16 |  | 17.05 | 17.05 | 100 | 0 | 1.194 | 0 | 0.06 | 1787 |  |  |  | µg/L | 01010 | PLM43 | 50143-50151 |  | 50143-50151/17.05
BERYLLIUM,FIL,ICP-MS | 1999 | 3210072 | 1998-11-17 |  | 16.88 | 17.05 | 99.0029 | -0.99707 | 1.194 | -0.14238 | 0.06 | 1787 |  |  |  | µg/L | 01010 | PLM43 | 50143-50151 |  | 50143-50151/17.05
BERYLLIUM,FIL,ICP-MS | 1999 | 3270048 | 1998-11-23 |  | 16.93 | 17.05 | 99.2962 | -0.70381 | 1.194 | -0.1005 | 0.06 | 1787 |  |  |  | µg/L | 01010 | PLM43 | 50143-50151 |  | 50143-50151/17.05
BERYLLIUM,FIL,ICP-MS | 1999 | 3280031 | 1998-11-24 |  | 4.54 | 4.52 | 100.4425 | 0.44248 | 0.6928 | 0.028868 | 0.06 | 1787 |  |  |  | µg/L | 01010 | PLM43 | 50DIW-50145 |  | 50DIW-50145/4.520
BERYLLIUM,FIL,ICP-MS | 1999 | 3340028 | 1998-11-30 |  | 4.5 | 4.52 | 99.5575 | -0.44248 | 0.6928 | -0.028868 | 0.06 | 1787 |  |  |  | µg/L | 01010 | PLM43 | 50DIW-50145 |  | 50DIW-50145/4.520
BERYLLIUM,FIL,ICP-MS | 1999 | 3410112 | 1998-12-07 |  | 14.06 | 14.26 | 98.5975 | -1.4025 | 1.0824 | -0.18477 | 0.06 | 1787 |  |  |  | µg/L | 01010 | PLM43 | 25145-75147 |  | 25145-75147/14.26
BERYLLIUM,FIL,ICP-MS | 1999 | 3420053 | 1998-12-08 |  | 13.95 | 14.26 | 97.8261 | -2.1739 | 1.0824 | -0.2864 | 0.06 | 1787 |  |  |  | µg/L | 01010 | PLM43 | 25145-75147 |  | 25145-75147/14.26
BERYLLIUM,FIL,ICP-MS | 1999 | 3480073 | 1998-12-14 |  | 13.47 | 14.26 | 94.46 | -5.54 | 1.0824 | -0.72986 | 0.06 | 1787 |  |  |  | µg/L | 01010 | PLM43 | 25145-75147 |  | 25145-75147/14.26
BERYLLIUM,FIL,ICP-MS | 1999 | 3490020 | 1998-12-15 |  | 13.78 | 14.26 | 96.6339 | -3.3661 | 1.0824 | -0.44346 | 0.06 | 1787 |  |  |  | µg/L | 01010 | PLM43 | 25145-75147 |  | 25145-75147/14.26
BERYLLIUM,FIL,ICP-MS | 1999 | 3550110 | 1998-12-21 |  | 15.14 | 17.05 | 88.7977 | -11.2023 | 1.194 | -1.5997 | 0.06 | 1787 |  |  |  | µg/L | 01010 | PLM43 | 50143-50151 |  | 50143-50151/17.05
BERYLLIUM,FIL,ICP-MS | 1999 | 3560004 | 1998-12-22 |  | 17.521 | 17.05 | 102.7625 | 2.7625 | 1.194 | 0.39447 | 0.06 | 1787 |  |  |  | µg/L | 01010 | PLM43 | 50143-50151 |  | 50143-50151/17.05
BERYLLIUM,FIL,ICP-MS | 1999 | 3650032 | 1998-12-31 |  | 4.431 | 4.52 | 98.031 | -1.969 | 0.6928 | -0.12846 | 0.06 | 1787 |  |  |  | µg/L | 01010 | PLM43 | 50DIW-50145 |  | 50DIW-50145/4.520
BERYLLIUM,FIL,ICP-MS | 1999 | 3650033 | 1998-12-31 |  | 4.687 | 4.52 | 103.6947 | 3.6947 | 0.6928 | 0.24105 | 0.06 | 1787 |  |  |  | µg/L | 01010 | PLM43 | 50DIW-50145 |  | 50DIW-50145/4.520
BERYLLIUM,FIL,ICP-MS | 1999 | 0050008 | 1999-01-05 |  | 12.977 | 14.26 | 91.0028 | -8.9972 | 1.0824 | -1.1853 | 0.06 | 1787 |  |  |  | µg/L | 01010 | PLM43 | 25145-75147 |  | 25145-75147/14.26
BERYLLIUM,FIL,ICP-MS | 1999 | 0110084 | 1999-01-11 |  | 13.434 | 14.26 | 94.2076 | -5.7924 | 1.0824 | -0.76312 | 0.06 | 1787 |  |  |  | µg/L | 01010 | PLM43 | 25145-75147 |  | 25145-75147/14.26
BERYLLIUM,FIL,ICP-MS | 1999 | 0120053 | 1999-01-12 |  | 16.186 | 17.05 | 94.9326 | -5.0674 | 1.194 | -0.72362 | 0.06 | 1787 |  |  |  | µg/L | 01010 | PLM43 | 50143-50151 |  | 50143-50151/17.05
BERYLLIUM,FIL,ICP-MS | 1999 | 0190083 | 1999-01-19 |  | 17.987 | 17.05 | 105.4956 | 5.4956 | 1.194 | 0.78476 | 0.06 | 1787 |  |  |  | µg/L | 01010 | PLM43 | 50143-50151 |  | 50143-50151/17.05
BERYLLIUM,FIL,ICP-MS | 1999 | 0250117 | 1999-01-25 |  | 15.369 | 17.05 | 90.1408 | -9.8592 | 1.194 | -1.4079 | 0.06 | 1787 |  |  |  | µg/L | 01010 | PLM43 | 50143-50151 |  | 50143-50151/17.05
BERYLLIUM,FIL,ICP-MS | 1999 | 0260008 | 1999-01-26 |  | 15.267 | 17.05 | 89.5425 | -10.4575 | 1.194 | -1.4933 | 0.06 | 1787 |  |  |  | µg/L | 01010 | PLM43 | 50143-50151 |  | 50143-50151/17.05
BERYLLIUM,FIL,ICP-MS | 1999 | 0270065 | 1999-01-27 |  | 4.399 | 4.52 | 97.323 | -2.677 | 0.6928 | -0.17465 | 0.06 | 1787 |  |  |  | µg/L | 01010 | PLM43 | 50DIW-50145 |  | 50DIW-50145/4.520
BERYLLIUM,FIL,ICP-MS | 1999 | 0320063 | 1999-02-01 |  | 4.167 | 4.52 | 92.1903 | -7.8097 | 0.6928 | -0.50953 | 0.06 | 1787 |  |  |  | µg/L | 01010 | PLM43 | 50DIW-50145 |  | 50DIW-50145/4.520
BERYLLIUM,FIL,ICP-MS | 1999 | 0330064 | 1999-02-02 |  | 13.886 | 14.26 | 97.3773 | -2.6227 | 1.0824 | -0.34553 | 0.06 | 1787 |  |  |  | µg/L | 01010 | PLM43 | 25145-75147 |  | 25145-75147/14.26
BERYLLIUM,FIL,ICP-MS | 1999 | 0390071 | 1999-02-08 |  | 13.979 | 14.26 | 98.0295 | -1.9705 | 1.0824 | -0.25961 | 0.06 | 1787 |  |  |  | µg/L | 01010 | PLM43 | 25145-75147 |  | 25145-75147/14.26
BERYLLIUM,FIL,ICP-MS | 1999 | 0400013 | 1999-02-09 |  | 16.605 | 17.05 | 97.39 | -2.61 | 1.194 | -0.3727 | 0.06 | 1787 |  |  |  | µg/L | 01010 | PLM43 | 50143-50151 |  | 50143-50151/17.05
BERYLLIUM,FIL,ICP-MS | 1999 | 0470121 | 1999-02-16 |  | 16.165 | 17.05 | 94.8094 | -5.1906 | 1.194 | -0.74121 | 0.06 | 1787 |  |  |  | µg/L | 01010 | PLM43 | 50143-50151 |  | 50143-50151/17.05
BERYLLIUM,FIL,ICP-MS | 1999 | 0530152 | 1999-02-22 |  | 4.667 | 4.52 | 103.2522 | 3.2522 | 0.6928 | 0.21218 | 0.06 | 1787 |  |  |  | µg/L | 01010 | PLM43 | 50DIW-50145 |  | 50DIW-50145/4.520
BERYLLIUM,FIL,ICP-MS | 1999 | 0530143 | 1999-02-22 |  | 4.64 | 4.52 | 102.6549 | 2.6549 | 0.6928 | 0.17321 | 0.06 | 1787 |  |  |  | µg/L | 01010 | PLM43 | 50DIW-50145 |  | 50DIW-50145/4.520
BERYLLIUM,FIL,ICP-MS | 1999 | 0540106 | 1999-02-23 |  | 4.51 | 4.52 | 99.7788 | -0.22124 | 0.6928 | -0.014434 | 0.06 | 1787 |  |  |  | µg/L | 01010 | PLM43 | 50DIW-50145 |  | 50DIW-50145/4.520
BERYLLIUM,FIL,ICP-MS | 1999 | 0600146 | 1999-03-01 |  | 4.734 | 4.52 | 104.7345 | 4.7345 | 0.6928 | 0.30889 | 0.06 | 1787 |  |  |  | µg/L | 01010 | PLM43 | 50DIW-50145 |  | 50DIW-50145/4.520
BERYLLIUM,FIL,ICP-MS | 1999 | 0610144 | 1999-03-02 |  | 13.37 | 14.26 | 93.7588 | -6.2412 | 1.0824 | -0.82225 | 0.06 | 1787 |  |  |  | µg/L | 01010 | PLM43 | 25145-75147 |  | 25145-75147/14.26
BERYLLIUM,FIL,ICP-MS | 1999 | 0670142 | 1999-03-08 |  | 15.159 | 14.26 | 106.3043 | 6.3043 | 1.0824 | 0.83056 | 0.06 | 1787 |  |  |  | µg/L | 01010 | PLM43 | 25145-75147 |  | 25145-75147/14.26
BERYLLIUM,FIL,ICP-MS | 1999 | 0680041 | 1999-03-09 |  | 18.537 | 17.05 | 108.7214 | 8.7214 | 1.194 | 1.2454 | 0.06 | 1787 |  |  |  | µg/L | 01010 | PLM43 | 50143-50151 |  | 50143-50151/17.05
BERYLLIUM,FIL,ICP-MS | 1999 | 0740045 | 1999-03-15 |  | 18.334 | 17.05 | 107.5308 | 7.5308 | 1.194 | 1.0754 | 0.06 | 1787 |  |  |  | µg/L | 01010 | PLM43 | 50143-50151 |  | 50143-50151/17.05
BERYLLIUM,FIL,ICP-MS | 1999 | 0750082 | 1999-03-16 |  | 4.652 | 4.52 | 102.9204 | 2.9204 | 0.6928 | 0.19053 | 0.06 | 1787 |  |  |  | µg/L | 01010 | PLM43 | 50DIW-50145 |  | 50DIW-50145/4.520
BERYLLIUM,FIL,ICP-MS | 1999 | 0810077 | 1999-03-22 |  | 4.876 | 4.52 | 107.8761 | 7.8761 | 0.6928 | 0.51386 | 0.06 | 1787 |  |  |  | µg/L | 01010 | PLM43 | 50DIW-50145 |  | 50DIW-50145/4.520
BERYLLIUM,FIL,ICP-MS | 1999 | 0820013 | 1999-03-23 |  | 16.053 | 15.4 | 104.2403 | 4.2403 | 1.128 | 0.5789 | 0.06 | 1787 |  |  |  | µg/L | 01010 | PLM43 | GT3 |  | GT3/15.400
BERYLLIUM,FIL,ICP-MS | 1999 | 0880065 | 1999-03-29 |  | 15.019 | 15.4 | 97.526 | -2.474 | 1.128 | -0.33777 | 0.06 | 1787 |  |  |  | µg/L | 01010 | PLM43 | GT3 |  | GT3/15.400
BERYLLIUM,FIL,ICP-MS | 1999 | 0950057 | 1999-04-05 |  | 14.259 | 14.26 | 99.993 | -0.0070126 | 1.0824 | -0.00092387 | 0.06 | 1787 |  |  |  | µg/L | 01010 | PLM43 | 25145-75147 |  | 25145-75147/14.26
BERYLLIUM,FIL,ICP-MS | 1999 | 0960022 | 1999-04-06 |  | 14.543 | 14.26 | 101.9846 | 1.9846 | 1.0824 | 0.26146 | 0.06 | 1787 |  |  |  | µg/L | 01010 | PLM43 | 25145-75147 |  | 25145-75147/14.26
BERYLLIUM,FIL,ICP-MS | 1999 | 1020103 | 1999-04-12 |  | 18.467 | 17.05 | 108.3109 | 8.3109 | 1.194 | 1.1868 | 0.06 | 1787 |  |  |  | µg/L | 01010 | PLM43 | 50143-50151 |  | 50143-50151/17.05
BERYLLIUM,FIL,ICP-MS | 1999 | 1030115 | 1999-04-13 |  | 17.864 | 17.05 | 104.7742 | 4.7742 | 1.194 | 0.68174 | 0.06 | 1787 |  |  |  | µg/L | 01010 | PLM43 | 50143-50151 |  | 50143-50151/17.05
BERYLLIUM,FIL,ICP-MS | 1999 | 1090084 | 1999-04-19 |  | 4.534 | 4.52 | 100.3097 | 0.30973 | 0.6928 | 0.020208 | 0.06 | 1787 |  |  |  | µg/L | 01010 | PLM43 | 50DIW-50145 |  | 50DIW-50145/4.520
BERYLLIUM,FIL,ICP-MS | 1999 | 1100057 | 1999-04-20 |  | 4.408 | 4.52 | 97.5221 | -2.4779 | 0.6928 | -0.16166 | 0.06 | 1787 |  |  |  | µg/L | 01010 | PLM43 | 50DIW-50145 |  | 50DIW-50145/4.520
BERYLLIUM,FIL,ICP-MS | 1999 | 1160123 | 1999-04-26 |  | 16.029 | 15.4 | 104.0844 | 4.0844 | 1.128 | 0.55762 | 0.06 | 1787 |  |  |  | µg/L | 01010 | PLM43 | GT3 |  | GT3/15.400
BERYLLIUM,FIL,ICP-MS | 1999 | 1180046 | 1999-04-28 |  | 16.584 | 15.4 | 107.6883 | 7.6883 | 1.128 | 1.0496 | 0.06 | 1787 |  |  |  | µg/L | 01010 | PLM43 | GT3 |  | GT3/15.400
BERYLLIUM,FIL,ICP-MS | 1999 | 1240090 | 1999-05-04 |  | 15.448 | 14.26 | 108.331 | 8.331 | 1.0824 | 1.0976 | 0.06 | 1787 |  |  |  | µg/L | 01010 | PLM43 | 25145-75147 |  | 25145-75147/14.26
BERYLLIUM,FIL,ICP-MS | 1999 | 1300162 | 1999-05-10 |  | 13.912 | 14.26 | 97.5596 | -2.4404 | 1.0824 | -0.32151 | 0.06 | 1787 |  |  |  | µg/L | 01010 | PLM43 | 25145-75147 |  | 25145-75147/14.26
BERYLLIUM,FIL,ICP-MS | 1999 | 1310127 | 1999-05-11 |  | 16.419 | 17.05 | 96.2991 | -3.7009 | 1.194 | -0.52848 | 0.06 | 1787 |  |  |  | µg/L | 01010 | PLM43 | 50143-50151 |  | 50143-50151/17.05
BERYLLIUM,FIL,ICP-MS | 1999 | 1370084 | 1999-05-17 |  | 18.425 | 17.05 | 108.0645 | 8.0645 | 1.194 | 1.1516 | 0.06 | 1787 |  |  |  | µg/L | 01010 | PLM43 | 50143-50151 |  | 50143-50151/17.05
BERYLLIUM,FIL,ICP-MS | 1999 | 1380248 | 1999-05-18 |  | 4.956 | 4.52 | 109.646 | 9.646 | 0.6928 | 0.62933 | 0.06 | 1787 |  |  |  | µg/L | 01010 | PLM43 | 50DIW-50145 |  | 50DIW-50145/4.520
BERYLLIUM,FIL,ICP-MS | 1999 | 1450162 | 1999-05-25 |  | 16.639 | 15.4 | 108.0455 | 8.0455 | 1.128 | 1.0984 | 0.06 | 1787 |  |  |  | µg/L | 01010 | PLM43 | GT3 |  | GT3/15.400
BERYLLIUM,FIL,ICP-MS | 1999 | 1450153 | 1999-05-25 |  | 4.894 | 4.52 | 108.2743 | 8.2743 | 0.6928 | 0.53984 | 0.06 | 1787 |  |  |  | µg/L | 01010 | PLM43 | 50DIW-50145 |  | 50DIW-50145/4.520
BERYLLIUM,FIL,ICP-MS | 1999 | 1520285 | 1999-06-01 |  | 13.416 | 15.4 | 87.1169 | -12.8831 | 1.128 | -1.7589 | 0.06 | 1787 |  |  |  | µg/L | 01010 | PLM43 | GT3 |  | GT3/15.400
BERYLLIUM,FIL,ICP-MS | 1999 | 1580187 | 1999-06-07 |  | 14.438 | 14.26 | 101.2482 | 1.2482 | 1.0824 | 0.16445 | 0.06 | 1787 |  |  |  | µg/L | 01010 | PLM43 | 25145-75147 |  | 25145-75147/14.26
BERYLLIUM,FIL,ICP-MS | 1999 | 1590281 | 1999-06-08 |  | 14.368 | 14.26 | 100.7574 | 0.75736 | 1.0824 | 0.099778 | 0.06 | 1787 |  |  |  | µg/L | 01010 | PLM43 | 25145-75147 |  | 25145-75147/14.26
BERYLLIUM,FIL,ICP-MS | 1999 | 1650065 | 1999-06-14 |  | 17.537 | 17.05 | 102.8563 | 2.8563 | 1.194 | 0.40787 | 0.06 | 1787 |  |  |  | µg/L | 01010 | PLM43 | 50143-50151 |  | 50143-50151/17.05
BERYLLIUM,FIL,ICP-MS | 1999 | 1660094 | 1999-06-15 |  | 15.972 | 17.05 | 93.6774 | -6.3226 | 1.194 | -0.90285 | 0.06 | 1787 |  |  |  | µg/L | 01010 | PLM43 | 50143-50151 |  | 50143-50151/17.05
BERYLLIUM,FIL,ICP-MS | 1999 | 1720182 | 1999-06-21 |  | 4.393 | 4.52 | 97.1903 | -2.8097 | 0.6928 | -0.18331 | 0.06 | 1787 |  |  |  | µg/L | 01010 | PLM43 | 50DIW-50145 |  | 50DIW-50145/4.520
BERYLLIUM,FIL,ICP-MS | 1999 | 1730015 | 1999-06-22 |  | 4.248 | 4.52 | 93.9823 | -6.0177 | 0.6928 | -0.39261 | 0.06 | 1787 |  |  |  | µg/L | 01010 | PLM43 | 50DIW-50145 |  | 50DIW-50145/4.520
BERYLLIUM,FIL,ICP-MS | 1999 | 1790336 | 1999-06-28 |  | 14.87 | 15.4 | 96.5584 | -3.4416 | 1.128 | -0.46986 | 0.06 | 1787 |  |  |  | µg/L | 01010 | PLM43 | GT3 |  | GT3/15.400
BERYLLIUM,FIL,ICP-MS | 1999 | 1800003 | 1999-06-29 |  | 14.924 | 15.4 | 96.9091 | -3.0909 | 1.128 | -0.42199 | 0.06 | 1787 |  |  |  | µg/L | 01010 | PLM43 | GT3 |  | GT3/15.400
BERYLLIUM,FIL,ICP-MS | 1999 | 1880005 | 1999-07-07 |  | 13.521 | 14.26 | 94.8177 | -5.1823 | 1.0824 | -0.68274 | 0.06 | 1787 |  |  |  | µg/L | 01010 | PLM43 | 25145-75147 |  | 25145-75147/14.26
BERYLLIUM,FIL,ICP-MS | 1999 | 1930032 | 1999-07-12 |  | 13.771 | 14.26 | 96.5708 | -3.4292 | 1.0824 | -0.45177 | 0.06 | 1787 |  |  |  | µg/L | 01010 | PLM43 | 25145-75147 |  | 25145-75147/14.26
BERYLLIUM,FIL,ICP-MS | 1999 | 1940025 | 1999-07-13 |  | 6.236 | 17.05 | 36.5748 | -63.4252 | 1.194 | -9.057 | 0.06 | 1787 |  |  |  | µg/L | 01010 | PLM43 | 50143-50151 |  | 50143-50151/17.05
BERYLLIUM,FIL,ICP-MS | 1999 | 2070511 | 1999-07-26 |  | 4.52 | 4.52 | 100 | 0 | 0.6928 | 0 | 0.06 | 1787 |  |  |  | µg/L | 01010 | PLM43 | 50DIW-50145 |  | 50DIW-50145/4.520
BERYLLIUM,FIL,ICP-MS | 1999 | 2070510 | 1999-07-26 |  | 17.35 | 17.05 | 101.7595 | 1.7595 | 1.194 | 0.25126 | 0.06 | 1787 |  |  |  | µg/L | 01010 | PLM43 | 50143-50151 |  | 50143-50151/17.05
BERYLLIUM,FIL,ICP-MS | 1999 | 2090023 | 1999-07-28 |  | 4.051 | 4.52 | 89.6239 | -10.3761 | 0.6928 | -0.67696 | 0.06 | 1787 |  |  |  | µg/L | 01010 | PLM43 | 50DIW-50145 |  | 50DIW-50145/4.520
BERYLLIUM,FIL,ICP-MS | 1999 | 2100023 | 1999-07-29 |  | 15.266 | 15.4 | 99.1299 | -0.87013 | 1.128 | -0.11879 | 0.06 | 1787 |  |  |  | µg/L | 01010 | PLM43 | GT3 |  | GT3/15.400
BERYLLIUM,FIL,ICP-MS | 1999 | 2110089 | 1999-07-30 |  | 15.561 | 15.4 | 101.0455 | 1.0455 | 1.128 | 0.14273 | 0.06 | 1787 |  |  |  | µg/L | 01010 | PLM43 | GT3 |  | GT3/15.400
BERYLLIUM,FIL,ICP-MS | 1999 | 2150005 | 1999-08-03 |  | 14.162 | 14.26 | 99.3128 | -0.68724 | 1.0824 | -0.09054 | 0.06 | 1787 |  |  |  | µg/L | 01010 | PLM43 | 25145-75147 |  | 25145-75147/14.26
BERYLLIUM,FIL,ICP-MS | 1999 | 2210123 | 1999-08-09 |  | 14.167 | 14.26 | 99.3478 | -0.65217 | 1.0824 | -0.08592 | 0.06 | 1787 |  |  |  | µg/L | 01010 | PLM43 | 25145-75147 |  | 25145-75147/14.26
BERYLLIUM,FIL,ICP-MS | 1999 | 2220099 | 1999-08-10 |  | 17.645 | 17.05 | 103.4897 | 3.4897 | 1.194 | 0.49832 | 0.06 | 1787 |  |  |  | µg/L | 01010 | PLM43 | 50143-50151 |  | 50143-50151/17.05
BERYLLIUM,FIL,ICP-MS | 1999 | 2290056 | 1999-08-17 |  | 16.682 | 17.05 | 97.8416 | -2.1584 | 1.194 | -0.30821 | 0.06 | 1787 |  |  |  | µg/L | 01010 | PLM43 | 50143-50151 |  | 50143-50151/17.05
BERYLLIUM,FIL,ICP-MS | 1999 | 2290055 | 1999-08-17 |  | 4.496 | 4.52 | 99.469 | -0.53097 | 0.6928 | -0.034642 | 0.06 | 1787 |  |  |  | µg/L | 01010 | PLM43 | 50DIW-50145 |  | 50DIW-50145/4.520
BERYLLIUM,FIL,ICP-MS | 1999 | 2350150 | 1999-08-23 |  | 4.497 | 4.52 | 99.4912 | -0.50885 | 0.6928 | -0.033199 | 0.06 | 1787 |  |  |  | µg/L | 01010 | PLM43 | 50DIW-50145 |  | 50DIW-50145/4.520
BERYLLIUM,FIL,ICP-MS | 1999 | 2360006 | 1999-08-24 |  | 15.33 | 15.4 | 99.5455 | -0.45455 | 1.128 | -0.062057 | 0.06 | 1787 |  |  |  | µg/L | 01010 | PLM43 | GT3 |  | GT3/15.400
BERYLLIUM,FIL,ICP-MS | 1999 | 2420105 | 1999-08-30 |  | 15.357 | 15.4 | 99.7208 | -0.27922 | 1.128 | -0.038121 | 0.06 | 1787 |  |  |  | µg/L | 01010 | PLM43 | GT3 |  | GT3/15.400
BERYLLIUM,FIL,ICP-MS | 1999 | 2500291 | 1999-09-07 |  | 14.795 | 14.26 | 103.7518 | 3.7518 | 1.0824 | 0.49427 | 0.06 | 1787 |  |  |  | µg/L | 01010 | PLM43 | 25145-75147 |  | 25145-75147/14.26
BERYLLIUM,FIL,ICP-MS | 1999 | 2570043 | 1999-09-14 |  | 15.022 | 14.26 | 105.3436 | 5.3436 | 1.0824 | 0.70399 | 0.06 | 1787 |  |  |  | µg/L | 01010 | PLM43 | 25145-75147 |  | 25145-75147/14.26
BERYLLIUM,FIL,ICP-MS | 1999 | 2570030 | 1999-09-14 |  | 18.42 | 17.05 | 108.0352 | 8.0352 | 1.194 | 1.1474 | 0.06 | 1787 |  |  |  | µg/L | 01010 | PLM43 | 50143-50151 |  | 50143-50151/17.05
BERYLLIUM,FIL,ICP-MS | 1999 | 2630003 | 1999-09-20 |  | 17.93 | 17.05 | 105.1613 | 5.1613 | 1.194 | 0.73702 | 0.06 | 1787 |  |  |  | µg/L | 01010 | PLM43 | 50143-50151 |  | 50143-50151/17.05
BERYLLIUM,FIL,ICP-MS | 1999 | 2640003 | 1999-09-21 |  | 4.474 | 4.52 | 98.9823 | -1.0177 | 0.6928 | -0.066397 | 0.06 | 1787 |  |  |  | µg/L | 01010 | PLM43 | 50DIW-50145 |  | 50DIW-50145/4.520
BERYLLIUM,FIL,ICP-MS | 1999 | 2700026 | 1999-09-27 |  | 4.535 | 4.52 | 100.3319 | 0.33186 | 0.6928 | 0.021651 | 0.06 | 1787 |  |  |  | µg/L | 01010 | PLM43 | 50DIW-50145 |  | 50DIW-50145/4.520
BERYLLIUM,FIL,ICP-MS | 1999 | 2710004 | 1999-09-28 |  | 14.702 | 15.4 | 95.4675 | -4.5325 | 1.128 | -0.61879 | 0.06 | 1787 |  |  |  | µg/L | 01010 | PLM43 | GT3 |  | GT3/15.400
BERYLLIUM,FIL,ICP-MS | 1999 | 2720003 | 1999-09-29 |  | 14.828 | 15.4 | 96.2857 | -3.7143 | 1.128 | -0.50709 | 0.06 | 1787 |  |  |  | µg/L | 01010 | PLM43 | GT3 |  | GT3/15.400
BERYLLIUM,FIL,ICP-MS | 2000 | 2780152 | 1999-10-05 |  | 6.491 | 6.4 | 101.4219 | 1.4219 | 0.731 | 0.12449 | 0.06 | 1787 |  |  |  | µg/L | 01010 | PLM43 | 25151-75155 |  | 25151-75155/6.400
BERYLLIUM,FIL,ICP-MS | 2000 | 2850018 | 1999-10-12 |  | 6.529 | 6.4 | 102.0156 | 2.0156 | 0.731 | 0.17647 | 0.06 | 1787 |  |  |  | µg/L | 01010 | PLM43 | 25151-75155 |  | 25151-75155/6.400
BERYLLIUM,FIL,ICP-MS | 2000 | 3060057 | 1999-11-02 |  | 6.554 | 6.4 | 102.4062 | 2.4062 | 0.731 | 0.21067 | 0.06 | 1787 |  |  |  | µg/L | 01010 | PLM43 | 25151-75155 |  | 25151-75155/6.400
BERYLLIUM,FIL,ICP-MS | 2000 | 3130005 | 1999-11-09 |  | 6.361 | 6.4 | 99.3906 | -0.60938 | 0.731 | -0.053352 | 0.06 | 1787 |  |  |  | µg/L | 01010 | PLM43 | 25151-75155 |  | 25151-75155/6.400
BERYLLIUM,FIL,ICP-MS | 2000 | 3270012 | 1999-11-23 |  | 15.547 | 15.4 | 100.9545 | 0.95455 | 1.091 | 0.13474 | 0.06 | 1787 |  |  |  | µg/L | 01010 | PLM43 | GT3 |  | GT3/15.400
BERYLLIUM,FIL,ICP-MS | 2000 | 3340032 | 1999-11-30 |  | 15.371 | 15.4 | 99.8117 | -0.18831 | 1.091 | -0.026581 | 0.06 | 1787 |  |  |  | µg/L | 01010 | PLM43 | GT3 |  | GT3/15.400
BERYLLIUM,FIL,ICP-MS | 2000 | 3620008 | 1999-12-28 |  | 14.306 | 15.4 | 92.8961 | -7.1039 | 1.091 | -1.0027 | 0.06 | 1787 |  |  |  | µg/L | 01010 | PLM43 | GT3 |  | GT3/15.400
BERYLLIUM,FIL,ICP-MS | 2000 | 0030037 | 2000-01-03 |  | 15.021 | 15.4 | 97.539 | -2.461 | 1.091 | -0.34739 | 0.06 | 1787 |  |  |  | µg/L | 01010 | PLM43 | GT3 |  | GT3/15.400
BERYLLIUM,FIL,ICP-MS | 2000 | 0040043 | 2000-01-04 |  | 6.582 | 6.4 | 102.8438 | 2.8437 | 0.731 | 0.24897 | 0.06 | 1787 |  |  |  | µg/L | 01010 | PLM43 | 25151-75155 |  | 25151-75155/6.400
BERYLLIUM,FIL,ICP-MS | 2000 | 0110005 | 2000-01-11 |  | 6.734 | 6.4 | 105.2188 | 5.2187 | 0.731 | 0.45691 | 0.06 | 1787 |  |  |  | µg/L | 01010 | PLM43 | 25151-75155 |  | 25151-75155/6.400
BERYLLIUM,FIL,ICP-MS | 2000 | 0310088 | 2000-01-31 |  | 13.835 | 15.4 | 89.8377 | -10.1623 | 1.091 | -1.4345 | 0.06 | 1787 |  |  |  | µg/L | 01010 | PLM43 | GT3 |  | GT3/15.400
BERYLLIUM,FIL,ICP-MS | 2000 | 0320016 | 2000-02-01 |  | 15.212 | 15.4 | 98.7792 | -1.2208 | 1.091 | -0.17232 | 0.06 | 1787 |  |  |  | µg/L | 01010 | PLM43 | GT3 |  | GT3/15.400
BERYLLIUM,FIL,ICP-MS | 2000 | 0390075 | 2000-02-08 |  | 6.664 | 6.4 | 104.125 | 4.125 | 0.731 | 0.36115 | 0.06 | 1787 |  |  |  | µg/L | 01010 | PLM43 | 25151-75155 |  | 25151-75155/6.400
BERYLLIUM,FIL,ICP-MS | 2000 | 0450036 | 2000-02-14 |  | 6.828 | 6.4 | 106.6875 | 6.6875 | 0.731 | 0.5855 | 0.06 | 1787 |  |  |  | µg/L | 01010 | PLM43 | 25151-75155 |  | 25151-75155/6.400
BERYLLIUM,FIL,ICP-MS | 2000 | 0600008 | 2000-02-29 |  | 14.1 | 15.4 | 91.5584 | -8.4416 | 1.091 | -1.1916 | 0.06 | 1787 |  |  |  | µg/L | 01010 | PLM43 | GT3 |  | GT3/15.400
BERYLLIUM,FIL,ICP-MS | 2000 | 0610011 | 2000-03-01 |  | 15.133 | 15.4 | 98.2662 | -1.7338 | 1.091 | -0.24473 | 0.06 | 1787 |  |  |  | µg/L | 01010 | PLM43 | GT3 |  | GT3/15.400
BERYLLIUM,FIL,ICP-MS | 2000 | 0670009 | 2000-03-07 |  | 6.419 | 6.4 | 100.2969 | 0.29688 | 0.731 | 0.025992 | 0.06 | 1787 |  |  |  | µg/L | 01010 | PLM43 | 25151-75155 |  | 25151-75155/6.400
BERYLLIUM,FIL,ICP-MS | 2000 | 0730081 | 2000-03-13 |  | 6.496 | 6.4 | 101.5 | 1.5 | 0.731 | 0.13133 | 0.06 | 1787 |  |  |  | µg/L | 01010 | PLM43 | 25151-75155 |  | 25151-75155/6.400
BERYLLIUM,FIL,ICP-MS | 2000 | 0880056 | 2000-03-28 |  | 16.008 | 15.4 | 103.9481 | 3.9481 | 1.091 | 0.55729 | 0.06 | 1787 |  |  |  | µg/L | 01010 | PLM43 | GT3 |  | GT3/15.400
BERYLLIUM,FIL,ICP-MS | 2000 | 0880051 | 2000-03-28 |  | 15.702 | 15.4 | 101.961 | 1.961 | 1.091 | 0.27681 | 0.06 | 1787 |  |  |  | µg/L | 01010 | PLM43 | GT3 |  | GT3/15.400
BERYLLIUM,FIL,ICP-MS | 2000 | 0950163 | 2000-04-04 |  | 6.61 | 6.4 | 103.2812 | 3.2812 | 0.731 | 0.28728 | 0.06 | 1787 |  |  |  | µg/L | 01010 | PLM43 | 25151-75155 |  | 25151-75155/6.400
BERYLLIUM,FIL,ICP-MS | 2000 | 1020186 | 2000-04-11 |  | 6.186 | 6.4 | 96.6562 | -3.3438 | 0.731 | -0.29275 | 0.06 | 1787 |  |  |  | µg/L | 01010 | PLM43 | 25151-75155 |  | 25151-75155/6.400
BERYLLIUM,FIL,ICP-MS | 2000 | 1230001 | 2000-05-02 |  | 6.786 | 6.4 | 106.0312 | 6.0312 | 0.731 | 0.52804 | 0.06 | 1787 |  |  |  | µg/L | 01010 | PLM43 | 25151-75155 |  | 25151-75155/6.400
BERYLLIUM,FIL,ICP-MS | 2000 | 1300009 | 2000-05-09 |  | 6.633 | 6.4 | 103.6406 | 3.6406 | 0.731 | 0.31874 | 0.06 | 1787 |  |  |  | µg/L | 01010 | PLM43 | 25151-75155 |  | 25151-75155/6.400
BERYLLIUM,FIL,ICP-MS | 2000 | 1440023 | 2000-05-23 |  | 14.717 | 15.4 | 95.5649 | -4.4351 | 1.091 | -0.62603 | 0.06 | 1787 |  |  |  | µg/L | 01010 | PLM43 | GT3 |  | GT3/15.400
BERYLLIUM,FIL,ICP-MS | 2000 | 1510104 | 2000-05-30 |  | 15.423 | 15.4 | 100.1494 | 0.14935 | 1.091 | 0.021082 | 0.06 | 1787 |  |  |  | µg/L | 01010 | PLM43 | GT3 |  | GT3/15.400
BERYLLIUM,FIL,ICP-MS | 2000 | 1790022 | 2000-06-27 |  | 14.24 | 15.4 | 92.4675 | -7.5325 | 1.091 | -1.0632 | 0.06 | 1787 |  |  |  | µg/L | 01010 | PLM43 | GT3 |  | GT3/15.400
BERYLLIUM,FIL,ICP-MS | 2000 | 1790023 | 2000-06-27 |  | 14.297 | 15.4 | 92.8377 | -7.1623 | 1.091 | -1.011 | 0.06 | 1787 |  |  |  | µg/L | 01010 | PLM43 | GT3 |  | GT3/15.400
BERYLLIUM,FIL,ICP-MS | 2000 | 1870073 | 2000-07-05 |  | 6.278 | 6.4 | 98.0938 | -1.9063 | 0.731 | -0.16689 | 0.06 | 1787 |  |  |  | µg/L | 01010 | PLM43 | 25151-75155 |  | 25151-75155/6.400
BERYLLIUM,FIL,ICP-MS | 2000 | 1930004 | 2000-07-11 |  | 6.457 | 6.4 | 100.8906 | 0.89062 | 0.731 | 0.077975 | 0.06 | 1787 |  |  |  | µg/L | 01010 | PLM43 | 25151-75155 |  | 25151-75155/6.400
BERYLLIUM,FIL,ICP-MS | 2000 | 2080021 | 2000-07-26 |  | 15.753 | 15.4 | 102.2922 | 2.2922 | 1.091 | 0.32356 | 0.06 | 1787 |  |  |  | µg/L | 01010 | PLM43 | GT3 |  | GT3/15.400
BERYLLIUM,FIL,ICP-MS | 2000 | 2140273 | 2000-08-01 |  | 15.51 | 15.4 | 100.7143 | 0.71429 | 1.091 | 0.10082 | 0.06 | 1787 |  |  |  | µg/L | 01010 | PLM43 | GT3 |  | GT3/15.400
BERYLLIUM,FIL,ICP-MS | 2000 | 2210025 | 2000-08-08 |  | 6.572 | 6.4 | 102.6875 | 2.6875 | 0.731 | 0.23529 | 0.06 | 1787 |  |  |  | µg/L | 01010 | PLM43 | 25151-75155 |  | 25151-75155/6.400
BERYLLIUM,FIL,ICP-MS | 2000 | 2270116 | 2000-08-14 |  | 6.782 | 6.4 | 105.9688 | 5.9687 | 0.731 | 0.52257 | 0.06 | 1787 |  |  |  | µg/L | 01010 | PLM43 | 25151-75155 |  | 25151-75155/6.400
BERYLLIUM,FIL,ICP-MS | 2000 | 2410105 | 2000-08-28 |  | 17.332 | 15.4 | 112.5455 | 12.5455 | 1.091 | 1.7709 | 0.06 | 1787 |  |  |  | µg/L | 01010 | PLM43 | GT3 |  | GT3/15.400
BERYLLIUM,FIL,ICP-MS | 2000 | 2420055 | 2000-08-29 |  | 15.408 | 15.4 | 100.0519 | 0.051948 | 1.091 | 0.0073327 | 0.06 | 1787 |  |  |  | µg/L | 01010 | PLM43 | GT3 |  | GT3/15.400
BERYLLIUM,FIL,ICP-MS | 2000 | 2550492 | 2000-09-11 |  | 6.665 | 6.4 | 104.1406 | 4.1406 | 0.731 | 0.36252 | 0.06 | 1787 |  |  |  | µg/L | 01010 | PLM43 | 25151-75155 |  | 25151-75155/6.400
BERYLLIUM,FIL,ICP-MS | 2000 | 2560228 | 2000-09-12 |  | 6.374 | 6.4 | 99.5938 | -0.40625 | 0.731 | -0.035568 | 0.06 | 1787 |  |  |  | µg/L | 01010 | PLM43 | 25151-75155 |  | 25151-75155/6.400
BERYLLIUM,FIL,ICP-MS | 2000 | 2700002 | 2000-09-26 |  | 16.707 | 15.4 | 108.487 | 8.487 | 1.091 | 1.198 | 0.06 | 1787 |  |  |  | µg/L | 01010 | PLM43 | GT3 |  | GT3/15.400
BERYLLIUM,FIL,ICP-MS | 2000 | 2760165 | 2000-10-02 |  | 16.533 | 15.4 | 107.3571 | 7.3571 | 1.091 | 1.0385 | 0.06 | 1787 |  |  |  | µg/L | 01010 | PLM43 | GT3 |  | GT3/15.400
BERYLLIUM,FIL,ICP-MS | 2001 | 2780011 | 2000-10-04 |  | 6.912 | 6.5 | 106.3385 | 6.3385 | 0.6565 | 0.62757 | 0.06 | 1787 |  |  |  | µg/L | 01010 | PLM43 | 50157-50DIW |  | 50157-50DIW/6.500
BERYLLIUM,FIL,ICP-MS | 2001 | 2900217 | 2000-10-16 |  | 6.526 | 6.5 | 100.4 | 0.4 | 0.6565 | 0.039604 | 0.06 | 1787 |  |  |  | µg/L | 01010 | PLM43 | 50157-50DIW |  | 50157-50DIW/6.500
BERYLLIUM,FIL,ICP-MS | 2001 | 2910005 | 2000-10-17 |  | 7.206 | 6.5 | 110.8615 | 10.8615 | 0.6565 | 1.0754 | 0.06 | 1787 |  |  |  | µg/L | 01010 | PLM43 | 50157-50DIW |  | 50157-50DIW/6.500
BERYLLIUM,FIL,ICP-MS | 2001 | 2980047 | 2000-10-24 |  | 6.542 | 6.5 | 100.6462 | 0.64615 | 0.6565 | 0.063976 | 0.06 | 1787 |  |  |  | µg/L | 01010 | PLM43 | 50157-50DIW |  | 50157-50DIW/6.500
BERYLLIUM,FIL,ICP-MS | 2001 | 3040095 | 2000-10-30 |  | 6.633 | 6.5 | 102.0462 | 2.0462 | 0.6565 | 0.20259 | 0.06 | 1787 |  |  |  | µg/L | 01010 | PLM43 | 50157-50DIW |  | 50157-50DIW/6.500
BERYLLIUM,FIL,ICP-MS | 2001 | 3060006 | 2000-11-01 |  | 7.009 | 6.5 | 107.8308 | 7.8308 | 0.6565 | 0.77532 | 0.06 | 1787 |  |  |  | µg/L | 01010 | PLM43 | 50157-50DIW |  | 50157-50DIW/6.500
BERYLLIUM,FIL,ICP-MS | 2001 | 3120023 | 2000-11-07 |  | 12.307 | 11.35 | 108.4317 | 8.4317 | 0.85535 | 1.1188 | 0.06 | 1787 |  |  |  | µg/L | 01010 | PLM43 | 25157-75159 |  | 25157-75159/11.35
BERYLLIUM,FIL,ICP-MS | 2001 | 3190007 | 2000-11-14 |  | 11.898 | 11.35 | 104.8282 | 4.8282 | 0.85535 | 0.64067 | 0.06 | 1787 |  |  |  | µg/L | 01010 | PLM43 | 25157-75159 |  | 25157-75159/11.35
BERYLLIUM,FIL,ICP-MS | 2001 | 3270026 | 2000-11-22 |  | 12.338 | 11.35 | 108.7048 | 8.7048 | 0.85535 | 1.1551 | 0.06 | 1787 |  |  |  | µg/L | 01010 | PLM43 | 25157-75159 |  | 25157-75159/11.35
BERYLLIUM,FIL,ICP-MS | 2001 | 3320020 | 2000-11-27 |  | 11.985 | 11.35 | 105.5947 | 5.5947 | 0.85535 | 0.74239 | 0.06 | 1787 |  |  |  | µg/L | 01010 | PLM43 | 25157-75159 |  | 25157-75159/11.35
BERYLLIUM,FIL,ICP-MS | 2001 | 3330035 | 2000-11-28 |  | 12.161 | 11.35 | 107.1454 | 7.1454 | 0.85535 | 0.94815 | 0.06 | 1787 |  |  |  | µg/L | 01010 | PLM43 | 25157-75159 |  | 25157-75159/11.35
BERYLLIUM,FIL,ICP-MS | 2001 | 0100017 | 2001-01-10 |  | 6.966 | 6.5 | 107.1692 | 7.1692 | 0.6565 | 0.70982 | 0.06 | 1787 |  |  |  | µg/L | 01010 | PLM43 | 50157-50DIW |  | 50157-50DIW/6.500
BERYLLIUM,FIL,ICP-MS | 2001 | 0160062 | 2001-01-16 |  | 6.955 | 6.5 | 107 | 7 | 0.6565 | 0.69307 | 0.06 | 1787 |  |  |  | µg/L | 01010 | PLM43 | 50157-50DIW |  | 50157-50DIW/6.500
BERYLLIUM,FIL,ICP-MS | 2001 | 0230066 | 2001-01-23 |  | 6.556 | 6.5 | 100.8615 | 0.86154 | 0.6565 | 0.085301 | 0.06 | 1787 |  |  |  | µg/L | 01010 | PLM43 | 50157-50DIW |  | 50157-50DIW/6.500
BERYLLIUM,FIL,ICP-MS | 2001 | 0300010 | 2001-01-30 |  | 6.55 | 6.5 | 100.7692 | 0.76923 | 0.6565 | 0.076161 | 0.06 | 1787 |  |  |  | µg/L | 01010 | PLM43 | 50157-50DIW |  | 50157-50DIW/6.500
BERYLLIUM,FIL,ICP-MS | 2001 | 0300009 | 2001-01-30 |  | 6.802 | 6.5 | 104.6462 | 4.6462 | 0.6565 | 0.46002 | 0.06 | 1787 |  |  |  | µg/L | 01010 | PLM43 | 50157-50DIW |  | 50157-50DIW/6.500
BERYLLIUM,FIL,ICP-MS | 2001 | 0320005 | 2001-02-01 |  | 6.952 | 6.5 | 106.9538 | 6.9538 | 0.6565 | 0.6885 | 0.06 | 1787 |  |  |  | µg/L | 01010 | PLM43 | 50157-50DIW |  | 50157-50DIW/6.500
BERYLLIUM,FIL,ICP-MS | 2001 | 0370010 | 2001-02-06 |  | 11.196 | 11.35 | 98.6432 | -1.3568 | 0.85535 | -0.18004 | 0.06 | 1787 |  |  |  | µg/L | 01010 | PLM43 | 25157-75159 |  | 25157-75159/11.35
BERYLLIUM,FIL,ICP-MS | 2001 | 0430164 | 2001-02-12 |  | 11.424 | 11.35 | 100.652 | 0.65198 | 0.85535 | 0.086514 | 0.06 | 1787 |  |  |  | µg/L | 01010 | PLM43 | 25157-75159 |  | 25157-75159/11.35
BERYLLIUM,FIL,ICP-MS | 2001 | 0450078 | 2001-02-14 |  | 11.081 | 11.35 | 97.63 | -2.37 | 0.85535 | -0.31449 | 0.06 | 1787 |  |  |  | µg/L | 01010 | PLM43 | 25157-75159 |  | 25157-75159/11.35
BERYLLIUM,FIL,ICP-MS | 2001 | 0520053 | 2001-02-21 |  | 11.253 | 11.35 | 99.1454 | -0.85463 | 0.85535 | -0.1134 | 0.06 | 1787 |  |  |  | µg/L | 01010 | PLM43 | 25157-75159 |  | 25157-75159/11.35
BERYLLIUM,FIL,ICP-MS | 2001 | 0570118 | 2001-02-26 |  | 11.059 | 11.35 | 97.4361 | -2.5639 | 0.85535 | -0.34021 | 0.06 | 1787 |  |  |  | µg/L | 01010 | PLM43 | 25157-75159 |  | 25157-75159/11.35
BERYLLIUM,FIL,ICP-MS | 2001 | 0580005 | 2001-02-27 |  | 11.516 | 11.35 | 101.4626 | 1.4626 | 0.85535 | 0.19407 | 0.06 | 1787 |  |  |  | µg/L | 01010 | PLM43 | 25157-75159 |  | 25157-75159/11.35
BERYLLIUM,FIL,ICP-MS | 2001 | 0930082 | 2001-04-03 |  | 6.696 | 6.5 | 103.0154 | 3.0154 | 0.6565 | 0.29855 | 0.06 | 1787 |  |  |  | µg/L | 01010 | PLM43 | 50157-50DIW |  | 50157-50DIW/6.500
BERYLLIUM,FIL,ICP-MS | 2001 | 1060093 | 2001-04-16 |  | 6.426 | 6.5 | 98.8615 | -1.1385 | 0.6565 | -0.11272 | 0.06 | 1787 |  |  |  | µg/L | 01010 | PLM43 | 50157-50DIW |  | 50157-50DIW/6.500
BERYLLIUM,FIL,ICP-MS | 2001 | 1060300 | 2001-04-16 |  | 5.741 | 6.5 | 88.3231 | -11.6769 | 0.6565 | -1.1561 | 0.06 | 1787 |  |  |  | µg/L | 01010 | PLM43 | 50157-50DIW |  | 50157-50DIW/6.500
BERYLLIUM,FIL,ICP-MS | 2001 | 1080015 | 2001-04-18 |  | 7.138 | 6.5 | 109.8154 | 9.8154 | 0.6565 | 0.97182 | 0.06 | 1787 |  |  |  | µg/L | 01010 | PLM43 | 50157-50DIW |  | 50157-50DIW/6.500
BERYLLIUM,FIL,ICP-MS | 2001 | 1150018 | 2001-04-25 |  | 6.556 | 6.5 | 100.8615 | 0.86154 | 0.6565 | 0.085301 | 0.06 | 1787 |  |  |  | µg/L | 01010 | PLM43 | 50157-50DIW |  | 50157-50DIW/6.500
BERYLLIUM,FIL,ICP-MS | 2001 | 1200261 | 2001-04-30 |  | 6.732 | 6.5 | 103.5692 | 3.5692 | 0.6565 | 0.35339 | 0.06 | 1787 |  |  |  | µg/L | 01010 | PLM43 | 50157-50DIW |  | 50157-50DIW/6.500
BERYLLIUM,FIL,ICP-MS | 2001 | 1280005 | 2001-05-08 |  | 11.149 | 11.35 | 98.2291 | -1.7709 | 0.85535 | -0.23499 | 0.06 | 1787 |  |  |  | µg/L | 01010 | PLM43 | 25157-75159 |  | 25157-75159/11.35
BERYLLIUM,FIL,ICP-MS | 2001 | 1350273 | 2001-05-15 |  | 11.494 | 11.35 | 101.2687 | 1.2687 | 0.85535 | 0.16835 | 0.06 | 1787 |  |  |  | µg/L | 01010 | PLM43 | 25157-75159 |  | 25157-75159/11.35
BERYLLIUM,FIL,ICP-MS | 2001 | 1350274 | 2001-05-15 |  | 11.226 | 11.35 | 98.9075 | -1.0925 | 0.85535 | -0.14497 | 0.06 | 1787 |  |  |  | µg/L | 01010 | PLM43 | 25157-75159 |  | 25157-75159/11.35
BERYLLIUM,FIL,ICP-MS | 2001 | 1420092 | 2001-05-22 |  | 11.433 | 11.35 | 100.7313 | 0.73128 | 0.85535 | 0.097036 | 0.06 | 1787 |  |  |  | µg/L | 01010 | PLM43 | 25157-75159 |  | 25157-75159/11.35
BERYLLIUM,FIL,ICP-MS | 2001 | 1500162 | 2001-05-30 |  | 11.155 | 11.35 | 98.2819 | -1.7181 | 0.85535 | -0.22798 | 0.06 | 1787 |  |  |  | µg/L | 01010 | PLM43 | 25157-75159 |  | 25157-75159/11.35
BERYLLIUM,FIL,ICP-MS | 2001 | 1500161 | 2001-05-30 |  | 11.185 | 11.35 | 98.5463 | -1.4537 | 0.85535 | -0.1929 | 0.06 | 1787 |  |  |  | µg/L | 01010 | PLM43 | 25157-75159 |  | 25157-75159/11.35
BERYLLIUM,FIL,ICP-MS | 2001 | 1840011 | 2001-07-03 |  | 6.734 | 6.5 | 103.6 | 3.6 | 0.6565 | 0.35644 | 0.008 | 1787 |  |  |  | µg/L | 01010 | PLM43 | 50157-50DIW |  | 50157-50DIW/6.500
BERYLLIUM,FIL,ICP-MS | 2001 | 1910003 | 2001-07-10 |  | 7.143 | 6.5 | 109.8923 | 9.8923 | 0.6565 | 0.97944 | 0.008 | 1787 |  |  |  | µg/L | 01010 | PLM43 | 50157-50DIW |  | 50157-50DIW/6.500
BERYLLIUM,FIL,ICP-MS | 2001 | 1980109 | 2001-07-17 |  | 6.832 | 6.5 | 105.1077 | 5.1077 | 0.6565 | 0.50571 | 0.008 | 1787 |  |  |  | µg/L | 01010 | PLM43 | 50157-50DIW |  | 50157-50DIW/6.500
BERYLLIUM,FIL,ICP-MS | 2001 | 1980107 | 2001-07-17 |  | 6.853 | 6.5 | 105.4308 | 5.4308 | 0.6565 | 0.5377 | 0.008 | 1787 |  |  |  | µg/L | 01010 | PLM43 | 50157-50DIW |  | 50157-50DIW/6.500
BERYLLIUM,FIL,ICP-MS | 2001 | 2050109 | 2001-07-24 |  | 6.66 | 6.5 | 102.4615 | 2.4615 | 0.6565 | 0.24372 | 0.008 | 1787 |  |  |  | µg/L | 01010 | PLM43 | 50157-50DIW |  | 50157-50DIW/6.500
BERYLLIUM,FIL,ICP-MS | 2001 | 2120046 | 2001-07-31 |  | 6.593 | 6.5 | 101.4308 | 1.4308 | 0.6565 | 0.14166 | 0.008 | 1787 |  |  |  | µg/L | 01010 | PLM43 | 50157-50DIW |  | 50157-50DIW/6.500
BERYLLIUM,FIL,ICP-MS | 2001 | 2190034 | 2001-08-07 |  | 12.153 | 11.35 | 107.0749 | 7.0749 | 0.85535 | 0.9388 | 0.008 | 1787 |  |  |  | µg/L | 01010 | PLM43 | 25157-75159 |  | 25157-75159/11.35
BERYLLIUM,FIL,ICP-MS | 2001 | 2250169 | 2001-08-13 |  | 11.034 | 11.35 | 97.2159 | -2.7841 | 0.85535 | -0.36944 | 0.008 | 1787 |  |  |  | µg/L | 01010 | PLM43 | 25157-75159 |  | 25157-75159/11.35
BERYLLIUM,FIL,ICP-MS | 2001 | 2260268 | 2001-08-14 |  | 12.14 | 11.35 | 106.9604 | 6.9604 | 0.85535 | 0.9236 | 0.008 | 1787 |  |  |  | µg/L | 01010 | PLM43 | 25157-75159 |  | 25157-75159/11.35
BERYLLIUM,FIL,ICP-MS | 2001 | 2330066 | 2001-08-21 |  | 11.822 | 11.35 | 104.1586 | 4.1586 | 0.85535 | 0.55182 | 0.008 | 1787 |  |  |  | µg/L | 01010 | PLM43 | 25157-75159 |  | 25157-75159/11.35
BERYLLIUM,FIL,ICP-MS | 2001 | 2390248 | 2001-08-27 |  | 11.537 | 11.35 | 101.6476 | 1.6476 | 0.85535 | 0.21862 | 0.008 | 1787 |  |  |  | µg/L | 01010 | PLM43 | 25157-75159 |  | 25157-75159/11.35
BERYLLIUM,FIL,ICP-MS | 2001 | 2400048 | 2001-08-28 |  | 11.978 | 11.35 | 105.533 | 5.533 | 0.85535 | 0.7342 | 0.008 | 1787 |  |  |  | µg/L | 01010 | PLM43 | 25157-75159 |  | 25157-75159/11.35