## IBSP Data
Parameter Description | Water Year | Sample ID | Logged in Date | Remark Code | Lab Value | Expected Conc. | % Recov | % Bias | 1 FPS | # of FPS (SD) | Report Level | Labcode | dqv1 | dqv2 | dqv3 | Units | Parmcode | Methcode | Ref Soln | Setno | Mix Label
IRON,FIL,ICP-OES | 1996 | 2750063 | 1996-10-01 |  | 160 | 162.95 | 98.1896 | -1.8104 | 12.3144 | -0.23956 | 3 | 0645 |  |  |  | µg/L | 01046 | PLA11 | 50125-50135 |  | 50125-50135/162.9
IRON,FIL,ICP-OES | 1996 | 2760072 | 1996-10-02 |  | 100 | 101.25 | 98.7654 | -1.2346 | 10.34 | -0.12089 | 3 | 0645 |  |  |  | µg/L | 01046 | PLA11 | 25DIW-75127 |  | 25DIW-75127/101.2
IRON,FIL,ICP-OES | 1996 | 2770076 | 1996-10-03 |  | 160 | 162.95 | 98.1896 | -1.8104 | 12.3144 | -0.23956 | 3 | 0645 |  |  |  | µg/L | 01046 | PLA11 | 50125-50135 |  | 50125-50135/162.9
IRON,FIL,ICP-OES | 1996 | 2770028 | 1996-10-03 |  | 110 | 109.1 | 100.8249 | 0.82493 | 10.5912 | 0.084976 | 3 | 0645 |  |  |  | µg/L | 01046 | PLA11 | 25133-75127 |  | 25133-75127/109.1
IRON,FIL,ICP-OES | 1997 | 2780119 | 1996-10-04 |  | 3 | 6.7 | 44.7761 | -55.2239 | 5.8048 | -0.6374 | 3 | 0645 |  |  |  | µg/L | 01046 | PLA11 | 25141-75139 |  | 25141-75139/6.700
IRON,FIL,ICP-OES | 1997 | 2830178 | 1996-10-09 |  | 8 | 6.7 | 119.403 | 19.403 | 5.8048 | 0.22395 | 3 | 0645 |  |  |  | µg/L | 01046 | PLA11 | 25141-75139 |  | 25141-75139/6.700
IRON,FIL,ICP-OES | 1997 | 2830174 | 1996-10-09 |  | 120 | 117.75 | 101.9108 | 1.9108 | 10.691 | 0.21046 | 3 | 0645 |  |  |  | µg/L | 01046 | PLA11 | 50135-50139 |  | 50135-50139/117.7
IRON,FIL,ICP-OES | 1997 | 2830093 | 1996-10-09 |  | 120 | 117.75 | 101.9108 | 1.9108 | 10.691 | 0.21046 | 3 | 0645 |  |  |  | µg/L | 01046 | PLA11 | 50135-50139 |  | 50135-50139/117.7
IRON,FIL,ICP-OES | 1997 | 2840018 | 1996-10-10 |  | 150 | 149.5 | 100.3344 | 0.33445 | 12.088 | 0.041363 | 3 | 0645 |  |  |  | µg/L | 01046 | PLA11 | 50135-50137 |  | 50135-50137/149.5
IRON,FIL,ICP-OES | 1997 | 2850038 | 1996-10-11 |  | 170 | 171 | 99.4152 | -0.5848 | 13.034 | -0.076722 | 3 | 0645 |  |  |  | µg/L | 01046 | PLA11 | 25DIW-75135 |  | 25DIW-75135/171.0
IRON,FIL,ICP-OES | 1997 | 2850103 | 1996-10-11 |  | 4 | 5.9 | 67.7966 | -32.2034 | 5.7696 | -0.32931 | 3 | 0645 |  |  |  | µg/L | 01046 | PLA11 | 50139-50141 |  | 50139-50141/5.900
IRON,FIL,ICP-OES | 1997 | 2850073 | 1996-10-11 |  | 120 | 117.75 | 101.9108 | 1.9108 | 10.691 | 0.21046 | 3 | 0645 |  |  |  | µg/L | 01046 | PLA11 | 50135-50139 |  | 50135-50139/117.7
IRON,FIL,ICP-OES | 1997 | 2900020 | 1996-10-16 |  | 150 | 149.5 | 100.3344 | 0.33445 | 12.088 | 0.041363 | 3 | 0645 |  |  |  | µg/L | 01046 | PLA11 | 50135-50137 |  | 50135-50137/149.5
IRON,FIL,ICP-OES | 1997 | 2960016 | 1996-10-22 | < | 3 | 5.9 | 50.8475 | -49.1525 | 5.7696 | -0.50263 | 3 | 0645 |  |  |  | µg/L | 01046 | PLA11 | 50139-50141 |  | 50139-50141/5.900
IRON,FIL,ICP-OES | 1997 | 2960020 | 1996-10-22 | < | 3 | 5.9 | 50.8475 | -49.1525 | 5.7696 | -0.50263 | 3 | 0645 |  |  |  | µg/L | 01046 | PLA11 | 50139-50141 |  | 50139-50141/5.900
IRON,FIL,ICP-OES | 1997 | 2970037 | 1996-10-23 |  | 120 | 117.75 | 101.9108 | 1.9108 | 10.691 | 0.21046 | 3 | 0645 |  |  |  | µg/L | 01046 | PLA11 | 50135-50139 |  | 50135-50139/117.7
IRON,FIL,ICP-OES | 1997 | 2970105 | 1996-10-23 |  | 150 | 149.5 | 100.3344 | 0.33445 | 12.088 | 0.041363 | 3 | 0645 |  |  |  | µg/L | 01046 | PLA11 | 50135-50137 |  | 50135-50137/149.5
IRON,FIL,ICP-OES | 1997 | 2980079 | 1996-10-24 |  | 150 | 149.5 | 100.3344 | 0.33445 | 12.088 | 0.041363 | 3 | 0645 |  |  |  | µg/L | 01046 | PLA11 | 50135-50137 |  | 50135-50137/149.5
IRON,FIL,ICP-OES | 1997 | 3050010 | 1996-10-31 | < | 15 | 1.875 | 800 | 700 | 5.5925 | 2.3469 | 3 | 0645 |  |  |  | µg/L | 01046 | PLA11 | 75DIW-25139 |  | 75DIW-25139/1.875
IRON,FIL,ICP-OES | 1997 | 3090079 | 1996-11-04 | < | 3 | 5.9 | 50.8475 | -49.1525 | 5.7696 | -0.50263 | 3 | 0645 |  |  |  | µg/L | 01046 | PLA11 | 50139-50141 |  | 50139-50141/5.900
IRON,FIL,ICP-OES | 1997 | 3090159 | 1996-11-04 |  | 4 | 1.875 | 213.3333 | 113.3333 | 5.5925 | 0.37997 | 3 | 0645 |  |  |  | µg/L | 01046 | PLA11 | 75DIW-25139 |  | 75DIW-25139/1.875
IRON,FIL,ICP-OES | 1997 | 3090094 | 1996-11-04 |  | 34 | 37.65 | 90.3054 | -9.6946 | 7.1666 | -0.50931 | 3 | 0645 |  |  |  | µg/L | 01046 | PLA11 | 50137-50141 |  | 50137-50141/37.65
IRON,FIL,ICP-OES | 1997 | 3090070 | 1996-11-04 | < | 3 | 5.9 | 50.8475 | -49.1525 | 5.7696 | -0.50263 | 3 | 0645 |  |  |  | µg/L | 01046 | PLA11 | 50139-50141 |  | 50139-50141/5.900
IRON,FIL,ICP-OES | 1997 | 3100035 | 1996-11-05 |  | 36 | 37.65 | 95.6175 | -4.3825 | 7.1666 | -0.23023 | 3 | 0645 |  |  |  | µg/L | 01046 | PLA11 | 50137-50141 |  | 50137-50141/37.65
IRON,FIL,ICP-OES | 1997 | 3120072 | 1996-11-07 | < | 3 | 6.7 | 44.7761 | -55.2239 | 5.8048 | -0.6374 | 3 | 0645 |  |  |  | µg/L | 01046 | PLA11 | 25141-75139 |  | 25141-75139/6.700
IRON,FIL,ICP-OES | 1997 | 3130083 | 1996-11-08 |  | 110 | 117.75 | 93.4183 | -6.5817 | 10.691 | -0.72491 | 3 | 0645 |  |  |  | µg/L | 01046 | PLA11 | 50135-50139 |  | 50135-50139/117.7
IRON,FIL,ICP-OES | 1997 | 3130053 | 1996-11-08 |  | 160 | 171 | 93.5673 | -6.4327 | 13.034 | -0.84395 | 3 | 0645 |  |  |  | µg/L | 01046 | PLA11 | 25DIW-75135 |  | 25DIW-75135/171.0
IRON,FIL,ICP-OES | 1997 | 3130072 | 1996-11-08 | < | 3 | 5.9 | 50.8475 | -49.1525 | 5.7696 | -0.50263 | 3 | 0645 |  |  |  | µg/L | 01046 | PLA11 | 50139-50141 |  | 50139-50141/5.900
IRON,FIL,ICP-OES | 1997 | 3170042 | 1996-11-12 |  | 3 | 6.7 | 44.7761 | -55.2239 | 5.8048 | -0.6374 | 3 | 0645 |  |  |  | µg/L | 01046 | PLA11 | 25141-75139 |  | 25141-75139/6.700
IRON,FIL,ICP-OES | 1997 | 3180031 | 1996-11-13 |  | 120 | 117.75 | 101.9108 | 1.9108 | 10.691 | 0.21046 | 3 | 0645 |  |  |  | µg/L | 01046 | PLA11 | 50135-50139 |  | 50135-50139/117.7
IRON,FIL,ICP-OES | 1997 | 3180025 | 1996-11-13 |  | 6 | 6.7 | 89.5522 | -10.4478 | 5.8048 | -0.12059 | 3 | 0645 |  |  |  | µg/L | 01046 | PLA11 | 25141-75139 |  | 25141-75139/6.700
IRON,FIL,ICP-OES | 1997 | 3200149 | 1996-11-15 |  | 3 | 5.9 | 50.8475 | -49.1525 | 5.7696 | -0.50263 | 3 | 0645 |  |  |  | µg/L | 01046 | PLA11 | 50139-50141 |  | 50139-50141/5.900
IRON,FIL,ICP-OES | 1997 | 3200148 | 1996-11-15 |  | 160 | 149.5 | 107.0234 | 7.0234 | 12.088 | 0.86863 | 3 | 0645 |  |  |  | µg/L | 01046 | PLA11 | 50135-50137 |  | 50135-50137/149.5
IRON,FIL,ICP-OES | 1997 | 3200036 | 1996-11-15 | < | 3 | 5.9 | 50.8475 | -49.1525 | 5.7696 | -0.50263 | 3 | 0645 |  |  |  | µg/L | 01046 | PLA11 | 50139-50141 |  | 50139-50141/5.900
IRON,FIL,ICP-OES | 1997 | 3240032 | 1996-11-19 | < | 3 | 5.9 | 50.8475 | -49.1525 | 5.7696 | -0.50263 | 3 | 0645 |  |  |  | µg/L | 01046 | PLA11 | 50139-50141 |  | 50139-50141/5.900
IRON,FIL,ICP-OES | 1997 | 3250060 | 1996-11-20 |  | 150 | 149.5 | 100.3344 | 0.33445 | 12.088 | 0.041363 | 3 | 0645 |  |  |  | µg/L | 01046 | PLA11 | 50135-50137 |  | 50135-50137/149.5
IRON,FIL,ICP-OES | 1997 | 3260073 | 1996-11-21 |  | 120 | 114 | 105.2632 | 5.2632 | 10.526 | 0.57002 | 3 | 0645 |  |  |  | µg/L | 01046 | PLA11 | 50DIW-50135 |  | 50DIW-50135/114.0
IRON,FIL,ICP-OES | 1997 | 3270073 | 1996-11-22 |  | 5 | 1.875 | 266.6667 | 166.6667 | 5.5925 | 0.55878 | 3 | 0645 |  |  |  | µg/L | 01046 | PLA11 | 75DIW-25139 |  | 75DIW-25139/1.875
IRON,FIL,ICP-OES | 1997 | 3270096 | 1996-11-22 | < | 3 | 1.875 | 160 | 60 | 5.5925 | 0.20116 | 3 | 0645 |  |  |  | µg/L | 01046 | PLA11 | 75DIW-25139 |  | 75DIW-25139/1.875
IRON,FIL,ICP-OES | 1997 | 3300097 | 1996-11-25 |  | 150 | 149.5 | 100.3344 | 0.33445 | 12.088 | 0.041363 | 3 | 0645 |  |  |  | µg/L | 01046 | PLA11 | 50135-50137 |  | 50135-50137/149.5
IRON,FIL,ICP-OES | 1997 | 3340027 | 1996-11-29 |  | 4 | 1.875 | 213.3333 | 113.3333 | 5.5925 | 0.37997 | 3 | 0645 |  |  |  | µg/L | 01046 | PLA11 | 75DIW-25139 |  | 75DIW-25139/1.875
IRON,FIL,ICP-OES | 1997 | 3340025 | 1996-11-29 |  | 38 | 37.65 | 100.9296 | 0.92961 | 7.1666 | 0.048838 | 3 | 0645 |  |  |  | µg/L | 01046 | PLA11 | 50137-50141 |  | 50137-50141/37.65
IRON,FIL,ICP-OES | 1997 | 3390075 | 1996-12-04 |  | 33 | 37.65 | 87.6494 | -12.3506 | 7.1666 | -0.64884 | 3 | 0645 |  |  |  | µg/L | 01046 | PLA11 | 50137-50141 |  | 50137-50141/37.65
IRON,FIL,ICP-OES | 1997 | 3400040 | 1996-12-05 |  | 4 | 6.7 | 59.7015 | -40.2985 | 5.8048 | -0.46513 | 3 | 0645 |  |  |  | µg/L | 01046 | PLA11 | 25141-75139 |  | 25141-75139/6.700
IRON,FIL,ICP-OES | 1997 | 3410070 | 1996-12-06 |  | 120 | 117.75 | 101.9108 | 1.9108 | 10.691 | 0.21046 | 3 | 0645 |  |  |  | µg/L | 01046 | PLA11 | 50135-50139 |  | 50135-50139/117.7
IRON,FIL,ICP-OES | 1997 | 3410073 | 1996-12-06 | < | 3 | 6.7 | 44.7761 | -55.2239 | 5.8048 | -0.6374 | 3 | 0645 |  |  |  | µg/L | 01046 | PLA11 | 25141-75139 |  | 25141-75139/6.700
IRON,FIL,ICP-OES | 1997 | 3440044 | 1996-12-09 |  | 120 | 117.75 | 101.9108 | 1.9108 | 10.691 | 0.21046 | 3 | 0645 |  |  |  | µg/L | 01046 | PLA11 | 50135-50139 |  | 50135-50139/117.7
IRON,FIL,ICP-OES | 1997 | 3460024 | 1996-12-11 |  | 3 | 6.7 | 44.7761 | -55.2239 | 5.8048 | -0.6374 | 3 | 0645 |  |  |  | µg/L | 01046 | PLA11 | 25141-75139 |  | 25141-75139/6.700
IRON,FIL,ICP-OES | 1997 | 3520199 | 1996-12-17 |  | 110 | 117.75 | 93.4183 | -6.5817 | 10.691 | -0.72491 | 3 | 0645 |  |  |  | µg/L | 01046 | PLA11 | 50135-50139 |  | 50135-50139/117.7
IRON,FIL,ICP-OES | 1997 | 3520201 | 1996-12-17 |  | 110 | 117.75 | 93.4183 | -6.5817 | 10.691 | -0.72491 | 3 | 0645 |  |  |  | µg/L | 01046 | PLA11 | 50135-50139 |  | 50135-50139/117.7
IRON,FIL,ICP-OES | 1997 | 3520195 | 1996-12-17 |  | 110 | 114 | 96.4912 | -3.5088 | 10.526 | -0.38001 | 3 | 0645 |  |  |  | µg/L | 01046 | PLA11 | 50DIW-50135 |  | 50DIW-50135/114.0
IRON,FIL,ICP-OES | 1997 | 3520203 | 1996-12-17 |  | 5 | 6.7 | 74.6269 | -25.3731 | 5.8048 | -0.29286 | 3 | 0645 |  |  |  | µg/L | 01046 | PLA11 | 25141-75139 |  | 25141-75139/6.700
IRON,FIL,ICP-OES | 1997 | 3520187 | 1996-12-17 |  | 110 | 117.75 | 93.4183 | -6.5817 | 10.691 | -0.72491 | 3 | 0645 |  |  |  | µg/L | 01046 | PLA11 | 50135-50139 |  | 50135-50139/117.7
IRON,FIL,ICP-OES | 1997 | 3590057 | 1996-12-24 | < | 3 | 5.9 | 50.8475 | -49.1525 | 5.7696 | -0.50263 | 3 | 0645 |  |  |  | µg/L | 01046 | PLA11 | 50139-50141 |  | 50139-50141/5.900
IRON,FIL,ICP-OES | 1997 | 3590065 | 1996-12-24 |  | 150 | 149.5 | 100.3344 | 0.33445 | 12.088 | 0.041363 | 3 | 0645 |  |  |  | µg/L | 01046 | PLA11 | 50135-50137 |  | 50135-50137/149.5
IRON,FIL,ICP-OES | 1997 | 3610068 | 1996-12-26 | < | 3 | 5.9 | 50.8475 | -49.1525 | 5.7696 | -0.50263 | 3 | 0645 |  |  |  | µg/L | 01046 | PLA11 | 50139-50141 |  | 50139-50141/5.900
IRON,FIL,ICP-OES | 1997 | 3620014 | 1996-12-27 |  | 150 | 149.5 | 100.3344 | 0.33445 | 12.088 | 0.041363 | 3 | 0645 |  |  |  | µg/L | 01046 | PLA11 | 50135-50137 |  | 50135-50137/149.5
IRON,FIL,ICP-OES | 1997 | 3620033 | 1996-12-27 |  | 3 | 5.9 | 50.8475 | -49.1525 | 5.7696 | -0.50263 | 3 | 0645 |  |  |  | µg/L | 01046 | PLA11 | 50139-50141 |  | 50139-50141/5.900
IRON,FIL,ICP-OES | 1997 | 3620020 | 1996-12-27 | < | 3 | 1.875 | 160 | 60 | 5.5925 | 0.20116 | 3 | 0645 |  |  |  | µg/L | 01046 | PLA11 | 75DIW-25139 |  | 75DIW-25139/1.875
IRON,FIL,ICP-OES | 1997 | 3660063 | 1996-12-31 |  | 36 | 37.65 | 95.6175 | -4.3825 | 7.1666 | -0.23023 | 3 | 0645 |  |  |  | µg/L | 01046 | PLA11 | 50137-50141 |  | 50137-50141/37.65
IRON,FIL,ICP-OES | 1997 | 0020007 | 1997-01-02 |  | 5 | 1.875 | 266.6667 | 166.6667 | 5.5925 | 0.55878 | 3 | 0645 |  |  |  | µg/L | 01046 | PLA11 | 75DIW-25139 |  | 75DIW-25139/1.875
IRON,FIL,ICP-OES | 1997 | 0030031 | 1997-01-03 |  | 32 | 37.65 | 84.9934 | -15.0066 | 7.1666 | -0.78838 | 3 | 0645 |  |  |  | µg/L | 01046 | PLA11 | 50137-50141 |  | 50137-50141/37.65
IRON,FIL,ICP-OES | 1997 | 0070016 | 1997-01-07 |  | 110 | 117.75 | 93.4183 | -6.5817 | 10.691 | -0.72491 | 3 | 0645 |  |  |  | µg/L | 01046 | PLA11 | 50135-50139 |  | 50135-50139/117.7
IRON,FIL,ICP-OES | 1997 | 0070040 | 1997-01-07 |  | 110 | 117.75 | 93.4183 | -6.5817 | 10.691 | -0.72491 | 3 | 0645 |  |  |  | µg/L | 01046 | PLA11 | 50135-50139 |  | 50135-50139/117.7
IRON,FIL,ICP-OES | 1997 | 0070057 | 1997-01-07 |  | 5 | 6.7 | 74.6269 | -25.3731 | 5.8048 | -0.29286 | 3 | 0645 |  |  |  | µg/L | 01046 | PLA11 | 25141-75139 |  | 25141-75139/6.700
IRON,FIL,ICP-OES | 1997 | 0080078 | 1997-01-08 |  | 6 | 6.7 | 89.5522 | -10.4478 | 5.8048 | -0.12059 | 3 | 0645 |  |  |  | µg/L | 01046 | PLA11 | 25141-75139 |  | 25141-75139/6.700
IRON,FIL,ICP-OES | 1997 | 0090045 | 1997-01-09 |  | 110 | 117.75 | 93.4183 | -6.5817 | 10.691 | -0.72491 | 3 | 0645 |  |  |  | µg/L | 01046 | PLA11 | 50135-50139 |  | 50135-50139/117.7
IRON,FIL,ICP-OES | 1997 | 0140049 | 1997-01-14 | < | 3 | 5.9 | 50.8475 | -49.1525 | 5.7696 | -0.50263 | 3 | 0645 |  |  |  | µg/L | 01046 | PLA11 | 50139-50141 |  | 50139-50141/5.900
IRON,FIL,ICP-OES | 1997 | 0140047 | 1997-01-14 |  | 150 | 149.5 | 100.3344 | 0.33445 | 12.088 | 0.041363 | 3 | 0645 |  |  |  | µg/L | 01046 | PLA11 | 50135-50137 |  | 50135-50137/149.5
IRON,FIL,ICP-OES | 1997 | 0140038 | 1997-01-14 |  | 160 | 171 | 93.5673 | -6.4327 | 13.034 | -0.84395 | 3 | 0645 |  |  |  | µg/L | 01046 | PLA11 | 25DIW-75135 |  | 25DIW-75135/171.0
IRON,FIL,ICP-OES | 1997 | 0150021 | 1997-01-15 | < | 3 | 5.9 | 50.8475 | -49.1525 | 5.7696 | -0.50263 | 3 | 0645 |  |  |  | µg/L | 01046 | PLA11 | 50139-50141 |  | 50139-50141/5.900
IRON,FIL,ICP-OES | 1997 | 0170021 | 1997-01-17 |  | 150 | 149.5 | 100.3344 | 0.33445 | 12.088 | 0.041363 | 3 | 0645 |  |  |  | µg/L | 01046 | PLA11 | 50135-50137 |  | 50135-50137/149.5
IRON,FIL,ICP-OES | 1997 | 0170039 | 1997-01-17 | < | 3 | 1.875 | 160 | 60 | 5.5925 | 0.20116 | 3 | 0645 |  |  |  | µg/L | 01046 | PLA11 | 75DIW-25139 |  | 75DIW-25139/1.875
IRON,FIL,ICP-OES | 1997 | 0240052 | 1997-01-24 |  | 37 | 37.65 | 98.2736 | -1.7264 | 7.1666 | -0.090699 | 3 | 0645 |  |  |  | µg/L | 01046 | PLA11 | 50137-50141 |  | 50137-50141/37.65
IRON,FIL,ICP-OES | 1997 | 0240019 | 1997-01-24 |  | 6 | 5.9 | 101.6949 | 1.6949 | 5.7696 | 0.017332 | 3 | 0645 |  |  |  | µg/L | 01046 | PLA11 | 50139-50141 |  | 50139-50141/5.900
IRON,FIL,ICP-OES | 1997 | 0270090 | 1997-01-27 | < | 3 | 1.875 | 160 | 60 | 5.5925 | 0.20116 | 3 | 0645 |  |  |  | µg/L | 01046 | PLA11 | 75DIW-25139 |  | 75DIW-25139/1.875
IRON,FIL,ICP-OES | 1997 | 0270087 | 1997-01-27 |  | 4 | 1.875 | 213.3333 | 113.3333 | 5.5925 | 0.37997 | 3 | 0645 |  |  |  | µg/L | 01046 | PLA11 | 75DIW-25139 |  | 75DIW-25139/1.875
IRON,FIL,ICP-OES | 1997 | 0290032 | 1997-01-29 |  | 36 | 37.65 | 95.6175 | -4.3825 | 7.1666 | -0.23023 | 3 | 0645 |  |  |  | µg/L | 01046 | PLA11 | 50137-50141 |  | 50137-50141/37.65
IRON,FIL,ICP-OES | 1997 | 0300033 | 1997-01-30 |  | 5 | 1.875 | 266.6667 | 166.6667 | 5.5925 | 0.55878 | 3 | 0645 |  |  |  | µg/L | 01046 | PLA11 | 75DIW-25139 |  | 75DIW-25139/1.875
IRON,FIL,ICP-OES | 1997 | 0310092 | 1997-01-31 |  | 36 | 37.65 | 95.6175 | -4.3825 | 7.1666 | -0.23023 | 3 | 0645 |  |  |  | µg/L | 01046 | PLA11 | 50137-50141 |  | 50137-50141/37.65
IRON,FIL,ICP-OES | 1997 | 0310097 | 1997-01-31 |  | 37 | 37.65 | 98.2736 | -1.7264 | 7.1666 | -0.090699 | 3 | 0645 |  |  |  | µg/L | 01046 | PLA11 | 50137-50141 |  | 50137-50141/37.65
IRON,FIL,ICP-OES | 1997 | 0380023 | 1997-02-07 |  | 120 | 117.75 | 101.9108 | 1.9108 | 10.691 | 0.21046 | 3 | 0645 |  |  |  | µg/L | 01046 | PLA11 | 50135-50139 |  | 50135-50139/117.7
IRON,FIL,ICP-OES | 1997 | 0380120 | 1997-02-07 |  | 5 | 6.7 | 74.6269 | -25.3731 | 5.8048 | -0.29286 | 3 | 0645 |  |  |  | µg/L | 01046 | PLA11 | 25141-75139 |  | 25141-75139/6.700
IRON,FIL,ICP-OES | 1997 | 0410057 | 1997-02-10 |  | 120 | 117.75 | 101.9108 | 1.9108 | 10.691 | 0.21046 | 3 | 0645 |  |  |  | µg/L | 01046 | PLA11 | 50135-50139 |  | 50135-50139/117.7
IRON,FIL,ICP-OES | 1997 | 0410042 | 1997-02-10 |  | 170 | 171 | 99.4152 | -0.5848 | 13.034 | -0.076722 | 3 | 0645 |  |  |  | µg/L | 01046 | PLA11 | 25DIW-75135 |  | 25DIW-75135/171.0
IRON,FIL,ICP-OES | 1997 | 0420051 | 1997-02-11 |  | 6 | 5.9 | 101.6949 | 1.6949 | 5.7696 | 0.017332 | 3 | 0645 |  |  |  | µg/L | 01046 | PLA11 | 50139-50141 |  | 50139-50141/5.900
IRON,FIL,ICP-OES | 1997 | 0420032 | 1997-02-11 |  | 6 | 6.7 | 89.5522 | -10.4478 | 5.8048 | -0.12059 | 3 | 0645 |  |  |  | µg/L | 01046 | PLA11 | 25141-75139 |  | 25141-75139/6.700
IRON,FIL,ICP-OES | 1997 | 0420007 | 1997-02-11 |  | 150 | 149.5 | 100.3344 | 0.33445 | 12.088 | 0.041363 | 3 | 0645 |  |  |  | µg/L | 01046 | PLA11 | 50135-50137 |  | 50135-50137/149.5
IRON,FIL,ICP-OES | 1997 | 0430029 | 1997-02-12 |  | 110 | 117.75 | 93.4183 | -6.5817 | 10.691 | -0.72491 | 3 | 0645 |  |  |  | µg/L | 01046 | PLA11 | 50135-50139 |  | 50135-50139/117.7
IRON,FIL,ICP-OES | 1997 | 0440034 | 1997-02-13 |  | 140 | 149.5 | 93.6455 | -6.3545 | 12.088 | -0.7859 | 3 | 0645 |  |  |  | µg/L | 01046 | PLA11 | 50135-50137 |  | 50135-50137/149.5
IRON,FIL,ICP-OES | 1997 | 0450013 | 1997-02-14 |  | 7 | 5.9 | 118.6441 | 18.6441 | 5.7696 | 0.19065 | 3 | 0645 |  |  |  | µg/L | 01046 | PLA11 | 50139-50141 |  | 50139-50141/5.900
IRON,FIL,ICP-OES | 1997 | 0490208 | 1997-02-18 | < | 3 | 5.9 | 50.8475 | -49.1525 | 5.7696 | -0.50263 | 3 | 0645 |  |  |  | µg/L | 01046 | PLA11 | 50139-50141 |  | 50139-50141/5.900
IRON,FIL,ICP-OES | 1997 | 0500012 | 1997-02-19 |  | 4.3 | 1.875 | 229.3333 | 129.3333 | 5.5925 | 0.43362 | 3 | 0645 |  |  |  | µg/L | 01046 | PLA11 | 75DIW-25139 |  | 75DIW-25139/1.875
IRON,FIL,ICP-OES | 1997 | 0510025 | 1997-02-20 |  | 150 | 149.5 | 100.3344 | 0.33445 | 12.088 | 0.041363 | 3 | 0645 |  |  |  | µg/L | 01046 | PLA11 | 50135-50137 |  | 50135-50137/149.5
IRON,FIL,ICP-OES | 1997 | 0560265 | 1997-02-25 |  | 110 | 114 | 96.4912 | -3.5088 | 10.526 | -0.38001 | 3 | 0645 |  |  |  | µg/L | 01046 | PLA11 | 50DIW-50135 |  | 50DIW-50135/114.0
IRON,FIL,ICP-OES | 1997 | 0560266 | 1997-02-25 |  | 3 | 1.875 | 160 | 60 | 5.5925 | 0.20116 | 3 | 0645 |  |  |  | µg/L | 01046 | PLA11 | 75DIW-25139 |  | 75DIW-25139/1.875
IRON,FIL,ICP-OES | 1997 | 0560278 | 1997-02-25 |  | 150 | 149.5 | 100.3344 | 0.33445 | 12.088 | 0.041363 | 3 | 0645 |  |  |  | µg/L | 01046 | PLA11 | 50135-50137 |  | 50135-50137/149.5
IRON,FIL,ICP-OES | 1997 | 0560327 | 1997-02-25 | < | 3 | 1.875 | 160 | 60 | 5.5925 | 0.20116 | 3 | 0645 |  |  |  | µg/L | 01046 | PLA11 | 75DIW-25139 |  | 75DIW-25139/1.875
IRON,FIL,ICP-OES | 1997 | 0570003 | 1997-02-26 | < | 3 | 1.875 | 160 | 60 | 5.5925 | 0.20116 | 3 | 0645 |  |  |  | µg/L | 01046 | PLA11 | 75DIW-25139 |  | 75DIW-25139/1.875
IRON,FIL,ICP-OES | 1997 | 0590042 | 1997-02-28 |  | 36.319 | 37.65 | 96.4648 | -3.5352 | 7.1666 | -0.18572 | 3 | 0645 |  |  |  | µg/L | 01046 | PLA11 | 50137-50141 |  | 50137-50141/37.65
IRON,FIL,ICP-OES | 1997 | 0590047 | 1997-02-28 |  | 36.117 | 37.65 | 95.9283 | -4.0717 | 7.1666 | -0.21391 | 3 | 0645 |  |  |  | µg/L | 01046 | PLA11 | 50137-50141 |  | 50137-50141/37.65
IRON,FIL,ICP-OES | 1997 | 0650046 | 1997-03-06 |  | 5 | 6.7 | 74.6269 | -25.3731 | 5.8048 | -0.29286 | 3 | 0645 |  |  |  | µg/L | 01046 | PLA11 | 25141-75139 |  | 25141-75139/6.700
IRON,FIL,ICP-OES | 1997 | 0700052 | 1997-03-11 |  | 120 | 117.75 | 101.9108 | 1.9108 | 10.691 | 0.21046 | 3 | 0645 |  |  |  | µg/L | 01046 | PLA11 | 50135-50139 |  | 50135-50139/117.7
IRON,FIL,ICP-OES | 1997 | 0700049 | 1997-03-11 |  | 7 | 6.7 | 104.4776 | 4.4776 | 5.8048 | 0.051681 | 3 | 0645 |  |  |  | µg/L | 01046 | PLA11 | 25141-75139 |  | 25141-75139/6.700
IRON,FIL,ICP-OES | 1997 | 0700002 | 1997-03-11 |  | 120 | 117.75 | 101.9108 | 1.9108 | 10.691 | 0.21046 | 3 | 0645 |  |  |  | µg/L | 01046 | PLA11 | 50135-50139 |  | 50135-50139/117.7
IRON,FIL,ICP-OES | 1997 | 0710038 | 1997-03-12 |  | 4 | 6.7 | 59.7015 | -40.2985 | 5.8048 | -0.46513 | 3 | 0645 |  |  |  | µg/L | 01046 | PLA11 | 25141-75139 |  | 25141-75139/6.700
IRON,FIL,ICP-OES | 1997 | 0730020 | 1997-03-14 |  | 111.6 | 114 | 97.8947 | -2.1053 | 10.526 | -0.22801 | 3 | 0645 |  |  |  | µg/L | 01046 | PLA11 | 50DIW-50135 |  | 50DIW-50135/114.0
IRON,FIL,ICP-OES | 1997 | 0730030 | 1997-03-14 |  | 110 | 117.75 | 93.4183 | -6.5817 | 10.691 | -0.72491 | 3 | 0645 |  |  |  | µg/L | 01046 | PLA11 | 50135-50139 |  | 50135-50139/117.7
IRON,FIL,ICP-OES | 1997 | 0730037 | 1997-03-14 |  | 120 | 117.75 | 101.9108 | 1.9108 | 10.691 | 0.21046 | 3 | 0645 |  |  |  | µg/L | 01046 | PLA11 | 50135-50139 |  | 50135-50139/117.7
IRON,FIL,ICP-OES | 1997 | 0770024 | 1997-03-18 |  | 5 | 6.7 | 74.6269 | -25.3731 | 5.8048 | -0.29286 | 3 | 0645 |  |  |  | µg/L | 01046 | PLA11 | 25141-75139 |  | 25141-75139/6.700
IRON,FIL,ICP-OES | 1997 | 0840060 | 1997-03-25 |  | 6 | 5.9 | 101.6949 | 1.6949 | 5.7696 | 0.017332 | 3 | 0645 |  |  |  | µg/L | 01046 | PLA11 | 50139-50141 |  | 50139-50141/5.900
IRON,FIL,ICP-OES | 1997 | 0840063 | 1997-03-25 |  | 4 | 5.9 | 67.7966 | -32.2034 | 5.7696 | -0.32931 | 3 | 0645 |  |  |  | µg/L | 01046 | PLA11 | 50139-50141 |  | 50139-50141/5.900
IRON,FIL,ICP-OES | 1997 | 0840116 | 1997-03-25 |  | 4 | 5.9 | 67.7966 | -32.2034 | 5.7696 | -0.32931 | 3 | 0645 |  |  |  | µg/L | 01046 | PLA11 | 50139-50141 |  | 50139-50141/5.900
IRON,FIL,ICP-OES | 1997 | 0840052 | 1997-03-25 |  | 150 | 149.5 | 100.3344 | 0.33445 | 12.088 | 0.041363 | 3 | 0645 |  |  |  | µg/L | 01046 | PLA11 | 50135-50137 |  | 50135-50137/149.5
IRON,FIL,ICP-OES | 1997 | 0860058 | 1997-03-27 |  | 4 | 3.75 | 106.6667 | 6.6667 | 5.675 | 0.044053 | 3 | 0645 |  |  |  | µg/L | 01046 | PLA11 | 50DIW-50139 |  | 50DIW-50139/3.750
IRON,FIL,ICP-OES | 1997 | 0910069 | 1997-04-01 |  | 140 | 149.5 | 93.6455 | -6.3545 | 12.088 | -0.7859 | 3 | 0645 |  |  |  | µg/L | 01046 | PLA11 | 50135-50137 |  | 50135-50137/149.5
IRON,FIL,ICP-OES | 1997 | 0910024 | 1997-04-01 | < | 3 | 1.875 | 160 | 60 | 5.5925 | 0.20116 | 3 | 0645 |  |  |  | µg/L | 01046 | PLA11 | 75DIW-25139 |  | 75DIW-25139/1.875
IRON,FIL,ICP-OES | 1997 | 0910068 | 1997-04-01 |  | 3 | 1.875 | 160 | 60 | 5.5925 | 0.20116 | 3 | 0645 |  |  |  | µg/L | 01046 | PLA11 | 75DIW-25139 |  | 75DIW-25139/1.875
IRON,FIL,ICP-OES | 1997 | 0910037 | 1997-04-01 |  | 36 | 37.65 | 95.6175 | -4.3825 | 7.1666 | -0.23023 | 3 | 0645 |  |  |  | µg/L | 01046 | PLA11 | 50137-50141 |  | 50137-50141/37.65
IRON,FIL,ICP-OES | 1997 | 0910063 | 1997-04-01 |  | 35 | 37.65 | 92.9615 | -7.0385 | 7.1666 | -0.36977 | 3 | 0645 |  |  |  | µg/L | 01046 | PLA11 | 50137-50141 |  | 50137-50141/37.65
IRON,FIL,ICP-OES | 1997 | 0920051 | 1997-04-02 | < | 3 | 1.875 | 160 | 60 | 5.5925 | 0.20116 | 3 | 0645 |  |  |  | µg/L | 01046 | PLA11 | 75DIW-25139 |  | 75DIW-25139/1.875
IRON,FIL,ICP-OES | 1997 | 0940081 | 1997-04-04 |  | 7 | 6.7 | 104.4776 | 4.4776 | 5.8048 | 0.051681 | 3 | 0645 |  |  |  | µg/L | 01046 | PLA11 | 25141-75139 |  | 25141-75139/6.700
IRON,FIL,ICP-OES | 1997 | 0940093 | 1997-04-04 |  | 120 | 117.75 | 101.9108 | 1.9108 | 10.691 | 0.21046 | 3 | 0645 |  |  |  | µg/L | 01046 | PLA11 | 50135-50139 |  | 50135-50139/117.7
IRON,FIL,ICP-OES | 1997 | 0980094 | 1997-04-08 | < | 3 | 6.7 | 44.7761 | -55.2239 | 5.8048 | -0.6374 | 3 | 0645 |  |  |  | µg/L | 01046 | PLA11 | 25141-75139 |  | 25141-75139/6.700
IRON,FIL,ICP-OES | 1997 | 0980024 | 1997-04-08 |  | 119.91 | 117.75 | 101.8344 | 1.8344 | 10.691 | 0.20204 | 3 | 0645 |  |  |  | µg/L | 01046 | PLA11 | 50135-50139 |  | 50135-50139/117.7
IRON,FIL,ICP-OES | 1997 | 1000033 | 1997-04-10 |  | 117.38 | 117.75 | 99.6858 | -0.31423 | 10.691 | -0.034609 | 3 | 0645 |  |  |  | µg/L | 01046 | PLA11 | 50135-50139 |  | 50135-50139/117.7
IRON,FIL,ICP-OES | 1997 | 1050074 | 1997-04-15 |  | 171.93 | 171 | 100.5439 | 0.54386 | 13.034 | 0.071352 | 3 | 0645 |  |  |  | µg/L | 01046 | PLA11 | 25DIW-75135 |  | 25DIW-75135/171.0
IRON,FIL,ICP-OES | 1997 | 1050044 | 1997-04-15 |  | 150 | 149.5 | 100.3344 | 0.33445 | 12.088 | 0.041363 | 3 | 0645 |  |  |  | µg/L | 01046 | PLA11 | 50135-50137 |  | 50135-50137/149.5
IRON,FIL,ICP-OES | 1997 | 1050009 | 1997-04-15 |  | 5 | 5.9 | 84.7458 | -15.2542 | 5.7696 | -0.15599 | 3 | 0645 |  |  |  | µg/L | 01046 | PLA11 | 50139-50141 |  | 50139-50141/5.900
IRON,FIL,ICP-OES | 1997 | 1070052 | 1997-04-17 |  | 146.26 | 149.5 | 97.8328 | -2.1672 | 12.088 | -0.26803 | 3 | 0645 |  |  |  | µg/L | 01046 | PLA11 | 50135-50137 |  | 50135-50137/149.5
IRON,FIL,ICP-OES | 1997 | 1070061 | 1997-04-17 |  | 121.95 | 117.75 | 103.5669 | 3.5669 | 10.691 | 0.39285 | 3 | 0645 |  |  |  | µg/L | 01046 | PLA11 | 50135-50139 |  | 50135-50139/117.7
IRON,FIL,ICP-OES | 1997 | 1080097 | 1997-04-18 | < | 3 | 5.9 | 50.8475 | -49.1525 | 5.7696 | -0.50263 | 3 | 0645 |  |  |  | µg/L | 01046 | PLA11 | 50139-50141 |  | 50139-50141/5.900
IRON,FIL,ICP-OES | 1997 | 1120010 | 1997-04-22 |  | 3.254 | 5.9 | 55.1525 | -44.8475 | 5.7696 | -0.45861 | 3 | 0645 |  |  |  | µg/L | 01046 | PLA11 | 50139-50141 |  | 50139-50141/5.900
IRON,FIL,ICP-OES | 1997 | 1180111 | 1997-04-28 |  | 151.45 | 149.5 | 101.3043 | 1.3043 | 12.088 | 0.16132 | 3 | 0645 |  |  |  | µg/L | 01046 | PLA11 | 50135-50137 |  | 50135-50137/149.5
IRON,FIL,ICP-OES | 1997 | 1180126 | 1997-04-28 | < | 3 | 3.75 | 80 | -20 | 5.675 | -0.13216 | 3 | 0645 |  |  |  | µg/L | 01046 | PLA11 | 50DIW-50139 |  | 50DIW-50139/3.750
IRON,FIL,ICP-OES | 1997 | 1190023 | 1997-04-29 |  | 4.282 | 1.875 | 228.3733 | 128.3733 | 5.5925 | 0.4304 | 3 | 0645 |  |  |  | µg/L | 01046 | PLA11 | 75DIW-25139 |  | 75DIW-25139/1.875
IRON,FIL,ICP-OES | 1997 | 1190054 | 1997-04-29 |  | 151.8 | 149.5 | 101.5385 | 1.5385 | 12.088 | 0.19027 | 3 | 0645 |  |  |  | µg/L | 01046 | PLA11 | 50135-50137 |  | 50135-50137/149.5
IRON,FIL,ICP-OES | 1997 | 1190055 | 1997-04-29 |  | 3.623 | 5.9 | 61.4068 | -38.5932 | 5.7696 | -0.39465 | 3 | 0645 |  |  |  | µg/L | 01046 | PLA11 | 50139-50141 |  | 50139-50141/5.900
IRON,FIL,ICP-OES | 1997 | 1200072 | 1997-04-30 | < | 3 | 1.875 | 160 | 60 | 5.5925 | 0.20116 | 3 | 0645 |  |  |  | µg/L | 01046 | PLA11 | 75DIW-25139 |  | 75DIW-25139/1.875
IRON,FIL,ICP-OES | 1997 | 1210051 | 1997-05-01 |  | 33.192 | 37.65 | 88.1594 | -11.8406 | 7.1666 | -0.62205 | 3 | 0645 |  |  |  | µg/L | 01046 | PLA11 | 50137-50141 |  | 50137-50141/37.65
IRON,FIL,ICP-OES | 1997 | 1220018 | 1997-05-02 |  | 41.386 | 37.65 | 109.923 | 9.923 | 7.1666 | 0.52131 | 3 | 0645 |  |  |  | µg/L | 01046 | PLA11 | 50137-50141 |  | 50137-50141/37.65
IRON,FIL,ICP-OES | 1997 | 1260063 | 1997-05-06 |  | 127.39 | 117.75 | 108.1868 | 8.1868 | 10.691 | 0.90169 | 3 | 0645 |  |  |  | µg/L | 01046 | PLA11 | 50135-50139 |  | 50135-50139/117.7
IRON,FIL,ICP-OES | 1997 | 1260011 | 1997-05-06 |  | 5.655 | 6.7 | 84.403 | -15.597 | 5.8048 | -0.18002 | 3 | 0645 |  |  |  | µg/L | 01046 | PLA11 | 25141-75139 |  | 25141-75139/6.700
IRON,FIL,ICP-OES | 1997 | 1260021 | 1997-05-06 |  | 4.529 | 5.9 | 76.7627 | -23.2373 | 5.7696 | -0.23762 | 3 | 0645 |  |  |  | µg/L | 01046 | PLA11 | 50139-50141 |  | 50139-50141/5.900
IRON,FIL,ICP-OES | 1997 | 1270042 | 1997-05-07 |  | 7.542 | 6.7 | 112.5672 | 12.5672 | 5.8048 | 0.14505 | 3 | 0645 |  |  |  | µg/L | 01046 | PLA11 | 25141-75139 |  | 25141-75139/6.700
IRON,FIL,ICP-OES | 1997 | 1320035 | 1997-05-12 | < | 3 | 5.9 | 50.8475 | -49.1525 | 5.7696 | -0.50263 | 3 | 0645 |  |  |  | µg/L | 01046 | PLA11 | 50139-50141 |  | 50139-50141/5.900
IRON,FIL,ICP-OES | 1997 | 1330079 | 1997-05-13 |  | 115.76 | 117.75 | 98.31 | -1.69 | 10.691 | -0.18614 | 3 | 0645 |  |  |  | µg/L | 01046 | PLA11 | 50135-50139 |  | 50135-50139/117.7
IRON,FIL,ICP-OES | 1997 | 1330009 | 1997-05-13 |  | 164.65 | 171 | 96.2865 | -3.7135 | 13.034 | -0.48719 | 3 | 0645 |  |  |  | µg/L | 01046 | PLA11 | 25DIW-75135 |  | 25DIW-75135/171.0
IRON,FIL,ICP-OES | 1997 | 1330064 | 1997-05-13 | < | 3 | 5.9 | 50.8475 | -49.1525 | 5.7696 | -0.50263 | 3 | 0645 |  |  |  | µg/L | 01046 | PLA11 | 50139-50141 |  | 50139-50141/5.900
IRON,FIL,ICP-OES | 1997 | 1340182 | 1997-05-14 |  | 14.356 | 6.7 | 214.2687 | 114.2687 | 5.8048 | 1.3189 | 3 | 0645 |  |  |  | µg/L | 01046 | PLA11 | 25141-75139 |  | 25141-75139/6.700
IRON,FIL,ICP-OES | 1997 | 1340075 | 1997-05-14 |  | 157.62 | 149.5 | 105.4314 | 5.4314 | 12.088 | 0.67174 | 3 | 0645 |  |  |  | µg/L | 01046 | PLA11 | 50135-50137 |  | 50135-50137/149.5
IRON,FIL,ICP-OES | 1997 | 1360046 | 1997-05-16 |  | 3.491 | 5.9 | 59.1695 | -40.8305 | 5.7696 | -0.41753 | 3 | 0645 |  |  |  | µg/L | 01046 | PLA11 | 50139-50141 |  | 50139-50141/5.900
IRON,FIL,ICP-OES | 1997 | 1390154 | 1997-05-19 |  | 146.55 | 149.5 | 98.0268 | -1.9732 | 12.088 | -0.24404 | 3 | 0645 |  |  |  | µg/L | 01046 | PLA11 | 50135-50137 |  | 50135-50137/149.5
IRON,FIL,ICP-OES | 1997 | 1390079 | 1997-05-19 | < | 3 | 5.9 | 50.8475 | -49.1525 | 5.7696 | -0.50263 | 3 | 0645 |  |  |  | µg/L | 01046 | PLA11 | 50139-50141 |  | 50139-50141/5.900
IRON,FIL,ICP-OES | 1997 | 1420052 | 1997-05-22 |  | 113.96 | 114 | 99.9649 | -0.035088 | 10.526 | -0.0038001 | 3 | 0645 |  |  |  | µg/L | 01046 | PLA11 | 50DIW-50135 |  | 50DIW-50135/114.0
IRON,FIL,ICP-OES | 1997 | 1420078 | 1997-05-22 |  | 3.008 | 1.875 | 160.4267 | 60.4267 | 5.5925 | 0.20259 | 3 | 0645 |  |  |  | µg/L | 01046 | PLA11 | 75DIW-25139 |  | 75DIW-25139/1.875
IRON,FIL,ICP-OES | 1997 | 1420093 | 1997-05-22 | < | 3 | 1.875 | 160 | 60 | 5.5925 | 0.20116 | 3 | 0645 |  |  |  | µg/L | 01046 | PLA11 | 75DIW-25139 |  | 75DIW-25139/1.875
IRON,FIL,ICP-OES | 1997 | 1470081 | 1997-05-27 |  | 144.27 | 149.5 | 96.5017 | -3.4983 | 12.088 | -0.43266 | 3 | 0645 |  |  |  | µg/L | 01046 | PLA11 | 50135-50137 |  | 50135-50137/149.5
IRON,FIL,ICP-OES | 1997 | 1480080 | 1997-05-28 |  | 3.577 | 1.875 | 190.7733 | 90.7733 | 5.5925 | 0.30434 | 3 | 0645 |  |  |  | µg/L | 01046 | PLA11 | 75DIW-25139 |  | 75DIW-25139/1.875
IRON,FIL,ICP-OES | 1997 | 1490135 | 1997-05-29 |  | 38.571 | 37.65 | 102.4462 | 2.4462 | 7.1666 | 0.12851 | 3 | 0645 |  |  |  | µg/L | 01046 | PLA11 | 50137-50141 |  | 50137-50141/37.65
IRON,FIL,ICP-OES | 1997 | 1490103 | 1997-05-29 |  | 34.989 | 37.65 | 92.9323 | -7.0677 | 7.1666 | -0.37131 | 3 | 0645 |  |  |  | µg/L | 01046 | PLA11 | 50137-50141 |  | 50137-50141/37.65
IRON,FIL,ICP-OES | 1997 | 1540038 | 1997-06-03 | < | 3 | 6.7 | 44.7761 | -55.2239 | 5.8048 | -0.6374 | 3 | 0645 |  |  |  | µg/L | 01046 | PLA11 | 25141-75139 |  | 25141-75139/6.700
IRON,FIL,ICP-OES | 1997 | 1560019 | 1997-06-05 |  | 111.76 | 117.75 | 94.913 | -5.087 | 10.691 | -0.56028 | 3 | 0645 |  |  |  | µg/L | 01046 | PLA11 | 50135-50139 |  | 50135-50139/117.7
IRON,FIL,ICP-OES | 1997 | 1560021 | 1997-06-05 |  | 3.604 | 6.7 | 53.791 | -46.209 | 5.8048 | -0.53335 | 3 | 0645 |  |  |  | µg/L | 01046 | PLA11 | 25141-75139 |  | 25141-75139/6.700
IRON,FIL,ICP-OES | 1997 | 1600049 | 1997-06-09 |  | 117.89 | 117.75 | 100.1189 | 0.1189 | 10.691 | 0.013095 | 3 | 0645 |  |  |  | µg/L | 01046 | PLA11 | 50135-50139 |  | 50135-50139/117.7
IRON,FIL,ICP-OES | 1997 | 1610050 | 1997-06-10 |  | 4.99 | 6.7 | 74.4776 | -25.5224 | 5.8048 | -0.29458 | 3 | 0645 |  |  |  | µg/L | 01046 | PLA11 | 25141-75139 |  | 25141-75139/6.700
IRON,FIL,ICP-OES | 1997 | 1620186 | 1997-06-11 |  | 110.47 | 117.75 | 93.8174 | -6.1826 | 10.691 | -0.68095 | 3 | 0645 |  |  |  | µg/L | 01046 | PLA11 | 50135-50139 |  | 50135-50139/117.7
IRON,FIL,ICP-OES | 1997 | 1630051 | 1997-06-12 |  | 110.19 | 117.75 | 93.5796 | -6.4204 | 10.691 | -0.70714 | 3 | 0645 |  |  |  | µg/L | 01046 | PLA11 | 50135-50139 |  | 50135-50139/117.7
IRON,FIL,ICP-OES | 1997 | 1630048 | 1997-06-12 |  | 110.76 | 114 | 97.1579 | -2.8421 | 10.526 | -0.30781 | 3 | 0645 |  |  |  | µg/L | 01046 | PLA11 | 50DIW-50135 |  | 50DIW-50135/114.0
IRON,FIL,ICP-OES | 1997 | 1670075 | 1997-06-16 |  | 5.726 | 6.7 | 85.4627 | -14.5373 | 5.8048 | -0.16779 | 3 | 0645 |  |  |  | µg/L | 01046 | PLA11 | 25141-75139 |  | 25141-75139/6.700
IRON,FIL,ICP-OES | 1997 | 1690041 | 1997-06-18 |  | 149.28 | 149.5 | 99.8528 | -0.14716 | 12.088 | -0.0182 | 3 | 0645 |  |  |  | µg/L | 01046 | PLA11 | 50135-50137 |  | 50135-50137/149.5
IRON,FIL,ICP-OES | 1997 | 1690017 | 1997-06-18 |  | 118.82 | 117.75 | 100.9087 | 0.9087 | 10.691 | 0.10008 | 3 | 0645 |  |  |  | µg/L | 01046 | PLA11 | 50135-50139 |  | 50135-50139/117.7
IRON,FIL,ICP-OES | 1997 | 1700172 | 1997-06-19 | < | 3 | 5.9 | 50.8475 | -49.1525 | 5.7696 | -0.50263 | 3 | 0645 |  |  |  | µg/L | 01046 | PLA11 | 50139-50141 |  | 50139-50141/5.900
IRON,FIL,ICP-OES | 1997 | 1740057 | 1997-06-23 | < | 3 | 5.9 | 50.8475 | -49.1525 | 5.7696 | -0.50263 | 3 | 0645 |  |  |  | µg/L | 01046 | PLA11 | 50139-50141 |  | 50139-50141/5.900
IRON,FIL,ICP-OES | 1997 | 1760045 | 1997-06-25 |  | 141.8 | 149.5 | 94.8495 | -5.1505 | 12.088 | -0.637 | 3 | 0645 |  |  |  | µg/L | 01046 | PLA11 | 50135-50137 |  | 50135-50137/149.5
IRON,FIL,ICP-OES | 1997 | 1770020 | 1997-06-26 |  | 4.38 | 3.75 | 116.8 | 16.8 | 5.675 | 0.11101 | 3 | 0645 |  |  |  | µg/L | 01046 | PLA11 | 50DIW-50139 |  | 50DIW-50139/3.750
IRON,FIL,ICP-OES | 1997 | 1770158 | 1997-06-26 |  | 4.325 | 5.9 | 73.3051 | -26.6949 | 5.7696 | -0.27298 | 3 | 0645 |  |  |  | µg/L | 01046 | PLA11 | 50139-50141 |  | 50139-50141/5.900
IRON,FIL,ICP-OES | 1997 | 1770159 | 1997-06-26 | < | 3 | 1.875 | 160 | 60 | 5.5925 | 0.20116 | 3 | 0645 |  |  |  | µg/L | 01046 | PLA11 | 75DIW-25139 |  | 75DIW-25139/1.875
IRON,FIL,ICP-OES | 1997 | 1780259 | 1997-06-27 |  | 40.216 | 37.65 | 106.8154 | 6.8154 | 7.1666 | 0.35805 | 3 | 0645 |  |  |  | µg/L | 01046 | PLA11 | 50137-50141 |  | 50137-50141/37.65
IRON,FIL,ICP-OES | 1997 | 1820016 | 1997-07-01 |  | 34.683 | 37.65 | 92.1195 | -7.8805 | 7.1666 | -0.414 | 3 | 0645 |  |  |  | µg/L | 01046 | PLA11 | 50137-50141 |  | 50137-50141/37.65
IRON,FIL,ICP-OES | 1997 | 1830044 | 1997-07-02 | < | 3 | 1.875 | 160 | 60 | 5.5925 | 0.20116 | 3 | 0645 |  |  |  | µg/L | 01046 | PLA11 | 75DIW-25139 |  | 75DIW-25139/1.875
IRON,FIL,ICP-OES | 1997 | 1840273 | 1997-07-03 |  | 121.75 | 117.75 | 103.397 | 3.397 | 10.691 | 0.37415 | 3 | 0645 |  |  |  | µg/L | 01046 | PLA11 | 50135-50139 |  | 50135-50139/117.7
IRON,FIL,ICP-OES | 1997 | 1840268 | 1997-07-03 |  | 4.993 | 6.7 | 74.5224 | -25.4776 | 5.8048 | -0.29407 | 3 | 0645 |  |  |  | µg/L | 01046 | PLA11 | 25141-75139 |  | 25141-75139/6.700
IRON,FIL,ICP-OES | 1997 | 1880144 | 1997-07-07 |  | 112.23 | 117.75 | 95.3121 | -4.6879 | 10.691 | -0.51632 | 3 | 0645 |  |  |  | µg/L | 01046 | PLA11 | 50135-50139 |  | 50135-50139/117.7
IRON,FIL,ICP-OES | 1997 | 1890210 | 1997-07-08 |  | 8.067 | 6.7 | 120.403 | 20.403 | 5.8048 | 0.23549 | 3 | 0645 |  |  |  | µg/L | 01046 | PLA11 | 25141-75139 |  | 25141-75139/6.700
IRON,FIL,ICP-OES | 1997 | 1900061 | 1997-07-09 |  | 113.57 | 117.75 | 96.4501 | -3.5499 | 10.691 | -0.39098 | 3 | 0645 |  |  |  | µg/L | 01046 | PLA11 | 50135-50139 |  | 50135-50139/117.7
IRON,FIL,ICP-OES | 1997 | 1910169 | 1997-07-10 | < | 3 | 5.9 | 50.8475 | -49.1525 | 5.7696 | -0.50263 | 3 | 0645 |  |  |  | µg/L | 01046 | PLA11 | 50139-50141 |  | 50139-50141/5.900
IRON,FIL,ICP-OES | 1997 | 1910171 | 1997-07-10 |  | 163.21 | 171 | 95.4444 | -4.5556 | 13.034 | -0.59767 | 3 | 0645 |  |  |  | µg/L | 01046 | PLA11 | 25DIW-75135 |  | 25DIW-75135/171.0
IRON,FIL,ICP-OES | 1997 | 1950115 | 1997-07-14 |  | 134.71 | 149.5 | 90.107 | -9.893 | 12.088 | -1.2235 | 3 | 0645 |  |  |  | µg/L | 01046 | PLA11 | 50135-50137 |  | 50135-50137/149.5
IRON,FIL,ICP-OES | 1997 | 1960108 | 1997-07-15 |  | 3.168 | 5.9 | 53.6949 | -46.3051 | 5.7696 | -0.47352 | 3 | 0645 |  |  |  | µg/L | 01046 | PLA11 | 50139-50141 |  | 50139-50141/5.900
IRON,FIL,ICP-OES | 1997 | 1970279 | 1997-07-16 |  | 145.08 | 149.5 | 97.0435 | -2.9565 | 12.088 | -0.36565 | 3 | 0645 |  |  |  | µg/L | 01046 | PLA11 | 50135-50137 |  | 50135-50137/149.5
IRON,FIL,ICP-OES | 1997 | 1980323 | 1997-07-17 | < | 3 | 1.875 | 160 | 60 | 5.5925 | 0.20116 | 3 | 0645 |  |  |  | µg/L | 01046 | PLA11 | 75DIW-25139 |  | 75DIW-25139/1.875
IRON,FIL,ICP-OES | 1997 | 2030244 | 1997-07-22 |  | 7.765 | 5.9 | 131.6102 | 31.6102 | 5.7696 | 0.32325 | 3 | 0645 |  |  |  | µg/L | 01046 | PLA11 | 50139-50141 |  | 50139-50141/5.900
IRON,FIL,ICP-OES | 1997 | 2040034 | 1997-07-23 |  | 35.398 | 37.65 | 94.0186 | -5.9814 | 7.1666 | -0.31424 | 3 | 0645 |  |  |  | µg/L | 01046 | PLA11 | 50137-50141 |  | 50137-50141/37.65
IRON,FIL,ICP-OES | 1997 | 2060056 | 1997-07-25 | < | 3 | 1.875 | 160 | 60 | 5.5925 | 0.20116 | 3 | 0645 |  |  |  | µg/L | 01046 | PLA11 | 75DIW-25139 |  | 75DIW-25139/1.875
IRON,FIL,ICP-OES | 1997 | 2060062 | 1997-07-25 |  | 3.436 | 1.875 | 183.2533 | 83.2533 | 5.5925 | 0.27912 | 3 | 0645 |  |  |  | µg/L | 01046 | PLA11 | 75DIW-25139 |  | 75DIW-25139/1.875
IRON,FIL,ICP-OES | 1997 | 2060040 | 1997-07-25 |  | 36.333 | 37.65 | 96.502 | -3.498 | 7.1666 | -0.18377 | 3 | 0645 |  |  |  | µg/L | 01046 | PLA11 | 50137-50141 |  | 50137-50141/37.65
IRON,FIL,ICP-OES | 1997 | 2060073 | 1997-07-25 |  | 3.177 | 3.75 | 84.72 | -15.28 | 5.675 | -0.10097 | 3 | 0645 |  |  |  | µg/L | 01046 | PLA11 | 50DIW-50139 |  | 50DIW-50139/3.750
IRON,FIL,ICP-OES | 1997 | 2110037 | 1997-07-30 | < | 3 | 1.875 | 160 | 60 | 5.5925 | 0.20116 | 3 | 0645 |  |  |  | µg/L | 01046 | PLA11 | 75DIW-25139 |  | 75DIW-25139/1.875
IRON,FIL,ICP-OES | 1997 | 2120053 | 1997-07-31 |  | 35.759 | 37.65 | 94.9774 | -5.0226 | 7.1666 | -0.26386 | 3 | 0645 |  |  |  | µg/L | 01046 | PLA11 | 50137-50141 |  | 50137-50141/37.65
IRON,FIL,ICP-OES | 1997 | 2130039 | 1997-08-01 |  | 34.624 | 37.65 | 91.9628 | -8.0372 | 7.1666 | -0.42224 | 3 | 0645 |  |  |  | µg/L | 01046 | PLA11 | 50137-50141 |  | 50137-50141/37.65
IRON,FIL,ICP-OES | 1997 | 2170004 | 1997-08-05 |  | 111.35 | 117.75 | 94.5648 | -5.4352 | 10.691 | -0.59863 | 3 | 0645 |  |  |  | µg/L | 01046 | PLA11 | 50135-50139 |  | 50135-50139/117.7
IRON,FIL,ICP-OES | 1997 | 2170005 | 1997-08-05 |  | 3.548 | 6.7 | 52.9552 | -47.0448 | 5.8048 | -0.543 | 3 | 0645 |  |  |  | µg/L | 01046 | PLA11 | 25141-75139 |  | 25141-75139/6.700
IRON,FIL,ICP-OES | 1997 | 2180067 | 1997-08-06 |  | 120.95 | 117.75 | 102.7176 | 2.7176 | 10.691 | 0.29932 | 3 | 0645 |  |  |  | µg/L | 01046 | PLA11 | 50135-50139 |  | 50135-50139/117.7
IRON,FIL,ICP-OES | 1997 | 2180032 | 1997-08-06 |  | 3.096 | 6.7 | 46.209 | -53.791 | 5.8048 | -0.62087 | 3 | 0645 |  |  |  | µg/L | 01046 | PLA11 | 25141-75139 |  | 25141-75139/6.700
IRON,FIL,ICP-OES | 1997 | 2200309 | 1997-08-08 |  | 4.122 | 5.9 | 69.8644 | -30.1356 | 5.7696 | -0.30817 | 3 | 0645 |  |  |  | µg/L | 01046 | PLA11 | 50139-50141 |  | 50139-50141/5.900
IRON,FIL,ICP-OES | 1997 | 2200297 | 1997-08-08 |  | 162.55 | 171 | 95.0585 | -4.9415 | 13.034 | -0.6483 | 3 | 0645 |  |  |  | µg/L | 01046 | PLA11 | 25DIW-75135 |  | 25DIW-75135/171.0
IRON,FIL,ICP-OES | 1997 | 2200248 | 1997-08-08 |  | 146.6 | 149.5 | 98.0602 | -1.9398 | 12.088 | -0.23991 | 3 | 0645 |  |  |  | µg/L | 01046 | PLA11 | 50135-50137 |  | 50135-50137/149.5
IRON,FIL,ICP-OES | 1997 | 2250009 | 1997-08-13 | < | 3 | 5.9 | 50.8475 | -49.1525 | 5.7696 | -0.50263 | 3 | 0645 |  |  |  | µg/L | 01046 | PLA11 | 50139-50141 |  | 50139-50141/5.900
IRON,FIL,ICP-OES | 1997 | 2250217 | 1997-08-13 |  | 153.04 | 149.5 | 102.3679 | 2.3679 | 12.088 | 0.29285 | 3 | 0645 |  |  |  | µg/L | 01046 | PLA11 | 50135-50137 |  | 50135-50137/149.5
IRON,FIL,ICP-OES | 1997 | 2300104 | 1997-08-18 |  | 5.888 | 5.9 | 99.7966 | -0.20339 | 5.7696 | -0.0020799 | 3 | 0645 |  |  |  | µg/L | 01046 | PLA11 | 50139-50141 |  | 50139-50141/5.900
IRON,FIL,ICP-OES | 1997 | 2300100 | 1997-08-18 | < | 3 | 1.875 | 160 | 60 | 5.5925 | 0.20116 | 3 | 0645 |  |  |  | µg/L | 01046 | PLA11 | 75DIW-25139 |  | 75DIW-25139/1.875
IRON,FIL,ICP-OES | 1997 | 2310033 | 1997-08-19 |  | 150.22 | 149.5 | 100.4816 | 0.48161 | 12.088 | 0.059563 | 3 | 0645 |  |  |  | µg/L | 01046 | PLA11 | 50135-50137 |  | 50135-50137/149.5
IRON,FIL,ICP-OES | 1997 | 2320002 | 1997-08-20 |  | 115.85 | 114 | 101.6228 | 1.6228 | 10.526 | 0.17576 | 3 | 0645 |  |  |  | µg/L | 01046 | PLA11 | 50DIW-50135 |  | 50DIW-50135/114.0
IRON,FIL,ICP-OES | 1997 | 2330046 | 1997-08-21 |  | 3.801 | 1.875 | 202.72 | 102.72 | 5.5925 | 0.34439 | 3 | 0645 |  |  |  | µg/L | 01046 | PLA11 | 75DIW-25139 |  | 75DIW-25139/1.875
IRON,FIL,ICP-OES | 1997 | 2330047 | 1997-08-21 |  | 4.886 | 1.875 | 260.5867 | 160.5867 | 5.5925 | 0.5384 | 3 | 0645 |  |  |  | µg/L | 01046 | PLA11 | 75DIW-25139 |  | 75DIW-25139/1.875
IRON,FIL,ICP-OES | 1997 | 2340001 | 1997-08-22 |  | 149.03 | 149.5 | 99.6856 | -0.31438 | 12.088 | -0.038882 | 3 | 0645 |  |  |  | µg/L | 01046 | PLA11 | 50135-50137 |  | 50135-50137/149.5
IRON,FIL,ICP-OES | 1997 | 2380060 | 1997-08-26 |  | 3.613 | 1.875 | 192.6933 | 92.6933 | 5.5925 | 0.31077 | 3 | 0645 |  |  |  | µg/L | 01046 | PLA11 | 75DIW-25139 |  | 75DIW-25139/1.875
IRON,FIL,ICP-OES | 1997 | 2390005 | 1997-08-27 |  | 34.623 | 37.65 | 91.9602 | -8.0398 | 7.1666 | -0.42238 | 3 | 0645 |  |  |  | µg/L | 01046 | PLA11 | 50137-50141 |  | 50137-50141/37.65
IRON,FIL,ICP-OES | 1997 | 2390006 | 1997-08-27 |  | 33.469 | 37.65 | 88.8951 | -11.1049 | 7.1666 | -0.5834 | 3 | 0645 |  |  |  | µg/L | 01046 | PLA11 | 50137-50141 |  | 50137-50141/37.65
IRON,FIL,ICP-OES | 1997 | 2450417 | 1997-09-02 |  | 109.24 | 117.75 | 92.7728 | -7.2272 | 10.691 | -0.796 | 3 | 0645 |  |  |  | µg/L | 01046 | PLA11 | 50135-50139 |  | 50135-50139/117.7
IRON,FIL,ICP-OES | 1997 | 2460010 | 1997-09-03 |  | 7.139 | 6.7 | 106.5522 | 6.5522 | 5.8048 | 0.075627 | 3 | 0645 |  |  |  | µg/L | 01046 | PLA11 | 25141-75139 |  | 25141-75139/6.700
IRON,FIL,ICP-OES | 1997 | 2480049 | 1997-09-05 |  | 112.56 | 117.75 | 95.5924 | -4.4076 | 10.691 | -0.48546 | 3 | 0645 |  |  |  | µg/L | 01046 | PLA11 | 50135-50139 |  | 50135-50139/117.7
IRON,FIL,ICP-OES | 1997 | 2480048 | 1997-09-05 | < | 3 | 6.7 | 44.7761 | -55.2239 | 5.8048 | -0.6374 | 3 | 0645 |  |  |  | µg/L | 01046 | PLA11 | 25141-75139 |  | 25141-75139/6.700
IRON,FIL,ICP-OES | 1997 | 2520012 | 1997-09-09 |  | 6.293 | 6.7 | 93.9254 | -6.0746 | 5.8048 | -0.070114 | 3 | 0645 |  |  |  | µg/L | 01046 | PLA11 | 25141-75139 |  | 25141-75139/6.700
IRON,FIL,ICP-OES | 1997 | 2530027 | 1997-09-10 |  | 112.9 | 117.75 | 95.8811 | -4.1189 | 10.691 | -0.45365 | 3 | 0645 |  |  |  | µg/L | 01046 | PLA11 | 50135-50139 |  | 50135-50139/117.7
IRON,FIL,ICP-OES | 1997 | 2540001 | 1997-09-11 |  | 114.17 | 114 | 100.1491 | 0.14912 | 10.526 | 0.01615 | 3 | 0645 |  |  |  | µg/L | 01046 | PLA11 | 50DIW-50135 |  | 50DIW-50135/114.0
IRON,FIL,ICP-OES | 1997 | 2540002 | 1997-09-11 |  | 116.79 | 117.75 | 99.1847 | -0.81529 | 10.691 | -0.089795 | 3 | 0645 |  |  |  | µg/L | 01046 | PLA11 | 50135-50139 |  | 50135-50139/117.7
IRON,FIL,ICP-OES | 1997 | 2580002 | 1997-09-15 |  | 5.361 | 6.7 | 80.0149 | -19.9851 | 5.8048 | -0.23067 | 3 | 0645 |  |  |  | µg/L | 01046 | PLA11 | 25141-75139 |  | 25141-75139/6.700
IRON,FIL,ICP-OES | 1997 | 2590003 | 1997-09-16 |  | 7.528 | 5.9 | 127.5932 | 27.5932 | 5.7696 | 0.28217 | 3 | 0645 |  |  |  | µg/L | 01046 | PLA11 | 50139-50141 |  | 50139-50141/5.900
IRON,FIL,ICP-OES | 1997 | 2600124 | 1997-09-17 |  | 148.81 | 149.5 | 99.5385 | -0.46154 | 12.088 | -0.057081 | 3 | 0645 |  |  |  | µg/L | 01046 | PLA11 | 50135-50137 |  | 50135-50137/149.5
IRON,FIL,ICP-OES | 1997 | 2620130 | 1997-09-19 |  | 6.949 | 5.9 | 117.7797 | 17.7797 | 5.7696 | 0.18182 | 3 | 0645 |  |  |  | µg/L | 01046 | PLA11 | 50139-50141 |  | 50139-50141/5.900
IRON,FIL,ICP-OES | 1997 | 2620127 | 1997-09-19 |  | 5.34 | 5.9 | 90.5085 | -9.4915 | 5.7696 | -0.09706 | 3 | 0645 |  |  |  | µg/L | 01046 | PLA11 | 50139-50141 |  | 50139-50141/5.900
IRON,FIL,ICP-OES | 1997 | 2660009 | 1997-09-23 |  | 144.67 | 149.5 | 96.7692 | -3.2308 | 12.088 | -0.39957 | 3 | 0645 |  |  |  | µg/L | 01046 | PLA11 | 50135-50137 |  | 50135-50137/149.5
IRON,FIL,ICP-OES | 1997 | 2670001 | 1997-09-24 | < | 3 | 3.75 | 80 | -20 | 5.675 | -0.13216 | 3 | 0645 |  |  |  | µg/L | 01046 | PLA11 | 50DIW-50139 |  | 50DIW-50139/3.750
IRON,FIL,ICP-OES | 1997 | 2680017 | 1997-09-25 |  | 5.112 | 1.875 | 272.64 | 172.64 | 5.5925 | 0.57881 | 3 | 0645 |  |  |  | µg/L | 01046 | PLA11 | 75DIW-25139 |  | 75DIW-25139/1.875
IRON,FIL,ICP-OES | 1997 | 2680018 | 1997-09-25 | < | 3 | 1.875 | 160 | 60 | 5.5925 | 0.20116 | 3 | 0645 |  |  |  | µg/L | 01046 | PLA11 | 75DIW-25139 |  | 75DIW-25139/1.875
IRON,FIL,ICP-OES | 1997 | 2690047 | 1997-09-26 |  | 37.094 | 37.65 | 98.5232 | -1.4768 | 7.1666 | -0.077582 | 3 | 0645 |  |  |  | µg/L | 01046 | PLA11 | 50137-50141 |  | 50137-50141/37.65
IRON,FIL,ICP-OES | 1997 | 2730005 | 1997-09-30 |  | 3.326 | 1.875 | 177.3867 | 77.3867 | 5.5925 | 0.25945 | 3 | 0645 |  |  |  | µg/L | 01046 | PLA11 | 75DIW-25139 |  | 75DIW-25139/1.875
IRON,FIL,ICP-OES | 1997 | 2740003 | 1997-10-01 |  | 40.607 | 37.65 | 107.8539 | 7.8539 | 7.1666 | 0.41261 | 3 | 0645 |  |  |  | µg/L | 01046 | PLA11 | 50137-50141 |  | 50137-50141/37.65
IRON,FIL,ICP-OES | 1998 | 2790059 | 1997-10-06 |  | 35.067 | 39.25 | 89.3427 | -10.6573 | 6.6562 | -0.62843 | 3 | 0645 |  |  |  | µg/L | 01046 | PLA11 | 50137-50139 |  | 50137-50139/39.25
IRON,FIL,ICP-OES | 1998 | 2790057 | 1997-10-06 |  | 54.962 | 55.125 | 99.7043 | -0.29569 | 7.3706 | -0.022115 | 3 | 0645 |  |  |  | µg/L | 01046 | PLA11 | 25139-75137 |  | 25139-75137/55.12
IRON,FIL,ICP-OES | 1998 | 2800027 | 1997-10-07 |  | 52.693 | 54.25 | 97.13 | -2.87 | 7.3312 | -0.21238 | 3 | 0645 |  |  |  | µg/L | 01046 | PLA11 | 50139-50145 |  | 50139-50145/54.25
IRON,FIL,ICP-OES | 1998 | 2810018 | 1997-10-08 |  | 167.66 | 166.5 | 100.6967 | 0.6967 | 12.3825 | 0.093681 | 3 | 0645 |  |  |  | µg/L | 01046 | PLA11 | 25DIW-75143 |  | 25DIW-75143/166.5
IRON,FIL,ICP-OES | 1998 | 2870200 | 1997-10-14 |  | 37.183 | 39.25 | 94.7338 | -5.2662 | 6.6562 | -0.31054 | 3 | 0645 |  |  |  | µg/L | 01046 | PLA11 | 50137-50139 |  | 50137-50139/39.25
IRON,FIL,ICP-OES | 1998 | 2870202 | 1997-10-14 |  | 55.59 | 54.25 | 102.47 | 2.47 | 7.3312 | 0.18278 | 3 | 0645 |  |  |  | µg/L | 01046 | PLA11 | 50139-50145 |  | 50139-50145/54.25
IRON,FIL,ICP-OES | 1998 | 2880087 | 1997-10-15 |  | 52.287 | 55.125 | 94.8517 | -5.1483 | 7.3706 | -0.38504 | 3 | 0645 |  |  |  | µg/L | 01046 | PLA11 | 25139-75137 |  | 25139-75137/55.12
IRON,FIL,ICP-OES | 1998 | 2940094 | 1997-10-21 |  | 168.63 | 161.5 | 104.4149 | 4.4149 | 12.1575 | 0.58647 | 3 | 0645 |  |  |  | µg/L | 01046 | PLA11 | 50143-50145 |  | 50143-50145/161.5
IRON,FIL,ICP-OES | 1998 | 2940099 | 1997-10-21 |  | 169.12 | 161.5 | 104.7183 | 4.7183 | 12.1575 | 0.62677 | 3 | 0645 |  |  |  | µg/L | 01046 | PLA11 | 50143-50145 |  | 50143-50145/161.5
IRON,FIL,ICP-OES | 1998 | 2940100 | 1997-10-21 |  | 148.32 | 146.5 | 101.2423 | 1.2423 | 11.4825 | 0.1585 | 3 | 0645 |  |  |  | µg/L | 01046 | PLA11 | 50137-50143 |  | 50137-50143/146.5
IRON,FIL,ICP-OES | 1998 | 2950040 | 1997-10-22 |  | 44.345 | 35.5 | 124.9155 | 24.9155 | 6.4875 | 1.3634 | 3 | 0645 |  |  |  | µg/L | 01046 | PLA11 | 50DIW-50137 |  | 50DIW-50137/35.50
IRON,FIL,ICP-OES | 1998 | 3000073 | 1997-10-27 |  | 20.5 | 17.75 | 115.493 | 15.493 | 5.6887 | 0.48341 | 3 | 0645 |  |  |  | µg/L | 01046 | PLA11 | 75DIW-25137 |  | 75DIW-25137/17.75
IRON,FIL,ICP-OES | 1998 | 3000065 | 1997-10-27 |  | 163.14 | 161.5 | 101.0155 | 1.0155 | 12.1575 | 0.1349 | 3 | 0645 |  |  |  | µg/L | 01046 | PLA11 | 50143-50145 |  | 50143-50145/161.5
IRON,FIL,ICP-OES | 1998 | 3020007 | 1997-10-29 |  | 36.012 | 39.25 | 91.7503 | -8.2497 | 6.6562 | -0.48646 | 3 | 0645 |  |  |  | µg/L | 01046 | PLA11 | 50137-50139 |  | 50137-50139/39.25
IRON,FIL,ICP-OES | 1998 | 3090060 | 1997-11-05 |  | 39.019 | 39.25 | 99.4115 | -0.58854 | 6.6562 | -0.034704 | 3 | 0645 |  |  |  | µg/L | 01046 | PLA11 | 50137-50139 |  | 50137-50139/39.25
IRON,FIL,ICP-OES | 1998 | 3100019 | 1997-11-06 |  | 52.159 | 55.125 | 94.6195 | -5.3805 | 7.3706 | -0.40241 | 3 | 0645 |  |  |  | µg/L | 01046 | PLA11 | 25139-75137 |  | 25139-75137/55.12
IRON,FIL,ICP-OES | 1998 | 3140178 | 1997-11-10 |  | 54.659 | 55.125 | 99.1546 | -0.84535 | 7.3706 | -0.063224 | 3 | 0645 |  |  |  | µg/L | 01046 | PLA11 | 25139-75137 |  | 25139-75137/55.12
IRON,FIL,ICP-OES | 1998 | 3140175 | 1997-11-10 |  | 37.865 | 39.25 | 96.4713 | -3.5287 | 6.6562 | -0.20808 | 3 | 0645 |  |  |  | µg/L | 01046 | PLA11 | 50137-50139 |  | 50137-50139/39.25
IRON,FIL,ICP-OES | 1998 | 3140176 | 1997-11-10 |  | 181.3 | 166.5 | 108.8889 | 8.8889 | 12.3825 | 1.1952 | 3 | 0645 |  |  |  | µg/L | 01046 | PLA11 | 25DIW-75143 |  | 25DIW-75143/166.5
IRON,FIL,ICP-OES | 1998 | 3160018 | 1997-11-12 |  | 54.659 | 55.125 | 99.1546 | -0.84535 | 7.3706 | -0.063224 | 3 | 0645 |  |  |  | µg/L | 01046 | PLA11 | 25139-75137 |  | 25139-75137/55.12
IRON,FIL,ICP-OES | 1998 | 3220075 | 1997-11-18 |  | 138.85 | 146.5 | 94.7782 | -5.2218 | 11.4825 | -0.66623 | 3 | 0645 |  |  |  | µg/L | 01046 | PLA11 | 50137-50143 |  | 50137-50143/146.5
IRON,FIL,ICP-OES | 1998 | 3220051 | 1997-11-18 |  | 51.46 | 54.25 | 94.8571 | -5.1429 | 7.3312 | -0.38056 | 3 | 0645 |  |  |  | µg/L | 01046 | PLA11 | 50139-50145 |  | 50139-50145/54.25
IRON,FIL,ICP-OES | 1998 | 3230066 | 1997-11-19 |  | 16.904 | 17.75 | 95.2338 | -4.7662 | 5.6887 | -0.14871 | 3 | 0645 |  |  |  | µg/L | 01046 | PLA11 | 75DIW-25137 |  | 75DIW-25137/17.75
IRON,FIL,ICP-OES | 1998 | 3240079 | 1997-11-20 |  | 32.402 | 35.5 | 91.2732 | -8.7268 | 6.4875 | -0.47753 | 3 | 0645 |  |  |  | µg/L | 01046 | PLA11 | 50DIW-50137 |  | 50DIW-50137/35.50
IRON,FIL,ICP-OES | 1998 | 3290140 | 1997-11-25 |  | 138.66 | 146.5 | 94.6485 | -5.3515 | 11.4825 | -0.68278 | 3 | 0645 |  |  |  | µg/L | 01046 | PLA11 | 50137-50143 |  | 50137-50143/146.5
IRON,FIL,ICP-OES | 1998 | 3290134 | 1997-11-25 |  | 157 | 161.5 | 97.2136 | -2.7864 | 12.1575 | -0.37014 | 3 | 0645 |  |  |  | µg/L | 01046 | PLA11 | 50143-50145 |  | 50143-50145/161.5
IRON,FIL,ICP-OES | 1998 | 3290142 | 1997-11-25 |  | 54.873 | 54.25 | 101.1484 | 1.1484 | 7.3312 | 0.084979 | 3 | 0645 |  |  |  | µg/L | 01046 | PLA11 | 50139-50145 |  | 50139-50145/54.25
IRON,FIL,ICP-OES | 1998 | 3300049 | 1997-11-26 |  | 110.51 | 111 | 99.5586 | -0.44144 | 9.885 | -0.04957 | 3 | 0645 |  |  |  | µg/L | 01046 | PLA11 | 50DIW-50143 |  | 50DIW-50143/111.0
IRON,FIL,ICP-OES | 1998 | 3360026 | 1997-12-02 |  | 156.57 | 161.5 | 96.9474 | -3.0526 | 12.1575 | -0.40551 | 3 | 0645 |  |  |  | µg/L | 01046 | PLA11 | 50143-50145 |  | 50143-50145/161.5
IRON,FIL,ICP-OES | 1998 | 3360031 | 1997-12-02 |  | 19.111 | 17.75 | 107.6676 | 7.6676 | 5.6887 | 0.23924 | 3 | 0645 |  |  |  | µg/L | 01046 | PLA11 | 75DIW-25137 |  | 75DIW-25137/17.75
IRON,FIL,ICP-OES | 1998 | 3370023 | 1997-12-03 |  | 45.84 | 55.125 | 83.1565 | -16.8435 | 7.3706 | -1.2597 | 3 | 0645 |  |  |  | µg/L | 01046 | PLA11 | 25139-75137 |  | 25139-75137/55.12
IRON,FIL,ICP-OES | 1998 | 3380015 | 1997-12-04 |  | 35.4 | 35.5 | 99.7183 | -0.28169 | 6.4875 | -0.015414 | 3 | 0645 |  |  |  | µg/L | 01046 | PLA11 | 50DIW-50137 |  | 50DIW-50137/35.50
IRON,FIL,ICP-OES | 1998 | 3420056 | 1997-12-08 |  | 34.99 | 39.25 | 89.1465 | -10.8535 | 6.6562 | -0.64 | 3 | 0645 |  |  |  | µg/L | 01046 | PLA11 | 50137-50139 |  | 50137-50139/39.25
IRON,FIL,ICP-OES | 1998 | 3420057 | 1997-12-08 |  | 57.157 | 55.125 | 103.6862 | 3.6862 | 7.3706 | 0.27569 | 3 | 0645 |  |  |  | µg/L | 01046 | PLA11 | 25139-75137 |  | 25139-75137/55.12
IRON,FIL,ICP-OES | 1998 | 3430018 | 1997-12-09 |  | 53.418 | 55.125 | 96.9034 | -3.0966 | 7.3706 | -0.2316 | 3 | 0645 |  |  |  | µg/L | 01046 | PLA11 | 25139-75137 |  | 25139-75137/55.12
IRON,FIL,ICP-OES | 1998 | 3440094 | 1997-12-10 |  | 36.032 | 35.5 | 101.4986 | 1.4986 | 6.4875 | 0.082004 | 3 | 0645 |  |  |  | µg/L | 01046 | PLA11 | 50DIW-50137 |  | 50DIW-50137/35.50
IRON,FIL,ICP-OES | 1998 | 3490129 | 1997-12-15 |  | 152.67 | 146.5 | 104.2116 | 4.2116 | 11.4825 | 0.53734 | 3 | 0645 |  |  |  | µg/L | 01046 | PLA11 | 50137-50143 |  | 50137-50143/146.5
IRON,FIL,ICP-OES | 1998 | 3490140 | 1997-12-15 |  | 51.161 | 55.125 | 92.8091 | -7.1909 | 7.3706 | -0.53781 | 3 | 0645 |  |  |  | µg/L | 01046 | PLA11 | 25139-75137 |  | 25139-75137/55.12
IRON,FIL,ICP-OES | 1998 | 3510143 | 1997-12-17 |  | 14.582 | 17.75 | 82.1521 | -17.8479 | 7.5 | -0.4224 | 10 | 0645 |  |  |  | µg/L | 01046 | PLA11 | 75DIW-25137 |  | 75DIW-25137/17.75
IRON,FIL,ICP-OES | 1998 | 3520044 | 1997-12-18 |  | 18.535 | 17.75 | 104.4225 | 4.4225 | 7.5 | 0.10467 | 10 | 0645 |  |  |  | µg/L | 01046 | PLA11 | 75DIW-25137 |  | 75DIW-25137/17.75
IRON,FIL,ICP-OES | 1998 | 3570065 | 1997-12-23 |  | 139.37 | 146.5 | 95.1331 | -4.8669 | 11.4825 | -0.62094 | 10 | 0645 |  |  |  | µg/L | 01046 | PLA11 | 50137-50143 |  | 50137-50143/146.5
IRON,FIL,ICP-OES | 1998 | 3570052 | 1997-12-23 |  | 52.246 | 54.25 | 96.306 | -3.694 | 7.5 | -0.2672 | 10 | 0645 |  |  |  | µg/L | 01046 | PLA11 | 50139-50145 |  | 50139-50145/54.25
IRON,FIL,ICP-OES | 1998 | 3570034 | 1997-12-23 |  | 52.751 | 54.25 | 97.2369 | -2.7631 | 7.5 | -0.19987 | 10 | 0645 |  |  |  | µg/L | 01046 | PLA11 | 50139-50145 |  | 50139-50145/54.25
IRON,FIL,ICP-OES | 1998 | 3580053 | 1997-12-24 |  | 108.53 | 111 | 97.7748 | -2.2252 | 9.885 | -0.24987 | 10 | 0645 |  |  |  | µg/L | 01046 | PLA11 | 50DIW-50143 |  | 50DIW-50143/111.0
IRON,FIL,ICP-OES | 1998 | 3630016 | 1997-12-29 |  | 159.89 | 161.5 | 99.0031 | -0.9969 | 12.1575 | -0.13243 | 10 | 0645 |  |  |  | µg/L | 01046 | PLA11 | 50143-50145 |  | 50143-50145/161.5
IRON,FIL,ICP-OES | 1998 | 3630015 | 1997-12-29 |  | 17.37 | 17.75 | 97.8592 | -2.1408 | 7.5 | -0.050667 | 10 | 0645 |  |  |  | µg/L | 01046 | PLA11 | 75DIW-25137 |  | 75DIW-25137/17.75
IRON,FIL,ICP-OES | 1998 | 0050004 | 1998-01-05 |  | 36.119 | 39.25 | 92.0229 | -7.9771 | 7.5 | -0.41747 | 10 | 0645 |  |  |  | µg/L | 01046 | PLA11 | 50137-50139 |  | 50137-50139/39.25
IRON,FIL,ICP-OES | 1998 | 0050005 | 1998-01-05 |  | 48.849 | 55.125 | 88.615 | -11.385 | 7.5 | -0.8368 | 10 | 0645 |  |  |  | µg/L | 01046 | PLA11 | 25139-75137 |  | 25139-75137/55.12
IRON,FIL,ICP-OES | 1998 | 0060031 | 1998-01-06 |  | 53.638 | 55.125 | 97.3025 | -2.6975 | 7.5 | -0.19827 | 10 | 0645 |  |  |  | µg/L | 01046 | PLA11 | 25139-75137 |  | 25139-75137/55.12
IRON,FIL,ICP-OES | 1998 | 0070003 | 1998-01-07 |  | 173.62 | 166.5 | 104.2763 | 4.2763 | 12.3825 | 0.57501 | 10 | 0645 |  |  |  | µg/L | 01046 | PLA11 | 25DIW-75143 |  | 25DIW-75143/166.5
IRON,FIL,ICP-OES | 1998 | 0160120 | 1998-01-16 |  | 51.28 | 54.25 | 94.5253 | -5.4747 | 7.5 | -0.396 | 10 | 0645 |  |  |  | µg/L | 01046 | PLA11 | 50139-50145 |  | 50139-50145/54.25
IRON,FIL,ICP-OES | 1998 | 0160058 | 1998-01-16 |  | 55.556 | 55.125 | 100.7819 | 0.78186 | 7.5 | 0.057467 | 10 | 0645 |  |  |  | µg/L | 01046 | PLA11 | 25139-75137 |  | 25139-75137/55.12
IRON,FIL,ICP-OES | 1998 | 0160094 | 1998-01-16 |  | 50.124 | 55.125 | 90.9279 | -9.0721 | 7.5 | -0.6668 | 10 | 0645 |  |  |  | µg/L | 01046 | PLA11 | 25139-75137 |  | 25139-75137/55.12
IRON,FIL,ICP-OES | 1998 | 0160087 | 1998-01-16 |  | 138.8 | 146.5 | 94.744 | -5.256 | 11.4825 | -0.67059 | 10 | 0645 |  |  |  | µg/L | 01046 | PLA11 | 50137-50143 |  | 50137-50143/146.5
IRON,FIL,ICP-OES | 1998 | 0200113 | 1998-01-20 |  | 50.164 | 54.25 | 92.4682 | -7.5318 | 7.5 | -0.5448 | 10 | 0645 |  |  |  | µg/L | 01046 | PLA11 | 50139-50145 |  | 50139-50145/54.25
IRON,FIL,ICP-OES | 1998 | 0200109 | 1998-01-20 |  | 17.839 | 17.75 | 100.5014 | 0.50141 | 7.5 | 0.011867 | 10 | 0645 |  |  |  | µg/L | 01046 | PLA11 | 75DIW-25137 |  | 75DIW-25137/17.75
IRON,FIL,ICP-OES | 1998 | 0210005 | 1998-01-21 |  | 33.261 | 35.5 | 93.693 | -6.307 | 7.5 | -0.29853 | 10 | 0645 |  |  |  | µg/L | 01046 | PLA11 | 50DIW-50137 |  | 50DIW-50137/35.50
IRON,FIL,ICP-OES | 1998 | 0260142 | 1998-01-26 |  | 19.554 | 17.75 | 110.1634 | 10.1634 | 7.5 | 0.24053 | 10 | 0645 |  |  |  | µg/L | 01046 | PLA11 | 75DIW-25137 |  | 75DIW-25137/17.75
IRON,FIL,ICP-OES | 1998 | 0260138 | 1998-01-26 |  | 56.948 | 54.25 | 104.9733 | 4.9733 | 7.5 | 0.35973 | 10 | 0645 |  |  |  | µg/L | 01046 | PLA11 | 50139-50145 |  | 50139-50145/54.25
IRON,FIL,ICP-OES | 1998 | 0280056 | 1998-01-28 |  | 18.742 | 17.75 | 105.5887 | 5.5887 | 7.5 | 0.13227 | 10 | 0645 |  |  |  | µg/L | 01046 | PLA11 | 75DIW-25137 |  | 75DIW-25137/17.75
IRON,FIL,ICP-OES | 1998 | 0290021 | 1998-01-29 |  | 41.361 | 35.5 | 116.5099 | 16.5099 | 7.5 | 0.78147 | 10 | 0645 |  |  |  | µg/L | 01046 | PLA11 | 50DIW-50137 |  | 50DIW-50137/35.50
IRON,FIL,ICP-OES | 1998 | 0330060 | 1998-02-02 |  | 154.99 | 161.5 | 95.969 | -4.031 | 12.1575 | -0.53547 | 10 | 0645 |  |  |  | µg/L | 01046 | PLA11 | 50143-50145 |  | 50143-50145/161.5
IRON,FIL,ICP-OES | 1998 | 0350036 | 1998-02-04 |  | 36.876 | 39.25 | 93.9516 | -6.0484 | 7.5 | -0.31653 | 10 | 0645 |  |  |  | µg/L | 01046 | PLA11 | 50137-50139 |  | 50137-50139/39.25
IRON,FIL,ICP-OES | 1998 | 0360025 | 1998-02-05 |  | 16.183 | 17.75 | 91.1718 | -8.8282 | 7.5 | -0.20893 | 10 | 0645 |  |  |  | µg/L | 01046 | PLA11 | 75DIW-25137 |  | 75DIW-25137/17.75
IRON,FIL,ICP-OES | 1998 | 0410060 | 1998-02-10 |  | 52.765 | 54.25 | 97.2627 | -2.7373 | 7.5 | -0.198 | 10 | 0645 |  |  |  | µg/L | 01046 | PLA11 | 50139-50145 |  | 50139-50145/54.25
IRON,FIL,ICP-OES | 1998 | 0410041 | 1998-02-10 |  | 37.152 | 39.25 | 94.6548 | -5.3452 | 7.5 | -0.27973 | 10 | 0645 |  |  |  | µg/L | 01046 | PLA11 | 50137-50139 |  | 50137-50139/39.25
IRON,FIL,ICP-OES | 1998 | 0410047 | 1998-02-10 |  | 60.381 | 55.125 | 109.5347 | 9.5347 | 7.5 | 0.7008 | 10 | 0645 |  |  |  | µg/L | 01046 | PLA11 | 25139-75137 |  | 25139-75137/55.12
IRON,FIL,ICP-OES | 1998 | 0420020 | 1998-02-11 |  | 167.16 | 166.5 | 100.3964 | 0.3964 | 12.3825 | 0.053301 | 10 | 0645 |  |  |  | µg/L | 01046 | PLA11 | 25DIW-75143 |  | 25DIW-75143/166.5
IRON,FIL,ICP-OES | 1998 | 0480113 | 1998-02-17 |  | 51.366 | 54.25 | 94.6839 | -5.3161 | 7.5 | -0.38453 | 10 | 0645 |  |  |  | µg/L | 01046 | PLA11 | 50139-50145 |  | 50139-50145/54.25
IRON,FIL,ICP-OES | 1998 | 0480115 | 1998-02-17 |  | 34.317 | 39.25 | 87.4318 | -12.5682 | 7.5 | -0.65773 | 10 | 0645 |  |  |  | µg/L | 01046 | PLA11 | 50137-50139 |  | 50137-50139/39.25
IRON,FIL,ICP-OES | 1998 | 0490084 | 1998-02-18 |  | 16.33 | 17.75 | 92 | -8 | 7.5 | -0.18933 | 10 | 0645 |  |  |  | µg/L | 01046 | PLA11 | 75DIW-25137 |  | 75DIW-25137/17.75
IRON,FIL,ICP-OES | 1998 | 0500027 | 1998-02-19 |  | 16.658 | 17.75 | 93.8479 | -6.1521 | 7.5 | -0.1456 | 10 | 0645 |  |  |  | µg/L | 01046 | PLA11 | 75DIW-25137 |  | 75DIW-25137/17.75
IRON,FIL,ICP-OES | 1998 | 0540086 | 1998-02-23 |  | 129.15 | 146.5 | 88.157 | -11.843 | 11.4825 | -1.511 | 10 | 0645 |  |  |  | µg/L | 01046 | PLA11 | 50137-50143 |  | 50137-50143/146.5
IRON,FIL,ICP-OES | 1998 | 0540085 | 1998-02-23 |  | 160.28 | 161.5 | 99.2446 | -0.75542 | 12.1575 | -0.10035 | 10 | 0645 |  |  |  | µg/L | 01046 | PLA11 | 50143-50145 |  | 50143-50145/161.5
IRON,FIL,ICP-OES | 1998 | 0550026 | 1998-02-24 |  | 155.13 | 161.5 | 96.0557 | -3.9443 | 12.1575 | -0.52396 | 10 | 0645 |  |  |  | µg/L | 01046 | PLA11 | 50143-50145 |  | 50143-50145/161.5
IRON,FIL,ICP-OES | 1998 | 0560015 | 1998-02-25 |  | 106.88 | 111 | 96.2883 | -3.7117 | 9.885 | -0.41679 | 10 | 0645 |  |  |  | µg/L | 01046 | PLA11 | 50DIW-50143 |  | 50DIW-50143/111.0
IRON,FIL,ICP-OES | 1998 | 0610067 | 1998-03-02 |  | 25.368 | 17.75 | 142.9183 | 42.9183 | 7.5 | 1.0157 | 10 | 0645 |  |  |  | µg/L | 01046 | PLA11 | 75DIW-25137 |  | 75DIW-25137/17.75
IRON,FIL,ICP-OES | 1998 | 0610066 | 1998-03-02 |  | 156.99 | 161.5 | 97.2074 | -2.7926 | 12.1575 | -0.37096 | 10 | 0645 |  |  |  | µg/L | 01046 | PLA11 | 50143-50145 |  | 50143-50145/161.5
IRON,FIL,ICP-OES | 1998 | 0630048 | 1998-03-04 |  | 54.847 | 55.125 | 99.4957 | -0.50431 | 7.5 | -0.037067 | 10 | 0645 |  |  |  | µg/L | 01046 | PLA11 | 25139-75137 |  | 25139-75137/55.12
IRON,FIL,ICP-OES | 1998 | 0640052 | 1998-03-05 |  | 38.453 | 35.5 | 108.3183 | 8.3183 | 7.5 | 0.39373 | 10 | 0645 |  |  |  | µg/L | 01046 | PLA11 | 50DIW-50137 |  | 50DIW-50137/35.50
IRON,FIL,ICP-OES | 1998 | 0680057 | 1998-03-09 |  | 50.476 | 55.125 | 91.5664 | -8.4336 | 7.5 | -0.61987 | 10 | 0645 |  |  |  | µg/L | 01046 | PLA11 | 25139-75137 |  | 25139-75137/55.12
IRON,FIL,ICP-OES | 1998 | 0680063 | 1998-03-09 |  | 39.591 | 39.25 | 100.8688 | 0.86879 | 7.5 | 0.045467 | 10 | 0645 |  |  |  | µg/L | 01046 | PLA11 | 50137-50139 |  | 50137-50139/39.25
IRON,FIL,ICP-OES | 1998 | 0690064 | 1998-03-10 |  | 51.172 | 55.125 | 92.829 | -7.171 | 7.5 | -0.52707 | 10 | 0645 |  |  |  | µg/L | 01046 | PLA11 | 25139-75137 |  | 25139-75137/55.12
IRON,FIL,ICP-OES | 1998 | 0700029 | 1998-03-11 |  | 38.309 | 35.5 | 107.9127 | 7.9127 | 7.5 | 0.37453 | 10 | 0645 |  |  |  | µg/L | 01046 | PLA11 | 50DIW-50137 |  | 50DIW-50137/35.50
IRON,FIL,ICP-OES | 1998 | 0750128 | 1998-03-16 |  | 141.98 | 146.5 | 96.9147 | -3.0853 | 11.4825 | -0.39364 | 10 | 0645 |  |  |  | µg/L | 01046 | PLA11 | 50137-50143 |  | 50137-50143/146.5
IRON,FIL,ICP-OES | 1998 | 0750127 | 1998-03-16 |  | 51.947 | 55.125 | 94.2349 | -5.7651 | 7.5 | -0.42373 | 10 | 0645 |  |  |  | µg/L | 01046 | PLA11 | 25139-75137 |  | 25139-75137/55.12
IRON,FIL,ICP-OES | 1998 | 0770039 | 1998-03-18 |  | 31.23 | 39.25 | 79.5669 | -20.4331 | 7.5 | -1.0693 | 10 | 0645 |  |  |  | µg/L | 01046 | PLA11 | 50137-50139 |  | 50137-50139/39.25
IRON,FIL,ICP-OES | 1998 | 0780116 | 1998-03-19 |  | 19.09 | 17.75 | 107.5493 | 7.5493 | 7.5 | 0.17867 | 10 | 0645 |  |  |  | µg/L | 01046 | PLA11 | 75DIW-25137 |  | 75DIW-25137/17.75
IRON,FIL,ICP-OES | 1998 | 0820092 | 1998-03-23 |  | 51.417 | 54.25 | 94.7779 | -5.2221 | 7.5 | -0.37773 | 10 | 0645 |  |  |  | µg/L | 01046 | PLA11 | 50139-50145 |  | 50139-50145/54.25
IRON,FIL,ICP-OES | 1998 | 0820106 | 1998-03-23 |  | 141.86 | 146.5 | 96.8328 | -3.1672 | 11.4825 | -0.40409 | 10 | 0645 |  |  |  | µg/L | 01046 | PLA11 | 50137-50143 |  | 50137-50143/146.5
IRON,FIL,ICP-OES | 1998 | 0830073 | 1998-03-24 |  | 52.333 | 54.25 | 96.4664 | -3.5336 | 7.5 | -0.2556 | 10 | 0645 |  |  |  | µg/L | 01046 | PLA11 | 50139-50145 |  | 50139-50145/54.25
IRON,FIL,ICP-OES | 1998 | 0840054 | 1998-03-25 |  | 105.14 | 111 | 94.7207 | -5.2793 | 9.885 | -0.59282 | 10 | 0645 |  |  |  | µg/L | 01046 | PLA11 | 50DIW-50143 |  | 50DIW-50143/111.0
IRON,FIL,ICP-OES | 1998 | 0890069 | 1998-03-30 |  | 161.48 | 161.5 | 99.9876 | -0.012384 | 12.1575 | -0.0016451 | 10 | 0645 |  |  |  | µg/L | 01046 | PLA11 | 50143-50145 |  | 50143-50145/161.5
IRON,FIL,ICP-OES | 1998 | 0890070 | 1998-03-30 |  | 18.871 | 17.75 | 106.3155 | 6.3155 | 7.5 | 0.14947 | 10 | 0645 |  |  |  | µg/L | 01046 | PLA11 | 75DIW-25137 |  | 75DIW-25137/17.75
IRON,FIL,ICP-OES | 1998 | 0920050 | 1998-04-02 |  | 48.704 | 55.125 | 88.3519 | -11.6481 | 7.5 | -0.85613 | 10 | 0645 |  |  |  | µg/L | 01046 | PLA11 | 25139-75137 |  | 25139-75137/55.12
IRON,FIL,ICP-OES | 1998 | 0960021 | 1998-04-06 |  | 35.303 | 39.25 | 89.9439 | -10.0561 | 7.5 | -0.52627 | 10 | 0645 |  |  |  | µg/L | 01046 | PLA11 | 50137-50139 |  | 50137-50139/39.25
IRON,FIL,ICP-OES | 1998 | 0960029 | 1998-04-06 |  | 53.668 | 55.125 | 97.3569 | -2.6431 | 7.5 | -0.19427 | 10 | 0645 |  |  |  | µg/L | 01046 | PLA11 | 25139-75137 |  | 25139-75137/55.12
IRON,FIL,ICP-OES | 1998 | 0970003 | 1998-04-07 |  | 55.103 | 54.25 | 101.5724 | 1.5724 | 7.5 | 0.11373 | 10 | 0645 |  |  |  | µg/L | 01046 | PLA11 | 50139-50145 |  | 50139-50145/54.25
IRON,FIL,ICP-OES | 1998 | 0980042 | 1998-04-08 |  | 160.72 | 166.5 | 96.5285 | -3.4715 | 12.3825 | -0.46679 | 10 | 0645 |  |  |  | µg/L | 01046 | PLA11 | 25DIW-75143 |  | 25DIW-75143/166.5
IRON,FIL,ICP-OES | 1998 | 1030113 | 1998-04-13 |  | 29.155 | 39.25 | 74.2803 | -25.7197 | 7.5 | -1.346 | 10 | 0645 |  |  |  | µg/L | 01046 | PLA11 | 50137-50139 |  | 50137-50139/39.25
IRON,FIL,ICP-OES | 1998 | 1030114 | 1998-04-13 |  | 52.824 | 54.25 | 97.3714 | -2.6286 | 7.5 | -0.19013 | 10 | 0645 |  |  |  | µg/L | 01046 | PLA11 | 50139-50145 |  | 50139-50145/54.25
IRON,FIL,ICP-OES | 1998 | 1050032 | 1998-04-15 |  | 57.851 | 55.125 | 104.9451 | 4.9451 | 7.5 | 0.36347 | 10 | 0645 |  |  |  | µg/L | 01046 | PLA11 | 25139-75137 |  | 25139-75137/55.12
IRON,FIL,ICP-OES | 1998 | 1060074 | 1998-04-16 |  | 21.625 | 17.75 | 121.831 | 21.831 | 7.5 | 0.51667 | 10 | 0645 |  |  |  | µg/L | 01046 | PLA11 | 75DIW-25137 |  | 75DIW-25137/17.75
IRON,FIL,ICP-OES | 1998 | 1100112 | 1998-04-20 |  | 152.7 | 161.5 | 94.5511 | -5.4489 | 12.1575 | -0.72383 | 10 | 0645 |  |  |  | µg/L | 01046 | PLA11 | 50143-50145 |  | 50143-50145/161.5
IRON,FIL,ICP-OES | 1998 | 1100120 | 1998-04-20 |  | 134.37 | 146.5 | 91.7201 | -8.2799 | 11.4825 | -1.0564 | 10 | 0645 |  |  |  | µg/L | 01046 | PLA11 | 50137-50143 |  | 50137-50143/146.5
IRON,FIL,ICP-OES | 1998 | 1110069 | 1998-04-21 |  | 153.77 | 161.5 | 95.2136 | -4.7864 | 12.1575 | -0.63582 | 10 | 0645 |  |  |  | µg/L | 01046 | PLA11 | 50143-50145 |  | 50143-50145/161.5
IRON,FIL,ICP-OES | 1998 | 1120079 | 1998-04-22 |  | 35.642 | 35.5 | 100.4 | 0.4 | 7.5 | 0.018933 | 10 | 0645 |  |  |  | µg/L | 01046 | PLA11 | 50DIW-50137 |  | 50DIW-50137/35.50
IRON,FIL,ICP-OES | 1998 | 1170198 | 1998-04-27 |  | 18.741 | 17.75 | 105.5831 | 5.5831 | 7.5 | 0.13213 | 10 | 0645 |  |  |  | µg/L | 01046 | PLA11 | 75DIW-25137 |  | 75DIW-25137/17.75
IRON,FIL,ICP-OES | 1998 | 1170194 | 1998-04-27 |  | 161.76 | 161.5 | 100.161 | 0.16099 | 12.1575 | 0.021386 | 10 | 0645 |  |  |  | µg/L | 01046 | PLA11 | 50143-50145 |  | 50143-50145/161.5
IRON,FIL,ICP-OES | 1998 | 1190031 | 1998-04-29 |  | 37.167 | 39.25 | 94.693 | -5.307 | 7.5 | -0.27773 | 10 | 0645 |  |  |  | µg/L | 01046 | PLA11 | 50137-50139 |  | 50137-50139/39.25
IRON,FIL,ICP-OES | 1998 | 1240118 | 1998-05-04 |  | 54.225 | 55.125 | 98.3673 | -1.6327 | 7.5 | -0.12 | 10 | 0645 |  |  |  | µg/L | 01046 | PLA11 | 25139-75137 |  | 25139-75137/55.12
IRON,FIL,ICP-OES | 1998 | 1240125 | 1998-05-04 |  | 37.822 | 39.25 | 96.3618 | -3.6382 | 7.5 | -0.1904 | 10 | 0645 |  |  |  | µg/L | 01046 | PLA11 | 50137-50139 |  | 50137-50139/39.25
IRON,FIL,ICP-OES | 1998 | 1250073 | 1998-05-05 |  | 52.532 | 55.125 | 95.2961 | -4.7039 | 7.5 | -0.34573 | 10 | 0645 |  |  |  | µg/L | 01046 | PLA11 | 25139-75137 |  | 25139-75137/55.12
IRON,FIL,ICP-OES | 1998 | 1260091 | 1998-05-06 |  | 184.9 | 166.5 | 111.0511 | 11.0511 | 12.3825 | 1.486 | 10 | 0645 |  |  |  | µg/L | 01046 | PLA11 | 25DIW-75143 |  | 25DIW-75143/166.5
IRON,FIL,ICP-OES | 1998 | 1320047 | 1998-05-12 |  | 147.23 | 146.5 | 100.4983 | 0.49829 | 11.4825 | 0.063575 | 10 | 0645 |  |  |  | µg/L | 01046 | PLA11 | 50137-50143 |  | 50137-50143/146.5
IRON,FIL,ICP-OES | 1998 | 1320045 | 1998-05-12 |  | 53.474 | 54.25 | 98.5696 | -1.4304 | 7.5 | -0.10347 | 10 | 0645 |  |  |  | µg/L | 01046 | PLA11 | 50139-50145 |  | 50139-50145/54.25
IRON,FIL,ICP-OES | 1998 | 1330268 | 1998-05-13 |  | 38.607 | 39.25 | 98.3618 | -1.6382 | 7.5 | -0.085733 | 10 | 0645 |  |  |  | µg/L | 01046 | PLA11 | 50137-50139 |  | 50137-50139/39.25
IRON,FIL,ICP-OES | 1998 | 1340126 | 1998-05-14 |  | 48.897 | 55.125 | 88.702 | -11.298 | 7.5 | -0.8304 | 10 | 0645 |  |  |  | µg/L | 01046 | PLA11 | 25139-75137 |  | 25139-75137/55.12
IRON,FIL,ICP-OES | 1998 | 1380138 | 1998-05-18 |  | 149.41 | 146.5 | 101.9863 | 1.9863 | 11.4825 | 0.25343 | 10 | 0645 |  |  |  | µg/L | 01046 | PLA11 | 50137-50143 |  | 50137-50143/146.5
IRON,FIL,ICP-OES | 1998 | 1380137 | 1998-05-18 |  | 54.294 | 54.25 | 100.0811 | 0.081106 | 7.5 | 0.0058667 | 10 | 0645 |  |  |  | µg/L | 01046 | PLA11 | 50139-50145 |  | 50139-50145/54.25
IRON,FIL,ICP-OES | 1998 | 1390063 | 1998-05-19 |  | 153.93 | 161.5 | 95.3127 | -4.6873 | 12.1575 | -0.62266 | 10 | 0645 |  |  |  | µg/L | 01046 | PLA11 | 50143-50145 |  | 50143-50145/161.5
IRON,FIL,ICP-OES | 1998 | 1400051 | 1998-05-20 |  | 110.37 | 111 | 99.4324 | -0.56757 | 9.885 | -0.063733 | 10 | 0645 |  |  |  | µg/L | 01046 | PLA11 | 50DIW-50143 |  | 50DIW-50143/111.0
IRON,FIL,ICP-OES | 1998 | 1460153 | 1998-05-26 |  | 154.93 | 161.5 | 95.9319 | -4.0681 | 12.1575 | -0.54041 | 10 | 0645 |  |  |  | µg/L | 01046 | PLA11 | 50143-50145 |  | 50143-50145/161.5
IRON,FIL,ICP-OES | 1998 | 1460151 | 1998-05-26 |  | 19.604 | 17.75 | 110.4451 | 10.4451 | 7.5 | 0.2472 | 10 | 0645 |  |  |  | µg/L | 01046 | PLA11 | 75DIW-25137 |  | 75DIW-25137/17.75
IRON,FIL,ICP-OES | 1998 | 1470078 | 1998-05-27 |  | 12.638 | 17.75 | 71.2 | -28.8 | 7.5 | -0.6816 | 10 | 0645 |  |  |  | µg/L | 01046 | PLA11 | 75DIW-25137 |  | 75DIW-25137/17.75
IRON,FIL,ICP-OES | 1998 | 1480075 | 1998-05-28 |  | 37.853 | 35.5 | 106.6282 | 6.6282 | 7.5 | 0.31373 | 10 | 0645 |  |  |  | µg/L | 01046 | PLA11 | 50DIW-50137 |  | 50DIW-50137/35.50
IRON,FIL,ICP-OES | 1998 | 1540046 | 1998-06-03 |  | 44.957 | 55.125 | 81.5546 | -18.4454 | 7.5 | -1.3557 | 10 | 0645 |  |  |  | µg/L | 01046 | PLA11 | 25139-75137 |  | 25139-75137/55.12
IRON,FIL,ICP-OES | 1998 | 1550182 | 1998-06-04 |  | 38.111 | 35.5 | 107.3549 | 7.3549 | 7.5 | 0.34813 | 10 | 0645 |  |  |  | µg/L | 01046 | PLA11 | 50DIW-50137 |  | 50DIW-50137/35.50
IRON,FIL,ICP-OES | 1998 | 1590186 | 1998-06-08 |  | 30.009 | 39.25 | 76.4561 | -23.5439 | 7.5 | -1.2321 | 10 | 0645 |  |  |  | µg/L | 01046 | PLA11 | 50137-50139 |  | 50137-50139/39.25
IRON,FIL,ICP-OES | 1998 | 1590185 | 1998-06-08 |  | 58.322 | 55.125 | 105.7995 | 5.7995 | 7.5 | 0.42627 | 10 | 0645 |  |  |  | µg/L | 01046 | PLA11 | 25139-75137 |  | 25139-75137/55.12
IRON,FIL,ICP-OES | 1998 | 1600104 | 1998-06-09 |  | 56.46 | 55.125 | 102.4218 | 2.4218 | 7.5 | 0.178 | 10 | 0645 |  |  |  | µg/L | 01046 | PLA11 | 25139-75137 |  | 25139-75137/55.12
IRON,FIL,ICP-OES | 1998 | 1610135 | 1998-06-10 |  | 41.202 | 35.5 | 116.062 | 16.062 | 7.5 | 0.76027 | 10 | 0645 |  |  |  | µg/L | 01046 | PLA11 | 50DIW-50137 |  | 50DIW-50137/35.50
IRON,FIL,ICP-OES | 1998 | 1660121 | 1998-06-15 |  | 141.26 | 146.5 | 96.4232 | -3.5768 | 11.4825 | -0.45635 | 10 | 0645 |  |  |  | µg/L | 01046 | PLA11 | 50137-50143 |  | 50137-50143/146.5
IRON,FIL,ICP-OES | 1998 | 1660131 | 1998-06-15 |  | 46.377 | 55.125 | 84.1306 | -15.8694 | 7.5 | -1.1664 | 10 | 0645 |  |  |  | µg/L | 01046 | PLA11 | 25139-75137 |  | 25139-75137/55.12
IRON,FIL,ICP-OES | 1998 | 1680015 | 1998-06-17 |  | 16.5 | 17.75 | 92.9577 | -7.0423 | 7.5 | -0.16667 | 10 | 0645 |  |  |  | µg/L | 01046 | PLA11 | 75DIW-25137 |  | 75DIW-25137/17.75
IRON,FIL,ICP-OES | 1998 | 1690102 | 1998-06-18 |  | 16.176 | 17.75 | 91.1324 | -8.8676 | 7.5 | -0.20987 | 10 | 0645 |  |  |  | µg/L | 01046 | PLA11 | 75DIW-25137 |  | 75DIW-25137/17.75
IRON,FIL,ICP-OES | 1998 | 1730178 | 1998-06-22 |  | 148.95 | 146.5 | 101.6724 | 1.6724 | 11.4825 | 0.21337 | 10 | 0645 |  |  |  | µg/L | 01046 | PLA11 | 50137-50143 |  | 50137-50143/146.5
IRON,FIL,ICP-OES | 1998 | 1730179 | 1998-06-22 |  | 53.268 | 54.25 | 98.1899 | -1.8101 | 7.5 | -0.13093 | 10 | 0645 |  |  |  | µg/L | 01046 | PLA11 | 50139-50145 |  | 50139-50145/54.25
IRON,FIL,ICP-OES | 1998 | 1740131 | 1998-06-23 |  | 51.126 | 54.25 | 94.2415 | -5.7585 | 7.5 | -0.41653 | 10 | 0645 |  |  |  | µg/L | 01046 | PLA11 | 50139-50145 |  | 50139-50145/54.25
IRON,FIL,ICP-OES | 1998 | 1750107 | 1998-06-24 |  | 105.42 | 111 | 94.973 | -5.027 | 9.885 | -0.56449 | 10 | 0645 |  |  |  | µg/L | 01046 | PLA11 | 50DIW-50143 |  | 50DIW-50143/111.0
IRON,FIL,ICP-OES | 1998 | 1800203 | 1998-06-29 |  | 151.18 | 161.5 | 93.6099 | -6.3901 | 12.1575 | -0.84886 | 10 | 0645 |  |  |  | µg/L | 01046 | PLA11 | 50143-50145 |  | 50143-50145/161.5
IRON,FIL,ICP-OES | 1998 | 1800223 | 1998-06-29 |  | 23.883 | 17.75 | 134.5521 | 34.5521 | 7.5 | 0.81773 | 10 | 0645 |  |  |  | µg/L | 01046 | PLA11 | 75DIW-25137 |  | 75DIW-25137/17.75
IRON,FIL,ICP-OES | 1998 | 1820095 | 1998-07-01 |  | 56.969 | 55.125 | 103.3451 | 3.3451 | 7.5 | 0.24587 | 10 | 0645 |  |  |  | µg/L | 01046 | PLA11 | 25139-75137 |  | 25139-75137/55.12
IRON,FIL,ICP-OES | 1998 | 1880058 | 1998-07-07 |  | 52.675 | 55.125 | 95.5556 | -4.4444 | 7.5 | -0.32667 | 10 | 0645 |  |  |  | µg/L | 01046 | PLA11 | 25139-75137 |  | 25139-75137/55.12
IRON,FIL,ICP-OES | 1998 | 1890086 | 1998-07-08 |  | 163.35 | 166.5 | 98.1081 | -1.8919 | 12.3825 | -0.25439 | 10 | 0645 |  |  |  | µg/L | 01046 | PLA11 | 25DIW-75143 |  | 25DIW-75143/166.5
IRON,FIL,ICP-OES | 1998 | 1940220 | 1998-07-13 |  | 34.227 | 39.25 | 87.2025 | -12.7975 | 7.5 | -0.66973 | 10 | 0645 |  |  |  | µg/L | 01046 | PLA11 | 50137-50139 |  | 50137-50139/39.25
IRON,FIL,ICP-OES | 1998 | 1940219 | 1998-07-13 |  | 53.805 | 55.125 | 97.6054 | -2.3946 | 7.5 | -0.176 | 10 | 0645 |  |  |  | µg/L | 01046 | PLA11 | 25139-75137 |  | 25139-75137/55.12
IRON,FIL,ICP-OES | 1998 | 1960206 | 1998-07-15 |  | 55.47 | 55.125 | 100.6259 | 0.62585 | 7.5 | 0.046 | 10 | 0645 |  |  |  | µg/L | 01046 | PLA11 | 25139-75137 |  | 25139-75137/55.12
IRON,FIL,ICP-OES | 1998 | 1970013 | 1998-07-16 |  | 38.06 | 35.5 | 107.2113 | 7.2113 | 7.5 | 0.34133 | 10 | 0645 |  |  |  | µg/L | 01046 | PLA11 | 50DIW-50137 |  | 50DIW-50137/35.50
IRON,FIL,ICP-OES | 1998 | 2010043 | 1998-07-20 |  | 48.905 | 54.25 | 90.1475 | -9.8525 | 7.5 | -0.71267 | 10 | 0645 |  |  |  | µg/L | 01046 | PLA11 | 50139-50145 |  | 50139-50145/54.25
IRON,FIL,ICP-OES | 1998 | 2010014 | 1998-07-20 |  | 149.38 | 146.5 | 101.9659 | 1.9659 | 11.4825 | 0.25082 | 10 | 0645 |  |  |  | µg/L | 01046 | PLA11 | 50137-50143 |  | 50137-50143/146.5
IRON,FIL,ICP-OES | 1998 | 2020047 | 1998-07-21 |  | 47.459 | 54.25 | 87.482 | -12.518 | 7.5 | -0.90547 | 10 | 0645 |  |  |  | µg/L | 01046 | PLA11 | 50139-50145 |  | 50139-50145/54.25
IRON,FIL,ICP-OES | 1998 | 2030110 | 1998-07-22 |  | 37.085 | 35.5 | 104.4648 | 4.4648 | 7.5 | 0.21133 | 10 | 0645 |  |  |  | µg/L | 01046 | PLA11 | 50DIW-50137 |  | 50DIW-50137/35.50
IRON,FIL,ICP-OES | 1998 | 2080122 | 1998-07-27 |  | 52.182 | 54.25 | 96.188 | -3.812 | 7.5 | -0.27573 | 10 | 0645 |  |  |  | µg/L | 01046 | PLA11 | 50139-50145 |  | 50139-50145/54.25
IRON,FIL,ICP-OES | 1998 | 2080124 | 1998-07-27 |  | 19.653 | 17.75 | 110.7211 | 10.7211 | 7.5 | 0.25373 | 10 | 0645 |  |  |  | µg/L | 01046 | PLA11 | 75DIW-25137 |  | 75DIW-25137/17.75
IRON,FIL,ICP-OES | 1998 | 2100198 | 1998-07-29 |  | 18.501 | 17.75 | 104.231 | 4.231 | 7.5 | 0.10013 | 10 | 0645 |  |  |  | µg/L | 01046 | PLA11 | 75DIW-25137 |  | 75DIW-25137/17.75
IRON,FIL,ICP-OES | 1998 | 2110070 | 1998-07-30 |  | 159.56 | 161.5 | 98.7988 | -1.2012 | 12.1575 | -0.15957 | 10 | 0645 |  |  |  | µg/L | 01046 | PLA11 | 50143-50145 |  | 50143-50145/161.5
IRON,FIL,ICP-OES | 1998 | 2110069 | 1998-07-30 |  | 26.341 | 17.75 | 148.4 | 48.4 | 7.5 | 1.1455 | 10 | 0645 |  |  |  | µg/L | 01046 | PLA11 | 75DIW-25137 |  | 75DIW-25137/17.75
IRON,FIL,ICP-OES | 1998 | 2170055 | 1998-08-05 |  | 35.993 | 39.25 | 91.7019 | -8.2981 | 7.5 | -0.43427 | 10 | 0645 |  |  |  | µg/L | 01046 | PLA11 | 50137-50139 |  | 50137-50139/39.25
IRON,FIL,ICP-OES | 1998 | 2180067 | 1998-08-06 |  | 20.861 | 17.75 | 117.5268 | 17.5268 | 7.5 | 0.4148 | 10 | 0645 |  |  |  | µg/L | 01046 | PLA11 | 75DIW-25137 |  | 75DIW-25137/17.75
IRON,FIL,ICP-OES | 1998 | 2220160 | 1998-08-10 |  | 36.378 | 39.25 | 92.6828 | -7.3172 | 7.5 | -0.38293 | 10 | 0645 |  |  |  | µg/L | 01046 | PLA11 | 50137-50139 |  | 50137-50139/39.25
IRON,FIL,ICP-OES | 1998 | 2220159 | 1998-08-10 |  | 50.554 | 55.125 | 91.7079 | -8.2921 | 7.5 | -0.60947 | 10 | 0645 |  |  |  | µg/L | 01046 | PLA11 | 25139-75137 |  | 25139-75137/55.12
IRON,FIL,ICP-OES | 1998 | 2230016 | 1998-08-11 |  | 60.293 | 54.25 | 111.1392 | 11.1392 | 7.5 | 0.80573 | 10 | 0645 |  |  |  | µg/L | 01046 | PLA11 | 50139-50145 |  | 50139-50145/54.25
IRON,FIL,ICP-OES | 1998 | 2240021 | 1998-08-12 |  | 169.06 | 166.5 | 101.5375 | 1.5375 | 12.3825 | 0.20674 | 10 | 0645 |  |  |  | µg/L | 01046 | PLA11 | 25DIW-75143 |  | 25DIW-75143/166.5
IRON,FIL,ICP-OES | 1998 | 2290151 | 1998-08-17 |  | 52.594 | 54.25 | 96.9475 | -3.0525 | 7.5 | -0.2208 | 10 | 0645 |  |  |  | µg/L | 01046 | PLA11 | 50139-50145 |  | 50139-50145/54.25
IRON,FIL,ICP-OES | 1998 | 2290150 | 1998-08-17 |  | 35.085 | 39.25 | 89.3885 | -10.6115 | 7.5 | -0.55533 | 10 | 0645 |  |  |  | µg/L | 01046 | PLA11 | 50137-50139 |  | 50137-50139/39.25
IRON,FIL,ICP-OES | 1998 | 2310040 | 1998-08-19 |  | 16.082 | 17.75 | 90.6028 | -9.3972 | 7.5 | -0.2224 | 10 | 0645 |  |  |  | µg/L | 01046 | PLA11 | 75DIW-25137 |  | 75DIW-25137/17.75
IRON,FIL,ICP-OES | 1998 | 2320179 | 1998-08-20 |  | 15.465 | 17.75 | 87.1268 | -12.8732 | 7.5 | -0.30467 | 10 | 0645 |  |  |  | µg/L | 01046 | PLA11 | 75DIW-25137 |  | 75DIW-25137/17.75
IRON,FIL,ICP-OES | 1998 | 2360199 | 1998-08-24 |  | 146.73 | 146.5 | 100.157 | 0.157 | 11.4825 | 0.02003 | 10 | 0645 |  |  |  | µg/L | 01046 | PLA11 | 50137-50143 |  | 50137-50143/146.5
IRON,FIL,ICP-OES | 1998 | 2360200 | 1998-08-24 |  | 151.81 | 161.5 | 94 | -6 | 12.1575 | -0.79704 | 10 | 0645 |  |  |  | µg/L | 01046 | PLA11 | 50143-50145 |  | 50143-50145/161.5
IRON,FIL,ICP-OES | 1998 | 2370011 | 1998-08-25 |  | 151.47 | 161.5 | 93.7895 | -6.2105 | 12.1575 | -0.82501 | 10 | 0645 |  |  |  | µg/L | 01046 | PLA11 | 50143-50145 |  | 50143-50145/161.5
IRON,FIL,ICP-OES | 1998 | 2380131 | 1998-08-26 |  | 105.32 | 111 | 94.8829 | -5.1171 | 9.885 | -0.57461 | 10 | 0645 |  |  |  | µg/L | 01046 | PLA11 | 50DIW-50143 |  | 50DIW-50143/111.0
IRON,FIL,ICP-OES | 1998 | 2440222 | 1998-09-01 |  | 16.732 | 17.75 | 94.2648 | -5.7352 | 7.5 | -0.13573 | 10 | 0645 |  |  |  | µg/L | 01046 | PLA11 | 75DIW-25137 |  | 75DIW-25137/17.75
IRON,FIL,ICP-OES | 1998 | 2440221 | 1998-09-01 |  | 158.19 | 161.5 | 97.9505 | -2.0495 | 12.1575 | -0.27226 | 10 | 0645 |  |  |  | µg/L | 01046 | PLA11 | 50143-50145 |  | 50143-50145/161.5
IRON,FIL,ICP-OES | 1998 | 2460011 | 1998-09-03 |  | 46.952 | 55.125 | 85.1737 | -14.8263 | 7.5 | -1.0897 | 10 | 0645 |  |  |  | µg/L | 01046 | PLA11 | 25139-75137 |  | 25139-75137/55.12
IRON,FIL,ICP-OES | 1998 | 2460010 | 1998-09-03 |  | 32.866 | 35.5 | 92.5803 | -7.4197 | 7.5 | -0.3512 | 10 | 0645 |  |  |  | µg/L | 01046 | PLA11 | 50DIW-50137 |  | 50DIW-50137/35.50
IRON,FIL,ICP-OES | 1998 | 2520013 | 1998-09-09 |  | 54.703 | 55.125 | 99.2345 | -0.76553 | 7.5 | -0.056267 | 10 | 0645 |  |  |  | µg/L | 01046 | PLA11 | 25139-75137 |  | 25139-75137/55.12
IRON,FIL,ICP-OES | 1998 | 2520012 | 1998-09-09 |  | 38.255 | 39.25 | 97.465 | -2.535 | 7.5 | -0.13267 | 10 | 0645 |  |  |  | µg/L | 01046 | PLA11 | 50137-50139 |  | 50137-50139/39.25
IRON,FIL,ICP-OES | 1998 | 2520014 | 1998-09-09 |  | 46.646 | 35.5 | 131.3972 | 31.3972 | 7.5 | 1.4861 | 10 | 0645 |  |  |  | µg/L | 01046 | PLA11 | 50DIW-50137 |  | 50DIW-50137/35.50
IRON,FIL,ICP-OES | 1998 | 2540728 | 1998-09-11 |  | 148.26 | 146.5 | 101.2014 | 1.2014 | 11.4825 | 0.15328 | 10 | 0645 |  |  |  | µg/L | 01046 | PLA11 | 50137-50143 |  | 50137-50143/146.5
IRON,FIL,ICP-OES | 1998 | 2540727 | 1998-09-11 |  | 53.157 | 55.125 | 96.4299 | -3.5701 | 7.5 | -0.2624 | 10 | 0645 |  |  |  | µg/L | 01046 | PLA11 | 25139-75137 |  | 25139-75137/55.12
IRON,FIL,ICP-OES | 1998 | 2600193 | 1998-09-17 |  | 37.035 | 39.25 | 94.3567 | -5.6433 | 7.5 | -0.29533 | 10 | 0645 |  |  |  | µg/L | 01046 | PLA11 | 50137-50139 |  | 50137-50139/39.25
IRON,FIL,ICP-OES | 1998 | 2600192 | 1998-09-17 |  | 23.925 | 17.75 | 134.7887 | 34.7887 | 7.5 | 0.82333 | 10 | 0645 |  |  |  | µg/L | 01046 | PLA11 | 75DIW-25137 |  | 75DIW-25137/17.75
IRON,FIL,ICP-OES | 1998 | 2640055 | 1998-09-21 |  | 147.64 | 146.5 | 100.7782 | 0.77816 | 11.4825 | 0.099282 | 10 | 0645 |  |  |  | µg/L | 01046 | PLA11 | 50137-50143 |  | 50137-50143/146.5
IRON,FIL,ICP-OES | 1998 | 2640056 | 1998-09-21 |  | 52.237 | 55.125 | 94.761 | -5.239 | 7.5 | -0.38507 | 10 | 0645 |  |  |  | µg/L | 01046 | PLA11 | 25139-75137 |  | 25139-75137/55.12
IRON,FIL,ICP-OES | 1998 | 2650056 | 1998-09-22 |  | 53.101 | 54.25 | 97.882 | -2.118 | 7.5 | -0.1532 | 10 | 0645 |  |  |  | µg/L | 01046 | PLA11 | 50139-50145 |  | 50139-50145/54.25
IRON,FIL,ICP-OES | 1998 | 2670034 | 1998-09-24 |  | 109.17 | 111 | 98.3514 | -1.6486 | 9.885 | -0.18513 | 10 | 0645 |  |  |  | µg/L | 01046 | PLA11 | 50DIW-50143 |  | 50DIW-50143/111.0
IRON,FIL,ICP-OES | 1998 | 2710082 | 1998-09-28 |  | 21.777 | 17.75 | 122.6873 | 22.6873 | 7.5 | 0.53693 | 10 | 0645 |  |  |  | µg/L | 01046 | PLA11 | 75DIW-25137 |  | 75DIW-25137/17.75
IRON,FIL,ICP-OES | 1998 | 2710081 | 1998-09-28 |  | 53.107 | 54.25 | 97.8931 | -2.1069 | 7.5 | -0.1524 | 10 | 0645 |  |  |  | µg/L | 01046 | PLA11 | 50139-50145 |  | 50139-50145/54.25
IRON,FIL,ICP-OES | 1998 | 2730009 | 1998-09-30 |  | 155.95 | 161.5 | 96.5635 | -3.4365 | 12.1575 | -0.45651 | 10 | 0645 |  |  |  | µg/L | 01046 | PLA11 | 50143-50145 |  | 50143-50145/161.5
IRON,FIL,ICP-OES | 1999 | 2750046 | 1998-10-02 |  | 78.4 | 77.85 | 100.7065 | 0.70649 | 8.2919 | 0.066329 | 10 | 0645 |  |  |  | µg/L | 01046 | PLA11 | 25147-75145 |  | 25147-75145/77.85
IRON,FIL,ICP-OES | 1999 | 2800002 | 1998-10-07 |  | 79.125 | 77.85 | 101.6378 | 1.6378 | 8.2919 | 0.15376 | 10 | 0645 |  |  |  | µg/L | 01046 | PLA11 | 25147-75145 |  | 25147-75145/77.85
IRON,FIL,ICP-OES | 1999 | 2800001 | 1998-10-07 |  | 82.553 | 77.85 | 106.0411 | 6.0411 | 8.2919 | 0.56718 | 10 | 0645 |  |  |  | µg/L | 01046 | PLA11 | 25147-75145 |  | 25147-75145/77.85
IRON,FIL,ICP-OES | 1999 | 2810089 | 1998-10-08 |  | 63.835 | 54.7 | 116.7002 | 16.7002 | 7.6669 | 1.1915 | 10 | 0645 |  |  |  | µg/L | 01046 | PLA11 | 50145-50147 |  | 50145-50147/54.70
IRON,FIL,ICP-OES | 1999 | 2820179 | 1998-10-09 |  | 169.86 | 166.5 | 102.018 | 2.018 | 10.6855 | 0.31444 | 10 | 0645 |  |  |  | µg/L | 01046 | PLA11 | 25DIW-75143 |  | 25DIW-75143/166.5
IRON,FIL,ICP-OES | 1999 | 2820180 | 1998-10-09 |  | 80.717 | 77.85 | 103.6827 | 3.6827 | 8.2919 | 0.34576 | 10 | 0645 |  |  |  | µg/L | 01046 | PLA11 | 25147-75145 |  | 25147-75145/77.85
IRON,FIL,ICP-OES | 1999 | 2880041 | 1998-10-15 |  | 165.18 | 169 | 97.7396 | -2.2604 | 10.753 | -0.35525 | 10 | 0645 |  |  |  | µg/L | 01046 | PLA11 | 25151-75143 |  | 25151-75143/169.0
IRON,FIL,ICP-OES | 1999 | 2880040 | 1998-10-15 |  | 58.235 | 54.7 | 106.4625 | 6.4625 | 7.6669 | 0.46107 | 10 | 0645 |  |  |  | µg/L | 01046 | PLA11 | 50145-50147 |  | 50145-50147/54.70
IRON,FIL,ICP-OES | 1999 | 2890064 | 1998-10-16 |  | 113.59 | 116 | 97.9224 | -2.0776 | 9.322 | -0.25853 | 10 | 0645 |  |  |  | µg/L | 01046 | PLA11 | 50143-50151 |  | 50143-50151/116.0
IRON,FIL,ICP-OES | 1999 | 2940063 | 1998-10-21 |  | 173.89 | 169 | 102.8935 | 2.8935 | 10.753 | 0.45476 | 10 | 0645 |  |  |  | µg/L | 01046 | PLA11 | 25151-75143 |  | 25151-75143/169.0
IRON,FIL,ICP-OES | 1999 | 2950068 | 1998-10-22 |  | 113.25 | 116 | 97.6293 | -2.3707 | 9.322 | -0.295 | 10 | 0645 |  |  |  | µg/L | 01046 | PLA11 | 50143-50151 |  | 50143-50151/116.0
IRON,FIL,ICP-OES | 1999 | 2950067 | 1998-10-22 | E | 8.686 | 9.2 | 94.413 | -5.587 | 7.5 | -0.068533 | 10 | 0645 |  |  |  | µg/L | 01046 | PLA11 | 50147-50151 |  | 50147-50151/9.200
IRON,FIL,ICP-OES | 1999 | 2960020 | 1998-10-23 | E | 5.241 | 7.5 | 69.88 | -30.12 | 7.5 | -0.3012 | 10 | 0645 |  |  |  | µg/L | 01046 | PLA11 | 25DIW-75151 |  | 25DIW-75151/7.500
IRON,FIL,ICP-OES | 1999 | 3010038 | 1998-10-28 |  | 53.25 | 50.5 | 105.4455 | 5.4455 | 7.5535 | 0.36407 | 10 | 0645 |  |  |  | µg/L | 01046 | PLA11 | 50DIW-50145 |  | 50DIW-50145/50.50
IRON,FIL,ICP-OES | 1999 | 3030082 | 1998-10-30 |  | 112.56 | 116 | 97.0345 | -2.9655 | 9.322 | -0.36902 | 10 | 0645 |  |  |  | µg/L | 01046 | PLA11 | 50143-50151 |  | 50143-50151/116.0
IRON,FIL,ICP-OES | 1999 | 3080106 | 1998-11-04 |  | 80.212 | 77.85 | 103.034 | 3.034 | 8.2919 | 0.28485 | 10 | 0645 |  |  |  | µg/L | 01046 | PLA11 | 25147-75145 |  | 25147-75145/77.85
IRON,FIL,ICP-OES | 1999 | 3090054 | 1998-11-05 |  | 80.684 | 77.85 | 103.6403 | 3.6403 | 8.2919 | 0.34178 | 10 | 0645 |  |  |  | µg/L | 01046 | PLA11 | 25147-75145 |  | 25147-75145/77.85
IRON,FIL,ICP-OES | 1999 | 3090055 | 1998-11-05 |  | 65.067 | 54.7 | 118.9525 | 18.9525 | 7.6669 | 1.3522 | 10 | 0645 |  |  |  | µg/L | 01046 | PLA11 | 50145-50147 |  | 50145-50147/54.70
IRON,FIL,ICP-OES | 1999 | 3100002 | 1998-11-06 |  | 80.408 | 77.85 | 103.2858 | 3.2858 | 8.2919 | 0.30849 | 10 | 0645 |  |  |  | µg/L | 01046 | PLA11 | 25147-75145 |  | 25147-75145/77.85
IRON,FIL,ICP-OES | 1999 | 3160034 | 1998-11-12 |  | 83.768 | 77.85 | 107.6018 | 7.6018 | 8.2919 | 0.7137 | 10 | 0645 |  |  |  | µg/L | 01046 | PLA11 | 25147-75145 |  | 25147-75145/77.85
IRON,FIL,ICP-OES | 1999 | 3160048 | 1998-11-12 |  | 80.349 | 77.85 | 103.21 | 3.21 | 8.2919 | 0.30138 | 10 | 0645 |  |  |  | µg/L | 01046 | PLA11 | 25147-75145 |  | 25147-75145/77.85
IRON,FIL,ICP-OES | 1999 | 3170054 | 1998-11-13 |  | 80.151 | 77.85 | 102.9557 | 2.9557 | 8.2919 | 0.2775 | 10 | 0645 |  |  |  | µg/L | 01046 | PLA11 | 25147-75145 |  | 25147-75145/77.85
IRON,FIL,ICP-OES | 1999 | 3170041 | 1998-11-13 |  | 32.666 | 31.55 | 103.5372 | 3.5372 | 7.5 | 0.1488 | 10 | 0645 |  |  |  | µg/L | 01046 | PLA11 | 25145-75147 |  | 25145-75147/31.55
IRON,FIL,ICP-OES | 1999 | 3220094 | 1998-11-18 | E | 8.813 | 7.5 | 117.5067 | 17.5067 | 7.5 | 0.17507 | 10 | 0645 |  |  |  | µg/L | 01046 | PLA11 | 25DIW-75151 |  | 25DIW-75151/7.500
IRON,FIL,ICP-OES | 1999 | 3230104 | 1998-11-19 | E | 6.148 | 9.2 | 66.8261 | -33.1739 | 7.5 | -0.40693 | 10 | 0645 |  |  |  | µg/L | 01046 | PLA11 | 50147-50151 |  | 50147-50151/9.200
IRON,FIL,ICP-OES | 1999 | 3230070 | 1998-11-19 | E | 5.818 | 7.5 | 77.5733 | -22.4267 | 7.5 | -0.22427 | 10 | 0645 |  |  |  | µg/L | 01046 | PLA11 | 25DIW-75151 |  | 25DIW-75151/7.500
IRON,FIL,ICP-OES | 1999 | 3290038 | 1998-11-25 |  | 51.479 | 50.5 | 101.9386 | 1.9386 | 7.5535 | 0.12961 | 10 | 0645 |  |  |  | µg/L | 01046 | PLA11 | 50DIW-50145 |  | 50DIW-50145/50.50
IRON,FIL,ICP-OES | 1999 | 3290039 | 1998-11-25 | E | 5.72 | 7.5 | 76.2667 | -23.7333 | 7.5 | -0.23733 | 10 | 0645 |  |  |  | µg/L | 01046 | PLA11 | 25DIW-75151 |  | 25DIW-75151/7.500
IRON,FIL,ICP-OES | 1999 | 3340010 | 1998-11-30 | E | 7.163 | 9.2 | 77.8587 | -22.1413 | 7.5 | -0.2716 | 10 | 0645 |  |  |  | µg/L | 01046 | PLA11 | 50147-50151 |  | 50147-50151/9.200
IRON,FIL,ICP-OES | 1999 | 3340011 | 1998-11-30 |  | 113.21 | 116 | 97.5948 | -2.4052 | 9.322 | -0.29929 | 10 | 0645 |  |  |  | µg/L | 01046 | PLA11 | 50143-50151 |  | 50143-50151/116.0
IRON,FIL,ICP-OES | 1999 | 3350028 | 1998-12-01 | E | 6.481 | 7.5 | 86.4133 | -13.5867 | 7.5 | -0.13587 | 10 | 0645 |  |  |  | µg/L | 01046 | PLA11 | 25DIW-75151 |  | 25DIW-75151/7.500
IRON,FIL,ICP-OES | 1999 | 3350044 | 1998-12-01 |  | 164.43 | 166.5 | 98.7568 | -1.2432 | 10.6855 | -0.19372 | 10 | 0645 |  |  |  | µg/L | 01046 | PLA11 | 25DIW-75143 |  | 25DIW-75143/166.5
IRON,FIL,ICP-OES | 1999 | 3350030 | 1998-12-01 |  | 119.41 | 116 | 102.9397 | 2.9397 | 9.322 | 0.3658 | 10 | 0645 |  |  |  | µg/L | 01046 | PLA11 | 50143-50151 |  | 50143-50151/116.0
IRON,FIL,ICP-OES | 1999 | 3350031 | 1998-12-01 |  | 48.573 | 50.5 | 96.1842 | -3.8158 | 7.5535 | -0.25511 | 10 | 0645 |  |  |  | µg/L | 01046 | PLA11 | 50DIW-50145 |  | 50DIW-50145/50.50
IRON,FIL,ICP-OES | 1999 | 3360072 | 1998-12-02 |  | 81.238 | 77.85 | 104.352 | 4.352 | 8.2919 | 0.40859 | 10 | 0645 |  |  |  | µg/L | 01046 | PLA11 | 25147-75145 |  | 25147-75145/77.85
IRON,FIL,ICP-OES | 1999 | 3370058 | 1998-12-03 |  | 64.297 | 54.7 | 117.5448 | 17.5448 | 7.6669 | 1.2517 | 10 | 0645 |  |  |  | µg/L | 01046 | PLA11 | 50145-50147 |  | 50145-50147/54.70
IRON,FIL,ICP-OES | 1999 | 3370057 | 1998-12-03 |  | 83.443 | 77.85 | 107.1843 | 7.1843 | 8.2919 | 0.67451 | 10 | 0645 |  |  |  | µg/L | 01046 | PLA11 | 25147-75145 |  | 25147-75145/77.85
IRON,FIL,ICP-OES | 1999 | 3380084 | 1998-12-04 |  | 78.302 | 77.85 | 100.5806 | 0.5806 | 8.2919 | 0.054511 | 10 | 0645 |  |  |  | µg/L | 01046 | PLA11 | 25147-75145 |  | 25147-75145/77.85
IRON,FIL,ICP-OES | 1999 | 3430053 | 1998-12-09 |  | 76.079 | 77.85 | 97.7251 | -2.2749 | 8.2919 | -0.21358 | 10 | 0645 |  |  |  | µg/L | 01046 | PLA11 | 25147-75145 |  | 25147-75145/77.85
IRON,FIL,ICP-OES | 1999 | 3430054 | 1998-12-09 |  | 49.54 | 50.5 | 98.099 | -1.901 | 7.5535 | -0.12709 | 10 | 0645 |  |  |  | µg/L | 01046 | PLA11 | 50DIW-50145 |  | 50DIW-50145/50.50
IRON,FIL,ICP-OES | 1999 | 3440023 | 1998-12-10 |  | 75.832 | 77.85 | 97.4078 | -2.5922 | 8.2919 | -0.24337 | 10 | 0645 |  |  |  | µg/L | 01046 | PLA11 | 25147-75145 |  | 25147-75145/77.85
IRON,FIL,ICP-OES | 1999 | 3450044 | 1998-12-11 |  | 25.909 | 31.55 | 82.1204 | -17.8796 | 7.5 | -0.75213 | 10 | 0645 |  |  |  | µg/L | 01046 | PLA11 | 25145-75147 |  | 25145-75147/31.55
IRON,FIL,ICP-OES | 1999 | 3450042 | 1998-12-11 |  | 162.59 | 169 | 96.2071 | -3.7929 | 10.753 | -0.59611 | 10 | 0645 |  |  |  | µg/L | 01046 | PLA11 | 25151-75143 |  | 25151-75143/169.0
IRON,FIL,ICP-OES | 1999 | 3510044 | 1998-12-17 |  | 10.144 | 9.2 | 110.2609 | 10.2609 | 7.5 | 0.12587 | 10 | 0645 |  |  |  | µg/L | 01046 | PLA11 | 50147-50151 |  | 50147-50151/9.200
IRON,FIL,ICP-OES | 1999 | 3510067 | 1998-12-17 |  | 171.04 | 169 | 101.2071 | 1.2071 | 10.753 | 0.18971 | 10 | 0645 |  |  |  | µg/L | 01046 | PLA11 | 25151-75143 |  | 25151-75143/169.0
IRON,FIL,ICP-OES | 1999 | 3570006 | 1998-12-23 | E | 7.453 | 7.5 | 99.3733 | -0.62667 | 7.5 | -0.0062667 | 10 | 0645 |  |  |  | µg/L | 01046 | PLA11 | 25DIW-75151 |  | 25DIW-75151/7.500
IRON,FIL,ICP-OES | 1999 | 3580016 | 1998-12-24 |  | 111.49 | 116 | 96.1121 | -3.8879 | 9.322 | -0.4838 | 10 | 0645 |  |  |  | µg/L | 01046 | PLA11 | 50143-50151 |  | 50143-50151/116.0
IRON,FIL,ICP-OES | 1999 | 3580017 | 1998-12-24 |  | 51.143 | 50.5 | 101.2733 | 1.2733 | 7.5535 | 0.085126 | 10 | 0645 |  |  |  | µg/L | 01046 | PLA11 | 50DIW-50145 |  | 50DIW-50145/50.50
IRON,FIL,ICP-OES | 1999 | 3640025 | 1998-12-30 | E | 9.002 | 2.5 | 360.08 | 260.08 | 7.5 | 0.86693 | 10 | 0645 |  |  |  | µg/L | 01046 | PLA11 | 75DIW-25151 |  | 75DIW-25151/2.500
IRON,FIL,ICP-OES | 1999 | 0060020 | 1999-01-06 |  | 80.531 | 77.85 | 103.4438 | 3.4438 | 8.2919 | 0.32333 | 10 | 0645 |  |  |  | µg/L | 01046 | PLA11 | 25147-75145 |  | 25147-75145/77.85
IRON,FIL,ICP-OES | 1999 | 0060022 | 1999-01-06 |  | 80.877 | 77.85 | 103.8882 | 3.8882 | 8.2919 | 0.36505 | 10 | 0645 |  |  |  | µg/L | 01046 | PLA11 | 25147-75145 |  | 25147-75145/77.85
IRON,FIL,ICP-OES | 1999 | 0070030 | 1999-01-07 |  | 64.978 | 54.7 | 118.7898 | 18.7898 | 7.6669 | 1.3406 | 10 | 0645 |  |  |  | µg/L | 01046 | PLA11 | 50145-50147 |  | 50145-50147/54.70
IRON,FIL,ICP-OES | 1999 | 0070031 | 1999-01-07 |  | 79.776 | 77.85 | 102.474 | 2.474 | 8.2919 | 0.23227 | 10 | 0645 |  |  |  | µg/L | 01046 | PLA11 | 25147-75145 |  | 25147-75145/77.85
IRON,FIL,ICP-OES | 1999 | 0080044 | 1999-01-08 |  | 77.072 | 77.85 | 99.0006 | -0.99936 | 8.2919 | -0.093826 | 10 | 0645 |  |  |  | µg/L | 01046 | PLA11 | 25147-75145 |  | 25147-75145/77.85
IRON,FIL,ICP-OES | 1999 | 0080042 | 1999-01-08 |  | 171.1 | 166.5 | 102.7628 | 2.7628 | 10.6855 | 0.43049 | 10 | 0645 |  |  |  | µg/L | 01046 | PLA11 | 25DIW-75143 |  | 25DIW-75143/166.5
IRON,FIL,ICP-OES | 1999 | 0130028 | 1999-01-13 |  | 81.98 | 77.85 | 105.3051 | 5.3051 | 8.2919 | 0.49807 | 10 | 0645 |  |  |  | µg/L | 01046 | PLA11 | 25147-75145 |  | 25147-75145/77.85
IRON,FIL,ICP-OES | 1999 | 0140096 | 1999-01-14 |  | 175.55 | 169 | 103.8757 | 3.8757 | 10.753 | 0.60913 | 10 | 0645 |  |  |  | µg/L | 01046 | PLA11 | 25151-75143 |  | 25151-75143/169.0
IRON,FIL,ICP-OES | 1999 | 0140095 | 1999-01-14 | E | 5.94 | 9.2 | 64.5652 | -35.4348 | 7.5 | -0.43467 | 10 | 0645 |  |  |  | µg/L | 01046 | PLA11 | 50147-50151 |  | 50147-50151/9.200
IRON,FIL,ICP-OES | 1999 | 0150103 | 1999-01-15 | E | 5.832 | 7.5 | 77.76 | -22.24 | 7.5 | -0.2224 | 10 | 0645 |  |  |  | µg/L | 01046 | PLA11 | 25DIW-75151 |  | 25DIW-75151/7.500
IRON,FIL,ICP-OES | 1999 | 0200047 | 1999-01-20 |  | 166.17 | 169 | 98.3254 | -1.6746 | 10.753 | -0.26318 | 10 | 0645 |  |  |  | µg/L | 01046 | PLA11 | 25151-75143 |  | 25151-75143/169.0
IRON,FIL,ICP-OES | 1999 | 0210062 | 1999-01-21 | E | 5.145 | 7.5 | 68.6 | -31.4 | 7.5 | -0.314 | 10 | 0645 |  |  |  | µg/L | 01046 | PLA11 | 25DIW-75151 |  | 25DIW-75151/7.500
IRON,FIL,ICP-OES | 1999 | 0210063 | 1999-01-21 |  | 52.719 | 50.5 | 104.3941 | 4.3941 | 7.5535 | 0.29377 | 10 | 0645 |  |  |  | µg/L | 01046 | PLA11 | 50DIW-50145 |  | 50DIW-50145/50.50
IRON,FIL,ICP-OES | 1999 | 0220043 | 1999-01-22 | E | 9.427 | 7.5 | 125.6933 | 25.6933 | 7.5 | 0.25693 | 10 | 0645 |  |  |  | µg/L | 01046 | PLA11 | 25DIW-75151 |  | 25DIW-75151/7.500
IRON,FIL,ICP-OES | 1999 | 0280026 | 1999-01-28 |  | 10.783 | 7.5 | 143.7733 | 43.7733 | 7.5 | 0.43773 | 10 | 0645 |  |  |  | µg/L | 01046 | PLA11 | 25DIW-75151 |  | 25DIW-75151/7.500
IRON,FIL,ICP-OES | 1999 | 0280025 | 1999-01-28 |  | 55.265 | 50.5 | 109.4356 | 9.4356 | 7.5535 | 0.63083 | 10 | 0645 |  |  |  | µg/L | 01046 | PLA11 | 50DIW-50145 |  | 50DIW-50145/50.50
IRON,FIL,ICP-OES | 1999 | 0290003 | 1999-01-29 | E | 9.086 | 7.5 | 121.1467 | 21.1467 | 7.5 | 0.21147 | 10 | 0645 |  |  |  | µg/L | 01046 | PLA11 | 25DIW-75151 |  | 25DIW-75151/7.500
IRON,FIL,ICP-OES | 1999 | 0320065 | 1999-02-01 |  | 118.17 | 116 | 101.8707 | 1.8707 | 9.322 | 0.23278 | 10 | 0645 |  |  |  | µg/L | 01046 | PLA11 | 50143-50151 |  | 50143-50151/116.0
IRON,FIL,ICP-OES | 1999 | 0340016 | 1999-02-03 |  | 75.388 | 77.85 | 96.8375 | -3.1625 | 8.2919 | -0.29691 | 10 | 0645 |  |  |  | µg/L | 01046 | PLA11 | 25147-75145 |  | 25147-75145/77.85
IRON,FIL,ICP-OES | 1999 | 0350056 | 1999-02-04 |  | 63.119 | 54.7 | 115.3912 | 15.3912 | 7.6669 | 1.0981 | 10 | 0645 |  |  |  | µg/L | 01046 | PLA11 | 50145-50147 |  | 50145-50147/54.70
IRON,FIL,ICP-OES | 1999 | 0350057 | 1999-02-04 |  | 81.257 | 77.85 | 104.3764 | 4.3764 | 8.2919 | 0.41088 | 10 | 0645 |  |  |  | µg/L | 01046 | PLA11 | 25147-75145 |  | 25147-75145/77.85
IRON,FIL,ICP-OES | 1999 | 0360057 | 1999-02-05 | E | 5.696 | 7.5 | 75.9467 | -24.0533 | 7.5 | -0.24053 | 10 | 0645 |  |  |  | µg/L | 01046 | PLA11 | 25DIW-75151 |  | 25DIW-75151/7.500
IRON,FIL,ICP-OES | 1999 | 0410063 | 1999-02-10 |  | 80.797 | 77.85 | 103.7855 | 3.7855 | 8.2919 | 0.3554 | 10 | 0645 |  |  |  | µg/L | 01046 | PLA11 | 25147-75145 |  | 25147-75145/77.85
IRON,FIL,ICP-OES | 1999 | 0410062 | 1999-02-10 |  | 79.404 | 77.85 | 101.9961 | 1.9961 | 8.2919 | 0.18741 | 10 | 0645 |  |  |  | µg/L | 01046 | PLA11 | 25147-75145 |  | 25147-75145/77.85
IRON,FIL,ICP-OES | 1999 | 0420058 | 1999-02-11 |  | 63.813 | 54.7 | 116.66 | 16.66 | 7.6669 | 1.1886 | 10 | 0645 |  |  |  | µg/L | 01046 | PLA11 | 50145-50147 |  | 50145-50147/54.70
IRON,FIL,ICP-OES | 1999 | 0430067 | 1999-02-12 |  | 164.99 | 169 | 97.6272 | -2.3728 | 10.753 | -0.37292 | 10 | 0645 |  |  |  | µg/L | 01046 | PLA11 | 25151-75143 |  | 25151-75143/169.0
IRON,FIL,ICP-OES | 1999 | 0430069 | 1999-02-12 |  | 31.977 | 31.55 | 101.3534 | 1.3534 | 7.5 | 0.056933 | 10 | 0645 |  |  |  | µg/L | 01046 | PLA11 | 25145-75147 |  | 25145-75147/31.55
IRON,FIL,ICP-OES | 1999 | 0480037 | 1999-02-17 |  | 114.37 | 116 | 98.5948 | -1.4052 | 9.322 | -0.17486 | 10 | 0645 |  |  |  | µg/L | 01046 | PLA11 | 50143-50151 |  | 50143-50151/116.0
IRON,FIL,ICP-OES | 1999 | 0490053 | 1999-02-18 |  | 168.28 | 169 | 99.574 | -0.42604 | 10.753 | -0.066958 | 10 | 0645 |  |  |  | µg/L | 01046 | PLA11 | 25151-75143 |  | 25151-75143/169.0
IRON,FIL,ICP-OES | 1999 | 0490054 | 1999-02-18 | E | 7.846 | 9.2 | 85.2826 | -14.7174 | 7.5 | -0.18053 | 10 | 0645 |  |  |  | µg/L | 01046 | PLA11 | 50147-50151 |  | 50147-50151/9.200
IRON,FIL,ICP-OES | 1999 | 0500066 | 1999-02-19 |  | 112.84 | 116 | 97.2759 | -2.7241 | 9.322 | -0.33898 | 10 | 0645 |  |  |  | µg/L | 01046 | PLA11 | 50143-50151 |  | 50143-50151/116.0
IRON,FIL,ICP-OES | 1999 | 0550041 | 1999-02-24 | E | 7.242 | 7.5 | 96.56 | -3.44 | 7.5 | -0.0344 | 10 | 0645 |  |  |  | µg/L | 01046 | PLA11 | 25DIW-75151 |  | 25DIW-75151/7.500
IRON,FIL,ICP-OES | 1999 | 0550040 | 1999-02-24 |  | 57.014 | 50.5 | 112.899 | 12.899 | 7.5535 | 0.86238 | 10 | 0645 |  |  |  | µg/L | 01046 | PLA11 | 50DIW-50145 |  | 50DIW-50145/50.50
IRON,FIL,ICP-OES | 1999 | 0560049 | 1999-02-25 |  | 52.476 | 50.5 | 103.9129 | 3.9129 | 7.5535 | 0.2616 | 10 | 0645 |  |  |  | µg/L | 01046 | PLA11 | 50DIW-50145 |  | 50DIW-50145/50.50
IRON,FIL,ICP-OES | 1999 | 0560048 | 1999-02-25 |  | 113.75 | 116 | 98.0603 | -1.9397 | 9.322 | -0.24136 | 10 | 0645 |  |  |  | µg/L | 01046 | PLA11 | 50143-50151 |  | 50143-50151/116.0
IRON,FIL,ICP-OES | 1999 | 0570068 | 1999-02-26 | E | 8.431 | 7.5 | 112.4133 | 12.4133 | 7.5 | 0.12413 | 10 | 0645 |  |  |  | µg/L | 01046 | PLA11 | 25DIW-75151 |  | 25DIW-75151/7.500
IRON,FIL,ICP-OES | 1999 | 0570069 | 1999-02-26 |  | 164.89 | 166.5 | 99.033 | -0.96697 | 10.6855 | -0.15067 | 10 | 0645 |  |  |  | µg/L | 01046 | PLA11 | 25DIW-75143 |  | 25DIW-75143/166.5
IRON,FIL,ICP-OES | 1999 | 0620044 | 1999-03-03 |  | 79.888 | 77.85 | 102.6179 | 2.6179 | 8.2919 | 0.24578 | 10 | 0645 |  |  |  | µg/L | 01046 | PLA11 | 25147-75145 |  | 25147-75145/77.85
IRON,FIL,ICP-OES | 1999 | 0630080 | 1999-03-04 |  | 62.232 | 54.7 | 113.7697 | 13.7697 | 7.6669 | 0.9824 | 10 | 0645 |  |  |  | µg/L | 01046 | PLA11 | 50145-50147 |  | 50145-50147/54.70
IRON,FIL,ICP-OES | 1999 | 0630079 | 1999-03-04 |  | 167.42 | 169 | 99.0651 | -0.93491 | 10.753 | -0.14694 | 10 | 0645 |  |  |  | µg/L | 01046 | PLA11 | 25151-75143 |  | 25151-75143/169.0
IRON,FIL,ICP-OES | 1999 | 0640109 | 1999-03-05 |  | 80.628 | 77.85 | 103.5684 | 3.5684 | 8.2919 | 0.33502 | 10 | 0645 |  |  |  | µg/L | 01046 | PLA11 | 25147-75145 |  | 25147-75145/77.85
IRON,FIL,ICP-OES | 1999 | 0690099 | 1999-03-10 |  | 52.689 | 50.5 | 104.3347 | 4.3347 | 7.5535 | 0.2898 | 10 | 0645 |  |  |  | µg/L | 01046 | PLA11 | 50DIW-50145 |  | 50DIW-50145/50.50
IRON,FIL,ICP-OES | 1999 | 0690030 | 1999-03-10 |  | 174.27 | 169 | 103.1183 | 3.1183 | 10.753 | 0.4901 | 10 | 0645 |  |  |  | µg/L | 01046 | PLA11 | 25151-75143 |  | 25151-75143/169.0
IRON,FIL,ICP-OES | 1999 | 0700050 | 1999-03-11 | E | 7.41 | 9.2 | 80.5435 | -19.4565 | 7.5 | -0.23867 | 10 | 0645 |  |  |  | µg/L | 01046 | PLA11 | 50147-50151 |  | 50147-50151/9.200
IRON,FIL,ICP-OES | 1999 | 0700049 | 1999-03-11 |  | 78.826 | 77.85 | 101.2537 | 1.2537 | 8.2919 | 0.1177 | 10 | 0645 |  |  |  | µg/L | 01046 | PLA11 | 25147-75145 |  | 25147-75145/77.85
IRON,FIL,ICP-OES | 1999 | 0710058 | 1999-03-12 |  | 31.712 | 31.55 | 100.5135 | 0.51347 | 7.5 | 0.0216 | 10 | 0645 |  |  |  | µg/L | 01046 | PLA11 | 25145-75147 |  | 25145-75147/31.55
IRON,FIL,ICP-OES | 1999 | 0710056 | 1999-03-12 |  | 167.62 | 169 | 99.1834 | -0.81657 | 10.753 | -0.12834 | 10 | 0645 |  |  |  | µg/L | 01046 | PLA11 | 25151-75143 |  | 25151-75143/169.0
IRON,FIL,ICP-OES | 1999 | 0760023 | 1999-03-17 |  | 76.014 | 77.85 | 97.6416 | -2.3584 | 8.2919 | -0.22142 | 10 | 0645 |  |  |  | µg/L | 01046 | PLA11 | 25147-75145 |  | 25147-75145/77.85
IRON,FIL,ICP-OES | 1999 | 0770050 | 1999-03-18 | E | 8.473 | 7.5 | 112.9733 | 12.9733 | 7.5 | 0.12973 | 10 | 0645 |  |  |  | µg/L | 01046 | PLA11 | 25DIW-75151 |  | 25DIW-75151/7.500
IRON,FIL,ICP-OES | 1999 | 0770051 | 1999-03-18 | E | 9.179 | 9.2 | 99.7717 | -0.22826 | 7.5 | -0.0028 | 10 | 0645 |  |  |  | µg/L | 01046 | PLA11 | 50147-50151 |  | 50147-50151/9.200
IRON,FIL,ICP-OES | 1999 | 0840075 | 1999-03-25 |  | 115.07 | 116 | 99.1983 | -0.80172 | 9.322 | -0.099764 | 10 | 0645 |  |  |  | µg/L | 01046 | PLA11 | 50143-50151 |  | 50143-50151/116.0
IRON,FIL,ICP-OES | 1999 | 0840076 | 1999-03-25 |  | 48.771 | 50.5 | 96.5762 | -3.4238 | 7.5535 | -0.2289 | 10 | 0645 |  |  |  | µg/L | 01046 | PLA11 | 50DIW-50145 |  | 50DIW-50145/50.50
IRON,FIL,ICP-OES | 1999 | 0850041 | 1999-03-26 | E | 6.013 | 7.5 | 80.1733 | -19.8267 | 7.5 | -0.19827 | 10 | 0645 |  |  |  | µg/L | 01046 | PLA11 | 25DIW-75151 |  | 25DIW-75151/7.500
IRON,FIL,ICP-OES | 1999 | 0880067 | 1999-03-29 |  | 77.545 | 77.85 | 99.6082 | -0.39178 | 8.2919 | -0.036783 | 10 | 0645 |  |  |  | µg/L | 01046 | PLA11 | 25147-75145 |  | 25147-75145/77.85
IRON,FIL,ICP-OES | 1999 | 0970004 | 1999-04-07 |  | 81.435 | 77.85 | 104.605 | 4.605 | 8.2919 | 0.43235 | 10 | 0645 |  |  |  | µg/L | 01046 | PLA11 | 25147-75145 |  | 25147-75145/77.85
IRON,FIL,ICP-OES | 1999 | 0970029 | 1999-04-07 |  | 83.064 | 77.85 | 106.6975 | 6.6975 | 8.2919 | 0.6288 | 10 | 0645 |  |  |  | µg/L | 01046 | PLA11 | 25147-75145 |  | 25147-75145/77.85
IRON,FIL,ICP-OES | 1999 | 0980065 | 1999-04-08 |  | 80.576 | 77.85 | 103.5016 | 3.5016 | 8.2919 | 0.32875 | 10 | 0645 |  |  |  | µg/L | 01046 | PLA11 | 25147-75145 |  | 25147-75145/77.85
IRON,FIL,ICP-OES | 1999 | 0980064 | 1999-04-08 |  | 61.884 | 54.7 | 113.1335 | 13.1335 | 7.6669 | 0.93701 | 10 | 0645 |  |  |  | µg/L | 01046 | PLA11 | 50145-50147 |  | 50145-50147/54.70
IRON,FIL,ICP-OES | 1999 | 0980063 | 1999-04-08 | E | 7 | 7.5 | 93.3333 | -6.6667 | 7.5 | -0.066667 | 10 | 0645 |  |  |  | µg/L | 01046 | PLA11 | 25DIW-75151 |  | 25DIW-75151/7.500
IRON,FIL,ICP-OES | 1999 | 0990046 | 1999-04-09 |  | 168.78 | 166.5 | 101.3694 | 1.3694 | 10.6855 | 0.21337 | 10 | 0645 |  |  |  | µg/L | 01046 | PLA11 | 25DIW-75143 |  | 25DIW-75143/166.5
IRON,FIL,ICP-OES | 1999 | 1050028 | 1999-04-15 |  | 166.12 | 169 | 98.2959 | -1.7041 | 10.753 | -0.26783 | 10 | 0645 |  |  |  | µg/L | 01046 | PLA11 | 25151-75143 |  | 25151-75143/169.0
IRON,FIL,ICP-OES | 1999 | 1050029 | 1999-04-15 |  | 61.111 | 54.7 | 111.7203 | 11.7203 | 7.6669 | 0.83619 | 10 | 0645 |  |  |  | µg/L | 01046 | PLA11 | 50145-50147 |  | 50145-50147/54.70
IRON,FIL,ICP-OES | 1999 | 1050030 | 1999-04-15 | E | 6.281 | 7.5 | 83.7467 | -16.2533 | 7.5 | -0.16253 | 10 | 0645 |  |  |  | µg/L | 01046 | PLA11 | 25DIW-75151 |  | 25DIW-75151/7.500
IRON,FIL,ICP-OES | 1999 | 1060198 | 1999-04-16 |  | 127.18 | 116 | 109.6379 | 9.6379 | 9.322 | 1.1993 | 10 | 0645 |  |  |  | µg/L | 01046 | PLA11 | 50143-50151 |  | 50143-50151/116.0
IRON,FIL,ICP-OES | 1999 | 1110076 | 1999-04-21 |  | 168.33 | 169 | 99.6036 | -0.39645 | 10.753 | -0.062308 | 10 | 0645 |  |  |  | µg/L | 01046 | PLA11 | 25151-75143 |  | 25151-75143/169.0
IRON,FIL,ICP-OES | 1999 | 1120101 | 1999-04-22 |  | 117.61 | 116 | 101.3879 | 1.3879 | 9.322 | 0.17271 | 10 | 0645 |  |  |  | µg/L | 01046 | PLA11 | 50143-50151 |  | 50143-50151/116.0
IRON,FIL,ICP-OES | 1999 | 1120100 | 1999-04-22 |  | 14.411 | 9.2 | 156.6413 | 56.6413 | 7.5 | 0.6948 | 10 | 0645 |  |  |  | µg/L | 01046 | PLA11 | 50147-50151 |  | 50147-50151/9.200
IRON,FIL,ICP-OES | 1999 | 1130246 | 1999-04-23 | E | 5.855 | 7.5 | 78.0667 | -21.9333 | 7.5 | -0.21933 | 10 | 0645 |  |  |  | µg/L | 01046 | PLA11 | 25DIW-75151 |  | 25DIW-75151/7.500
IRON,FIL,ICP-OES | 1999 | 1170148 | 1999-04-27 | E | 8.211 | 7.5 | 109.48 | 9.48 | 7.5 | 0.0948 | 10 | 0645 |  |  |  | µg/L | 01046 | PLA11 | 25DIW-75151 |  | 25DIW-75151/7.500
IRON,FIL,ICP-OES | 1999 | 1170147 | 1999-04-27 |  | 51.319 | 50.5 | 101.6218 | 1.6218 | 7.5535 | 0.10843 | 10 | 0645 |  |  |  | µg/L | 01046 | PLA11 | 50DIW-50145 |  | 50DIW-50145/50.50
IRON,FIL,ICP-OES | 1999 | 1200135 | 1999-04-30 |  | 115.36 | 116 | 99.4483 | -0.55172 | 9.322 | -0.068655 | 10 | 0645 |  |  |  | µg/L | 01046 | PLA11 | 50143-50151 |  | 50143-50151/116.0
IRON,FIL,ICP-OES | 1999 | 1250048 | 1999-05-05 |  | 82.631 | 77.85 | 106.1413 | 6.1413 | 8.2919 | 0.57658 | 10 | 0645 |  |  |  | µg/L | 01046 | PLA11 | 25147-75145 |  | 25147-75145/77.85
IRON,FIL,ICP-OES | 1999 | 1260083 | 1999-05-06 |  | 83.592 | 77.85 | 107.3757 | 7.3757 | 8.2919 | 0.69248 | 10 | 0645 |  |  |  | µg/L | 01046 | PLA11 | 25147-75145 |  | 25147-75145/77.85
IRON,FIL,ICP-OES | 1999 | 1260082 | 1999-05-06 |  | 60.908 | 54.7 | 111.3492 | 11.3492 | 7.6669 | 0.80971 | 10 | 0645 |  |  |  | µg/L | 01046 | PLA11 | 50145-50147 |  | 50145-50147/54.70
IRON,FIL,ICP-OES | 1999 | 1270146 | 1999-05-07 |  | 84.296 | 77.85 | 108.28 | 8.28 | 8.2919 | 0.77738 | 10 | 0645 |  |  |  | µg/L | 01046 | PLA11 | 25147-75145 |  | 25147-75145/77.85
IRON,FIL,ICP-OES | 1999 | 1320047 | 1999-05-12 |  | 84.541 | 77.85 | 108.5947 | 8.5947 | 8.2919 | 0.80693 | 10 | 0645 |  |  |  | µg/L | 01046 | PLA11 | 25147-75145 |  | 25147-75145/77.85
IRON,FIL,ICP-OES | 1999 | 1320048 | 1999-05-12 |  | 83.393 | 77.85 | 107.1201 | 7.1201 | 8.2919 | 0.66848 | 10 | 0645 |  |  |  | µg/L | 01046 | PLA11 | 25147-75145 |  | 25147-75145/77.85
IRON,FIL,ICP-OES | 1999 | 1330184 | 1999-05-13 | E | 6.388 | 9.2 | 69.4348 | -30.5652 | 7.5 | -0.37493 | 10 | 0645 |  |  |  | µg/L | 01046 | PLA11 | 50147-50151 |  | 50147-50151/9.200
IRON,FIL,ICP-OES | 1999 | 1330185 | 1999-05-13 | E | 5.959 | 7.5 | 79.4533 | -20.5467 | 7.5 | -0.20547 | 10 | 0645 |  |  |  | µg/L | 01046 | PLA11 | 25DIW-75151 |  | 25DIW-75151/7.500
IRON,FIL,ICP-OES | 1999 | 1370085 | 1999-05-17 | < | 10 | 77.85 | 12.8452 | -87.1548 | 8.2919 | -8.1826 | 10 | 0645 |  |  |  | µg/L | 01046 | PLA11 | 25147-75145 |  | 25147-75145/77.85
IRON,FIL,ICP-OES | 1999 | 1370100 | 1999-05-17 |  | 30.986 | 31.55 | 98.2124 | -1.7876 | 7.5 | -0.0752 | 10 | 0645 |  |  |  | µg/L | 01046 | PLA11 | 25145-75147 |  | 25145-75147/31.55
IRON,FIL,ICP-OES | 1999 | 1390374 | 1999-05-19 |  | 11.482 | 7.5 | 153.0933 | 53.0933 | 7.5 | 0.53093 | 10 | 0645 |  |  |  | µg/L | 01046 | PLA11 | 25DIW-75151 |  | 25DIW-75151/7.500
IRON,FIL,ICP-OES | 1999 | 1400019 | 1999-05-20 | E | 6.839 | 9.2 | 74.337 | -25.663 | 7.5 | -0.3148 | 10 | 0645 |  |  |  | µg/L | 01046 | PLA11 | 50147-50151 |  | 50147-50151/9.200
IRON,FIL,ICP-OES | 1999 | 1450152 | 1999-05-25 |  | 119.54 | 116 | 103.0517 | 3.0517 | 9.322 | 0.37975 | 10 | 0645 |  |  |  | µg/L | 01046 | PLA11 | 50143-50151 |  | 50143-50151/116.0
IRON,FIL,ICP-OES | 1999 | 1460022 | 1999-05-26 |  | 50.764 | 50.5 | 100.5228 | 0.52277 | 7.5535 | 0.034951 | 10 | 0645 |  |  |  | µg/L | 01046 | PLA11 | 50DIW-50145 |  | 50DIW-50145/50.50
IRON,FIL,ICP-OES | 1999 | 1460021 | 1999-05-26 | E | 6.146 | 7.5 | 81.9467 | -18.0533 | 7.5 | -0.18053 | 10 | 0645 |  |  |  | µg/L | 01046 | PLA11 | 25DIW-75151 |  | 25DIW-75151/7.500
IRON,FIL,ICP-OES | 1999 | 1470068 | 1999-05-27 |  | 117.42 | 116 | 101.2241 | 1.2241 | 9.322 | 0.15233 | 10 | 0645 |  |  |  | µg/L | 01046 | PLA11 | 50143-50151 |  | 50143-50151/116.0
IRON,FIL,ICP-OES | 1999 | 1470067 | 1999-05-27 |  | 53.015 | 50.5 | 104.9802 | 4.9802 | 7.5535 | 0.33296 | 10 | 0645 |  |  |  | µg/L | 01046 | PLA11 | 50DIW-50145 |  | 50DIW-50145/50.50
IRON,FIL,ICP-OES | 1999 | 1480069 | 1999-05-28 | E | 6.69 | 7.5 | 89.2 | -10.8 | 7.5 | -0.108 | 10 | 0645 |  |  |  | µg/L | 01046 | PLA11 | 25DIW-75151 |  | 25DIW-75151/7.500
IRON,FIL,ICP-OES | 1999 | 1480080 | 1999-05-28 |  | 165.98 | 166.5 | 99.6877 | -0.31231 | 10.6855 | -0.048664 | 10 | 0645 |  |  |  | µg/L | 01046 | PLA11 | 25DIW-75143 |  | 25DIW-75143/166.5
IRON,FIL,ICP-OES | 1999 | 1540063 | 1999-06-03 |  | 63.301 | 54.7 | 115.7239 | 15.7239 | 7.6669 | 1.1218 | 10 | 0645 |  |  |  | µg/L | 01046 | PLA11 | 50145-50147 |  | 50145-50147/54.70
IRON,FIL,ICP-OES | 1999 | 1540062 | 1999-06-03 |  | 79.185 | 77.85 | 101.7148 | 1.7148 | 8.2919 | 0.161 | 10 | 0645 |  |  |  | µg/L | 01046 | PLA11 | 25147-75145 |  | 25147-75145/77.85
IRON,FIL,ICP-OES | 1999 | 1540061 | 1999-06-03 |  | 83.606 | 77.85 | 107.3937 | 7.3937 | 8.2919 | 0.69417 | 10 | 0645 |  |  |  | µg/L | 01046 | PLA11 | 25147-75145 |  | 25147-75145/77.85
IRON,FIL,ICP-OES | 1999 | 1550226 | 1999-06-04 |  | 79.014 | 77.85 | 101.4952 | 1.4952 | 8.2919 | 0.14038 | 10 | 0645 |  |  |  | µg/L | 01046 | PLA11 | 25147-75145 |  | 25147-75145/77.85
IRON,FIL,ICP-OES | 1999 | 1600009 | 1999-06-09 |  | 78.557 | 77.85 | 100.9082 | 0.90816 | 8.2919 | 0.085263 | 10 | 0645 |  |  |  | µg/L | 01046 | PLA11 | 25147-75145 |  | 25147-75145/77.85
IRON,FIL,ICP-OES | 1999 | 1600010 | 1999-06-09 |  | 51.553 | 50.5 | 102.0851 | 2.0851 | 7.5535 | 0.13941 | 10 | 0645 |  |  |  | µg/L | 01046 | PLA11 | 50DIW-50145 |  | 50DIW-50145/50.50
IRON,FIL,ICP-OES | 1999 | 1610009 | 1999-06-10 | E | 5.355 | 9.2 | 58.2065 | -41.7935 | 7.5 | -0.51267 | 10 | 0645 |  |  |  | µg/L | 01046 | PLA11 | 50147-50151 |  | 50147-50151/9.200
IRON,FIL,ICP-OES | 1999 | 1610008 | 1999-06-10 |  | 78.571 | 77.85 | 100.9261 | 0.92614 | 8.2919 | 0.086952 | 10 | 0645 |  |  |  | µg/L | 01046 | PLA11 | 25147-75145 |  | 25147-75145/77.85
IRON,FIL,ICP-OES | 1999 | 1620003 | 1999-06-11 |  | 30.498 | 31.55 | 96.6656 | -3.3344 | 7.5 | -0.14027 | 10 | 0645 |  |  |  | µg/L | 01046 | PLA11 | 25145-75147 |  | 25145-75147/31.55
IRON,FIL,ICP-OES | 1999 | 1620004 | 1999-06-11 |  | 174.31 | 169 | 103.142 | 3.142 | 10.753 | 0.49382 | 10 | 0645 |  |  |  | µg/L | 01046 | PLA11 | 25151-75143 |  | 25151-75143/169.0
IRON,FIL,ICP-OES | 1999 | 1670012 | 1999-06-16 | E | 9.645 | 7.5 | 128.6 | 28.6 | 7.5 | 0.286 | 10 | 0645 |  |  |  | µg/L | 01046 | PLA11 | 25DIW-75151 |  | 25DIW-75151/7.500
IRON,FIL,ICP-OES | 1999 | 1680141 | 1999-06-17 | E | 5.221 | 9.2 | 56.75 | -43.25 | 7.5 | -0.53053 | 10 | 0645 |  |  |  | µg/L | 01046 | PLA11 | 50147-50151 |  | 50147-50151/9.200
IRON,FIL,ICP-OES | 1999 | 1680142 | 1999-06-17 |  | 164.65 | 169 | 97.426 | -2.574 | 10.753 | -0.40454 | 10 | 0645 |  |  |  | µg/L | 01046 | PLA11 | 25151-75143 |  | 25151-75143/169.0
IRON,FIL,ICP-OES | 1999 | 1690022 | 1999-06-18 |  | 10.717 | 7.5 | 142.8933 | 42.8933 | 7.5 | 0.42893 | 10 | 0645 |  |  |  | µg/L | 01046 | PLA11 | 25DIW-75151 |  | 25DIW-75151/7.500
IRON,FIL,ICP-OES | 1999 | 1740030 | 1999-06-23 | E | 6.425 | 2.5 | 257 | 157 | 7.5 | 0.52333 | 10 | 0645 |  |  |  | µg/L | 01046 | PLA11 | 75DIW-25151 |  | 75DIW-25151/2.500
IRON,FIL,ICP-OES | 1999 | 1750076 | 1999-06-24 |  | 119.01 | 116 | 102.5948 | 2.5948 | 9.322 | 0.32289 | 10 | 0645 |  |  |  | µg/L | 01046 | PLA11 | 50143-50151 |  | 50143-50151/116.0
IRON,FIL,ICP-OES | 1999 | 1750078 | 1999-06-24 | E | 8.601 | 7.5 | 114.68 | 14.68 | 7.5 | 0.1468 | 10 | 0645 |  |  |  | µg/L | 01046 | PLA11 | 25DIW-75151 |  | 25DIW-75151/7.500
IRON,FIL,ICP-OES | 1999 | 1750077 | 1999-06-24 |  | 51.991 | 50.5 | 102.9525 | 2.9525 | 7.5535 | 0.19739 | 10 | 0645 |  |  |  | µg/L | 01046 | PLA11 | 50DIW-50145 |  | 50DIW-50145/50.50
IRON,FIL,ICP-OES | 1999 | 1820397 | 1999-07-01 |  | 84.02 | 77.85 | 107.9255 | 7.9255 | 8.2919 | 0.7441 | 10 | 0645 |  |  |  | µg/L | 01046 | PLA11 | 25147-75145 |  | 25147-75145/77.85
IRON,FIL,ICP-OES | 1999 | 1880004 | 1999-07-07 |  | 80.828 | 77.85 | 103.8253 | 3.8253 | 8.2919 | 0.35914 | 10 | 0645 |  |  |  | µg/L | 01046 | PLA11 | 25147-75145 |  | 25147-75145/77.85
IRON,FIL,ICP-OES | 1999 | 1880006 | 1999-07-07 |  | 81.335 | 77.85 | 104.4766 | 4.4766 | 8.2919 | 0.42029 | 10 | 0645 |  |  |  | µg/L | 01046 | PLA11 | 25147-75145 |  | 25147-75145/77.85
IRON,FIL,ICP-OES | 1999 | 1890021 | 1999-07-08 |  | 61.396 | 54.7 | 112.2413 | 12.2413 | 7.6669 | 0.87336 | 10 | 0645 |  |  |  | µg/L | 01046 | PLA11 | 50145-50147 |  | 50145-50147/54.70
IRON,FIL,ICP-OES | 1999 | 1890022 | 1999-07-08 |  | 80.234 | 77.85 | 103.0623 | 3.0623 | 8.2919 | 0.28751 | 10 | 0645 |  |  |  | µg/L | 01046 | PLA11 | 25147-75145 |  | 25147-75145/77.85
IRON,FIL,ICP-OES | 1999 | 1900015 | 1999-07-09 |  | 80.675 | 77.85 | 103.6288 | 3.6288 | 8.2919 | 0.34069 | 10 | 0645 |  |  |  | µg/L | 01046 | PLA11 | 25147-75145 |  | 25147-75145/77.85
IRON,FIL,ICP-OES | 1999 | 1900022 | 1999-07-09 |  | 175.95 | 166.5 | 105.6757 | 5.6757 | 10.6855 | 0.88438 | 10 | 0645 |  |  |  | µg/L | 01046 | PLA11 | 25DIW-75143 |  | 25DIW-75143/166.5
IRON,FIL,ICP-OES | 1999 | 1960027 | 1999-07-15 |  | 170.31 | 169 | 100.7751 | 0.77515 | 10.753 | 0.12183 | 10 | 0645 |  |  |  | µg/L | 01046 | PLA11 | 25151-75143 |  | 25151-75143/169.0
IRON,FIL,ICP-OES | 1999 | 1960026 | 1999-07-15 | E | 9.709 | 9.2 | 105.5326 | 5.5326 | 7.5 | 0.067867 | 10 | 0645 |  |  |  | µg/L | 01046 | PLA11 | 50147-50151 |  | 50147-50151/9.200
IRON,FIL,ICP-OES | 1999 | 2080118 | 1999-07-27 |  | 172.07 | 169 | 101.8166 | 1.8166 | 10.753 | 0.2855 | 10 | 0645 |  |  |  | µg/L | 01046 | PLA11 | 25151-75143 |  | 25151-75143/169.0
IRON,FIL,ICP-OES | 1999 | 2080117 | 1999-07-27 |  | 54.008 | 50.5 | 106.9465 | 6.9465 | 7.5535 | 0.46442 | 10 | 0645 |  |  |  | µg/L | 01046 | PLA11 | 50DIW-50145 |  | 50DIW-50145/50.50
IRON,FIL,ICP-OES | 1999 | 2090024 | 1999-07-28 | E | 5.631 | 7.5 | 75.08 | -24.92 | 7.5 | -0.2492 | 10 | 0645 |  |  |  | µg/L | 01046 | PLA11 | 25DIW-75151 |  | 25DIW-75151/7.500
IRON,FIL,ICP-OES | 1999 | 2100024 | 1999-07-29 | E | 7.646 | 7.5 | 101.9467 | 1.9467 | 7.5 | 0.019467 | 10 | 0645 |  |  |  | µg/L | 01046 | PLA11 | 25DIW-75151 |  | 25DIW-75151/7.500
IRON,FIL,ICP-OES | 1999 | 2100022 | 1999-07-29 |  | 53.521 | 50.5 | 105.9822 | 5.9822 | 7.5535 | 0.39995 | 10 | 0645 |  |  |  | µg/L | 01046 | PLA11 | 50DIW-50145 |  | 50DIW-50145/50.50
IRON,FIL,ICP-OES | 1999 | 2110088 | 1999-07-30 |  | 114.3 | 116 | 98.5345 | -1.4655 | 9.322 | -0.18236 | 10 | 0645 |  |  |  | µg/L | 01046 | PLA11 | 50143-50151 |  | 50143-50151/116.0
IRON,FIL,ICP-OES | 1999 | 2160014 | 1999-08-04 |  | 80.675 | 77.85 | 103.6288 | 3.6288 | 8.2919 | 0.34069 | 10 | 0645 |  |  |  | µg/L | 01046 | PLA11 | 25147-75145 |  | 25147-75145/77.85
IRON,FIL,ICP-OES | 1999 | 2170061 | 1999-08-05 |  | 62.045 | 54.7 | 113.4278 | 13.4278 | 7.6669 | 0.95801 | 10 | 0645 |  |  |  | µg/L | 01046 | PLA11 | 50145-50147 |  | 50145-50147/54.70
IRON,FIL,ICP-OES | 1999 | 2170062 | 1999-08-05 |  | 80.322 | 77.85 | 103.1753 | 3.1753 | 8.2919 | 0.29812 | 10 | 0645 |  |  |  | µg/L | 01046 | PLA11 | 25147-75145 |  | 25147-75145/77.85
IRON,FIL,ICP-OES | 1999 | 2210126 | 1999-08-09 |  | 10.514 | 7.5 | 140.1867 | 40.1867 | 7.5 | 0.40187 | 10 | 0645 |  |  |  | µg/L | 01046 | PLA11 | 25DIW-75151 |  | 25DIW-75151/7.500
IRON,FIL,ICP-OES | 1999 | 2230017 | 1999-08-11 |  | 82.921 | 77.85 | 106.5138 | 6.5138 | 8.2919 | 0.61156 | 10 | 0645 |  |  |  | µg/L | 01046 | PLA11 | 25147-75145 |  | 25147-75145/77.85
IRON,FIL,ICP-OES | 1999 | 2230016 | 1999-08-11 |  | 82.736 | 77.85 | 106.2762 | 6.2762 | 8.2919 | 0.58925 | 10 | 0645 |  |  |  | µg/L | 01046 | PLA11 | 25147-75145 |  | 25147-75145/77.85
IRON,FIL,ICP-OES | 1999 | 2240303 | 1999-08-12 |  | 173.41 | 169 | 102.6095 | 2.6095 | 10.753 | 0.41012 | 10 | 0645 |  |  |  | µg/L | 01046 | PLA11 | 25151-75143 |  | 25151-75143/169.0
IRON,FIL,ICP-OES | 1999 | 2240027 | 1999-08-12 | E | 5.946 | 7.5 | 79.28 | -20.72 | 7.5 | -0.2072 | 10 | 0645 |  |  |  | µg/L | 01046 | PLA11 | 25DIW-75151 |  | 25DIW-75151/7.500
IRON,FIL,ICP-OES | 1999 | 2240026 | 1999-08-12 |  | 65.864 | 54.7 | 120.4095 | 20.4095 | 7.6669 | 1.4561 | 10 | 0645 |  |  |  | µg/L | 01046 | PLA11 | 50145-50147 |  | 50145-50147/54.70
IRON,FIL,ICP-OES | 1999 | 2240299 | 1999-08-12 |  | 27.498 | 31.55 | 87.1569 | -12.8431 | 7.5 | -0.54027 | 10 | 0645 |  |  |  | µg/L | 01046 | PLA11 | 25145-75147 |  | 25145-75147/31.55
IRON,FIL,ICP-OES | 1999 | 2300014 | 1999-08-18 |  | 118.64 | 116 | 102.2759 | 2.2759 | 9.322 | 0.2832 | 10 | 0645 |  |  |  | µg/L | 01046 | PLA11 | 50143-50151 |  | 50143-50151/116.0
IRON,FIL,ICP-OES | 1999 | 2310098 | 1999-08-19 |  | 165.42 | 169 | 97.8817 | -2.1183 | 10.753 | -0.33293 | 10 | 0645 |  |  |  | µg/L | 01046 | PLA11 | 25151-75143 |  | 25151-75143/169.0
IRON,FIL,ICP-OES | 1999 | 2320058 | 1999-08-20 |  | 122.88 | 116 | 105.931 | 5.931 | 9.322 | 0.73804 | 10 | 0645 |  |  |  | µg/L | 01046 | PLA11 | 50143-50151 |  | 50143-50151/116.0
IRON,FIL,ICP-OES | 1999 | 2370008 | 1999-08-25 | E | 8.144 | 7.5 | 108.5867 | 8.5867 | 7.5 | 0.085867 | 10 | 0645 |  |  |  | µg/L | 01046 | PLA11 | 25DIW-75151 |  | 25DIW-75151/7.500
IRON,FIL,ICP-OES | 1999 | 2370009 | 1999-08-25 |  | 50.224 | 50.5 | 99.4535 | -0.54653 | 7.5535 | -0.036539 | 10 | 0645 |  |  |  | µg/L | 01046 | PLA11 | 50DIW-50145 |  | 50DIW-50145/50.50
IRON,FIL,ICP-OES | 1999 | 2380006 | 1999-08-26 |  | 51.334 | 50.5 | 101.6515 | 1.6515 | 7.5535 | 0.11041 | 10 | 0645 |  |  |  | µg/L | 01046 | PLA11 | 50DIW-50145 |  | 50DIW-50145/50.50
IRON,FIL,ICP-OES | 1999 | 2380007 | 1999-08-26 |  | 116.5 | 116 | 100.431 | 0.43103 | 9.322 | 0.053637 | 10 | 0645 |  |  |  | µg/L | 01046 | PLA11 | 50143-50151 |  | 50143-50151/116.0
IRON,FIL,ICP-OES | 1999 | 2390013 | 1999-08-27 | E | 7.447 | 7.5 | 99.2933 | -0.70667 | 7.5 | -0.0070667 | 10 | 0645 |  |  |  | µg/L | 01046 | PLA11 | 25DIW-75151 |  | 25DIW-75151/7.500
IRON,FIL,ICP-OES | 1999 | 2390012 | 1999-08-27 |  | 172.76 | 166.5 | 103.7598 | 3.7598 | 10.6855 | 0.58584 | 10 | 0645 |  |  |  | µg/L | 01046 | PLA11 | 25DIW-75143 |  | 25DIW-75143/166.5
IRON,FIL,ICP-OES | 1999 | 2460066 | 1999-09-03 |  | 79.036 | 77.85 | 101.5234 | 1.5234 | 8.2919 | 0.14303 | 10 | 0645 |  |  |  | µg/L | 01046 | PLA11 | 25147-75145 |  | 25147-75145/77.85
IRON,FIL,ICP-OES | 1999 | 2500290 | 1999-09-07 |  | 62.599 | 54.7 | 114.4406 | 14.4406 | 7.6669 | 1.0303 | 10 | 0645 |  |  |  | µg/L | 01046 | PLA11 | 50145-50147 |  | 50145-50147/54.70
IRON,FIL,ICP-OES | 1999 | 2500289 | 1999-09-07 |  | 170.25 | 169 | 100.7396 | 0.73964 | 10.753 | 0.11625 | 10 | 0645 |  |  |  | µg/L | 01046 | PLA11 | 25151-75143 |  | 25151-75143/169.0
IRON,FIL,ICP-OES | 1999 | 2510017 | 1999-09-08 |  | 52.877 | 50.5 | 104.7069 | 4.7069 | 7.5535 | 0.31469 | 10 | 0645 |  |  |  | µg/L | 01046 | PLA11 | 50DIW-50145 |  | 50DIW-50145/50.50
IRON,FIL,ICP-OES | 1999 | 2510015 | 1999-09-08 |  | 170.25 | 169 | 100.7396 | 0.73964 | 10.753 | 0.11625 | 10 | 0645 |  |  |  | µg/L | 01046 | PLA11 | 25151-75143 |  | 25151-75143/169.0
IRON,FIL,ICP-OES | 1999 | 2520017 | 1999-09-09 | E | 7.484 | 9.2 | 81.3478 | -18.6522 | 7.5 | -0.2288 | 10 | 0645 |  |  |  | µg/L | 01046 | PLA11 | 50147-50151 |  | 50147-50151/9.200
IRON,FIL,ICP-OES | 1999 | 2520018 | 1999-09-09 |  | 85.536 | 77.85 | 109.8728 | 9.8728 | 8.2919 | 0.92692 | 10 | 0645 |  |  |  | µg/L | 01046 | PLA11 | 25147-75145 |  | 25147-75145/77.85
IRON,FIL,ICP-OES | 1999 | 2530173 | 1999-09-10 |  | 37.308 | 31.55 | 118.2504 | 18.2504 | 7.5 | 0.76773 | 10 | 0645 |  |  |  | µg/L | 01046 | PLA11 | 25145-75147 |  | 25145-75147/31.55
IRON,FIL,ICP-OES | 1999 | 2530172 | 1999-09-10 |  | 167.05 | 169 | 98.8462 | -1.1538 | 10.753 | -0.18134 | 10 | 0645 |  |  |  | µg/L | 01046 | PLA11 | 25151-75143 |  | 25151-75143/169.0
IRON,FIL,ICP-OES | 1999 | 2580025 | 1999-09-15 |  | 80.467 | 77.85 | 103.3616 | 3.3616 | 8.2919 | 0.31561 | 10 | 0645 |  |  |  | µg/L | 01046 | PLA11 | 25147-75145 |  | 25147-75145/77.85
IRON,FIL,ICP-OES | 1999 | 2590136 | 1999-09-16 | E | 7.714 | 7.5 | 102.8533 | 2.8533 | 7.5 | 0.028533 | 10 | 0645 |  |  |  | µg/L | 01046 | PLA11 | 25DIW-75151 |  | 25DIW-75151/7.500
IRON,FIL,ICP-OES | 1999 | 2590135 | 1999-09-16 | E | 7.328 | 9.2 | 79.6522 | -20.3478 | 7.5 | -0.2496 | 10 | 0645 |  |  |  | µg/L | 01046 | PLA11 | 50147-50151 |  | 50147-50151/9.200
IRON,FIL,ICP-OES | 1999 | 2600093 | 1999-09-17 |  | 79.552 | 77.85 | 102.1863 | 2.1863 | 8.2919 | 0.20526 | 10 | 0645 |  |  |  | µg/L | 01046 | PLA11 | 25147-75145 |  | 25147-75145/77.85
IRON,FIL,ICP-OES | 1999 | 2650015 | 1999-09-22 | E | 6.4322 | 7.5 | 85.7627 | -14.2373 | 7.5 | -0.14237 | 10 | 0645 |  |  |  | µg/L | 01046 | PLA11 | 25DIW-75151 |  | 25DIW-75151/7.500
IRON,FIL,ICP-OES | 1999 | 2660007 | 1999-09-23 |  | 49.314 | 50.5 | 97.6515 | -2.3485 | 7.5535 | -0.15701 | 10 | 0645 |  |  |  | µg/L | 01046 | PLA11 | 50DIW-50145 |  | 50DIW-50145/50.50
IRON,FIL,ICP-OES | 1999 | 2660008 | 1999-09-23 | E | 7.607 | 7.5 | 101.4267 | 1.4267 | 7.5 | 0.014267 | 10 | 0645 |  |  |  | µg/L | 01046 | PLA11 | 25DIW-75151 |  | 25DIW-75151/7.500
IRON,FIL,ICP-OES | 1999 | 2700028 | 1999-09-27 |  | 13.023 | 2.5 | 520.92 | 420.92 | 7.5 | 1.4031 | 10 | 0645 |  |  |  | µg/L | 01046 | PLA11 | 75DIW-25151 |  | 75DIW-25151/2.500
IRON,FIL,ICP-OES | 1999 | 2700027 | 1999-09-27 | E | 5.5058 | 7.5 | 73.4107 | -26.5893 | 7.5 | -0.26589 | 10 | 0645 |  |  |  | µg/L | 01046 | PLA11 | 25DIW-75151 |  | 25DIW-75151/7.500
IRON,FIL,ICP-OES | 1999 | 2730072 | 1999-09-30 |  | 119.96 | 116 | 103.4138 | 3.4138 | 9.322 | 0.4248 | 10 | 0645 |  |  |  | µg/L | 01046 | PLA11 | 50143-50151 |  | 50143-50151/116.0
IRON,FIL,ICP-OES | 2000 | 2790060 | 1999-10-06 | E | 8.335 | 8.8 | 94.7159 | -5.2841 | 7.5 | -0.062 | 10 | 0645 |  |  |  | µg/L | 01046 | PLA11 | 25151-75147 |  | 25151-75147/8.800
IRON,FIL,ICP-OES | 2000 | 2790062 | 1999-10-06 |  | 30.134 | 28.3 | 106.4806 | 6.4806 | 7.5 | 0.24453 | 10 | 0645 |  |  |  | µg/L | 01046 | PLA11 | 25155-75147 |  | 25155-75147/28.30
IRON,FIL,ICP-OES | 2000 | 2790059 | 1999-10-06 |  | 59.578 | 58.75 | 101.4094 | 1.4094 | 7.5 | 0.1104 | 10 | 0645 |  |  |  | µg/L | 01046 | PLA11 | 25151-75153 |  | 25151-75153/58.75
IRON,FIL,ICP-OES | 2000 | 2800002 | 1999-10-07 |  | 31.223 | 28.3 | 110.3286 | 10.3286 | 7.5 | 0.38973 | 10 | 0645 |  |  |  | µg/L | 01046 | PLA11 | 25155-75147 |  | 25155-75147/28.30
IRON,FIL,ICP-OES | 2000 | 2810037 | 1999-10-08 |  | 10.78 | 8.8 | 122.5 | 22.5 | 7.5 | 0.264 | 10 | 0645 |  |  |  | µg/L | 01046 | PLA11 | 25151-75147 |  | 25151-75147/8.800
IRON,FIL,ICP-OES | 2000 | 2810036 | 1999-10-08 |  | 60.946 | 58.75 | 103.7379 | 3.7379 | 7.5 | 0.2928 | 10 | 0645 |  |  |  | µg/L | 01046 | PLA11 | 25151-75153 |  | 25151-75153/58.75
IRON,FIL,ICP-OES | 2000 | 2810035 | 1999-10-08 | E | 5.336 | 6.3 | 84.6984 | -15.3016 | 7.5 | -0.12853 | 10 | 0645 |  |  |  | µg/L | 01046 | PLA11 | 25DIW-75147 |  | 25DIW-75147/6.300
IRON,FIL,ICP-OES | 2000 | 2860011 | 1999-10-13 | E | 8.3869 | 8.8 | 95.3057 | -4.6943 | 7.5 | -0.05508 | 10 | 0645 |  |  |  | µg/L | 01046 | PLA11 | 25151-75147 |  | 25151-75147/8.800
IRON,FIL,ICP-OES | 2000 | 2870018 | 1999-10-14 |  | 30.091 | 28.3 | 106.3286 | 6.3286 | 7.5 | 0.2388 | 10 | 0645 |  |  |  | µg/L | 01046 | PLA11 | 25155-75147 |  | 25155-75147/28.30
IRON,FIL,ICP-OES | 2000 | 2880028 | 1999-10-15 |  | 28.884 | 29.5 | 97.9119 | -2.0881 | 7.5 | -0.082133 | 10 | 0645 |  |  |  | µg/L | 01046 | PLA11 | 25155-75151 |  | 25155-75151/29.50
IRON,FIL,ICP-OES | 2000 | 2930014 | 1999-10-20 |  | 30.279 | 28.3 | 106.9929 | 6.9929 | 7.5 | 0.26387 | 10 | 0645 |  |  |  | µg/L | 01046 | PLA11 | 25155-75147 |  | 25155-75147/28.30
IRON,FIL,ICP-OES | 2000 | 2930015 | 1999-10-20 |  | 25.848 | 29.5 | 87.6203 | -12.3797 | 7.5 | -0.48693 | 10 | 0645 |  |  |  | µg/L | 01046 | PLA11 | 25155-75151 |  | 25155-75151/29.50
IRON,FIL,ICP-OES | 2000 | 2940024 | 1999-10-21 |  | 76.995 | 78.25 | 98.3962 | -1.6038 | 7.9623 | -0.15762 | 10 | 0645 |  |  |  | µg/L | 01046 | PLA11 | 25155-75153 |  | 25155-75153/78.25
IRON,FIL,ICP-OES | 2000 | 2950006 | 1999-10-22 |  | 54.222 | 56.25 | 96.3947 | -3.6053 | 7.5 | -0.2704 | 10 | 0645 |  |  |  | µg/L | 01046 | PLA11 | 25DIW-75153 |  | 25DIW-75153/56.25
IRON,FIL,ICP-OES | 2000 | 2950018 | 1999-10-22 | E | 7.048 | 7.5 | 93.9733 | -6.0267 | 7.5 | -0.060267 | 10 | 0645 |  |  |  | µg/L | 01046 | PLA11 | 25DIW-75151 |  | 25DIW-75151/7.500
IRON,FIL,ICP-OES | 2000 | 3000002 | 1999-10-27 |  | 23.037 | 22 | 104.7136 | 4.7136 | 7.5 | 0.13827 | 10 | 0645 |  |  |  | µg/L | 01046 | PLA11 | 75DIW-25155 |  | 75DIW-25155/22.00
IRON,FIL,ICP-OES | 2000 | 3020031 | 1999-10-29 |  | 21.775 | 22 | 98.9773 | -1.0227 | 7.5 | -0.03 | 10 | 0645 |  |  |  | µg/L | 01046 | PLA11 | 75DIW-25155 |  | 75DIW-25155/22.00
IRON,FIL,ICP-OES | 2000 | 3060058 | 1999-11-02 |  | 79.971 | 78.25 | 102.1994 | 2.1994 | 7.9623 | 0.21614 | 10 | 0645 |  |  |  | µg/L | 01046 | PLA11 | 25155-75153 |  | 25155-75153/78.25
IRON,FIL,ICP-OES | 2000 | 3070001 | 1999-11-03 |  | 11.707 | 8.8 | 133.0341 | 33.0341 | 7.5 | 0.3876 | 10 | 0645 |  |  |  | µg/L | 01046 | PLA11 | 25151-75147 |  | 25151-75147/8.800
IRON,FIL,ICP-OES | 2000 | 3120181 | 1999-11-08 |  | 28.848 | 28.3 | 101.9364 | 1.9364 | 7.5 | 0.073067 | 10 | 0645 |  |  |  | µg/L | 01046 | PLA11 | 25155-75147 |  | 25155-75147/28.30
IRON,FIL,ICP-OES | 2000 | 3120183 | 1999-11-08 |  | 36.684 | 28.3 | 129.6254 | 29.6254 | 7.5 | 1.1179 | 10 | 0645 |  |  |  | µg/L | 01046 | PLA11 | 25155-75147 |  | 25155-75147/28.30
IRON,FIL,ICP-OES | 2000 | 3120182 | 1999-11-08 |  | 11.539 | 8.8 | 131.125 | 31.125 | 7.5 | 0.3652 | 10 | 0645 |  |  |  | µg/L | 01046 | PLA11 | 25151-75147 |  | 25151-75147/8.800
IRON,FIL,ICP-OES | 2000 | 3140006 | 1999-11-10 |  | 29.68 | 28.3 | 104.8763 | 4.8763 | 7.5 | 0.184 | 10 | 0645 |  |  |  | µg/L | 01046 | PLA11 | 25155-75147 |  | 25155-75147/28.30
IRON,FIL,ICP-OES | 2000 | 3140007 | 1999-11-10 |  | 28.351 | 29.5 | 96.1051 | -3.8949 | 7.5 | -0.1532 | 10 | 0645 |  |  |  | µg/L | 01046 | PLA11 | 25155-75151 |  | 25155-75151/29.50
IRON,FIL,ICP-OES | 2000 | 3140010 | 1999-11-10 |  | 28.351 | 28.3 | 100.1802 | 0.18021 | 7.5 | 0.0068 | 10 | 0645 |  |  |  | µg/L | 01046 | PLA11 | 25155-75147 |  | 25155-75147/28.30
IRON,FIL,ICP-OES | 2000 | 3160041 | 1999-11-12 |  | 81.306 | 78.25 | 103.9054 | 3.9054 | 7.9623 | 0.38381 | 10 | 0645 |  |  |  | µg/L | 01046 | PLA11 | 25155-75153 |  | 25155-75153/78.25
IRON,FIL,ICP-OES | 2000 | 3210014 | 1999-11-17 |  | 26.707 | 29.5 | 90.5322 | -9.4678 | 7.5 | -0.3724 | 10 | 0645 |  |  |  | µg/L | 01046 | PLA11 | 25155-75151 |  | 25155-75151/29.50
IRON,FIL,ICP-OES | 2000 | 3230010 | 1999-11-19 |  | 30.493 | 28.3 | 107.7491 | 7.7491 | 7.5 | 0.2924 | 10 | 0645 |  |  |  | µg/L | 01046 | PLA11 | 25155-75147 |  | 25155-75147/28.30
IRON,FIL,ICP-OES | 2000 | 3230011 | 1999-11-19 |  | 20.206 | 22 | 91.8455 | -8.1545 | 7.5 | -0.2392 | 10 | 0645 |  |  |  | µg/L | 01046 | PLA11 | 75DIW-25155 |  | 75DIW-25155/22.00
IRON,FIL,ICP-OES | 2000 | 3280006 | 1999-11-24 |  | 25.36 | 22 | 115.2727 | 15.2727 | 7.5 | 0.448 | 10 | 0645 |  |  |  | µg/L | 01046 | PLA11 | 75DIW-25155 |  | 75DIW-25155/22.00
IRON,FIL,ICP-OES | 2000 | 3280004 | 1999-11-24 | E | 6.048 | 7.5 | 80.64 | -19.36 | 7.5 | -0.1936 | 10 | 0645 |  |  |  | µg/L | 01046 | PLA11 | 25DIW-75151 |  | 25DIW-75151/7.500
IRON,FIL,ICP-OES | 2000 | 3280005 | 1999-11-24 |  | 22.398 | 22 | 101.8091 | 1.8091 | 7.5 | 0.053067 | 10 | 0645 |  |  |  | µg/L | 01046 | PLA11 | 75DIW-25155 |  | 75DIW-25155/22.00
IRON,FIL,ICP-OES | 2000 | 3300115 | 1999-11-26 | E | 8.226 | 7.5 | 109.68 | 9.68 | 7.5 | 0.0968 | 10 | 0645 |  |  |  | µg/L | 01046 | PLA11 | 25DIW-75151 |  | 25DIW-75151/7.500
IRON,FIL,ICP-OES | 2000 | 3340035 | 1999-11-30 |  | 71.682 | 68.5 | 104.6453 | 4.6453 | 7.6405 | 0.41646 | 10 | 0645 |  |  |  | µg/L | 01046 | PLA11 | 25151-75155 |  | 25151-75155/68.50
IRON,FIL,ICP-OES | 2000 | 3340031 | 1999-11-30 | E | 6.703 | 7.5 | 89.3733 | -10.6267 | 7.5 | -0.10627 | 10 | 0645 |  |  |  | µg/L | 01046 | PLA11 | 25DIW-75151 |  | 25DIW-75151/7.500
IRON,FIL,ICP-OES | 2000 | 3340030 | 1999-11-30 |  | 31.212 | 22 | 141.8727 | 41.8727 | 7.5 | 1.2283 | 10 | 0645 |  |  |  | µg/L | 01046 | PLA11 | 75DIW-25155 |  | 75DIW-25155/22.00
IRON,FIL,ICP-OES | 2000 | 3350024 | 1999-12-01 | E | 6.709 | 7.5 | 89.4533 | -10.5467 | 7.5 | -0.10547 | 10 | 0645 |  |  |  | µg/L | 01046 | PLA11 | 25DIW-75151 |  | 25DIW-75151/7.500
IRON,FIL,ICP-OES | 2000 | 3350026 | 1999-12-01 |  | 62.282 | 56.25 | 110.7236 | 10.7236 | 7.5 | 0.80427 | 10 | 0645 |  |  |  | µg/L | 01046 | PLA11 | 25DIW-75153 |  | 25DIW-75153/56.25
IRON,FIL,ICP-OES | 2000 | 3360116 | 1999-12-02 |  | 34.079 | 28.3 | 120.4205 | 20.4205 | 7.5 | 0.77053 | 10 | 0645 |  |  |  | µg/L | 01046 | PLA11 | 25155-75147 |  | 25155-75147/28.30
IRON,FIL,ICP-OES | 2000 | 3360117 | 1999-12-02 |  | 58.037 | 58.75 | 98.7864 | -1.2136 | 7.5 | -0.095067 | 10 | 0645 |  |  |  | µg/L | 01046 | PLA11 | 25151-75153 |  | 25151-75153/58.75
IRON,FIL,ICP-OES | 2000 | 3370019 | 1999-12-03 |  | 12.027 | 8.8 | 136.6705 | 36.6705 | 7.5 | 0.43027 | 10 | 0645 |  |  |  | µg/L | 01046 | PLA11 | 25151-75147 |  | 25151-75147/8.800
IRON,FIL,ICP-OES | 2000 | 3420033 | 1999-12-08 | E | 9.008 | 8.8 | 102.3636 | 2.3636 | 7.5 | 0.027733 | 10 | 0645 |  |  |  | µg/L | 01046 | PLA11 | 25151-75147 |  | 25151-75147/8.800
IRON,FIL,ICP-OES | 2000 | 3420032 | 1999-12-08 | E | 5.2795 | 6.3 | 83.8016 | -16.1984 | 7.5 | -0.13607 | 10 | 0645 |  |  |  | µg/L | 01046 | PLA11 | 25DIW-75147 |  | 25DIW-75147/6.300
IRON,FIL,ICP-OES | 2000 | 3420034 | 1999-12-08 |  | 58.749 | 58.75 | 99.9983 | -0.0017021 | 7.5 | -0.00013333 | 10 | 0645 |  |  |  | µg/L | 01046 | PLA11 | 25151-75153 |  | 25151-75153/58.75
IRON,FIL,ICP-OES | 2000 | 3430009 | 1999-12-09 | E | 6.9126 | 7.5 | 92.168 | -7.832 | 7.5 | -0.07832 | 10 | 0645 |  |  |  | µg/L | 01046 | PLA11 | 25DIW-75151 |  | 25DIW-75151/7.500
IRON,FIL,ICP-OES | 2000 | 3440004 | 1999-12-10 |  | 27.268 | 29.5 | 92.4339 | -7.5661 | 7.5 | -0.2976 | 10 | 0645 |  |  |  | µg/L | 01046 | PLA11 | 25155-75151 |  | 25155-75151/29.50
IRON,FIL,ICP-OES | 2000 | 3440005 | 1999-12-10 |  | 29.294 | 28.3 | 103.5124 | 3.5124 | 7.5 | 0.13253 | 10 | 0645 |  |  |  | µg/L | 01046 | PLA11 | 25155-75147 |  | 25155-75147/28.30
IRON,FIL,ICP-OES | 2000 | 3440006 | 1999-12-10 |  | 67.974 | 68.5 | 99.2321 | -0.76788 | 7.6405 | -0.068844 | 10 | 0645 |  |  |  | µg/L | 01046 | PLA11 | 25151-75155 |  | 25151-75155/68.50
IRON,FIL,ICP-OES | 2000 | 3500003 | 1999-12-16 |  | 28.038 | 29.5 | 95.0441 | -4.9559 | 7.5 | -0.19493 | 10 | 0645 |  |  |  | µg/L | 01046 | PLA11 | 25155-75151 |  | 25155-75151/29.50
IRON,FIL,ICP-OES | 2000 | 3500001 | 1999-12-16 |  | 30.587 | 29.5 | 103.6847 | 3.6847 | 7.5 | 0.14493 | 10 | 0645 |  |  |  | µg/L | 01046 | PLA11 | 25155-75151 |  | 25155-75151/29.50
IRON,FIL,ICP-OES | 2000 | 3510022 | 1999-12-17 |  | 31.246 | 28.3 | 110.4099 | 10.4099 | 7.5 | 0.3928 | 10 | 0645 |  |  |  | µg/L | 01046 | PLA11 | 25155-75147 |  | 25155-75147/28.30
IRON,FIL,ICP-OES | 2000 | 3560056 | 1999-12-22 | E | 5.4165 | 7.5 | 72.22 | -27.78 | 7.5 | -0.2778 | 10 | 0645 |  |  |  | µg/L | 01046 | PLA11 | 25DIW-75151 |  | 25DIW-75151/7.500
IRON,FIL,ICP-OES | 2000 | 3560055 | 1999-12-22 |  | 21.985 | 22 | 99.9318 | -0.068182 | 7.5 | -0.002 | 10 | 0645 |  |  |  | µg/L | 01046 | PLA11 | 75DIW-25155 |  | 75DIW-25155/22.00
IRON,FIL,ICP-OES | 2000 | 3560057 | 1999-12-22 |  | 21.985 | 22 | 99.9318 | -0.068182 | 7.5 | -0.002 | 10 | 0645 |  |  |  | µg/L | 01046 | PLA11 | 75DIW-25155 |  | 75DIW-25155/22.00
IRON,FIL,ICP-OES | 2000 | 3570072 | 1999-12-23 | E | 7.9886 | 7.5 | 106.5147 | 6.5147 | 7.5 | 0.065147 | 10 | 0645 |  |  |  | µg/L | 01046 | PLA11 | 25DIW-75151 |  | 25DIW-75151/7.500
IRON,FIL,ICP-OES | 2000 | 3620015 | 1999-12-28 | E | 7.9886 | 6.3 | 126.8032 | 26.8032 | 7.5 | 0.22515 | 10 | 0645 |  |  |  | µg/L | 01046 | PLA11 | 25DIW-75147 |  | 25DIW-75147/6.300
IRON,FIL,ICP-OES | 2000 | 3620007 | 1999-12-28 | E | 5.7351 | 7.5 | 76.468 | -23.532 | 7.5 | -0.23532 | 10 | 0645 |  |  |  | µg/L | 01046 | PLA11 | 25DIW-75151 |  | 25DIW-75151/7.500
IRON,FIL,ICP-OES | 2000 | 3630004 | 1999-12-29 |  | 23.438 | 22 | 106.5364 | 6.5364 | 7.5 | 0.19173 | 10 | 0645 |  |  |  | µg/L | 01046 | PLA11 | 75DIW-25155 |  | 75DIW-25155/22.00
IRON,FIL,ICP-OES | 2000 | 0050009 | 2000-01-05 |  | 10.215 | 8.8 | 116.0795 | 16.0795 | 7.5 | 0.18867 | 10 | 0645 |  |  |  | µg/L | 01046 | PLA11 | 25151-75147 |  | 25151-75147/8.800
IRON,FIL,ICP-OES | 2000 | 0060014 | 2000-01-06 |  | 75.945 | 78.25 | 97.0543 | -2.9457 | 7.9623 | -0.28949 | 10 | 0645 |  |  |  | µg/L | 01046 | PLA11 | 25155-75153 |  | 25155-75153/78.25
IRON,FIL,ICP-OES | 2000 | 0060013 | 2000-01-06 |  | 58.067 | 58.75 | 98.8374 | -1.1626 | 7.5 | -0.091067 | 10 | 0645 |  |  |  | µg/L | 01046 | PLA11 | 25151-75153 |  | 25151-75153/58.75
IRON,FIL,ICP-OES | 2000 | 0070104 | 2000-01-07 | E | 9.7484 | 8.8 | 110.7773 | 10.7773 | 7.5 | 0.12645 | 10 | 0645 |  |  |  | µg/L | 01046 | PLA11 | 25151-75147 |  | 25151-75147/8.800
IRON,FIL,ICP-OES | 2000 | 0120048 | 2000-01-12 |  | 29.944 | 28.3 | 105.8092 | 5.8092 | 7.5 | 0.2192 | 10 | 0645 |  |  |  | µg/L | 01046 | PLA11 | 25155-75147 |  | 25155-75147/28.30
IRON,FIL,ICP-OES | 2000 | 0120049 | 2000-01-12 |  | 59.5 | 58.75 | 101.2766 | 1.2766 | 7.5 | 0.1 | 10 | 0645 |  |  |  | µg/L | 01046 | PLA11 | 25151-75153 |  | 25151-75153/58.75
IRON,FIL,ICP-OES | 2000 | 0120050 | 2000-01-12 |  | 27.611 | 29.5 | 93.5966 | -6.4034 | 7.5 | -0.25187 | 10 | 0645 |  |  |  | µg/L | 01046 | PLA11 | 25155-75151 |  | 25155-75151/29.50
IRON,FIL,ICP-OES | 2000 | 0130011 | 2000-01-13 |  | 78.27 | 78.25 | 100.0256 | 0.025559 | 7.9623 | 0.0025119 | 10 | 0645 |  |  |  | µg/L | 01046 | PLA11 | 25155-75153 |  | 25155-75153/78.25
IRON,FIL,ICP-OES | 2000 | 0140021 | 2000-01-14 |  | 26.683 | 28.3 | 94.2862 | -5.7138 | 7.5 | -0.2156 | 10 | 0645 |  |  |  | µg/L | 01046 | PLA11 | 25155-75147 |  | 25155-75147/28.30
IRON,FIL,ICP-OES | 2000 | 0140022 | 2000-01-14 | E | 7.2584 | 6.3 | 115.2127 | 15.2127 | 7.5 | 0.12779 | 10 | 0645 |  |  |  | µg/L | 01046 | PLA11 | 25DIW-75147 |  | 25DIW-75147/6.300
IRON,FIL,ICP-OES | 2000 | 0140020 | 2000-01-14 |  | 23.347 | 29.5 | 79.1424 | -20.8576 | 7.5 | -0.8204 | 10 | 0645 |  |  |  | µg/L | 01046 | PLA11 | 25155-75151 |  | 25155-75151/29.50
IRON,FIL,ICP-OES | 2000 | 0190018 | 2000-01-19 |  | 21.92 | 22 | 99.6364 | -0.36364 | 7.5 | -0.010667 | 10 | 0645 |  |  |  | µg/L | 01046 | PLA11 | 75DIW-25155 |  | 75DIW-25155/22.00
IRON,FIL,ICP-OES | 2000 | 0200004 | 2000-01-20 |  | 27.338 | 28.3 | 96.6007 | -3.3993 | 7.5 | -0.12827 | 10 | 0645 |  |  |  | µg/L | 01046 | PLA11 | 25155-75147 |  | 25155-75147/28.30
IRON,FIL,ICP-OES | 2000 | 0210015 | 2000-01-21 |  | 19.919 | 22 | 90.5409 | -9.4591 | 7.5 | -0.27747 | 10 | 0645 |  |  |  | µg/L | 01046 | PLA11 | 75DIW-25155 |  | 75DIW-25155/22.00
IRON,FIL,ICP-OES | 2000 | 0260021 | 2000-01-26 | E | 5.8984 | 7.5 | 78.6453 | -21.3547 | 7.5 | -0.21355 | 10 | 0645 |  |  |  | µg/L | 01046 | PLA11 | 25DIW-75151 |  | 25DIW-75151/7.500
IRON,FIL,ICP-OES | 2000 | 0260023 | 2000-01-26 |  | 18.149 | 6.3 | 288.0794 | 188.0794 | 7.5 | 1.5799 | 10 | 0645 |  |  |  | µg/L | 01046 | PLA11 | 25DIW-75147 |  | 25DIW-75147/6.300
IRON,FIL,ICP-OES | 2000 | 0260022 | 2000-01-26 |  | 21.325 | 22 | 96.9318 | -3.0682 | 7.5 | -0.09 | 10 | 0645 |  |  |  | µg/L | 01046 | PLA11 | 75DIW-25155 |  | 75DIW-25155/22.00
IRON,FIL,ICP-OES | 2000 | 0280010 | 2000-01-28 | E | 9.191 | 7.5 | 122.5467 | 22.5467 | 7.5 | 0.22547 | 10 | 0645 |  |  |  | µg/L | 01046 | PLA11 | 25DIW-75151 |  | 25DIW-75151/7.500
IRON,FIL,ICP-OES | 2000 | 0280012 | 2000-01-28 |  | 55.709 | 56.25 | 99.0382 | -0.96178 | 7.5 | -0.072133 | 10 | 0645 |  |  |  | µg/L | 01046 | PLA11 | 25DIW-75153 |  | 25DIW-75153/56.25
IRON,FIL,ICP-OES | 2000 | 0330066 | 2000-02-02 | E | 9.151 | 8.8 | 103.9886 | 3.9886 | 7.5 | 0.0468 | 10 | 0645 |  |  |  | µg/L | 01046 | PLA11 | 25151-75147 |  | 25151-75147/8.800
IRON,FIL,ICP-OES | 2000 | 0340004 | 2000-02-03 |  | 58.973 | 58.75 | 100.3796 | 0.37957 | 7.5 | 0.029733 | 10 | 0645 |  |  |  | µg/L | 01046 | PLA11 | 25151-75153 |  | 25151-75153/58.75
IRON,FIL,ICP-OES | 2000 | 0340005 | 2000-02-03 |  | 72.579 | 78.25 | 92.7527 | -7.2473 | 7.9623 | -0.71224 | 10 | 0645 |  |  |  | µg/L | 01046 | PLA11 | 25155-75153 |  | 25155-75153/78.25
IRON,FIL,ICP-OES | 2000 | 0350164 | 2000-02-04 |  | 11.033 | 8.8 | 125.375 | 25.375 | 7.5 | 0.29773 | 10 | 0645 |  |  |  | µg/L | 01046 | PLA11 | 25151-75147 |  | 25151-75147/8.800
IRON,FIL,ICP-OES | 2000 | 0400077 | 2000-02-09 |  | 61.234 | 58.75 | 104.2281 | 4.2281 | 7.5 | 0.3312 | 10 | 0645 |  |  |  | µg/L | 01046 | PLA11 | 25151-75153 |  | 25151-75153/58.75
IRON,FIL,ICP-OES | 2000 | 0400076 | 2000-02-09 |  | 32.48 | 28.3 | 114.7703 | 14.7703 | 7.5 | 0.55733 | 10 | 0645 |  |  |  | µg/L | 01046 | PLA11 | 25155-75147 |  | 25155-75147/28.30
IRON,FIL,ICP-OES | 2000 | 0400078 | 2000-02-09 |  | 13.312 | 8.8 | 151.2727 | 51.2727 | 7.5 | 0.6016 | 10 | 0645 |  |  |  | µg/L | 01046 | PLA11 | 25151-75147 |  | 25151-75147/8.800
IRON,FIL,ICP-OES | 2000 | 0410012 | 2000-02-10 | E | 8.7589 | 7.5 | 116.7853 | 16.7853 | 7.5 | 0.16785 | 10 | 0645 |  |  |  | µg/L | 01046 | PLA11 | 25DIW-75151 |  | 25DIW-75151/7.500
IRON,FIL,ICP-OES | 2000 | 0420191 | 2000-02-11 |  | 28.953 | 29.5 | 98.1458 | -1.8542 | 7.5 | -0.072933 | 10 | 0645 |  |  |  | µg/L | 01046 | PLA11 | 25155-75151 |  | 25155-75151/29.50
IRON,FIL,ICP-OES | 2000 | 0420193 | 2000-02-11 |  | 68.565 | 68.5 | 100.0949 | 0.094891 | 7.6405 | 0.0085073 | 10 | 0645 |  |  |  | µg/L | 01046 | PLA11 | 25151-75155 |  | 25151-75155/68.50
IRON,FIL,ICP-OES | 2000 | 0420192 | 2000-02-11 |  | 30.985 | 28.3 | 109.4876 | 9.4876 | 7.5 | 0.358 | 10 | 0645 |  |  |  | µg/L | 01046 | PLA11 | 25155-75147 |  | 25155-75147/28.30
IRON,FIL,ICP-OES | 2000 | 0470021 | 2000-02-16 |  | 27.004 | 29.5 | 91.539 | -8.461 | 7.5 | -0.3328 | 10 | 0645 |  |  |  | µg/L | 01046 | PLA11 | 25155-75151 |  | 25155-75151/29.50
IRON,FIL,ICP-OES | 2000 | 0490041 | 2000-02-18 |  | 29.778 | 28.3 | 105.2226 | 5.2226 | 7.5 | 0.19707 | 10 | 0645 |  |  |  | µg/L | 01046 | PLA11 | 25155-75147 |  | 25155-75147/28.30
IRON,FIL,ICP-OES | 2000 | 0490042 | 2000-02-18 |  | 21.101 | 22 | 95.9136 | -4.0864 | 7.5 | -0.11987 | 10 | 0645 |  |  |  | µg/L | 01046 | PLA11 | 75DIW-25155 |  | 75DIW-25155/22.00
IRON,FIL,ICP-OES | 2000 | 0540031 | 2000-02-23 |  | 10.328 | 7.5 | 137.7067 | 37.7067 | 7.5 | 0.37707 | 10 | 0645 |  |  |  | µg/L | 01046 | PLA11 | 25DIW-75151 |  | 25DIW-75151/7.500
IRON,FIL,ICP-OES | 2000 | 0540029 | 2000-02-23 |  | 20.034 | 22 | 91.0636 | -8.9364 | 7.5 | -0.26213 | 10 | 0645 |  |  |  | µg/L | 01046 | PLA11 | 75DIW-25155 |  | 75DIW-25155/22.00
IRON,FIL,ICP-OES | 2000 | 0540030 | 2000-02-23 |  | 21.085 | 22 | 95.8409 | -4.1591 | 7.5 | -0.122 | 10 | 0645 |  |  |  | µg/L | 01046 | PLA11 | 75DIW-25155 |  | 75DIW-25155/22.00
IRON,FIL,ICP-OES | 2000 | 0550149 | 2000-02-24 | E | 5.6488 | 7.5 | 75.3173 | -24.6827 | 7.5 | -0.24683 | 10 | 0645 |  |  |  | µg/L | 01046 | PLA11 | 25DIW-75151 |  | 25DIW-75151/7.500
IRON,FIL,ICP-OES | 2000 | 0560188 | 2000-02-25 | E | 8.4226 | 7.5 | 112.3013 | 12.3013 | 7.5 | 0.12301 | 10 | 0645 |  |  |  | µg/L | 01046 | PLA11 | 25DIW-75151 |  | 25DIW-75151/7.500
IRON,FIL,ICP-OES | 2000 | 0560187 | 2000-02-25 |  | 55.975 | 56.25 | 99.5111 | -0.48889 | 7.5 | -0.036667 | 10 | 0645 |  |  |  | µg/L | 01046 | PLA11 | 25DIW-75153 |  | 25DIW-75153/56.25
IRON,FIL,ICP-OES | 2000 | 0620003 | 2000-03-02 |  | 26.785 | 28.3 | 94.6466 | -5.3534 | 7.5 | -0.202 | 10 | 0645 |  |  |  | µg/L | 01046 | PLA11 | 25155-75147 |  | 25155-75147/28.30
IRON,FIL,ICP-OES | 2000 | 0620002 | 2000-03-02 |  | 63.709 | 58.75 | 108.4409 | 8.4409 | 7.5 | 0.6612 | 10 | 0645 |  |  |  | µg/L | 01046 | PLA11 | 25151-75153 |  | 25151-75153/58.75
IRON,FIL,ICP-OES | 2000 | 0630077 | 2000-03-03 |  | 11.925 | 8.8 | 135.5114 | 35.5114 | 7.5 | 0.41667 | 10 | 0645 |  |  |  | µg/L | 01046 | PLA11 | 25151-75147 |  | 25151-75147/8.800
IRON,FIL,ICP-OES | 2000 | 0680010 | 2000-03-08 | E | 8.352 | 8.8 | 94.9091 | -5.0909 | 7.5 | -0.059733 | 10 | 0645 |  |  |  | µg/L | 01046 | PLA11 | 25151-75147 |  | 25151-75147/8.800
IRON,FIL,ICP-OES | 2000 | 0680011 | 2000-03-08 |  | 60.03 | 58.75 | 102.1787 | 2.1787 | 7.5 | 0.17067 | 10 | 0645 |  |  |  | µg/L | 01046 | PLA11 | 25151-75153 |  | 25151-75153/58.75
IRON,FIL,ICP-OES | 2000 | 0690004 | 2000-03-09 |  | 29.805 | 28.3 | 105.318 | 5.318 | 7.5 | 0.20067 | 10 | 0645 |  |  |  | µg/L | 01046 | PLA11 | 25155-75147 |  | 25155-75147/28.30
IRON,FIL,ICP-OES | 2000 | 0700009 | 2000-03-10 |  | 27.819 | 29.5 | 94.3017 | -5.6983 | 7.5 | -0.22413 | 10 | 0645 |  |  |  | µg/L | 01046 | PLA11 | 25155-75151 |  | 25155-75151/29.50
IRON,FIL,ICP-OES | 2000 | 0700007 | 2000-03-10 |  | 67.954 | 68.5 | 99.2029 | -0.79708 | 7.6405 | -0.071461 | 10 | 0645 |  |  |  | µg/L | 01046 | PLA11 | 25151-75155 |  | 25151-75155/68.50
IRON,FIL,ICP-OES | 2000 | 0700008 | 2000-03-10 |  | 59.76 | 58.75 | 101.7191 | 1.7191 | 7.5 | 0.13467 | 10 | 0645 |  |  |  | µg/L | 01046 | PLA11 | 25151-75153 |  | 25151-75153/58.75
IRON,FIL,ICP-OES | 2000 | 0750102 | 2000-03-15 |  | 26.093 | 29.5 | 88.4508 | -11.5492 | 7.5 | -0.45427 | 10 | 0645 |  |  |  | µg/L | 01046 | PLA11 | 25155-75151 |  | 25155-75151/29.50
IRON,FIL,ICP-OES | 2000 | 0760004 | 2000-03-16 | E | 5.3612 | 7.5 | 71.4827 | -28.5173 | 7.5 | -0.28517 | 10 | 0645 |  |  |  | µg/L | 01046 | PLA11 | 25DIW-75151 |  | 25DIW-75151/7.500
IRON,FIL,ICP-OES | 2000 | 0770005 | 2000-03-17 |  | 27.923 | 29.5 | 94.6542 | -5.3458 | 7.5 | -0.21027 | 10 | 0645 |  |  |  | µg/L | 01046 | PLA11 | 25155-75151 |  | 25155-75151/29.50
IRON,FIL,ICP-OES | 2000 | 0820020 | 2000-03-22 |  | 26.232 | 22 | 119.2364 | 19.2364 | 7.5 | 0.56427 | 10 | 0645 |  |  |  | µg/L | 01046 | PLA11 | 75DIW-25155 |  | 75DIW-25155/22.00
IRON,FIL,ICP-OES | 2000 | 0820001 | 2000-03-22 |  | 19.076 | 22 | 86.7091 | -13.2909 | 7.5 | -0.38987 | 10 | 0645 |  |  |  | µg/L | 01046 | PLA11 | 75DIW-25155 |  | 75DIW-25155/22.00
IRON,FIL,ICP-OES | 2000 | 0820002 | 2000-03-22 | E | 7.7152 | 7.5 | 102.8693 | 2.8693 | 7.5 | 0.028693 | 10 | 0645 |  |  |  | µg/L | 01046 | PLA11 | 25DIW-75151 |  | 25DIW-75151/7.500
IRON,FIL,ICP-OES | 2000 | 0830004 | 2000-03-23 |  | 33.753 | 28.3 | 119.2686 | 19.2686 | 7.5 | 0.72707 | 10 | 0645 |  |  |  | µg/L | 01046 | PLA11 | 25155-75147 |  | 25155-75147/28.30
IRON,FIL,ICP-OES | 2000 | 0840017 | 2000-03-24 | E | 5.7077 | 7.5 | 76.1027 | -23.8973 | 7.5 | -0.23897 | 10 | 0645 |  |  |  | µg/L | 01046 | PLA11 | 25DIW-75151 |  | 25DIW-75151/7.500
IRON,FIL,ICP-OES | 2000 | 0890100 | 2000-03-29 |  | 21.731 | 22 | 98.7773 | -1.2227 | 7.5 | -0.035867 | 10 | 0645 |  |  |  | µg/L | 01046 | PLA11 | 75DIW-25155 |  | 75DIW-25155/22.00
IRON,FIL,ICP-OES | 2000 | 0960007 | 2000-04-05 | E | 8.7986 | 8.8 | 99.9841 | -0.015909 | 7.5 | -0.00018667 | 10 | 0645 |  |  |  | µg/L | 01046 | PLA11 | 25151-75147 |  | 25151-75147/8.800
IRON,FIL,ICP-OES | 2000 | 0970009 | 2000-04-06 |  | 30.981 | 28.3 | 109.4735 | 9.4735 | 7.5 | 0.35747 | 10 | 0645 |  |  |  | µg/L | 01046 | PLA11 | 25155-75147 |  | 25155-75147/28.30
IRON,FIL,ICP-OES | 2000 | 0970008 | 2000-04-06 |  | 59.429 | 58.75 | 101.1557 | 1.1557 | 7.5 | 0.090533 | 10 | 0645 |  |  |  | µg/L | 01046 | PLA11 | 25151-75153 |  | 25151-75153/58.75
IRON,FIL,ICP-OES | 2000 | 0980004 | 2000-04-07 | E | 8.8406 | 8.8 | 100.4614 | 0.46136 | 7.5 | 0.0054133 | 10 | 0645 |  |  |  | µg/L | 01046 | PLA11 | 25151-75147 |  | 25151-75147/8.800
IRON,FIL,ICP-OES | 2000 | 1030127 | 2000-04-12 |  | 29.168 | 28.3 | 103.0671 | 3.0671 | 7.5 | 0.11573 | 10 | 0645 |  |  |  | µg/L | 01046 | PLA11 | 25155-75147 |  | 25155-75147/28.30
IRON,FIL,ICP-OES | 2000 | 1030128 | 2000-04-12 |  | 59.359 | 58.75 | 101.0366 | 1.0366 | 7.5 | 0.0812 | 10 | 0645 |  |  |  | µg/L | 01046 | PLA11 | 25151-75153 |  | 25151-75153/58.75
IRON,FIL,ICP-OES | 2000 | 1030129 | 2000-04-12 | E | 9.2109 | 8.8 | 104.6693 | 4.6693 | 7.5 | 0.054787 | 10 | 0645 |  |  |  | µg/L | 01046 | PLA11 | 25151-75147 |  | 25151-75147/8.800
IRON,FIL,ICP-OES | 2000 | 1040012 | 2000-04-13 |  | 76.66 | 78.25 | 97.9681 | -2.0319 | 7.9623 | -0.19969 | 10 | 0645 |  |  |  | µg/L | 01046 | PLA11 | 25155-75153 |  | 25155-75153/78.25
IRON,FIL,ICP-OES | 2000 | 1050027 | 2000-04-14 |  | 28.696 | 28.3 | 101.3993 | 1.3993 | 7.5 | 0.0528 | 10 | 0645 |  |  |  | µg/L | 01046 | PLA11 | 25155-75147 |  | 25155-75147/28.30
IRON,FIL,ICP-OES | 2000 | 1050028 | 2000-04-14 |  | 28.128 | 29.5 | 95.3492 | -4.6508 | 7.5 | -0.18293 | 10 | 0645 |  |  |  | µg/L | 01046 | PLA11 | 25155-75151 |  | 25155-75151/29.50
IRON,FIL,ICP-OES | 2000 | 1100004 | 2000-04-19 |  | 26.243 | 29.5 | 88.9593 | -11.0407 | 7.5 | -0.43427 | 10 | 0645 |  |  |  | µg/L | 01046 | PLA11 | 25155-75151 |  | 25155-75151/29.50
IRON,FIL,ICP-OES | 2000 | 1110012 | 2000-04-20 |  | 28.353 | 28.3 | 100.1873 | 0.18728 | 7.5 | 0.0070667 | 10 | 0645 |  |  |  | µg/L | 01046 | PLA11 | 25155-75147 |  | 25155-75147/28.30
IRON,FIL,ICP-OES | 2000 | 1110098 | 2000-04-20 |  | 21.083 | 22 | 95.8318 | -4.1682 | 7.5 | -0.12227 | 10 | 0645 |  |  |  | µg/L | 01046 | PLA11 | 75DIW-25155 |  | 75DIW-25155/22.00
IRON,FIL,ICP-OES | 2000 | 1170002 | 2000-04-26 | E | 5.8037 | 7.5 | 77.3827 | -22.6173 | 7.5 | -0.22617 | 10 | 0645 |  |  |  | µg/L | 01046 | PLA11 | 25DIW-75151 |  | 25DIW-75151/7.500
IRON,FIL,ICP-OES | 2000 | 1170003 | 2000-04-26 |  | 21.522 | 22 | 97.8273 | -2.1727 | 7.5 | -0.063733 | 10 | 0645 |  |  |  | µg/L | 01046 | PLA11 | 75DIW-25155 |  | 75DIW-25155/22.00
IRON,FIL,ICP-OES | 2000 | 1180013 | 2000-04-27 |  | 75.152 | 78.25 | 96.0409 | -3.9591 | 7.9623 | -0.38909 | 10 | 0645 |  |  |  | µg/L | 01046 | PLA11 | 25155-75153 |  | 25155-75153/78.25
IRON,FIL,ICP-OES | 2000 | 1190027 | 2000-04-28 |  | 55.082 | 56.25 | 97.9236 | -2.0764 | 7.5 | -0.15573 | 10 | 0645 |  |  |  | µg/L | 01046 | PLA11 | 25DIW-75153 |  | 25DIW-75153/56.25
IRON,FIL,ICP-OES | 2000 | 1190024 | 2000-04-28 | E | 6.8897 | 7.5 | 91.8627 | -8.1373 | 7.5 | -0.081373 | 10 | 0645 |  |  |  | µg/L | 01046 | PLA11 | 25DIW-75151 |  | 25DIW-75151/7.500
IRON,FIL,ICP-OES | 2000 | 1240013 | 2000-05-03 | E | 9.0206 | 8.8 | 102.5068 | 2.5068 | 7.5 | 0.029413 | 10 | 0645 |  |  |  | µg/L | 01046 | PLA11 | 25151-75147 |  | 25151-75147/8.800
IRON,FIL,ICP-OES | 2000 | 1250004 | 2000-05-04 |  | 30.026 | 28.3 | 106.0989 | 6.0989 | 7.5 | 0.23013 | 10 | 0645 |  |  |  | µg/L | 01046 | PLA11 | 25155-75147 |  | 25155-75147/28.30
IRON,FIL,ICP-OES | 2000 | 1250003 | 2000-05-04 |  | 33.281 | 28.3 | 117.6007 | 17.6007 | 7.5 | 0.66413 | 10 | 0645 |  |  |  | µg/L | 01046 | PLA11 | 25155-75147 |  | 25155-75147/28.30
IRON,FIL,ICP-OES | 2000 | 1260010 | 2000-05-05 | E | 9.4921 | 8.8 | 107.8648 | 7.8648 | 7.5 | 0.09228 | 10 | 0645 |  |  |  | µg/L | 01046 | PLA11 | 25151-75147 |  | 25151-75147/8.800
IRON,FIL,ICP-OES | 2000 | 1310003 | 2000-05-10 |  | 30.47 | 28.3 | 107.6678 | 7.6678 | 7.5 | 0.28933 | 10 | 0645 |  |  |  | µg/L | 01046 | PLA11 | 25155-75147 |  | 25155-75147/28.30
IRON,FIL,ICP-OES | 2000 | 1310002 | 2000-05-10 |  | 29.298 | 29.5 | 99.3153 | -0.68475 | 7.5 | -0.026933 | 10 | 0645 |  |  |  | µg/L | 01046 | PLA11 | 25155-75151 |  | 25155-75151/29.50
IRON,FIL,ICP-OES | 2000 | 1310001 | 2000-05-10 |  | 22.712 | 28.3 | 80.2544 | -19.7456 | 7.5 | -0.74507 | 10 | 0645 |  |  |  | µg/L | 01046 | PLA11 | 25155-75147 |  | 25155-75147/28.30
IRON,FIL,ICP-OES | 2000 | 1320116 | 2000-05-11 |  | 81.668 | 78.25 | 104.3681 | 4.3681 | 7.9623 | 0.42928 | 10 | 0645 |  |  |  | µg/L | 01046 | PLA11 | 25155-75153 |  | 25155-75153/78.25
IRON,FIL,ICP-OES | 2000 | 1330060 | 2000-05-12 |  | 22.33 | 29.5 | 75.6949 | -24.3051 | 7.5 | -0.956 | 10 | 0645 |  |  |  | µg/L | 01046 | PLA11 | 25155-75151 |  | 25155-75151/29.50
IRON,FIL,ICP-OES | 2000 | 1330062 | 2000-05-12 |  | 72.154 | 68.5 | 105.3343 | 5.3343 | 7.6405 | 0.47824 | 10 | 0645 |  |  |  | µg/L | 01046 | PLA11 | 25151-75155 |  | 25151-75155/68.50
IRON,FIL,ICP-OES | 2000 | 1360069 | 2000-05-15 |  | 35.952 | 28.3 | 127.0389 | 27.0389 | 7.5 | 1.0203 | 10 | 0645 |  |  |  | µg/L | 01046 | PLA11 | 25155-75147 |  | 25155-75147/28.30
IRON,FIL,ICP-OES | 2000 | 1380012 | 2000-05-17 |  | 20.403 | 22 | 92.7409 | -7.2591 | 7.5 | -0.21293 | 10 | 0645 |  |  |  | µg/L | 01046 | PLA11 | 75DIW-25155 |  | 75DIW-25155/22.00
IRON,FIL,ICP-OES | 2000 | 1390028 | 2000-05-18 | E | 8.1739 | 7.5 | 108.9853 | 8.9853 | 7.5 | 0.089853 | 10 | 0645 |  |  |  | µg/L | 01046 | PLA11 | 25DIW-75151 |  | 25DIW-75151/7.500
IRON,FIL,ICP-OES | 2000 | 1400056 | 2000-05-19 |  | 17.752 | 22 | 80.6909 | -19.3091 | 7.5 | -0.5664 | 10 | 0645 |  |  |  | µg/L | 01046 | PLA11 | 75DIW-25155 |  | 75DIW-25155/22.00
IRON,FIL,ICP-OES | 2000 | 1460086 | 2000-05-25 |  | 23.617 | 22 | 107.35 | 7.35 | 7.5 | 0.2156 | 10 | 0645 |  |  |  | µg/L | 01046 | PLA11 | 75DIW-25155 |  | 75DIW-25155/22.00
IRON,FIL,ICP-OES | 2000 | 1460083 | 2000-05-25 | E | 7.7012 | 7.5 | 102.6827 | 2.6827 | 7.5 | 0.026827 | 10 | 0645 |  |  |  | µg/L | 01046 | PLA11 | 25DIW-75151 |  | 25DIW-75151/7.500
IRON,FIL,ICP-OES | 2000 | 1460085 | 2000-05-25 |  | 24.13 | 22 | 109.6818 | 9.6818 | 7.5 | 0.284 | 10 | 0645 |  |  |  | µg/L | 01046 | PLA11 | 75DIW-25155 |  | 75DIW-25155/22.00
IRON,FIL,ICP-OES | 2000 | 1470029 | 2000-05-26 | E | 8.2146 | 7.5 | 109.528 | 9.528 | 7.5 | 0.09528 | 10 | 0645 |  |  |  | µg/L | 01046 | PLA11 | 25DIW-75151 |  | 25DIW-75151/7.500
IRON,FIL,ICP-OES | 2000 | 1470035 | 2000-05-26 |  | 62.399 | 56.25 | 110.9316 | 10.9316 | 7.5 | 0.81987 | 10 | 0645 |  |  |  | µg/L | 01046 | PLA11 | 25DIW-75153 |  | 25DIW-75153/56.25
IRON,FIL,ICP-OES | 2000 | 1590013 | 2000-06-07 | E | 5.6764 | 6.3 | 90.1016 | -9.8984 | 7.5 | -0.083147 | 10 | 0645 |  |  |  | µg/L | 01046 | PLA11 | 25DIW-75147 |  | 25DIW-75147/6.300
IRON,FIL,ICP-OES | 2000 | 1590001 | 2000-06-07 |  | 60.17 | 58.75 | 102.417 | 2.417 | 7.5 | 0.18933 | 10 | 0645 |  |  |  | µg/L | 01046 | PLA11 | 25151-75153 |  | 25151-75153/58.75
IRON,FIL,ICP-OES | 2000 | 1600002 | 2000-06-08 |  | 26.886 | 28.3 | 95.0035 | -4.9965 | 7.5 | -0.18853 | 10 | 0645 |  |  |  | µg/L | 01046 | PLA11 | 25155-75147 |  | 25155-75147/28.30
IRON,FIL,ICP-OES | 2000 | 1610021 | 2000-06-09 |  | 24.66 | 29.5 | 83.5932 | -16.4068 | 7.5 | -0.64533 | 10 | 0645 |  |  |  | µg/L | 01046 | PLA11 | 25155-75151 |  | 25155-75151/29.50
IRON,FIL,ICP-OES | 2000 | 1610028 | 2000-06-09 |  | 63.449 | 68.5 | 92.6263 | -7.3737 | 7.6405 | -0.66108 | 10 | 0645 |  |  |  | µg/L | 01046 | PLA11 | 25151-75155 |  | 25151-75155/68.50
IRON,FIL,ICP-OES | 2000 | 1610012 | 2000-06-09 |  | 62.218 | 58.75 | 105.903 | 5.903 | 7.5 | 0.4624 | 10 | 0645 |  |  |  | µg/L | 01046 | PLA11 | 25151-75153 |  | 25151-75153/58.75
IRON,FIL,ICP-OES | 2000 | 1650200 | 2000-06-13 |  | 26.455 | 29.5 | 89.678 | -10.322 | 7.5 | -0.406 | 10 | 0645 |  |  |  | µg/L | 01046 | PLA11 | 25155-75151 |  | 25155-75151/29.50
IRON,FIL,ICP-OES | 2000 | 1670028 | 2000-06-15 |  | 30.716 | 28.3 | 108.5371 | 8.5371 | 7.5 | 0.32213 | 10 | 0645 |  |  |  | µg/L | 01046 | PLA11 | 25155-75147 |  | 25155-75147/28.30
IRON,FIL,ICP-OES | 2000 | 1710139 | 2000-06-19 |  | 31.327 | 29.5 | 106.1932 | 6.1932 | 7.5 | 0.2436 | 10 | 0645 |  |  |  | µg/L | 01046 | PLA11 | 25155-75151 |  | 25155-75151/29.50
IRON,FIL,ICP-OES | 2000 | 1730013 | 2000-06-21 |  | 32.106 | 28.3 | 113.4488 | 13.4488 | 7.5 | 0.50747 | 10 | 0645 |  |  |  | µg/L | 01046 | PLA11 | 25155-75147 |  | 25155-75147/28.30
IRON,FIL,ICP-OES | 2000 | 1730015 | 2000-06-21 |  | 24.203 | 22 | 110.0136 | 10.0136 | 7.5 | 0.29373 | 10 | 0645 |  |  |  | µg/L | 01046 | PLA11 | 75DIW-25155 |  | 75DIW-25155/22.00
IRON,FIL,ICP-OES | 2000 | 1730018 | 2000-06-21 |  | 24.203 | 22 | 110.0136 | 10.0136 | 7.5 | 0.29373 | 10 | 0645 |  |  |  | µg/L | 01046 | PLA11 | 75DIW-25155 |  | 75DIW-25155/22.00
IRON,FIL,ICP-OES | 2000 | 1740116 | 2000-06-22 |  | 17.028 | 7.5 | 227.04 | 127.04 | 7.5 | 1.2704 | 10 | 0645 |  |  |  | µg/L | 01046 | PLA11 | 25DIW-75151 |  | 25DIW-75151/7.500
IRON,FIL,ICP-OES | 2000 | 1750049 | 2000-06-23 | E | 7.7399 | 6.3 | 122.8556 | 22.8556 | 7.5 | 0.19199 | 10 | 0645 |  |  |  | µg/L | 01046 | PLA11 | 25DIW-75147 |  | 25DIW-75147/6.300
IRON,FIL,ICP-OES | 2000 | 1800035 | 2000-06-28 |  | 24.373 | 22 | 110.7864 | 10.7864 | 7.5 | 0.3164 | 10 | 0645 |  |  |  | µg/L | 01046 | PLA11 | 75DIW-25155 |  | 75DIW-25155/22.00
IRON,FIL,ICP-OES | 2000 | 1810043 | 2000-06-29 | E | 5.6898 | 7.5 | 75.864 | -24.136 | 7.5 | -0.24136 | 10 | 0645 |  |  |  | µg/L | 01046 | PLA11 | 25DIW-75151 |  | 25DIW-75151/7.500
IRON,FIL,ICP-OES | 2000 | 1810044 | 2000-06-29 |  | 12.526 | 7.5 | 167.0133 | 67.0133 | 7.5 | 0.67013 | 10 | 0645 |  |  |  | µg/L | 01046 | PLA11 | 25DIW-75151 |  | 25DIW-75151/7.500
IRON,FIL,ICP-OES | 2000 | 1880038 | 2000-07-06 |  | 78.137 | 78.25 | 99.8556 | -0.14441 | 7.9623 | -0.014192 | 10 | 0645 |  |  |  | µg/L | 01046 | PLA11 | 25155-75153 |  | 25155-75153/78.25
IRON,FIL,ICP-OES | 2000 | 1880039 | 2000-07-06 |  | 54.349 | 58.75 | 92.5089 | -7.4911 | 7.5 | -0.5868 | 10 | 0645 |  |  |  | µg/L | 01046 | PLA11 | 25151-75153 |  | 25151-75153/58.75
IRON,FIL,ICP-OES | 2000 | 1890034 | 2000-07-07 | E | 6.1193 | 8.8 | 69.5375 | -30.4625 | 7.5 | -0.35743 | 10 | 0645 |  |  |  | µg/L | 01046 | PLA11 | 25151-75147 |  | 25151-75147/8.800
IRON,FIL,ICP-OES | 2000 | 1940005 | 2000-07-12 |  | 10.455 | 8.8 | 118.8068 | 18.8068 | 7.5 | 0.22067 | 10 | 0645 |  |  |  | µg/L | 01046 | PLA11 | 25151-75147 |  | 25151-75147/8.800
IRON,FIL,ICP-OES | 2000 | 1940004 | 2000-07-12 |  | 29.871 | 28.3 | 105.5512 | 5.5512 | 7.5 | 0.20947 | 10 | 0645 |  |  |  | µg/L | 01046 | PLA11 | 25155-75147 |  | 25155-75147/28.30
IRON,FIL,ICP-OES | 2000 | 1940006 | 2000-07-12 |  | 59.742 | 58.75 | 101.6885 | 1.6885 | 7.5 | 0.13227 | 10 | 0645 |  |  |  | µg/L | 01046 | PLA11 | 25151-75153 |  | 25151-75153/58.75
IRON,FIL,ICP-OES | 2000 | 1950016 | 2000-07-13 |  | 80.754 | 78.25 | 103.2 | 3.2 | 7.9623 | 0.31448 | 10 | 0645 |  |  |  | µg/L | 01046 | PLA11 | 25155-75153 |  | 25155-75153/78.25
IRON,FIL,ICP-OES | 2000 | 1960020 | 2000-07-14 |  | 27.74 | 28.3 | 98.0212 | -1.9788 | 7.5 | -0.074667 | 10 | 0645 |  |  |  | µg/L | 01046 | PLA11 | 25155-75147 |  | 25155-75147/28.30
IRON,FIL,ICP-OES | 2000 | 1960021 | 2000-07-14 |  | 25.263 | 29.5 | 85.6373 | -14.3627 | 7.5 | -0.56493 | 10 | 0645 |  |  |  | µg/L | 01046 | PLA11 | 25155-75151 |  | 25155-75151/29.50
IRON,FIL,ICP-OES | 2000 | 2010004 | 2000-07-19 |  | 24.496 | 29.5 | 83.0373 | -16.9627 | 7.5 | -0.6672 | 10 | 0645 |  |  |  | µg/L | 01046 | PLA11 | 25155-75151 |  | 25155-75151/29.50
IRON,FIL,ICP-OES | 2000 | 2020141 | 2000-07-20 |  | 22.612 | 28.3 | 79.9011 | -20.0989 | 7.5 | -0.7584 | 10 | 0645 |  |  |  | µg/L | 01046 | PLA11 | 25155-75147 |  | 25155-75147/28.30
IRON,FIL,ICP-OES | 2000 | 2030093 | 2000-07-21 |  | 21.344 | 22 | 97.0182 | -2.9818 | 7.5 | -0.087467 | 10 | 0645 |  |  |  | µg/L | 01046 | PLA11 | 75DIW-25155 |  | 75DIW-25155/22.00
IRON,FIL,ICP-OES | 2000 | 2080018 | 2000-07-26 |  | 16.448 | 22 | 74.7636 | -25.2364 | 7.5 | -0.74027 | 10 | 0645 |  |  |  | µg/L | 01046 | PLA11 | 75DIW-25155 |  | 75DIW-25155/22.00
IRON,FIL,ICP-OES | 2000 | 2100013 | 2000-07-28 | E | 6.6114 | 7.5 | 88.152 | -11.848 | 7.5 | -0.11848 | 10 | 0645 |  |  |  | µg/L | 01046 | PLA11 | 25DIW-75151 |  | 25DIW-75151/7.500
IRON,FIL,ICP-OES | 2000 | 2100026 | 2000-07-28 |  | 61.932 | 56.25 | 110.1013 | 10.1013 | 7.5 | 0.7576 | 10 | 0645 |  |  |  | µg/L | 01046 | PLA11 | 25DIW-75153 |  | 25DIW-75153/56.25
IRON,FIL,ICP-OES | 2000 | 2140272 | 2000-08-01 |  | 23.843 | 22 | 108.3773 | 8.3773 | 7.5 | 0.24573 | 10 | 0645 |  |  |  | µg/L | 01046 | PLA11 | 75DIW-25155 |  | 75DIW-25155/22.00
IRON,FIL,ICP-OES | 2000 | 2150009 | 2000-08-02 | E | 9.9468 | 8.8 | 113.0318 | 13.0318 | 7.5 | 0.15291 | 10 | 0645 |  |  |  | µg/L | 01046 | PLA11 | 25151-75147 |  | 25151-75147/8.800
IRON,FIL,ICP-OES | 2000 | 2160013 | 2000-08-03 |  | 60.546 | 58.75 | 103.057 | 3.057 | 7.5 | 0.23947 | 10 | 0645 |  |  |  | µg/L | 01046 | PLA11 | 25151-75153 |  | 25151-75153/58.75
IRON,FIL,ICP-OES | 2000 | 2160012 | 2000-08-03 |  | 75.741 | 78.25 | 96.7936 | -3.2064 | 7.9623 | -0.31511 | 10 | 0645 |  |  |  | µg/L | 01046 | PLA11 | 25155-75153 |  | 25155-75153/78.25
IRON,FIL,ICP-OES | 2000 | 2170004 | 2000-08-04 |  | 12.281 | 8.8 | 139.5568 | 39.5568 | 7.5 | 0.46413 | 10 | 0645 |  |  |  | µg/L | 01046 | PLA11 | 25151-75147 |  | 25151-75147/8.800
IRON,FIL,ICP-OES | 2000 | 2220002 | 2000-08-09 |  | 61.207 | 58.75 | 104.1821 | 4.1821 | 7.5 | 0.3276 | 10 | 0645 |  |  |  | µg/L | 01046 | PLA11 | 25151-75153 |  | 25151-75153/58.75
IRON,FIL,ICP-OES | 2000 | 2220004 | 2000-08-09 |  | 28.65 | 28.3 | 101.2367 | 1.2367 | 7.5 | 0.046667 | 10 | 0645 |  |  |  | µg/L | 01046 | PLA11 | 25155-75147 |  | 25155-75147/28.30
IRON,FIL,ICP-OES | 2000 | 2220003 | 2000-08-09 | E | 7.3796 | 8.8 | 83.8591 | -16.1409 | 7.5 | -0.18939 | 10 | 0645 |  |  |  | µg/L | 01046 | PLA11 | 25151-75147 |  | 25151-75147/8.800
IRON,FIL,ICP-OES | 2000 | 2230010 | 2000-08-10 | E | 7.1313 | 7.5 | 95.084 | -4.916 | 7.5 | -0.04916 | 10 | 0645 |  |  |  | µg/L | 01046 | PLA11 | 25DIW-75151 |  | 25DIW-75151/7.500
IRON,FIL,ICP-OES | 2000 | 2240004 | 2000-08-11 |  | 27.976 | 29.5 | 94.8339 | -5.1661 | 7.5 | -0.2032 | 10 | 0645 |  |  |  | µg/L | 01046 | PLA11 | 25155-75151 |  | 25155-75151/29.50
IRON,FIL,ICP-OES | 2000 | 2240005 | 2000-08-11 |  | 68.708 | 68.5 | 100.3036 | 0.30365 | 7.6405 | 0.027223 | 10 | 0645 |  |  |  | µg/L | 01046 | PLA11 | 25151-75155 |  | 25151-75155/68.50
IRON,FIL,ICP-OES | 2000 | 2240003 | 2000-08-11 |  | 30.032 | 28.3 | 106.1201 | 6.1201 | 7.5 | 0.23093 | 10 | 0645 |  |  |  | µg/L | 01046 | PLA11 | 25155-75147 |  | 25155-75147/28.30
IRON,FIL,ICP-OES | 2000 | 2290001 | 2000-08-16 |  | 38.927 | 29.5 | 131.9559 | 31.9559 | 7.5 | 1.2569 | 10 | 0645 |  |  |  | µg/L | 01046 | PLA11 | 25155-75151 |  | 25155-75151/29.50
IRON,FIL,ICP-OES | 2000 | 2300002 | 2000-08-17 |  | 29.75 | 28.3 | 105.1237 | 5.1237 | 7.5 | 0.19333 | 10 | 0645 |  |  |  | µg/L | 01046 | PLA11 | 25155-75147 |  | 25155-75147/28.30
IRON,FIL,ICP-OES | 2000 | 2310064 | 2000-08-18 |  | 22.298 | 22 | 101.3545 | 1.3545 | 7.5 | 0.039733 | 10 | 0645 |  |  |  | µg/L | 01046 | PLA11 | 75DIW-25155 |  | 75DIW-25155/22.00
IRON,FIL,ICP-OES | 2000 | 2360074 | 2000-08-23 | E | 5.3717 | 7.5 | 71.6227 | -28.3773 | 7.5 | -0.28377 | 10 | 0645 |  |  |  | µg/L | 01046 | PLA11 | 25DIW-75151 |  | 25DIW-75151/7.500
IRON,FIL,ICP-OES | 2000 | 2360075 | 2000-08-23 |  | 21.487 | 22 | 97.6682 | -2.3318 | 7.5 | -0.0684 | 10 | 0645 |  |  |  | µg/L | 01046 | PLA11 | 75DIW-25155 |  | 75DIW-25155/22.00
IRON,FIL,ICP-OES | 2000 | 2360073 | 2000-08-23 |  | 21.487 | 22 | 97.6682 | -2.3318 | 7.5 | -0.0684 | 10 | 0645 |  |  |  | µg/L | 01046 | PLA11 | 75DIW-25155 |  | 75DIW-25155/22.00
IRON,FIL,ICP-OES | 2000 | 2380033 | 2000-08-25 |  | 56.312 | 56.25 | 100.1102 | 0.11022 | 7.5 | 0.0082667 | 10 | 0645 |  |  |  | µg/L | 01046 | PLA11 | 25DIW-75153 |  | 25DIW-75153/56.25
IRON,FIL,ICP-OES | 2000 | 2500006 | 2000-09-06 | E | 9.3968 | 8.8 | 106.7818 | 6.7818 | 7.5 | 0.079573 | 10 | 0645 |  |  |  | µg/L | 01046 | PLA11 | 25151-75147 |  | 25151-75147/8.800
IRON,FIL,ICP-OES | 2000 | 2500007 | 2000-09-06 |  | 67.82 | 58.75 | 115.4383 | 15.4383 | 7.5 | 1.2093 | 10 | 0645 |  |  |  | µg/L | 01046 | PLA11 | 25151-75153 |  | 25151-75153/58.75
IRON,FIL,ICP-OES | 2000 | 2510005 | 2000-09-07 |  | 34.765 | 28.3 | 122.8445 | 22.8445 | 7.5 | 0.862 | 10 | 0645 |  |  |  | µg/L | 01046 | PLA11 | 25155-75147 |  | 25155-75147/28.30
IRON,FIL,ICP-OES | 2000 | 2520006 | 2000-09-08 | E | 9.8003 | 8.8 | 111.367 | 11.367 | 7.5 | 0.13337 | 10 | 0645 |  |  |  | µg/L | 01046 | PLA11 | 25151-75147 |  | 25151-75147/8.800
IRON,FIL,ICP-OES | 2000 | 2520009 | 2000-09-08 |  | 70.181 | 68.5 | 102.454 | 2.454 | 7.6405 | 0.22001 | 10 | 0645 |  |  |  | µg/L | 01046 | PLA11 | 25151-75155 |  | 25151-75155/68.50
IRON,FIL,ICP-OES | 2000 | 2520007 | 2000-09-08 |  | 57.402 | 58.75 | 97.7055 | -2.2945 | 7.5 | -0.17973 | 10 | 0645 |  |  |  | µg/L | 01046 | PLA11 | 25151-75153 |  | 25151-75153/58.75
IRON,FIL,ICP-OES | 2000 | 2570119 | 2000-09-13 |  | 25.344 | 29.5 | 85.9119 | -14.0881 | 7.5 | -0.55413 | 10 | 0645 |  |  |  | µg/L | 01046 | PLA11 | 25155-75151 |  | 25155-75151/29.50
IRON,FIL,ICP-OES | 2000 | 2580145 | 2000-09-14 |  | 61.759 | 58.75 | 105.1217 | 5.1217 | 7.5 | 0.4012 | 10 | 0645 |  |  |  | µg/L | 01046 | PLA11 | 25151-75153 |  | 25151-75153/58.75
IRON,FIL,ICP-OES | 2000 | 2590083 | 2000-09-15 |  | 26.543 | 29.5 | 89.9763 | -10.0237 | 7.5 | -0.39427 | 10 | 0645 |  |  |  | µg/L | 01046 | PLA11 | 25155-75151 |  | 25155-75151/29.50
IRON,FIL,ICP-OES | 2000 | 2640060 | 2000-09-20 |  | 20.402 | 22 | 92.7364 | -7.2636 | 7.5 | -0.21307 | 10 | 0645 |  |  |  | µg/L | 01046 | PLA11 | 75DIW-25155 |  | 75DIW-25155/22.00
IRON,FIL,ICP-OES | 2000 | 2640056 | 2000-09-20 | E | 5.6613 | 7.5 | 75.484 | -24.516 | 7.5 | -0.24516 | 10 | 0645 |  |  |  | µg/L | 01046 | PLA11 | 25DIW-75151 |  | 25DIW-75151/7.500
IRON,FIL,ICP-OES | 2000 | 2640057 | 2000-09-20 |  | 25.476 | 29.5 | 86.3593 | -13.6407 | 7.5 | -0.53653 | 10 | 0645 |  |  |  | µg/L | 01046 | PLA11 | 25155-75151 |  | 25155-75151/29.50
IRON,FIL,ICP-OES | 2000 | 2660014 | 2000-09-22 |  | 27.02 | 28.3 | 95.477 | -4.523 | 7.5 | -0.17067 | 10 | 0645 |  |  |  | µg/L | 01046 | PLA11 | 25155-75147 |  | 25155-75147/28.30
IRON,FIL,ICP-OES | 2000 | 2710021 | 2000-09-27 |  | 16.1 | 22 | 73.1818 | -26.8182 | 7.5 | -0.78667 | 10 | 0645 |  |  |  | µg/L | 01046 | PLA11 | 75DIW-25155 |  | 75DIW-25155/22.00
IRON,FIL,ICP-OES | 2000 | 2730008 | 2000-09-29 |  | 27.884 | 22 | 126.7455 | 26.7455 | 7.5 | 0.78453 | 10 | 0645 |  |  |  | µg/L | 01046 | PLA11 | 75DIW-25155 |  | 75DIW-25155/22.00
IRON,FIL,ICP-OES | 2000 | 2730009 | 2000-09-29 |  | 24.176 | 28.3 | 85.4276 | -14.5724 | 7.5 | -0.54987 | 10 | 0645 |  |  |  | µg/L | 01046 | PLA11 | 25155-75147 |  | 25155-75147/28.30
IRON,FIL,ICP-OES | 2000 | 2730006 | 2000-09-29 | E | 6.9711 | 7.5 | 92.948 | -7.052 | 7.5 | -0.07052 | 10 | 0645 |  |  |  | µg/L | 01046 | PLA11 | 25DIW-75151 |  | 25DIW-75151/7.500
IRON,FIL,ICP-OES | 2001 | 2780015 | 2000-10-04 |  | 86.736 | 79 | 109.7924 | 9.7924 | 8.291 | 0.93306 | 10 | 0645 |  |  |  | µg/L | 01046 | PLA11 | 25155-75157 |  | 25155-75157/79.00
IRON,FIL,ICP-OES | 2001 | 2840046 | 2000-10-10 |  | 82.747 | 79 | 104.743 | 4.743 | 8.291 | 0.45194 | 10 | 0645 |  |  |  | µg/L | 01046 | PLA11 | 25155-75157 |  | 25155-75157/79.00
IRON,FIL,ICP-OES | 2001 | 2840044 | 2000-10-10 |  | 39.462 | 38 | 103.8474 | 3.8474 | 7.5 | 0.19493 | 10 | 0645 |  |  |  | µg/L | 01046 | PLA11 | 50157-50DIW |  | 50157-50DIW/38.00
IRON,FIL,ICP-OES | 2001 | 2840045 | 2000-10-10 |  | 78.46 | 79 | 99.3165 | -0.68354 | 8.291 | -0.065131 | 10 | 0645 |  |  |  | µg/L | 01046 | PLA11 | 25155-75157 |  | 25155-75157/79.00
IRON,FIL,ICP-OES | 2001 | 2870052 | 2000-10-13 |  | 82.555 | 79 | 104.5 | 4.5 | 8.291 | 0.42878 | 10 | 0645 |  |  |  | µg/L | 01046 | PLA11 | 25155-75157 |  | 25155-75157/79.00
IRON,FIL,ICP-OES | 2001 | 2870146 | 2000-10-13 |  | 71.312 | 79 | 90.2684 | -9.7316 | 8.291 | -0.92727 | 10 | 0645 |  |  |  | µg/L | 01046 | PLA11 | 25155-75157 |  | 25155-75157/79.00
IRON,FIL,ICP-OES | 2001 | 2870053 | 2000-10-13 |  | 40.632 | 38 | 106.9263 | 6.9263 | 7.5 | 0.35093 | 10 | 0645 |  |  |  | µg/L | 01046 | PLA11 | 50157-50DIW |  | 50157-50DIW/38.00
IRON,FIL,ICP-OES | 2001 | 2870150 | 2000-10-13 |  | 36.32 | 36.675 | 99.032 | -0.96796 | 7.5 | -0.047333 | 10 | 0645 |  |  |  | µg/L | 01046 | PLA11 | 25DIW-75159 |  | 25DIW-75159/36.67
IRON,FIL,ICP-OES | 2001 | 2870147 | 2000-10-13 |  | 45.098 | 38 | 118.6789 | 18.6789 | 7.5 | 0.9464 | 10 | 0645 |  |  |  | µg/L | 01046 | PLA11 | 50157-50DIW |  | 50157-50DIW/38.00
IRON,FIL,ICP-OES | 2001 | 2870051 | 2000-10-13 |  | 82.048 | 79 | 103.8582 | 3.8582 | 8.291 | 0.36763 | 10 | 0645 |  |  |  | µg/L | 01046 | PLA11 | 25155-75157 |  | 25155-75157/79.00
IRON,FIL,ICP-OES | 2001 | 2870145 | 2000-10-13 | < | 10 | 79 | 12.6582 | -87.3418 | 8.291 | -8.3223 | 10 | 0645 |  |  |  | µg/L | 01046 | PLA11 | 25155-75157 |  | 25155-75157/79.00
IRON,FIL,ICP-OES | 2001 | 2920035 | 2000-10-18 |  | 79.685 | 79 | 100.8671 | 0.86709 | 8.291 | 0.08262 | 10 | 0645 |  |  |  | µg/L | 01046 | PLA11 | 25155-75157 |  | 25155-75157/79.00
IRON,FIL,ICP-OES | 2001 | 2940027 | 2000-10-20 |  | 75.507 | 79 | 95.5785 | -4.4215 | 8.291 | -0.4213 | 10 | 0645 |  |  |  | µg/L | 01046 | PLA11 | 25155-75157 |  | 25155-75157/79.00
IRON,FIL,ICP-OES | 2001 | 2940026 | 2000-10-20 |  | 75.143 | 79 | 95.1177 | -4.8823 | 8.291 | -0.4652 | 10 | 0645 |  |  |  | µg/L | 01046 | PLA11 | 25155-75157 |  | 25155-75157/79.00
IRON,FIL,ICP-OES | 2001 | 3000156 | 2000-10-26 |  | 73.267 | 79 | 92.743 | -7.257 | 8.291 | -0.69147 | 10 | 0645 |  |  |  | µg/L | 01046 | PLA11 | 25155-75157 |  | 25155-75157/79.00
IRON,FIL,ICP-OES | 2001 | 3000160 | 2000-10-26 |  | 38.31 | 38 | 100.8158 | 0.81579 | 7.5 | 0.041333 | 10 | 0645 |  |  |  | µg/L | 01046 | PLA11 | 50157-50DIW |  | 50157-50DIW/38.00
IRON,FIL,ICP-OES | 2001 | 3000159 | 2000-10-26 |  | 41.939 | 38 | 110.3658 | 10.3658 | 7.5 | 0.5252 | 10 | 0645 |  |  |  | µg/L | 01046 | PLA11 | 50157-50DIW |  | 50157-50DIW/38.00
IRON,FIL,ICP-OES | 2001 | 3000155 | 2000-10-26 |  | 75.661 | 79 | 95.7734 | -4.2266 | 8.291 | -0.40273 | 10 | 0645 |  |  |  | µg/L | 01046 | PLA11 | 25155-75157 |  | 25155-75157/79.00
IRON,FIL,ICP-OES | 2001 | 3010023 | 2000-10-27 |  | 38.492 | 36.675 | 104.9543 | 4.9543 | 7.5 | 0.24227 | 10 | 0645 |  |  |  | µg/L | 01046 | PLA11 | 25DIW-75159 |  | 25DIW-75159/36.67
IRON,FIL,ICP-OES | 2001 | 3010021 | 2000-10-27 | < | 10 | 79 | 12.6582 | -87.3418 | 8.291 | -8.3223 | 10 | 0645 |  |  |  | µg/L | 01046 | PLA11 | 25155-75157 |  | 25155-75157/79.00
IRON,FIL,ICP-OES | 2001 | 3070018 | 2000-11-02 |  | 58.405 | 55.675 | 104.9035 | 4.9035 | 7.6146 | 0.35852 | 10 | 0645 |  |  |  | µg/L | 01046 | PLA11 | 25157-75159 |  | 25157-75159/55.67
IRON,FIL,ICP-OES | 2001 | 3070017 | 2000-11-02 |  | 37.817 | 44 | 85.9477 | -14.0523 | 7.5 | -0.8244 | 10 | 0645 |  |  |  | µg/L | 01046 | PLA11 | 50155-50DIW |  | 50155-50DIW/44.00
IRON,FIL,ICP-OES | 2001 | 3080024 | 2000-11-03 |  | 43.573 | 44 | 99.0295 | -0.97045 | 7.5 | -0.056933 | 10 | 0645 |  |  |  | µg/L | 01046 | PLA11 | 50155-50DIW |  | 50155-50DIW/44.00
IRON,FIL,ICP-OES | 2001 | 3130017 | 2000-11-08 |  | 41.969 | 44 | 95.3841 | -4.6159 | 7.5 | -0.2708 | 10 | 0645 |  |  |  | µg/L | 01046 | PLA11 | 50155-50DIW |  | 50155-50DIW/44.00
IRON,FIL,ICP-OES | 2001 | 3130020 | 2000-11-08 |  | 35.907 | 36.675 | 97.9059 | -2.0941 | 7.5 | -0.1024 | 10 | 0645 |  |  |  | µg/L | 01046 | PLA11 | 25DIW-75159 |  | 25DIW-75159/36.67
IRON,FIL,ICP-OES | 2001 | 3130016 | 2000-11-08 |  | 41.969 | 44 | 95.3841 | -4.6159 | 7.5 | -0.2708 | 10 | 0645 |  |  |  | µg/L | 01046 | PLA11 | 50155-50DIW |  | 50155-50DIW/44.00
IRON,FIL,ICP-OES | 2001 | 3140002 | 2000-11-09 |  | 56.786 | 55.675 | 101.9955 | 1.9955 | 7.6146 | 0.1459 | 10 | 0645 |  |  |  | µg/L | 01046 | PLA11 | 25157-75159 |  | 25157-75159/55.67
IRON,FIL,ICP-OES | 2001 | 3190006 | 2000-11-14 |  | 44.903 | 44 | 102.0523 | 2.0523 | 7.5 | 0.1204 | 10 | 0645 |  |  |  | µg/L | 01046 | PLA11 | 50155-50DIW |  | 50155-50DIW/44.00
IRON,FIL,ICP-OES | 2001 | 3190010 | 2000-11-14 |  | 78.437 | 79 | 99.2873 | -0.71266 | 8.291 | -0.067905 | 10 | 0645 |  |  |  | µg/L | 01046 | PLA11 | 25155-75157 |  | 25155-75157/79.00
IRON,FIL,ICP-OES | 2001 | 3190005 | 2000-11-14 |  | 44.262 | 44 | 100.5955 | 0.59545 | 7.5 | 0.034933 | 10 | 0645 |  |  |  | µg/L | 01046 | PLA11 | 50155-50DIW |  | 50155-50DIW/44.00
IRON,FIL,ICP-OES | 2001 | 3200047 | 2000-11-15 |  | 41.595 | 44 | 94.5341 | -5.4659 | 7.5 | -0.32067 | 10 | 0645 |  |  |  | µg/L | 01046 | PLA11 | 50155-50DIW |  | 50155-50DIW/44.00
IRON,FIL,ICP-OES | 2001 | 3210013 | 2000-11-16 |  | 37.263 | 44 | 84.6886 | -15.3114 | 7.5 | -0.89827 | 10 | 0645 |  |  |  | µg/L | 01046 | PLA11 | 50155-50DIW |  | 50155-50DIW/44.00
IRON,FIL,ICP-OES | 2001 | 3220339 | 2000-11-17 |  | 36.215 | 44 | 82.3068 | -17.6932 | 7.5 | -1.038 | 10 | 0645 |  |  |  | µg/L | 01046 | PLA11 | 50155-50DIW |  | 50155-50DIW/44.00
IRON,FIL,ICP-OES | 2001 | 3270024 | 2000-11-22 |  | 36.666 | 44 | 83.3318 | -16.6682 | 7.5 | -0.97787 | 10 | 0645 |  |  |  | µg/L | 01046 | PLA11 | 50155-50DIW |  | 50155-50DIW/44.00
IRON,FIL,ICP-OES | 2001 | 3270033 | 2000-11-22 |  | 34.047 | 36.675 | 92.8344 | -7.1656 | 7.5 | -0.3504 | 10 | 0645 |  |  |  | µg/L | 01046 | PLA11 | 25DIW-75159 |  | 25DIW-75159/36.67
IRON,FIL,ICP-OES | 2001 | 3270025 | 2000-11-22 |  | 41.38 | 44 | 94.0455 | -5.9545 | 7.5 | -0.34933 | 10 | 0645 |  |  |  | µg/L | 01046 | PLA11 | 50155-50DIW |  | 50155-50DIW/44.00
IRON,FIL,ICP-OES | 2001 | 3320021 | 2000-11-27 |  | 58.351 | 55.675 | 104.8065 | 4.8065 | 7.6146 | 0.35143 | 10 | 0645 |  |  |  | µg/L | 01046 | PLA11 | 25157-75159 |  | 25157-75159/55.67
IRON,FIL,ICP-OES | 2001 | 3340033 | 2000-11-29 |  | 36.25 | 44 | 82.3864 | -17.6136 | 7.5 | -1.0333 | 10 | 0645 |  |  |  | µg/L | 01046 | PLA11 | 50155-50DIW |  | 50155-50DIW/44.00
IRON,FIL,ICP-OES | 2001 | 3360007 | 2000-12-01 |  | 82.733 | 79 | 104.7253 | 4.7253 | 8.291 | 0.45025 | 10 | 0645 |  |  |  | µg/L | 01046 | PLA11 | 25155-75157 |  | 25155-75157/79.00
IRON,FIL,ICP-OES | 2001 | 3360002 | 2000-12-01 |  | 38.408 | 44 | 87.2909 | -12.7091 | 7.5 | -0.7456 | 10 | 0645 |  |  |  | µg/L | 01046 | PLA11 | 50155-50DIW |  | 50155-50DIW/44.00
IRON,FIL,ICP-OES | 2001 | 3410039 | 2000-12-06 |  | 69.601 | 78.225 | 88.9754 | -11.0246 | 8.2685 | -1.043 | 10 | 0645 |  |  |  | µg/L | 01046 | PLA11 | 25159-75155 |  | 25159-75155/78.22
IRON,FIL,ICP-OES | 2001 | 3410033 | 2000-12-06 |  | 45.676 | 55.675 | 82.0404 | -17.9596 | 7.6146 | -1.3131 | 10 | 0645 |  |  |  | µg/L | 01046 | PLA11 | 25157-75159 |  | 25157-75159/55.67
IRON,FIL,ICP-OES | 2001 | 3410037 | 2000-12-06 |  | 68.514 | 78.225 | 87.5858 | -12.4142 | 8.2685 | -1.1745 | 10 | 0645 |  |  |  | µg/L | 01046 | PLA11 | 25159-75155 |  | 25159-75155/78.22
IRON,FIL,ICP-OES | 2001 | 3420110 | 2000-12-07 |  | 45.075 | 44 | 102.4432 | 2.4432 | 7.5 | 0.14333 | 10 | 0645 |  |  |  | µg/L | 01046 | PLA11 | 50155-50DIW |  | 50155-50DIW/44.00
IRON,FIL,ICP-OES | 2001 | 3420110 | 2000-12-07 |  | 45.075 | 44 | 102.4432 | 2.4432 | 7.5 | 0.14333 | 10 | 0645 |  |  |  | µg/L | 01046 | PLA11 | 50155-50DIW |  | 50155-50DIW/44.00
IRON,FIL,ICP-OES | 2001 | 3430052 | 2000-12-08 |  | 80.456 | 78.225 | 102.852 | 2.852 | 8.2685 | 0.26982 | 10 | 0645 |  |  |  | µg/L | 01046 | PLA11 | 25159-75155 |  | 25159-75155/78.22
IRON,FIL,ICP-OES | 2001 | 3430048 | 2000-12-08 |  | 76.765 | 78.225 | 98.1336 | -1.8664 | 8.2685 | -0.17657 | 10 | 0645 |  |  |  | µg/L | 01046 | PLA11 | 25159-75155 |  | 25159-75155/78.22
IRON,FIL,ICP-OES | 2001 | 3430051 | 2000-12-08 |  | 83.729 | 78.225 | 107.0361 | 7.0361 | 8.2685 | 0.66566 | 10 | 0645 |  |  |  | µg/L | 01046 | PLA11 | 25159-75155 |  | 25159-75155/78.22
IRON,FIL,ICP-OES | 2001 | 3480002 | 2000-12-13 |  | 71.213 | 78.225 | 91.0361 | -8.9639 | 8.2685 | -0.84804 | 10 | 0645 |  |  |  | µg/L | 01046 | PLA11 | 25159-75155 |  | 25159-75155/78.22
IRON,FIL,ICP-OES | 2001 | 3490008 | 2000-12-14 |  | 71.829 | 78.225 | 91.8236 | -8.1764 | 8.2685 | -0.77354 | 10 | 0645 |  |  |  | µg/L | 01046 | PLA11 | 25159-75155 |  | 25159-75155/78.22
IRON,FIL,ICP-OES | 2001 | 3500083 | 2000-12-15 |  | 77.129 | 78.225 | 98.5989 | -1.4011 | 8.2685 | -0.13255 | 10 | 0645 |  |  |  | µg/L | 01046 | PLA11 | 25159-75155 |  | 25159-75155/78.22
IRON,FIL,ICP-OES | 2001 | 3550009 | 2000-12-20 |  | 68.347 | 78.225 | 87.3723 | -12.6277 | 8.2685 | -1.1947 | 10 | 0645 |  |  |  | µg/L | 01046 | PLA11 | 25159-75155 |  | 25159-75155/78.22
IRON,FIL,ICP-OES | 2001 | 3550014 | 2000-12-20 |  | 43.124 | 55.675 | 77.4567 | -22.5433 | 7.6146 | -1.6483 | 10 | 0645 |  |  |  | µg/L | 01046 | PLA11 | 25157-75159 |  | 25157-75159/55.67
IRON,FIL,ICP-OES | 2001 | 3550010 | 2000-12-20 |  | 66.72 | 78.225 | 85.2924 | -14.7076 | 8.2685 | -1.3914 | 10 | 0645 |  |  |  | µg/L | 01046 | PLA11 | 25159-75155 |  | 25159-75155/78.22
IRON,FIL,ICP-OES | 2001 | 3610150 | 2000-12-26 |  | 76.848 | 78.225 | 98.2397 | -1.7603 | 8.2685 | -0.16654 | 10 | 0645 |  |  |  | µg/L | 01046 | PLA11 | 25159-75155 |  | 25159-75155/78.22
IRON,FIL,ICP-OES | 2001 | 3610152 | 2000-12-26 |  | 42.863 | 44 | 97.4159 | -2.5841 | 7.5 | -0.1516 | 10 | 0645 |  |  |  | µg/L | 01046 | PLA11 | 50155-50DIW |  | 50155-50DIW/44.00
IRON,FIL,ICP-OES | 2001 | 3610151 | 2000-12-26 |  | 68.089 | 78.225 | 87.0425 | -12.9575 | 8.2685 | -1.2259 | 10 | 0645 |  |  |  | µg/L | 01046 | PLA11 | 25159-75155 |  | 25159-75155/78.22
IRON,FIL,ICP-OES | 2001 | 3630005 | 2000-12-28 |  | 68.465 | 78.225 | 87.5232 | -12.4768 | 8.2685 | -1.1804 | 10 | 0645 |  |  |  | µg/L | 01046 | PLA11 | 25159-75155 |  | 25159-75155/78.22
IRON,FIL,ICP-OES | 2001 | 3640037 | 2000-12-29 |  | 38.68 | 44 | 87.9091 | -12.0909 | 7.5 | -0.70933 | 10 | 0645 |  |  |  | µg/L | 01046 | PLA11 | 50155-50DIW |  | 50155-50DIW/44.00
IRON,FIL,ICP-OES | 2001 | 3640036 | 2000-12-29 |  | 63.13 | 78.225 | 80.7031 | -19.2969 | 8.2685 | -1.8256 | 10 | 0645 |  |  |  | µg/L | 01046 | PLA11 | 25159-75155 |  | 25159-75155/78.22
IRON,FIL,ICP-OES | 2001 | 0080023 | 2001-01-08 |  | 71.802 | 79 | 90.8886 | -9.1114 | 8.291 | -0.86817 | 10 | 0645 |  |  |  | µg/L | 01046 | PLA11 | 25155-75157 |  | 25155-75157/79.00
IRON,FIL,ICP-OES | 2001 | 0080024 | 2001-01-08 |  | 69.9 | 78.225 | 89.3576 | -10.6424 | 8.2685 | -1.0068 | 10 | 0645 |  |  |  | µg/L | 01046 | PLA11 | 25159-75155 |  | 25159-75155/78.22
IRON,FIL,ICP-OES | 2001 | 0100020 | 2001-01-10 |  | 81.084 | 79 | 102.638 | 2.638 | 8.291 | 0.25136 | 10 | 0645 |  |  |  | µg/L | 01046 | PLA11 | 25155-75157 |  | 25155-75157/79.00
IRON,FIL,ICP-OES | 2001 | 0100018 | 2001-01-10 |  | 44.681 | 38 | 117.5816 | 17.5816 | 7.5 | 0.8908 | 10 | 0645 |  |  |  | µg/L | 01046 | PLA11 | 50157-50DIW |  | 50157-50DIW/38.00
IRON,FIL,ICP-OES | 2001 | 0100019 | 2001-01-10 |  | 77.883 | 79 | 98.5861 | -1.4139 | 8.291 | -0.13472 | 10 | 0645 |  |  |  | µg/L | 01046 | PLA11 | 25155-75157 |  | 25155-75157/79.00
IRON,FIL,ICP-OES | 2001 | 0120024 | 2001-01-12 |  | 75.305 | 79 | 95.3228 | -4.6772 | 8.291 | -0.44566 | 10 | 0645 |  |  |  | µg/L | 01046 | PLA11 | 25155-75157 |  | 25155-75157/79.00
IRON,FIL,ICP-OES | 2001 | 0120027 | 2001-01-12 |  | 72.263 | 79 | 91.4722 | -8.5278 | 8.291 | -0.81257 | 10 | 0645 |  |  |  | µg/L | 01046 | PLA11 | 25155-75157 |  | 25155-75157/79.00
IRON,FIL,ICP-OES | 2001 | 0120029 | 2001-01-12 |  | 34.23 | 38 | 90.0789 | -9.9211 | 7.5 | -0.50267 | 10 | 0645 |  |  |  | µg/L | 01046 | PLA11 | 50157-50DIW |  | 50157-50DIW/38.00
IRON,FIL,ICP-OES | 2001 | 0120023 | 2001-01-12 |  | 35.692 | 36.675 | 97.3197 | -2.6803 | 7.5 | -0.13107 | 10 | 0645 |  |  |  | µg/L | 01046 | PLA11 | 25DIW-75159 |  | 25DIW-75159/36.67
IRON,FIL,ICP-OES | 2001 | 0120026 | 2001-01-12 |  | 38.219 | 38 | 100.5763 | 0.57632 | 7.5 | 0.0292 | 10 | 0645 |  |  |  | µg/L | 01046 | PLA11 | 50157-50DIW |  | 50157-50DIW/38.00
IRON,FIL,ICP-OES | 2001 | 0120025 | 2001-01-12 |  | 73.784 | 79 | 93.3975 | -6.6025 | 8.291 | -0.62912 | 10 | 0645 |  |  |  | µg/L | 01046 | PLA11 | 25155-75157 |  | 25155-75157/79.00
IRON,FIL,ICP-OES | 2001 | 0120028 | 2001-01-12 |  | 73.023 | 79 | 92.4342 | -7.5658 | 8.291 | -0.7209 | 10 | 0645 |  |  |  | µg/L | 01046 | PLA11 | 25155-75157 |  | 25155-75157/79.00
IRON,FIL,ICP-OES | 2001 | 0170006 | 2001-01-17 |  | 76.203 | 79 | 96.4595 | -3.5405 | 8.291 | -0.33735 | 10 | 0645 |  |  |  | µg/L | 01046 | PLA11 | 25155-75157 |  | 25155-75157/79.00
IRON,FIL,ICP-OES | 2001 | 0190053 | 2001-01-19 |  | 79.961 | 79 | 101.2165 | 1.2165 | 8.291 | 0.11591 | 10 | 0645 |  |  |  | µg/L | 01046 | PLA11 | 25155-75157 |  | 25155-75157/79.00
IRON,FIL,ICP-OES | 2001 | 0220062 | 2001-01-22 |  | 82.382 | 79 | 104.281 | 4.281 | 8.291 | 0.40791 | 10 | 0645 |  |  |  | µg/L | 01046 | PLA11 | 25155-75157 |  | 25155-75157/79.00
IRON,FIL,ICP-OES | 2001 | 0240019 | 2001-01-24 |  | 75.525 | 79 | 95.6013 | -4.3987 | 8.291 | -0.41913 | 10 | 0645 |  |  |  | µg/L | 01046 | PLA11 | 25155-75157 |  | 25155-75157/79.00
IRON,FIL,ICP-OES | 2001 | 0240017 | 2001-01-24 |  | 37.532 | 38 | 98.7684 | -1.2316 | 7.5 | -0.0624 | 10 | 0645 |  |  |  | µg/L | 01046 | PLA11 | 50157-50DIW |  | 50157-50DIW/38.00
IRON,FIL,ICP-OES | 2001 | 0240018 | 2001-01-24 |  | 85.886 | 79 | 108.7165 | 8.7165 | 8.291 | 0.83054 | 10 | 0645 |  |  |  | µg/L | 01046 | PLA11 | 25155-75157 |  | 25155-75157/79.00
IRON,FIL,ICP-OES | 2001 | 0250014 | 2001-01-25 |  | 35.327 | 38 | 92.9658 | -7.0342 | 7.5 | -0.3564 | 10 | 0645 |  |  |  | µg/L | 01046 | PLA11 | 50157-50DIW |  | 50157-50DIW/38.00
IRON,FIL,ICP-OES | 2001 | 0260035 | 2001-01-26 |  | 41.099 | 36.675 | 112.0627 | 12.0627 | 7.5 | 0.58987 | 10 | 0645 |  |  |  | µg/L | 01046 | PLA11 | 25DIW-75159 |  | 25DIW-75159/36.67
IRON,FIL,ICP-OES | 2001 | 0260033 | 2001-01-26 |  | 82.832 | 79 | 104.8506 | 4.8506 | 8.291 | 0.46219 | 10 | 0645 |  |  |  | µg/L | 01046 | PLA11 | 25155-75157 |  | 25155-75157/79.00
IRON,FIL,ICP-OES | 2001 | 0330004 | 2001-02-02 |  | 35.485 | 44 | 80.6477 | -19.3523 | 7.5 | -1.1353 | 10 | 0645 |  |  |  | µg/L | 01046 | PLA11 | 50155-50DIW |  | 50155-50DIW/44.00
IRON,FIL,ICP-OES | 2001 | 0380058 | 2001-02-07 |  | 41.956 | 44 | 95.3545 | -4.6455 | 7.5 | -0.27253 | 10 | 0645 |  |  |  | µg/L | 01046 | PLA11 | 50155-50DIW |  | 50155-50DIW/44.00
IRON,FIL,ICP-OES | 2001 | 0380057 | 2001-02-07 |  | 35.456 | 36.675 | 96.6762 | -3.3238 | 7.5 | -0.16253 | 10 | 0645 |  |  |  | µg/L | 01046 | PLA11 | 25DIW-75159 |  | 25DIW-75159/36.67
IRON,FIL,ICP-OES | 2001 | 0380059 | 2001-02-07 |  | 40.183 | 44 | 91.325 | -8.675 | 7.5 | -0.50893 | 10 | 0645 |  |  |  | µg/L | 01046 | PLA11 | 50155-50DIW |  | 50155-50DIW/44.00
IRON,FIL,ICP-OES | 2001 | 0390081 | 2001-02-08 |  | 59.989 | 55.675 | 107.7485 | 7.7485 | 7.6146 | 0.56655 | 10 | 0645 |  |  |  | µg/L | 01046 | PLA11 | 25157-75159 |  | 25157-75159/55.67
IRON,FIL,ICP-OES | 2001 | 0400054 | 2001-02-09 |  | 37.881 | 44 | 86.0932 | -13.9068 | 7.5 | -0.81587 | 10 | 0645 |  |  |  | µg/L | 01046 | PLA11 | 50155-50DIW |  | 50155-50DIW/44.00
IRON,FIL,ICP-OES | 2001 | 0400056 | 2001-02-09 |  | 80.804 | 79 | 102.2835 | 2.2835 | 8.291 | 0.21759 | 10 | 0645 |  |  |  | µg/L | 01046 | PLA11 | 25155-75157 |  | 25155-75157/79.00
IRON,FIL,ICP-OES | 2001 | 0400055 | 2001-02-09 |  | 34.215 | 44 | 77.7614 | -22.2386 | 7.5 | -1.3047 | 10 | 0645 |  |  |  | µg/L | 01046 | PLA11 | 50155-50DIW |  | 50155-50DIW/44.00
IRON,FIL,ICP-OES | 2001 | 0450077 | 2001-02-14 |  | 40.835 | 44 | 92.8068 | -7.1932 | 7.5 | -0.422 | 10 | 0645 |  |  |  | µg/L | 01046 | PLA11 | 50155-50DIW |  | 50155-50DIW/44.00
IRON,FIL,ICP-OES | 2001 | 0470121 | 2001-02-16 |  | 41.48 | 44 | 94.2727 | -5.7273 | 7.5 | -0.336 | 10 | 0645 |  |  |  | µg/L | 01046 | PLA11 | 50155-50DIW |  | 50155-50DIW/44.00
IRON,FIL,ICP-OES | 2001 | 0470122 | 2001-02-16 |  | 44.575 | 44 | 101.3068 | 1.3068 | 7.5 | 0.076667 | 10 | 0645 |  |  |  | µg/L | 01046 | PLA11 | 50155-50DIW |  | 50155-50DIW/44.00
IRON,FIL,ICP-OES | 2001 | 0520059 | 2001-02-21 |  | 42.942 | 44 | 97.5955 | -2.4045 | 7.5 | -0.14107 | 10 | 0645 |  |  |  | µg/L | 01046 | PLA11 | 50155-50DIW |  | 50155-50DIW/44.00
IRON,FIL,ICP-OES | 2001 | 0520062 | 2001-02-21 |  | 38.708 | 36.675 | 105.5433 | 5.5433 | 7.5 | 0.27107 | 10 | 0645 |  |  |  | µg/L | 01046 | PLA11 | 25DIW-75159 |  | 25DIW-75159/36.67
IRON,FIL,ICP-OES | 2001 | 0520058 | 2001-02-21 |  | 45.361 | 44 | 103.0932 | 3.0932 | 7.5 | 0.18147 | 10 | 0645 |  |  |  | µg/L | 01046 | PLA11 | 50155-50DIW |  | 50155-50DIW/44.00
IRON,FIL,ICP-OES | 2001 | 0530005 | 2001-02-22 |  | 54.617 | 55.675 | 98.0997 | -1.9003 | 7.6146 | -0.13894 | 10 | 0645 |  |  |  | µg/L | 01046 | PLA11 | 25157-75159 |  | 25157-75159/55.67
IRON,FIL,ICP-OES | 2001 | 0540012 | 2001-02-23 |  | 78.112 | 79 | 98.8759 | -1.1241 | 8.291 | -0.1071 | 10 | 0645 |  |  |  | µg/L | 01046 | PLA11 | 25155-75157 |  | 25155-75157/79.00
IRON,FIL,ICP-OES | 2001 | 0540014 | 2001-02-23 |  | 40.523 | 44 | 92.0977 | -7.9023 | 7.5 | -0.4636 | 10 | 0645 |  |  |  | µg/L | 01046 | PLA11 | 50155-50DIW |  | 50155-50DIW/44.00
IRON,FIL,ICP-OES | 2001 | 0590014 | 2001-02-28 |  | 37.922 | 44 | 86.1864 | -13.8136 | 7.5 | -0.8104 | 10 | 0645 |  |  |  | µg/L | 01046 | PLA11 | 50155-50DIW |  | 50155-50DIW/44.00
IRON,FIL,ICP-OES | 2001 | 0610068 | 2001-03-02 |  | 36.955 | 44 | 83.9886 | -16.0114 | 7.5 | -0.93933 | 10 | 0645 |  |  |  | µg/L | 01046 | PLA11 | 50155-50DIW |  | 50155-50DIW/44.00
IRON,FIL,ICP-OES | 2001 | 0650067 | 2001-03-06 |  | 78.683 | 78.225 | 100.5855 | 0.58549 | 8.2685 | 0.055391 | 10 | 0645 |  |  |  | µg/L | 01046 | PLA11 | 25159-75155 |  | 25159-75155/78.22
IRON,FIL,ICP-OES | 2001 | 0660085 | 2001-03-07 |  | 75.051 | 78.225 | 95.9425 | -4.0575 | 8.2685 | -0.38387 | 10 | 0645 |  |  |  | µg/L | 01046 | PLA11 | 25159-75155 |  | 25159-75155/78.22
IRON,FIL,ICP-OES | 2001 | 0660087 | 2001-03-07 |  | 54.473 | 55.675 | 97.841 | -2.159 | 7.6146 | -0.15786 | 10 | 0645 |  |  |  | µg/L | 01046 | PLA11 | 25157-75159 |  | 25157-75159/55.67
IRON,FIL,ICP-OES | 2001 | 0660084 | 2001-03-07 |  | 76.262 | 78.225 | 97.4906 | -2.5094 | 8.2685 | -0.23741 | 10 | 0645 |  |  |  | µg/L | 01046 | PLA11 | 25159-75155 |  | 25159-75155/78.22
IRON,FIL,ICP-OES | 2001 | 0670049 | 2001-03-08 |  | 43.391 | 44 | 98.6159 | -1.3841 | 7.5 | -0.0812 | 10 | 0645 |  |  |  | µg/L | 01046 | PLA11 | 50155-50DIW |  | 50155-50DIW/44.00
IRON,FIL,ICP-OES | 2001 | 0680026 | 2001-03-09 |  | 73.854 | 78.225 | 94.4123 | -5.5877 | 8.2685 | -0.52863 | 10 | 0645 |  |  |  | µg/L | 01046 | PLA11 | 25159-75155 |  | 25159-75155/78.22
IRON,FIL,ICP-OES | 2001 | 0680028 | 2001-03-09 |  | 78.111 | 78.225 | 99.8543 | -0.14573 | 8.2685 | -0.013787 | 10 | 0645 |  |  |  | µg/L | 01046 | PLA11 | 25159-75155 |  | 25159-75155/78.22
IRON,FIL,ICP-OES | 2001 | 0680027 | 2001-03-09 |  | 72.7 | 78.225 | 92.937 | -7.063 | 8.2685 | -0.6682 | 10 | 0645 |  |  |  | µg/L | 01046 | PLA11 | 25159-75155 |  | 25159-75155/78.22
IRON,FIL,ICP-OES | 2001 | 0730027 | 2001-03-14 |  | 74.305 | 78.225 | 94.9888 | -5.0112 | 8.2685 | -0.47409 | 10 | 0645 |  |  |  | µg/L | 01046 | PLA11 | 25159-75155 |  | 25159-75155/78.22
IRON,FIL,ICP-OES | 2001 | 0740034 | 2001-03-15 |  | 75.575 | 78.225 | 96.6123 | -3.3877 | 8.2685 | -0.32049 | 10 | 0645 |  |  |  | µg/L | 01046 | PLA11 | 25159-75155 |  | 25159-75155/78.22
IRON,FIL,ICP-OES | 2001 | 0750158 | 2001-03-16 |  | 66.96 | 78.225 | 85.5992 | -14.4008 | 8.2685 | -1.3624 | 10 | 0645 |  |  |  | µg/L | 01046 | PLA11 | 25159-75155 |  | 25159-75155/78.22
IRON,FIL,ICP-OES | 2001 | 0820137 | 2001-03-23 |  | 76.05 | 78.225 | 97.2196 | -2.7804 | 8.2685 | -0.26305 | 10 | 0645 |  |  |  | µg/L | 01046 | PLA11 | 25159-75155 |  | 25159-75155/78.22
IRON,FIL,ICP-OES | 2001 | 0820136 | 2001-03-23 |  | 55.309 | 55.675 | 99.3426 | -0.65739 | 7.6146 | -0.048066 | 10 | 0645 |  |  |  | µg/L | 01046 | PLA11 | 25157-75159 |  | 25157-75159/55.67
IRON,FIL,ICP-OES | 2001 | 0820135 | 2001-03-23 |  | 83.06 | 78.225 | 106.1809 | 6.1809 | 8.2685 | 0.58475 | 10 | 0645 |  |  |  | µg/L | 01046 | PLA11 | 25159-75155 |  | 25159-75155/78.22
IRON,FIL,ICP-OES | 2001 | 0820141 | 2001-03-23 |  | 42.603 | 44 | 96.825 | -3.175 | 7.5 | -0.18627 | 10 | 0645 |  |  |  | µg/L | 01046 | PLA11 | 50155-50DIW |  | 50155-50DIW/44.00
IRON,FIL,ICP-OES | 2001 | 0820142 | 2001-03-23 |  | 77.307 | 78.225 | 98.8265 | -1.1735 | 8.2685 | -0.11102 | 10 | 0645 |  |  |  | µg/L | 01046 | PLA11 | 25159-75155 |  | 25159-75155/78.22
IRON,FIL,ICP-OES | 2001 | 0820139 | 2001-03-23 |  | 74.793 | 78.225 | 95.6127 | -4.3873 | 8.2685 | -0.41507 | 10 | 0645 |  |  |  | µg/L | 01046 | PLA11 | 25159-75155 |  | 25159-75155/78.22
IRON,FIL,ICP-OES | 2001 | 0870016 | 2001-03-28 |  | 73.571 | 78.225 | 94.0505 | -5.9495 | 8.2685 | -0.56286 | 10 | 0645 |  |  |  | µg/L | 01046 | PLA11 | 25159-75155 |  | 25159-75155/78.22
IRON,FIL,ICP-OES | 2001 | 0880102 | 2001-03-29 |  | 58.426 | 55.675 | 104.9412 | 4.9412 | 7.6146 | 0.36128 | 10 | 0645 |  |  |  | µg/L | 01046 | PLA11 | 25157-75159 |  | 25157-75159/55.67
IRON,FIL,ICP-OES | 2001 | 0880101 | 2001-03-29 |  | 43.045 | 44 | 97.8295 | -2.1705 | 7.5 | -0.12733 | 10 | 0645 |  |  |  | µg/L | 01046 | PLA11 | 50155-50DIW |  | 50155-50DIW/44.00
IRON,FIL,ICP-OES | 2001 | 0880100 | 2001-03-29 |  | 77.904 | 78.225 | 99.5896 | -0.41035 | 8.2685 | -0.038822 | 10 | 0645 |  |  |  | µg/L | 01046 | PLA11 | 25159-75155 |  | 25159-75155/78.22
IRON,FIL,ICP-OES | 2001 | 0990136 | 2001-04-09 |  | 78.215 | 79 | 99.0063 | -0.99367 | 8.291 | -0.094681 | 10 | 0645 |  |  |  | µg/L | 01046 | PLA11 | 25155-75157 |  | 25155-75157/79.00
IRON,FIL,ICP-OES | 2001 | 0990137 | 2001-04-09 |  | 79.563 | 79 | 100.7127 | 0.71266 | 8.291 | 0.067905 | 10 | 0645 |  |  |  | µg/L | 01046 | PLA11 | 25155-75157 |  | 25155-75157/79.00
IRON,FIL,ICP-OES | 2001 | 0990134 | 2001-04-09 |  | 44.303 | 38 | 116.5868 | 16.5868 | 7.5 | 0.8404 | 10 | 0645 |  |  |  | µg/L | 01046 | PLA11 | 50157-50DIW |  | 50157-50DIW/38.00
IRON,FIL,ICP-OES | 2001 | 0990135 | 2001-04-09 |  | 82.26 | 79 | 104.1266 | 4.1266 | 8.291 | 0.3932 | 10 | 0645 |  |  |  | µg/L | 01046 | PLA11 | 25155-75157 |  | 25155-75157/79.00
IRON,FIL,ICP-OES | 2001 | 1060095 | 2001-04-16 |  | 74.906 | 79 | 94.8177 | -5.1823 | 8.291 | -0.49379 | 10 | 0645 |  |  |  | µg/L | 01046 | PLA11 | 25155-75157 |  | 25155-75157/79.00
IRON,FIL,ICP-OES | 2001 | 1060094 | 2001-04-16 |  | 77.844 | 79 | 98.5367 | -1.4633 | 8.291 | -0.13943 | 10 | 0645 |  |  |  | µg/L | 01046 | PLA11 | 25155-75157 |  | 25155-75157/79.00
IRON,FIL,ICP-OES | 2001 | 1060102 | 2001-04-16 |  | 35.25 | 38 | 92.7632 | -7.2368 | 7.5 | -0.36667 | 10 | 0645 |  |  |  | µg/L | 01046 | PLA11 | 50157-50DIW |  | 50157-50DIW/38.00
IRON,FIL,ICP-OES | 2001 | 1060118 | 2001-04-16 |  | 38.252 | 36.675 | 104.2999 | 4.2999 | 7.5 | 0.21027 | 10 | 0645 |  |  |  | µg/L | 01046 | PLA11 | 25DIW-75159 |  | 25DIW-75159/36.67
IRON,FIL,ICP-OES | 2001 | 1060089 | 2001-04-16 |  | 40.72 | 38 | 107.1579 | 7.1579 | 7.5 | 0.36267 | 10 | 0645 |  |  |  | µg/L | 01046 | PLA11 | 50157-50DIW |  | 50157-50DIW/38.00
IRON,FIL,ICP-OES | 2001 | 1060091 | 2001-04-16 |  | 80.781 | 79 | 102.2544 | 2.2544 | 8.291 | 0.21481 | 10 | 0645 |  |  |  | µg/L | 01046 | PLA11 | 25155-75157 |  | 25155-75157/79.00
IRON,FIL,ICP-OES | 2001 | 1060096 | 2001-04-16 |  | 82.25 | 79 | 104.1139 | 4.1139 | 8.291 | 0.39199 | 10 | 0645 |  |  |  | µg/L | 01046 | PLA11 | 25155-75157 |  | 25155-75157/79.00
IRON,FIL,ICP-OES | 2001 | 1080031 | 2001-04-18 |  | 74.202 | 79 | 93.9266 | -6.0734 | 8.291 | -0.5787 | 10 | 0645 |  |  |  | µg/L | 01046 | PLA11 | 25155-75157 |  | 25155-75157/79.00
IRON,FIL,ICP-OES | 2001 | 1090019 | 2001-04-19 |  | 81.626 | 79 | 103.3241 | 3.3241 | 8.291 | 0.31673 | 10 | 0645 |  |  |  | µg/L | 01046 | PLA11 | 25155-75157 |  | 25155-75157/79.00
IRON,FIL,ICP-OES | 2001 | 1150015 | 2001-04-25 |  | 75.085 | 79 | 95.0443 | -4.9557 | 8.291 | -0.4722 | 10 | 0645 |  |  |  | µg/L | 01046 | PLA11 | 25155-75157 |  | 25155-75157/79.00
IRON,FIL,ICP-OES | 2001 | 1150016 | 2001-04-25 |  | 79.997 | 79 | 101.262 | 1.262 | 8.291 | 0.12025 | 10 | 0645 |  |  |  | µg/L | 01046 | PLA11 | 25155-75157 |  | 25155-75157/79.00
IRON,FIL,ICP-OES | 2001 | 1150020 | 2001-04-25 |  | 39.999 | 38 | 105.2605 | 5.2605 | 7.5 | 0.26653 | 10 | 0645 |  |  |  | µg/L | 01046 | PLA11 | 50157-50DIW |  | 50157-50DIW/38.00
IRON,FIL,ICP-OES | 2001 | 1150017 | 2001-04-25 |  | 77.892 | 79 | 98.5975 | -1.4025 | 8.291 | -0.13364 | 10 | 0645 |  |  |  | µg/L | 01046 | PLA11 | 25155-75157 |  | 25155-75157/79.00
IRON,FIL,ICP-OES | 2001 | 1160028 | 2001-04-26 |  | 38.288 | 38 | 100.7579 | 0.75789 | 7.5 | 0.0384 | 10 | 0645 |  |  |  | µg/L | 01046 | PLA11 | 50157-50DIW |  | 50157-50DIW/38.00
IRON,FIL,ICP-OES | 2001 | 1200262 | 2001-04-30 |  | 40.235 | 36.675 | 109.7069 | 9.7069 | 7.5 | 0.47467 | 10 | 0645 |  |  |  | µg/L | 01046 | PLA11 | 25DIW-75159 |  | 25DIW-75159/36.67
IRON,FIL,ICP-OES | 2001 | 1200260 | 2001-04-30 |  | 74.994 | 79 | 94.9291 | -5.0709 | 8.291 | -0.48317 | 10 | 0645 |  |  |  | µg/L | 01046 | PLA11 | 25155-75157 |  | 25155-75157/79.00
IRON,FIL,ICP-OES | 2001 | 1220103 | 2001-05-02 |  | 43.063 | 44 | 97.8705 | -2.1295 | 7.5 | -0.12493 | 10 | 0645 |  |  |  | µg/L | 01046 | PLA11 | 50155-50DIW |  | 50155-50DIW/44.00
IRON,FIL,ICP-OES | 2001 | 1220105 | 2001-05-02 |  | 62.948 | 55.675 | 113.0633 | 13.0633 | 7.6146 | 0.95514 | 10 | 0645 |  |  |  | µg/L | 01046 | PLA11 | 25157-75159 |  | 25157-75159/55.67
IRON,FIL,ICP-OES | 2001 | 1220104 | 2001-05-02 |  | 42.518 | 44 | 96.6318 | -3.3682 | 7.5 | -0.1976 | 10 | 0645 |  |  |  | µg/L | 01046 | PLA11 | 50155-50DIW |  | 50155-50DIW/44.00
IRON,FIL,ICP-OES | 2001 | 1240137 | 2001-05-04 |  | 39.406 | 44 | 89.5591 | -10.4409 | 7.5 | -0.61253 | 10 | 0645 |  |  |  | µg/L | 01046 | PLA11 | 50155-50DIW |  | 50155-50DIW/44.00
IRON,FIL,ICP-OES | 2001 | 1290009 | 2001-05-09 |  | 44.687 | 44 | 101.5614 | 1.5614 | 7.5 | 0.0916 | 10 | 0645 |  |  |  | µg/L | 01046 | PLA11 | 50155-50DIW |  | 50155-50DIW/44.00
IRON,FIL,ICP-OES | 2001 | 1290010 | 2001-05-09 |  | 44.01 | 36.675 | 120 | 20 | 7.5 | 0.978 | 10 | 0645 |  |  |  | µg/L | 01046 | PLA11 | 25DIW-75159 |  | 25DIW-75159/36.67
IRON,FIL,ICP-OES | 2001 | 1290011 | 2001-05-09 |  | 42.655 | 44 | 96.9432 | -3.0568 | 7.5 | -0.17933 | 10 | 0645 |  |  |  | µg/L | 01046 | PLA11 | 50155-50DIW |  | 50155-50DIW/44.00
IRON,FIL,ICP-OES | 2001 | 1300021 | 2001-05-10 |  | 58.602 | 55.675 | 105.2573 | 5.2573 | 7.6146 | 0.38439 | 10 | 0645 |  |  |  | µg/L | 01046 | PLA11 | 25157-75159 |  | 25157-75159/55.67
IRON,FIL,ICP-OES | 2001 | 1350103 | 2001-05-15 |  | 39.075 | 44 | 88.8068 | -11.1932 | 7.5 | -0.65667 | 10 | 0645 |  |  |  | µg/L | 01046 | PLA11 | 50155-50DIW |  | 50155-50DIW/44.00
IRON,FIL,ICP-OES | 2001 | 1350100 | 2001-05-15 |  | 82.308 | 79 | 104.1873 | 4.1873 | 8.291 | 0.39899 | 10 | 0645 |  |  |  | µg/L | 01046 | PLA11 | 25155-75157 |  | 25155-75157/79.00
IRON,FIL,ICP-OES | 2001 | 1350107 | 2001-05-15 |  | 41.096 | 44 | 93.4 | -6.6 | 7.5 | -0.3872 | 10 | 0645 |  |  |  | µg/L | 01046 | PLA11 | 50155-50DIW |  | 50155-50DIW/44.00
IRON,FIL,ICP-OES | 2001 | 1360006 | 2001-05-16 |  | 40.163 | 44 | 91.2795 | -8.7205 | 7.5 | -0.5116 | 10 | 0645 |  |  |  | µg/L | 01046 | PLA11 | 50155-50DIW |  | 50155-50DIW/44.00
IRON,FIL,ICP-OES | 2001 | 1360148 | 2001-05-16 |  | 40.163 | 44 | 91.2795 | -8.7205 | 7.5 | -0.5116 | 10 | 0645 |  |  |  | µg/L | 01046 | PLA11 | 50155-50DIW |  | 50155-50DIW/44.00
IRON,FIL,ICP-OES | 2001 | 1380003 | 2001-05-18 |  | 43.06 | 44 | 97.8636 | -2.1364 | 7.5 | -0.12533 | 10 | 0645 |  |  |  | µg/L | 01046 | PLA11 | 50155-50DIW |  | 50155-50DIW/44.00
IRON,FIL,ICP-OES | 2001 | 1440075 | 2001-05-24 |  | 56.49 | 55.675 | 101.4639 | 1.4639 | 7.6146 | 0.10703 | 10 | 0645 |  |  |  | µg/L | 01046 | PLA11 | 25157-75159 |  | 25157-75159/55.67
IRON,FIL,ICP-OES | 2001 | 1450092 | 2001-05-25 |  | 56.492 | 79 | 71.5089 | -28.4911 | 8.291 | -2.7148 | 10 | 0645 |  |  |  | µg/L | 01046 | PLA11 | 25155-75157 |  | 25155-75157/79.00
IRON,FIL,ICP-OES | 2001 | 1450094 | 2001-05-25 |  | 38.596 | 44 | 87.7182 | -12.2818 | 7.5 | -0.72053 | 10 | 0645 |  |  |  | µg/L | 01046 | PLA11 | 50155-50DIW |  | 50155-50DIW/44.00
IRON,FIL,ICP-OES | 2001 | 1570054 | 2001-06-06 |  | 82.117 | 78.225 | 104.9754 | 4.9754 | 8.2685 | 0.4707 | 8 | 0645 |  |  |  | µg/L | 01046 | PLA11 | 25159-75155 |  | 25159-75155/78.22
IRON,FIL,ICP-OES | 2001 | 1570052 | 2001-06-06 |  | 57.734 | 55.675 | 103.6982 | 3.6982 | 7.6146 | 0.2704 | 8 | 0645 |  |  |  | µg/L | 01046 | PLA11 | 25157-75159 |  | 25157-75159/55.67
IRON,FIL,ICP-OES | 2001 | 1570053 | 2001-06-06 |  | 80.956 | 78.225 | 103.4912 | 3.4912 | 8.2685 | 0.33029 | 8 | 0645 |  |  |  | µg/L | 01046 | PLA11 | 25159-75155 |  | 25159-75155/78.22
IRON,FIL,ICP-OES | 2001 | 1580084 | 2001-06-07 |  | 42.331 | 44 | 96.2068 | -3.7932 | 7.276 | -0.22938 | 8 | 0645 |  |  |  | µg/L | 01046 | PLA11 | 50155-50DIW |  | 50155-50DIW/44.00
IRON,FIL,ICP-OES | 2001 | 1590008 | 2001-06-08 |  | 79.468 | 78.225 | 101.589 | 1.589 | 8.2685 | 0.15033 | 8 | 0645 |  |  |  | µg/L | 01046 | PLA11 | 25159-75155 |  | 25159-75155/78.22
IRON,FIL,ICP-OES | 2001 | 1590007 | 2001-06-08 |  | 80.401 | 78.225 | 102.7817 | 2.7817 | 8.2685 | 0.26317 | 8 | 0645 |  |  |  | µg/L | 01046 | PLA11 | 25159-75155 |  | 25159-75155/78.22
IRON,FIL,ICP-OES | 2001 | 1590009 | 2001-06-08 |  | 80.591 | 78.225 | 103.0246 | 3.0246 | 8.2685 | 0.28615 | 8 | 0645 |  |  |  | µg/L | 01046 | PLA11 | 25159-75155 |  | 25159-75155/78.22
IRON,FIL,ICP-OES | 2001 | 1640011 | 2001-06-13 |  | 80.509 | 78.225 | 102.9198 | 2.9198 | 8.2685 | 0.27623 | 8 | 0645 |  |  |  | µg/L | 01046 | PLA11 | 25159-75155 |  | 25159-75155/78.22
IRON,FIL,ICP-OES | 2001 | 1650041 | 2001-06-14 |  | 76.121 | 78.225 | 97.3103 | -2.6897 | 8.2685 | -0.25446 | 8 | 0645 |  |  |  | µg/L | 01046 | PLA11 | 25159-75155 |  | 25159-75155/78.22
IRON,FIL,ICP-OES | 2001 | 1660326 | 2001-06-15 |  | 76.832 | 78.225 | 98.2192 | -1.7808 | 8.2685 | -0.16847 | 8 | 0645 |  |  |  | µg/L | 01046 | PLA11 | 25159-75155 |  | 25159-75155/78.22
IRON,FIL,ICP-OES | 2001 | 1710173 | 2001-06-20 |  | 78.712 | 78.225 | 100.6226 | 0.62256 | 8.2685 | 0.058898 | 8 | 0645 |  |  |  | µg/L | 01046 | PLA11 | 25159-75155 |  | 25159-75155/78.22
IRON,FIL,ICP-OES | 2001 | 1710174 | 2001-06-20 |  | 56.365 | 55.675 | 101.2393 | 1.2393 | 7.6146 | 0.090616 | 8 | 0645 |  |  |  | µg/L | 01046 | PLA11 | 25157-75159 |  | 25157-75159/55.67
IRON,FIL,ICP-OES | 2001 | 1710175 | 2001-06-20 |  | 77.967 | 78.225 | 99.6702 | -0.32982 | 8.2685 | -0.031203 | 8 | 0645 |  |  |  | µg/L | 01046 | PLA11 | 25159-75155 |  | 25159-75155/78.22
IRON,FIL,ICP-OES | 2001 | 1720068 | 2001-06-21 |  | 42.899 | 44 | 97.4977 | -2.5023 | 7.276 | -0.15132 | 8 | 0645 |  |  |  | µg/L | 01046 | PLA11 | 50155-50DIW |  | 50155-50DIW/44.00
IRON,FIL,ICP-OES | 2001 | 1730085 | 2001-06-22 |  | 79.437 | 78.225 | 101.5494 | 1.5494 | 8.2685 | 0.14658 | 8 | 0645 |  |  |  | µg/L | 01046 | PLA11 | 25159-75155 |  | 25159-75155/78.22
IRON,FIL,ICP-OES | 2001 | 1730084 | 2001-06-22 |  | 76.811 | 78.225 | 98.1924 | -1.8076 | 8.2685 | -0.17101 | 8 | 0645 |  |  |  | µg/L | 01046 | PLA11 | 25159-75155 |  | 25159-75155/78.22
IRON,FIL,ICP-OES | 2001 | 1780038 | 2001-06-27 |  | 75.703 | 78.225 | 96.776 | -3.224 | 8.2685 | -0.30501 | 8 | 0645 |  |  |  | µg/L | 01046 | PLA11 | 25159-75155 |  | 25159-75155/78.22
IRON,FIL,ICP-OES | 2001 | 1790047 | 2001-06-28 |  | 46.817 | 44 | 106.4023 | 6.4023 | 7.276 | 0.38716 | 8 | 0645 |  |  |  | µg/L | 01046 | PLA11 | 50155-50DIW |  | 50155-50DIW/44.00
IRON,FIL,ICP-OES | 2001 | 1790046 | 2001-06-28 |  | 77.98 | 78.225 | 99.6868 | -0.3132 | 8.2685 | -0.02963 | 8 | 0645 |  |  |  | µg/L | 01046 | PLA11 | 25159-75155 |  | 25159-75155/78.22
IRON,FIL,ICP-OES | 2001 | 1800085 | 2001-06-29 |  | 77.358 | 78.225 | 98.8917 | -1.1083 | 8.2685 | -0.10486 | 8 | 0645 |  |  |  | µg/L | 01046 | PLA11 | 25159-75155 |  | 25159-75155/78.22
IRON,FIL,ICP-OES | 2001 | 1860097 | 2001-07-05 |  | 79.501 | 79 | 100.6342 | 0.63418 | 8.291 | 0.060427 | 8 | 0645 |  |  |  | µg/L | 01046 | PLA11 | 25155-75157 |  | 25155-75157/79.00
IRON,FIL,ICP-OES | 2001 | 1870003 | 2001-07-06 |  | 84.556 | 79 | 107.0329 | 7.0329 | 8.291 | 0.67012 | 8 | 0645 |  |  |  | µg/L | 01046 | PLA11 | 25155-75157 |  | 25155-75157/79.00
IRON,FIL,ICP-OES | 2001 | 1920001 | 2001-07-11 |  | 80.758 | 79 | 102.2253 | 2.2253 | 8.291 | 0.21204 | 8 | 0645 |  |  |  | µg/L | 01046 | PLA11 | 25155-75157 |  | 25155-75157/79.00
IRON,FIL,ICP-OES | 2001 | 1920003 | 2001-07-11 |  | 37.52 | 38 | 98.7368 | -1.2632 | 7.102 | -0.067587 | 8 | 0645 |  |  |  | µg/L | 01046 | PLA11 | 50157-50DIW |  | 50157-50DIW/38.00
IRON,FIL,ICP-OES | 2001 | 1920002 | 2001-07-11 |  | 81.472 | 79 | 103.1291 | 3.1291 | 8.291 | 0.29815 | 8 | 0645 |  |  |  | µg/L | 01046 | PLA11 | 25155-75157 |  | 25155-75157/79.00
IRON,FIL,ICP-OES | 2001 | 1930012 | 2001-07-12 |  | 38.7093 | 38 | 101.8666 | 1.8666 | 7.102 | 0.099875 | 8 | 0645 |  |  |  | µg/L | 01046 | PLA11 | 50157-50DIW |  | 50157-50DIW/38.00
IRON,FIL,ICP-OES | 2001 | 1940051 | 2001-07-13 |  | 85.23 | 79 | 107.8861 | 7.8861 | 8.291 | 0.75142 | 8 | 0645 |  |  |  | µg/L | 01046 | PLA11 | 25155-75157 |  | 25155-75157/79.00
IRON,FIL,ICP-OES | 2001 | 1940053 | 2001-07-13 |  | 38.812 | 36.675 | 105.8269 | 5.8269 | 7.0636 | 0.30254 | 8 | 0645 |  |  |  | µg/L | 01046 | PLA11 | 25DIW-75159 |  | 25DIW-75159/36.67
IRON,FIL,ICP-OES | 2001 | 1940050 | 2001-07-13 |  | 87.0285 | 79 | 110.1626 | 10.1626 | 8.291 | 0.96833 | 8 | 0645 |  |  |  | µg/L | 01046 | PLA11 | 25155-75157 |  | 25155-75157/79.00
IRON,FIL,ICP-OES | 2001 | 1990090 | 2001-07-18 |  | 77.997 | 79 | 98.7304 | -1.2696 | 8.291 | -0.12097 | 8 | 0645 |  |  |  | µg/L | 01046 | PLA11 | 25155-75157 |  | 25155-75157/79.00
IRON,FIL,ICP-OES | 2001 | 2000087 | 2001-07-19 |  | 80.44 | 79 | 101.8228 | 1.8228 | 8.291 | 0.17368 | 8 | 0645 |  |  |  | µg/L | 01046 | PLA11 | 25155-75157 |  | 25155-75157/79.00
IRON,FIL,ICP-OES | 2001 | 2040197 | 2001-07-23 |  | 80.69 | 79 | 102.1392 | 2.1392 | 8.291 | 0.20384 | 8 | 0645 |  |  |  | µg/L | 01046 | PLA11 | 25155-75157 |  | 25155-75157/79.00
IRON,FIL,ICP-OES | 2001 | 2060069 | 2001-07-25 |  | 81.186 | 79 | 102.7671 | 2.7671 | 8.291 | 0.26366 | 8 | 0645 |  |  |  | µg/L | 01046 | PLA11 | 25155-75157 |  | 25155-75157/79.00
IRON,FIL,ICP-OES | 2001 | 2060067 | 2001-07-25 |  | 39.047 | 38 | 102.7553 | 2.7553 | 7.102 | 0.14742 | 8 | 0645 |  |  |  | µg/L | 01046 | PLA11 | 50157-50DIW |  | 50157-50DIW/38.00
IRON,FIL,ICP-OES | 2001 | 2060068 | 2001-07-25 |  | 82.346 | 79 | 104.2354 | 4.2354 | 8.291 | 0.40357 | 8 | 0645 |  |  |  | µg/L | 01046 | PLA11 | 25155-75157 |  | 25155-75157/79.00
IRON,FIL,ICP-OES | 2001 | 2070071 | 2001-07-26 |  | 41.6874 | 38 | 109.7036 | 9.7036 | 7.102 | 0.5192 | 8 | 0645 |  |  |  | µg/L | 01046 | PLA11 | 50157-50DIW |  | 50157-50DIW/38.00
IRON,FIL,ICP-OES | 2001 | 2080026 | 2001-07-27 |  | 38.801 | 36.675 | 105.7969 | 5.7969 | 7.0636 | 0.30098 | 8 | 0645 |  |  |  | µg/L | 01046 | PLA11 | 25DIW-75159 |  | 25DIW-75159/36.67
IRON,FIL,ICP-OES | 2001 | 2080027 | 2001-07-27 |  | 81.055 | 79 | 102.6013 | 2.6013 | 8.291 | 0.24786 | 8 | 0645 |  |  |  | µg/L | 01046 | PLA11 | 25155-75157 |  | 25155-75157/79.00
IRON,FIL,ICP-OES | 2001 | 2130053 | 2001-08-01 |  | 40.783 | 38 | 107.3237 | 7.3237 | 7.102 | 0.39186 | 8 | 0645 |  |  |  | µg/L | 01046 | PLA11 | 50157-50DIW |  | 50157-50DIW/38.00
IRON,FIL,ICP-OES | 2001 | 2130054 | 2001-08-01 |  | 78.007 | 79 | 98.743 | -1.257 | 8.291 | -0.11977 | 8 | 0645 |  |  |  | µg/L | 01046 | PLA11 | 25155-75157 |  | 25155-75157/79.00
IRON,FIL,ICP-OES | 2001 | 2140129 | 2001-08-02 |  | 56.9522 | 55.675 | 102.2941 | 2.2941 | 7.6146 | 0.16773 | 8 | 0645 |  |  |  | µg/L | 01046 | PLA11 | 25157-75159 |  | 25157-75159/55.67
IRON,FIL,ICP-OES | 2001 | 2140128 | 2001-08-02 |  | 40.857 | 44 | 92.8568 | -7.1432 | 7.276 | -0.43197 | 8 | 0645 |  |  |  | µg/L | 01046 | PLA11 | 50155-50DIW |  | 50155-50DIW/44.00
IRON,FIL,ICP-OES | 2001 | 2150295 | 2001-08-03 |  | 39.5161 | 44 | 89.8093 | -10.1907 | 7.276 | -0.61626 | 8 | 0645 |  |  |  | µg/L | 01046 | PLA11 | 50155-50DIW |  | 50155-50DIW/44.00
IRON,FIL,ICP-OES | 2001 | 2200006 | 2001-08-08 |  | 39.397 | 44 | 89.5386 | -10.4614 | 7.276 | -0.63263 | 8 | 0645 |  |  |  | µg/L | 01046 | PLA11 | 50155-50DIW |  | 50155-50DIW/44.00
IRON,FIL,ICP-OES | 2001 | 2200007 | 2001-08-08 |  | 34.9046 | 36.675 | 95.1728 | -4.8272 | 7.0636 | -0.25064 | 8 | 0645 |  |  |  | µg/L | 01046 | PLA11 | 25DIW-75159 |  | 25DIW-75159/36.67
IRON,FIL,ICP-OES | 2001 | 2200005 | 2001-08-08 |  | 38.015 | 44 | 86.3977 | -13.6023 | 7.276 | -0.82257 | 8 | 0645 |  |  |  | µg/L | 01046 | PLA11 | 50155-50DIW |  | 50155-50DIW/44.00
IRON,FIL,ICP-OES | 2001 | 2220111 | 2001-08-10 |  | 37.935 | 44 | 86.2159 | -13.7841 | 7.276 | -0.83356 | 8 | 0645 |  |  |  | µg/L | 01046 | PLA11 | 50155-50DIW |  | 50155-50DIW/44.00
IRON,FIL,ICP-OES | 2001 | 2220109 | 2001-08-10 |  | 61.2211 | 55.675 | 109.9615 | 9.9615 | 7.6146 | 0.72835 | 8 | 0645 |  |  |  | µg/L | 01046 | PLA11 | 25157-75159 |  | 25157-75159/55.67
IRON,FIL,ICP-OES | 2001 | 2220110 | 2001-08-10 |  | 37.935 | 44 | 86.2159 | -13.7841 | 7.276 | -0.83356 | 8 | 0645 |  |  |  | µg/L | 01046 | PLA11 | 50155-50DIW |  | 50155-50DIW/44.00
IRON,FIL,ICP-OES | 2001 | 2270057 | 2001-08-15 |  | 42.777 | 44 | 97.2205 | -2.7795 | 7.276 | -0.16809 | 8 | 0645 |  |  |  | µg/L | 01046 | PLA11 | 50155-50DIW |  | 50155-50DIW/44.00
IRON,FIL,ICP-OES | 2001 | 2290037 | 2001-08-17 |  | 42.82 | 44 | 97.3182 | -2.6818 | 7.276 | -0.16218 | 8 | 0645 |  |  |  | µg/L | 01046 | PLA11 | 50155-50DIW |  | 50155-50DIW/44.00
IRON,FIL,ICP-OES | 2001 | 2290033 | 2001-08-17 |  | 81.652 | 79 | 103.357 | 3.357 | 8.291 | 0.31986 | 8 | 0645 |  |  |  | µg/L | 01046 | PLA11 | 25155-75157 |  | 25155-75157/79.00
IRON,FIL,ICP-OES | 2001 | 2290039 | 2001-08-17 |  | 43.172 | 44 | 98.1182 | -1.8818 | 7.276 | -0.1138 | 8 | 0645 |  |  |  | µg/L | 01046 | PLA11 | 50155-50DIW |  | 50155-50DIW/44.00
IRON,FIL,ICP-OES | 2001 | 2340187 | 2001-08-22 |  | 42.148 | 44 | 95.7909 | -4.2091 | 7.276 | -0.25454 | 8 | 0645 |  |  |  | µg/L | 01046 | PLA11 | 50155-50DIW |  | 50155-50DIW/44.00
IRON,FIL,ICP-OES | 2001 | 2340188 | 2001-08-22 |  | 42.881 | 36.675 | 116.9216 | 16.9216 | 7.0636 | 0.87859 | 8 | 0645 |  |  |  | µg/L | 01046 | PLA11 | 25DIW-75159 |  | 25DIW-75159/36.67
IRON,FIL,ICP-OES | 2001 | 2340186 | 2001-08-22 |  | 41.415 | 44 | 94.125 | -5.875 | 7.276 | -0.35528 | 8 | 0645 |  |  |  | µg/L | 01046 | PLA11 | 50155-50DIW |  | 50155-50DIW/44.00
IRON,FIL,ICP-OES | 2001 | 2350055 | 2001-08-23 |  | 58.9157 | 55.675 | 105.8208 | 5.8208 | 7.6146 | 0.42559 | 8 | 0645 |  |  |  | µg/L | 01046 | PLA11 | 25157-75159 |  | 25157-75159/55.67
IRON,FIL,ICP-OES | 2001 | 2360204 | 2001-08-24 |  | 80.583 | 79 | 102.0038 | 2.0038 | 8.291 | 0.19093 | 8 | 0645 |  |  |  | µg/L | 01046 | PLA11 | 25155-75157 |  | 25155-75157/79.00
IRON,FIL,ICP-OES | 2001 | 2360205 | 2001-08-24 |  | 38.768 | 44 | 88.1091 | -11.8909 | 7.276 | -0.71908 | 8 | 0645 |  |  |  | µg/L | 01046 | PLA11 | 50155-50DIW |  | 50155-50DIW/44.00
IRON,FIL,ICP-OES | 2001 | 2410167 | 2001-08-29 |  | 40.542 | 44 | 92.1409 | -7.8591 | 7.276 | -0.47526 | 8 | 0645 |  |  |  | µg/L | 01046 | PLA11 | 50155-50DIW |  | 50155-50DIW/44.00
IRON,FIL,ICP-OES | 2001 | 2480073 | 2001-09-05 |  | 77.346 | 78.225 | 98.8763 | -1.1237 | 8.2685 | -0.10631 | 8 | 0645 |  |  |  | µg/L | 01046 | PLA11 | 25159-75155 |  | 25159-75155/78.22
IRON,FIL,ICP-OES | 2001 | 2480070 | 2001-09-05 |  | 55.3758 | 55.675 | 99.4626 | -0.53737 | 7.6146 | -0.03929 | 8 | 0645 |  |  |  | µg/L | 01046 | PLA11 | 25157-75159 |  | 25157-75159/55.67
IRON,FIL,ICP-OES | 2001 | 2480071 | 2001-09-05 |  | 77.3456 | 78.225 | 98.8758 | -1.1242 | 8.2685 | -0.10636 | 8 | 0645 |  |  |  | µg/L | 01046 | PLA11 | 25159-75155 |  | 25159-75155/78.22
IRON,FIL,ICP-OES | 2001 | 2500015 | 2001-09-07 |  | 79.2448 | 78.225 | 101.3037 | 1.3037 | 8.2685 | 0.12333 | 8 | 0645 |  |  |  | µg/L | 01046 | PLA11 | 25159-75155 |  | 25159-75155/78.22
IRON,FIL,ICP-OES | 2001 | 2500014 | 2001-09-07 |  | 42.4963 | 44 | 96.5825 | -3.4175 | 7.276 | -0.20666 | 8 | 0645 |  |  |  | µg/L | 01046 | PLA11 | 50155-50DIW |  | 50155-50DIW/44.00
IRON,FIL,ICP-OES | 2001 | 2500013 | 2001-09-07 |  | 82.897 | 78.225 | 105.9725 | 5.9725 | 8.2685 | 0.56503 | 8 | 0645 |  |  |  | µg/L | 01046 | PLA11 | 25159-75155 |  | 25159-75155/78.22
IRON,FIL,ICP-OES | 2001 | 2550078 | 2001-09-12 |  | 78.2197 | 78.225 | 99.9932 | -0.0068137 | 8.2685 | -0.00064461 | 8 | 0645 |  |  |  | µg/L | 01046 | PLA11 | 25159-75155 |  | 25159-75155/78.22
IRON,FIL,ICP-OES | 2001 | 2570066 | 2001-09-14 |  | 74.329 | 78.225 | 95.0195 | -4.9805 | 8.2685 | -0.47118 | 8 | 0645 |  |  |  | µg/L | 01046 | PLA11 | 25159-75155 |  | 25159-75155/78.22
IRON,FIL,ICP-OES | 2001 | 2570067 | 2001-09-14 |  | 79.638 | 78.225 | 101.8063 | 1.8063 | 8.2685 | 0.17089 | 8 | 0645 |  |  |  | µg/L | 01046 | PLA11 | 25159-75155 |  | 25159-75155/78.22
IRON,FIL,ICP-OES | 2001 | 2620152 | 2001-09-19 |  | 75.77 | 78.225 | 96.8616 | -3.1384 | 8.2685 | -0.29691 | 8 | 0645 |  |  |  | µg/L | 01046 | PLA11 | 25159-75155 |  | 25159-75155/78.22
IRON,FIL,ICP-OES | 2001 | 2620149 | 2001-09-19 |  | 55.8112 | 55.675 | 100.2446 | 0.24463 | 7.6146 | 0.017887 | 8 | 0645 |  |  |  | µg/L | 01046 | PLA11 | 25157-75159 |  | 25157-75159/55.67
IRON,FIL,ICP-OES | 2001 | 2620151 | 2001-09-19 |  | 76.879 | 78.225 | 98.2793 | -1.7207 | 8.2685 | -0.16279 | 8 | 0645 |  |  |  | µg/L | 01046 | PLA11 | 25159-75155 |  | 25159-75155/78.22
IRON,FIL,ICP-OES | 2001 | 2630200 | 2001-09-20 |  | 42.023 | 44 | 95.5067 | -4.4933 | 7.276 | -0.27172 | 8 | 0645 |  |  |  | µg/L | 01046 | PLA11 | 50155-50DIW |  | 50155-50DIW/44.00
IRON,FIL,ICP-OES | 2001 | 2670102 | 2001-09-24 |  | 73.2208 | 78.225 | 93.6028 | -6.3972 | 8.2685 | -0.60521 | 8 | 0645 |  |  |  | µg/L | 01046 | PLA11 | 25159-75155 |  | 25159-75155/78.22
IRON,FIL,ICP-OES | 2001 | 2670104 | 2001-09-24 |  | 80.689 | 78.225 | 103.1499 | 3.1499 | 8.2685 | 0.298 | 8 | 0645 |  |  |  | µg/L | 01046 | PLA11 | 25159-75155 |  | 25159-75155/78.22
IRON,FIL,ICP-OES | 2001 | 2700153 | 2001-09-27 |  | 80.121 | 78.225 | 102.4238 | 2.4238 | 8.2685 | 0.2293 | 8 | 0645 |  |  |  | µg/L | 01046 | PLA11 | 25159-75155 |  | 25159-75155/78.22
IRON,FIL,ICP-OES | 2001 | 2700152 | 2001-09-27 |  | 43.6778 | 44 | 99.2676 | -0.73236 | 7.276 | -0.044288 | 8 | 0645 |  |  |  | µg/L | 01046 | PLA11 | 50155-50DIW |  | 50155-50DIW/44.00
IRON,FIL,ICP-OES | 2001 | 2700151 | 2001-09-27 |  | 82.3364 | 78.225 | 105.2559 | 5.2559 | 8.2685 | 0.49724 | 8 | 0645 |  |  |  | µg/L | 01046 | PLA11 | 25159-75155 |  | 25159-75155/78.22