## IBSP Data
Parameter Description | Water Year | Sample ID | Logged in Date | Remark Code | Lab Value | Expected Conc. | % Recov | % Bias | 1 FPS | # of FPS (SD) | Report Level | Labcode | dqv1 | dqv2 | dqv3 | Units | Parmcode | Methcode | Ref Soln | Setno | Mix Label
NICKEL,FIL,ICP-MS | 1997 | 2780120 | 1996-10-04 |  | 41 | 40.3 | 101.737 | 1.737 | 3.7895 | 0.18472 | 0.06 | 1795 |  |  |  | µg/L | 01065 | PLM43 | 50135-50137 |  | 50135-50137/40.30
NICKEL,FIL,ICP-MS | 1997 | 2830177 | 1996-10-09 |  | 33 | 32.8 | 100.6098 | 0.60976 | 3.302 | 0.060569 | 0.06 | 1795 |  |  |  | µg/L | 01065 | PLM43 | 50DIW-50135 |  | 50DIW-50135/32.80
NICKEL,FIL,ICP-MS | 1997 | 2960094 | 1996-10-22 |  | 4 | 3.275 | 122.1374 | 22.1374 | 1.3829 | 0.52427 | 0.06 | 1795 |  |  |  | µg/L | 01065 | PLM43 | 75DIW-25139 |  | 75DIW-25139/3.275
NICKEL,FIL,ICP-MS | 1997 | 3050024 | 1996-10-31 |  | 3 | 3.275 | 91.6031 | -8.3969 | 1.3829 | -0.19886 | 0.06 | 1795 |  |  |  | µg/L | 01065 | PLM43 | 75DIW-25139 |  | 75DIW-25139/3.275
NICKEL,FIL,ICP-MS | 1997 | 3090158 | 1996-11-04 |  | 40 | 40.3 | 99.2556 | -0.74442 | 3.7895 | -0.079166 | 0.06 | 1795 |  |  |  | µg/L | 01065 | PLM43 | 50135-50137 |  | 50135-50137/40.30
NICKEL,FIL,ICP-MS | 1997 | 3200145 | 1996-11-15 |  | 43 | 40.3 | 106.6998 | 6.6998 | 3.7895 | 0.7125 | 0.06 | 1795 |  |  |  | µg/L | 01065 | PLM43 | 50135-50137 |  | 50135-50137/40.30
NICKEL,FIL,ICP-MS | 1997 | 3340032 | 1996-11-29 |  | 32 | 32.8 | 97.561 | -2.439 | 3.302 | -0.24228 | 0.06 | 1795 |  |  |  | µg/L | 01065 | PLM43 | 50DIW-50135 |  | 50DIW-50135/32.80
NICKEL,FIL,ICP-MS | 1997 | 3390067 | 1996-12-04 |  | 4 | 3.275 | 122.1374 | 22.1374 | 1.3829 | 0.52427 | 0.06 | 1795 |  |  |  | µg/L | 01065 | PLM43 | 75DIW-25139 |  | 75DIW-25139/3.275
NICKEL,FIL,ICP-MS | 1997 | 3400055 | 1996-12-05 |  | 40 | 40.3 | 99.2556 | -0.74442 | 3.7895 | -0.079166 | 0.06 | 1795 |  |  |  | µg/L | 01065 | PLM43 | 50135-50137 |  | 50135-50137/40.30
NICKEL,FIL,ICP-MS | 1997 | 3440081 | 1996-12-09 |  | 33 | 32.8 | 100.6098 | 0.60976 | 3.302 | 0.060569 | 0.06 | 1795 |  |  |  | µg/L | 01065 | PLM43 | 50DIW-50135 |  | 50DIW-50135/32.80
NICKEL,FIL,ICP-MS | 1997 | 3590058 | 1996-12-24 |  | 32 | 32.8 | 97.561 | -2.439 | 3.302 | -0.24228 | 0.06 | 1795 |  |  |  | µg/L | 01065 | PLM43 | 50DIW-50135 |  | 50DIW-50135/32.80
NICKEL,FIL,ICP-MS | 1997 | 0020002 | 1997-01-02 |  | 4 | 3.275 | 122.1374 | 22.1374 | 1.3829 | 0.52427 | 0.06 | 1795 |  |  |  | µg/L | 01065 | PLM43 | 75DIW-25139 |  | 75DIW-25139/3.275
NICKEL,FIL,ICP-MS | 1997 | 0070058 | 1997-01-07 |  | 39 | 40.3 | 96.7742 | -3.2258 | 3.7895 | -0.34305 | 0.06 | 1795 |  |  |  | µg/L | 01065 | PLM43 | 50135-50137 |  | 50135-50137/40.30
NICKEL,FIL,ICP-MS | 1997 | 0170038 | 1997-01-17 |  | 40 | 40.3 | 99.2556 | -0.74442 | 3.7895 | -0.079166 | 0.06 | 1795 |  |  |  | µg/L | 01065 | PLM43 | 50135-50137 |  | 50135-50137/40.30
NICKEL,FIL,ICP-MS | 1997 | 0300037 | 1997-01-30 |  | 32 | 32.8 | 97.561 | -2.439 | 3.302 | -0.24228 | 0.06 | 1795 |  |  |  | µg/L | 01065 | PLM43 | 50DIW-50135 |  | 50DIW-50135/32.80
NICKEL,FIL,ICP-MS | 1997 | 0350076 | 1997-02-04 |  | 3 | 3.275 | 91.6031 | -8.3969 | 1.3829 | -0.19886 | 0.06 | 1795 |  |  |  | µg/L | 01065 | PLM43 | 75DIW-25139 |  | 75DIW-25139/3.275
NICKEL,FIL,ICP-MS | 1997 | 0450026 | 1997-02-14 |  | 40 | 40.3 | 99.2556 | -0.74442 | 3.7895 | -0.079166 | 0.06 | 1795 |  |  |  | µg/L | 01065 | PLM43 | 50135-50137 |  | 50135-50137/40.30
NICKEL,FIL,ICP-MS | 1997 | 0500025 | 1997-02-19 |  | 31 | 32.8 | 94.5122 | -5.4878 | 3.302 | -0.54512 | 0.06 | 1795 |  |  |  | µg/L | 01065 | PLM43 | 50DIW-50135 |  | 50DIW-50135/32.80
NICKEL,FIL,ICP-MS | 1997 | 0570081 | 1997-02-26 |  | 3 | 3.275 | 91.6031 | -8.3969 | 1.3829 | -0.19886 | 0.06 | 1795 |  |  |  | µg/L | 01065 | PLM43 | 75DIW-25139 |  | 75DIW-25139/3.275
NICKEL,FIL,ICP-MS | 1997 | 0630021 | 1997-03-04 |  | 3 | 3.275 | 91.6031 | -8.3969 | 1.3829 | -0.19886 | 0.06 | 1795 |  |  |  | µg/L | 01065 | PLM43 | 75DIW-25139 |  | 75DIW-25139/3.275
NICKEL,FIL,ICP-MS | 1997 | 0650033 | 1997-03-06 |  | 38 | 40.3 | 94.2928 | -5.7072 | 3.7895 | -0.60694 | 0.06 | 1795 |  |  |  | µg/L | 01065 | PLM43 | 50135-50137 |  | 50135-50137/40.30
NICKEL,FIL,ICP-MS | 1997 | 0700024 | 1997-03-11 |  | 32 | 32.8 | 97.561 | -2.439 | 3.302 | -0.24228 | 0.06 | 1795 |  |  |  | µg/L | 01065 | PLM43 | 50DIW-50135 |  | 50DIW-50135/32.80
NICKEL,FIL,ICP-MS | 1997 | 0840069 | 1997-03-25 |  | 32 | 32.8 | 97.561 | -2.439 | 3.302 | -0.24228 | 0.06 | 1795 |  |  |  | µg/L | 01065 | PLM43 | 50DIW-50135 |  | 50DIW-50135/32.80
NICKEL,FIL,ICP-MS | 1997 | 0920054 | 1997-04-02 |  | 3 | 3.275 | 91.6031 | -8.3969 | 1.3829 | -0.19886 | 0.06 | 1795 |  |  |  | µg/L | 01065 | PLM43 | 75DIW-25139 |  | 75DIW-25139/3.275
NICKEL,FIL,ICP-MS | 1997 | 0940075 | 1997-04-04 |  | 38 | 40.3 | 94.2928 | -5.7072 | 3.7895 | -0.60694 | 0.06 | 1795 |  |  |  | µg/L | 01065 | PLM43 | 50135-50137 |  | 50135-50137/40.30
NICKEL,FIL,ICP-MS | 1997 | 0980079 | 1997-04-08 |  | 31.7 | 32.8 | 96.6463 | -3.3537 | 3.302 | -0.33313 | 0.06 | 1795 |  |  |  | µg/L | 01065 | PLM43 | 50DIW-50135 |  | 50DIW-50135/32.80
NICKEL,FIL,ICP-MS | 1997 | 1080095 | 1997-04-18 |  | 3 | 3.275 | 91.6031 | -8.3969 | 1.3829 | -0.19886 | 0.06 | 1795 |  |  |  | µg/L | 01065 | PLM43 | 75DIW-25139 |  | 75DIW-25139/3.275
NICKEL,FIL,ICP-MS | 1997 | 1200071 | 1997-04-30 |  | 3.86 | 3.275 | 117.8626 | 17.8626 | 1.3829 | 0.42303 | 0.06 | 1795 |  |  |  | µg/L | 01065 | PLM43 | 75DIW-25139 |  | 75DIW-25139/3.275
NICKEL,FIL,ICP-MS | 1997 | 1260045 | 1997-05-06 |  | 39.53 | 40.3 | 98.0893 | -1.9107 | 3.7895 | -0.20319 | 0.06 | 1795 |  |  |  | µg/L | 01065 | PLM43 | 50135-50137 |  | 50135-50137/40.30
NICKEL,FIL,ICP-MS | 1997 | 1360059 | 1997-05-16 |  | 38.85 | 40.3 | 96.402 | -3.598 | 3.7895 | -0.38264 | 0.06 | 1795 |  |  |  | µg/L | 01065 | PLM43 | 50135-50137 |  | 50135-50137/40.30
NICKEL,FIL,ICP-MS | 1997 | 1480085 | 1997-05-28 |  | 31.92 | 32.8 | 97.3171 | -2.6829 | 3.302 | -0.26651 | 0.06 | 1795 |  |  |  | µg/L | 01065 | PLM43 | 50DIW-50135 |  | 50DIW-50135/32.80
NICKEL,FIL,ICP-MS | 1997 | 1500046 | 1997-05-30 |  | 3.19 | 3.275 | 97.4046 | -2.5954 | 1.3829 | -0.061466 | 0.06 | 1795 |  |  |  | µg/L | 01065 | PLM43 | 75DIW-25139 |  | 75DIW-25139/3.275
NICKEL,FIL,ICP-MS | 1997 | 1540152 | 1997-06-03 |  | 39.97 | 40.3 | 99.1811 | -0.81886 | 3.7895 | -0.087083 | 0.06 | 1795 |  |  |  | µg/L | 01065 | PLM43 | 50135-50137 |  | 50135-50137/40.30
NICKEL,FIL,ICP-MS | 1997 | 1600060 | 1997-06-09 |  | 33.09 | 32.8 | 100.8841 | 0.88415 | 3.302 | 0.087826 | 0.06 | 1795 |  |  |  | µg/L | 01065 | PLM43 | 50DIW-50135 |  | 50DIW-50135/32.80
NICKEL,FIL,ICP-MS | 1997 | 1700157 | 1997-06-19 |  | 37.19 | 32.8 | 113.3841 | 13.3841 | 3.302 | 1.3295 | 0.06 | 1795 |  |  |  | µg/L | 01065 | PLM43 | 50DIW-50135 |  | 50DIW-50135/32.80
NICKEL,FIL,ICP-MS | 1997 | 1830054 | 1997-07-02 |  | 3.63 | 3.275 | 110.8397 | 10.8397 | 1.3829 | 0.25671 | 0.06 | 1795 |  |  |  | µg/L | 01065 | PLM43 | 75DIW-25139 |  | 75DIW-25139/3.275
NICKEL,FIL,ICP-MS | 1997 | 1830215 | 1997-07-02 |  | 40.57 | 40.3 | 100.67 | 0.66998 | 3.7895 | 0.07125 | 0.06 | 1795 |  |  |  | µg/L | 01065 | PLM43 | 50135-50137 |  | 50135-50137/40.30
NICKEL,FIL,ICP-MS | 1997 | 1880146 | 1997-07-07 |  | 38.99 | 40.3 | 96.7494 | -3.2506 | 3.7895 | -0.34569 | 0.06 | 1795 |  |  |  | µg/L | 01065 | PLM43 | 50135-50137 |  | 50135-50137/40.30
NICKEL,FIL,ICP-MS | 1997 | 1980322 | 1997-07-17 |  | 33.94 | 32.8 | 103.4756 | 3.4756 | 3.302 | 0.34525 | 0.06 | 1795 |  |  |  | µg/L | 01065 | PLM43 | 50DIW-50135 |  | 50DIW-50135/32.80
NICKEL,FIL,ICP-MS | 1997 | 2110028 | 1997-07-30 |  | 3.65 | 3.275 | 111.4504 | 11.4504 | 1.3829 | 0.27117 | 0.06 | 1795 |  |  |  | µg/L | 01065 | PLM43 | 75DIW-25139 |  | 75DIW-25139/3.275
NICKEL,FIL,ICP-MS | 1997 | 2230119 | 1997-08-11 |  | 40.33 | 40.3 | 100.0744 | 0.074442 | 3.7895 | 0.0079166 | 0.06 | 1795 |  |  |  | µg/L | 01065 | PLM43 | 50135-50137 |  | 50135-50137/40.30
NICKEL,FIL,ICP-MS | 1997 | 2300101 | 1997-08-18 |  | 31.79 | 32.8 | 96.9207 | -3.0793 | 3.302 | -0.30588 | 0.06 | 1795 |  |  |  | µg/L | 01065 | PLM43 | 50DIW-50135 |  | 50DIW-50135/32.80
NICKEL,FIL,ICP-MS | 1997 | 2380058 | 1997-08-26 |  | 3.98 | 3.275 | 121.5267 | 21.5267 | 1.3829 | 0.50981 | 0.06 | 1795 |  |  |  | µg/L | 01065 | PLM43 | 75DIW-25139 |  | 75DIW-25139/3.275
NICKEL,FIL,ICP-MS | 1997 | 2410051 | 1997-08-29 |  | 3.39 | 3.275 | 103.5115 | 3.5115 | 1.3829 | 0.08316 | 0.06 | 1795 |  |  |  | µg/L | 01065 | PLM43 | 75DIW-25139 |  | 75DIW-25139/3.275
NICKEL,FIL,ICP-MS | 1997 | 2450416 | 1997-09-02 |  | 32.13 | 32.8 | 97.9573 | -2.0427 | 3.302 | -0.20291 | 0.06 | 1795 |  |  |  | µg/L | 01065 | PLM43 | 50DIW-50135 |  | 50DIW-50135/32.80
NICKEL,FIL,ICP-MS | 1997 | 2480047 | 1997-09-05 |  | 39.5 | 40.3 | 98.0149 | -1.9851 | 3.7895 | -0.21111 | 0.06 | 1795 |  |  |  | µg/L | 01065 | PLM43 | 50135-50137 |  | 50135-50137/40.30
NICKEL,FIL,ICP-MS | 1997 | 2620126 | 1997-09-19 |  | 32.45 | 32.8 | 98.9329 | -1.0671 | 3.302 | -0.106 | 0.06 | 1795 |  |  |  | µg/L | 01065 | PLM43 | 50DIW-50135 |  | 50DIW-50135/32.80
NICKEL,FIL,ICP-MS | 1997 | 2730003 | 1997-09-30 |  | 3.24 | 3.275 | 98.9313 | -1.0687 | 1.3829 | -0.02531 | 0.06 | 1795 |  |  |  | µg/L | 01065 | PLM43 | 75DIW-25139 |  | 75DIW-25139/3.275
NICKEL,FIL,ICP-MS | 1998 | 2760064 | 1997-10-03 |  | 40.18 | 41 | 98 | -2 | 3.477 | -0.23584 | 0.06 | 1795 |  |  |  | µg/L | 01065 | PLM43 | 50143-50145 |  | 50143-50145/41.00
NICKEL,FIL,ICP-MS | 1998 | 2810017 | 1997-10-08 |  | 38.34 | 41 | 93.5122 | -6.4878 | 3.477 | -0.76503 | 0.06 | 1795 |  |  |  | µg/L | 01065 | PLM43 | 50143-50145 |  | 50143-50145/41.00
NICKEL,FIL,ICP-MS | 1998 | 2830025 | 1997-10-10 |  | 34.39 | 35.5 | 96.8732 | -3.1268 | 3.1635 | -0.35088 | 0.06 | 1795 |  |  |  | µg/L | 01065 | PLM43 | 50DIW-50143 |  | 50DIW-50143/35.50
NICKEL,FIL,ICP-MS | 1998 | 2880097 | 1997-10-15 |  | 36.51 | 35.5 | 102.8451 | 2.8451 | 3.1635 | 0.31927 | 0.06 | 1795 |  |  |  | µg/L | 01065 | PLM43 | 50DIW-50143 |  | 50DIW-50143/35.50
NICKEL,FIL,ICP-MS | 1998 | 2900188 | 1997-10-17 |  | 4.33 | 3.75 | 115.4667 | 15.4667 | 1.3538 | 0.42844 | 0.06 | 1795 |  |  |  | µg/L | 01065 | PLM43 | 75DIW-25137 |  | 75DIW-25137/3.750
NICKEL,FIL,ICP-MS | 1998 | 2950038 | 1997-10-22 |  | 3.91 | 3.75 | 104.2667 | 4.2667 | 1.3538 | 0.11819 | 0.06 | 1795 |  |  |  | µg/L | 01065 | PLM43 | 75DIW-25137 |  | 75DIW-25137/3.750
NICKEL,FIL,ICP-MS | 1998 | 2970121 | 1997-10-24 |  | 4.19 | 3.75 | 111.7333 | 11.7333 | 1.3538 | 0.32502 | 0.06 | 1795 |  |  |  | µg/L | 01065 | PLM43 | 75DIW-25137 |  | 75DIW-25137/3.750
NICKEL,FIL,ICP-MS | 1998 | 3020008 | 1997-10-29 |  | 4.49 | 3.75 | 119.7333 | 19.7333 | 1.3538 | 0.54663 | 0.06 | 1795 |  |  |  | µg/L | 01065 | PLM43 | 75DIW-25137 |  | 75DIW-25137/3.750
NICKEL,FIL,ICP-MS | 1998 | 3090050 | 1997-11-05 |  | 40.51 | 41 | 98.8049 | -1.1951 | 3.477 | -0.14093 | 0.06 | 1795 |  |  |  | µg/L | 01065 | PLM43 | 50143-50145 |  | 50143-50145/41.00
NICKEL,FIL,ICP-MS | 1998 | 3110045 | 1997-11-07 |  | 39.92 | 41 | 97.3659 | -2.6341 | 3.477 | -0.31061 | 0.06 | 1795 |  |  |  | µg/L | 01065 | PLM43 | 50143-50145 |  | 50143-50145/41.00
NICKEL,FIL,ICP-MS | 1998 | 3140182 | 1997-11-10 |  | 39.79 | 41 | 97.0488 | -2.9512 | 3.477 | -0.348 | 0.06 | 1795 |  |  |  | µg/L | 01065 | PLM43 | 50143-50145 |  | 50143-50145/41.00
NICKEL,FIL,ICP-MS | 1998 | 3180052 | 1997-11-14 |  | 40.37 | 41 | 98.4634 | -1.5366 | 3.477 | -0.18119 | 0.06 | 1795 |  |  |  | µg/L | 01065 | PLM43 | 50143-50145 |  | 50143-50145/41.00
NICKEL,FIL,ICP-MS | 1998 | 3230034 | 1997-11-19 |  | 35.64 | 35.5 | 100.3944 | 0.39437 | 3.1635 | 0.044255 | 0.06 | 1795 |  |  |  | µg/L | 01065 | PLM43 | 50DIW-50143 |  | 50DIW-50143/35.50
NICKEL,FIL,ICP-MS | 1998 | 3250039 | 1997-11-21 |  | 35.16 | 35.5 | 99.0423 | -0.95775 | 3.1635 | -0.10748 | 0.06 | 1795 |  |  |  | µg/L | 01065 | PLM43 | 50DIW-50143 |  | 50DIW-50143/35.50
NICKEL,FIL,ICP-MS | 1998 | 3290132 | 1997-11-25 |  | 3.71 | 3.75 | 98.9333 | -1.0667 | 1.3538 | -0.029548 | 0.06 | 1795 |  |  |  | µg/L | 01065 | PLM43 | 75DIW-25137 |  | 75DIW-25137/3.750
NICKEL,FIL,ICP-MS | 1998 | 3300047 | 1997-11-26 |  | 3.99 | 3.75 | 106.4 | 6.4 | 1.3538 | 0.17729 | 0.06 | 1795 |  |  |  | µg/L | 01065 | PLM43 | 75DIW-25137 |  | 75DIW-25137/3.750
NICKEL,FIL,ICP-MS | 1998 | 3370017 | 1997-12-03 |  | 40.28 | 41 | 98.2439 | -1.7561 | 3.477 | -0.20708 | 0.06 | 1795 |  |  |  | µg/L | 01065 | PLM43 | 50143-50145 |  | 50143-50145/41.00
NICKEL,FIL,ICP-MS | 1998 | 3390114 | 1997-12-05 |  | 38.05 | 41 | 92.8049 | -7.1951 | 3.477 | -0.84843 | 0.06 | 1795 |  |  |  | µg/L | 01065 | PLM43 | 50143-50145 |  | 50143-50145/41.00
NICKEL,FIL,ICP-MS | 1998 | 3440101 | 1997-12-10 |  | 34.3 | 35.5 | 96.6197 | -3.3803 | 3.1635 | -0.37933 | 0.06 | 1795 |  |  |  | µg/L | 01065 | PLM43 | 50DIW-50143 |  | 50DIW-50143/35.50
NICKEL,FIL,ICP-MS | 1998 | 3490076 | 1997-12-15 |  | 33.85 | 35.5 | 95.3521 | -4.6479 | 3.1635 | -0.52157 | 0.06 | 1795 |  |  |  | µg/L | 01065 | PLM43 | 50DIW-50143 |  | 50DIW-50143/35.50
NICKEL,FIL,ICP-MS | 1998 | 3510142 | 1997-12-17 |  | 34.71 | 35.5 | 97.7746 | -2.2254 | 3.1635 | -0.24972 | 0.06 | 1795 |  |  |  | µg/L | 01065 | PLM43 | 50DIW-50143 |  | 50DIW-50143/35.50
NICKEL,FIL,ICP-MS | 1998 | 3530048 | 1997-12-19 |  | 36.14 | 35.5 | 101.8028 | 1.8028 | 3.1635 | 0.20231 | 0.06 | 1795 |  |  |  | µg/L | 01065 | PLM43 | 50DIW-50143 |  | 50DIW-50143/35.50
NICKEL,FIL,ICP-MS | 1998 | 3580047 | 1997-12-24 |  | 4.18 | 3.75 | 111.4667 | 11.4667 | 1.3538 | 0.31764 | 0.06 | 1795 |  |  |  | µg/L | 01065 | PLM43 | 75DIW-25137 |  | 75DIW-25137/3.750
NICKEL,FIL,ICP-MS | 1998 | 3640013 | 1997-12-30 |  | 3.85 | 3.75 | 102.6667 | 2.6667 | 1.3538 | 0.073869 | 0.06 | 1795 |  |  |  | µg/L | 01065 | PLM43 | 75DIW-25137 |  | 75DIW-25137/3.750
NICKEL,FIL,ICP-MS | 1998 | 0070004 | 1998-01-07 |  | 40.94 | 41 | 99.8537 | -0.14634 | 3.477 | -0.017256 | 0.06 | 1795 |  |  |  | µg/L | 01065 | PLM43 | 50143-50145 |  | 50143-50145/41.00
NICKEL,FIL,ICP-MS | 1998 | 0090036 | 1998-01-09 |  | 41.05 | 41 | 100.122 | 0.12195 | 3.477 | 0.01438 | 0.06 | 1795 |  |  |  | µg/L | 01065 | PLM43 | 50143-50145 |  | 50143-50145/41.00
NICKEL,FIL,ICP-MS | 1998 | 0160108 | 1998-01-16 |  | 38.3 | 41 | 93.4146 | -6.5854 | 3.477 | -0.77653 | 0.06 | 1795 |  |  |  | µg/L | 01065 | PLM43 | 50143-50145 |  | 50143-50145/41.00
NICKEL,FIL,ICP-MS | 1998 | 0160083 | 1998-01-16 |  | 37.84 | 41 | 92.2927 | -7.7073 | 3.477 | -0.90883 | 0.06 | 1795 |  |  |  | µg/L | 01065 | PLM43 | 50143-50145 |  | 50143-50145/41.00
NICKEL,FIL,ICP-MS | 1998 | 0210002 | 1998-01-21 |  | 34.5 | 35.5 | 97.1831 | -2.8169 | 3.1635 | -0.31611 | 0.06 | 1795 |  |  |  | µg/L | 01065 | PLM43 | 50DIW-50143 |  | 50DIW-50143/35.50
NICKEL,FIL,ICP-MS | 1998 | 0230013 | 1998-01-23 |  | 34.32 | 35.5 | 96.6761 | -3.3239 | 3.1635 | -0.373 | 0.06 | 1795 |  |  |  | µg/L | 01065 | PLM43 | 50DIW-50143 |  | 50DIW-50143/35.50
NICKEL,FIL,ICP-MS | 1998 | 0280055 | 1998-01-28 |  | 3.98 | 3.75 | 106.1333 | 6.1333 | 1.3538 | 0.1699 | 0.06 | 1795 |  |  |  | µg/L | 01065 | PLM43 | 75DIW-25137 |  | 75DIW-25137/3.750
NICKEL,FIL,ICP-MS | 1998 | 0300028 | 1998-01-30 |  | 3.84 | 3.75 | 102.4 | 2.4 | 1.3538 | 0.066482 | 0.06 | 1795 |  |  |  | µg/L | 01065 | PLM43 | 75DIW-25137 |  | 75DIW-25137/3.750
NICKEL,FIL,ICP-MS | 1998 | 0350032 | 1998-02-04 |  | 38.48 | 41 | 93.8537 | -6.1463 | 3.477 | -0.72476 | 0.06 | 1795 |  |  |  | µg/L | 01065 | PLM43 | 50143-50145 |  | 50143-50145/41.00
NICKEL,FIL,ICP-MS | 1998 | 0370008 | 1998-02-06 |  | 36.79 | 41 | 89.7317 | -10.2683 | 3.477 | -1.2108 | 0.06 | 1795 |  |  |  | µg/L | 01065 | PLM43 | 50143-50145 |  | 50143-50145/41.00
NICKEL,FIL,ICP-MS | 1998 | 0420013 | 1998-02-11 |  | 33.88 | 35.5 | 95.4366 | -4.5634 | 3.1635 | -0.51209 | 0.06 | 1795 |  |  |  | µg/L | 01065 | PLM43 | 50DIW-50143 |  | 50DIW-50143/35.50
NICKEL,FIL,ICP-MS | 1998 | 0440023 | 1998-02-13 |  | 35.24 | 35.5 | 99.2676 | -0.73239 | 3.1635 | -0.082187 | 0.06 | 1795 |  |  |  | µg/L | 01065 | PLM43 | 50DIW-50143 |  | 50DIW-50143/35.50
NICKEL,FIL,ICP-MS | 1998 | 0490077 | 1998-02-18 |  | 3.84 | 3.75 | 102.4 | 2.4 | 1.3538 | 0.066482 | 0.06 | 1795 |  |  |  | µg/L | 01065 | PLM43 | 75DIW-25137 |  | 75DIW-25137/3.750
NICKEL,FIL,ICP-MS | 1998 | 0540041 | 1998-02-23 |  | 3.74 | 3.75 | 99.7333 | -0.26667 | 1.3538 | -0.0073869 | 0.06 | 1795 |  |  |  | µg/L | 01065 | PLM43 | 75DIW-25137 |  | 75DIW-25137/3.750
NICKEL,FIL,ICP-MS | 1998 | 0560009 | 1998-02-25 |  | 4.15 | 3.75 | 110.6667 | 10.6667 | 1.3538 | 0.29548 | 0.06 | 1795 |  |  |  | µg/L | 01065 | PLM43 | 75DIW-25137 |  | 75DIW-25137/3.750
NICKEL,FIL,ICP-MS | 1998 | 0580086 | 1998-02-27 |  | 4.25 | 3.75 | 113.3333 | 13.3333 | 1.3538 | 0.36934 | 0.06 | 1795 |  |  |  | µg/L | 01065 | PLM43 | 75DIW-25137 |  | 75DIW-25137/3.750
NICKEL,FIL,ICP-MS | 1998 | 0630047 | 1998-03-04 |  | 39.55 | 41 | 96.4634 | -3.5366 | 3.477 | -0.41703 | 0.06 | 1795 |  |  |  | µg/L | 01065 | PLM43 | 50143-50145 |  | 50143-50145/41.00
NICKEL,FIL,ICP-MS | 1998 | 0680089 | 1998-03-09 |  | 39.5 | 41 | 96.3415 | -3.6585 | 3.477 | -0.43141 | 0.06 | 1795 |  |  |  | µg/L | 01065 | PLM43 | 50143-50145 |  | 50143-50145/41.00
NICKEL,FIL,ICP-MS | 1998 | 0700111 | 1998-03-11 |  | 36.35 | 35.5 | 102.3944 | 2.3944 | 3.1635 | 0.26869 | 0.06 | 1795 |  |  |  | µg/L | 01065 | PLM43 | 50DIW-50143 |  | 50DIW-50143/35.50
NICKEL,FIL,ICP-MS | 1998 | 0720054 | 1998-03-13 |  | 34.64 | 35.5 | 97.5775 | -2.4225 | 3.1635 | -0.27185 | 0.06 | 1795 |  |  |  | µg/L | 01065 | PLM43 | 50DIW-50143 |  | 50DIW-50143/35.50
NICKEL,FIL,ICP-MS | 1998 | 0770038 | 1998-03-18 |  | 36.25 | 35.5 | 102.1127 | 2.1127 | 3.1635 | 0.23708 | 0.06 | 1795 |  |  |  | µg/L | 01065 | PLM43 | 50DIW-50143 |  | 50DIW-50143/35.50
NICKEL,FIL,ICP-MS | 1998 | 0790174 | 1998-03-20 |  | 35.83 | 35.5 | 100.9296 | 0.92958 | 3.1635 | 0.10431 | 0.06 | 1795 |  |  |  | µg/L | 01065 | PLM43 | 50DIW-50143 |  | 50DIW-50143/35.50
NICKEL,FIL,ICP-MS | 1998 | 0840056 | 1998-03-25 |  | 4.08 | 3.75 | 108.8 | 8.8 | 1.3538 | 0.24377 | 0.06 | 1795 |  |  |  | µg/L | 01065 | PLM43 | 75DIW-25137 |  | 75DIW-25137/3.750
NICKEL,FIL,ICP-MS | 1998 | 0860002 | 1998-03-27 |  | 3.99 | 3.75 | 106.4 | 6.4 | 1.3538 | 0.17729 | 0.06 | 1795 |  |  |  | µg/L | 01065 | PLM43 | 75DIW-25137 |  | 75DIW-25137/3.750
NICKEL,FIL,ICP-MS | 1998 | 0930157 | 1998-04-03 |  | 40.39 | 41 | 98.5122 | -1.4878 | 3.477 | -0.17544 | 0.06 | 1795 |  |  |  | µg/L | 01065 | PLM43 | 50143-50145 |  | 50143-50145/41.00
NICKEL,FIL,ICP-MS | 1998 | 0980058 | 1998-04-08 |  | 38.55 | 41 | 94.0244 | -5.9756 | 3.477 | -0.70463 | 0.06 | 1795 |  |  |  | µg/L | 01065 | PLM43 | 50143-50145 |  | 50143-50145/41.00
NICKEL,FIL,ICP-MS | 1998 | 1000038 | 1998-04-10 |  | 35.3 | 35.5 | 99.4366 | -0.56338 | 3.1635 | -0.063221 | 0.06 | 1795 |  |  |  | µg/L | 01065 | PLM43 | 50DIW-50143 |  | 50DIW-50143/35.50
NICKEL,FIL,ICP-MS | 1998 | 1050062 | 1998-04-15 |  | 36 | 35.5 | 101.4085 | 1.4085 | 3.1635 | 0.15805 | 0.06 | 1795 |  |  |  | µg/L | 01065 | PLM43 | 50DIW-50143 |  | 50DIW-50143/35.50
NICKEL,FIL,ICP-MS | 1998 | 1070137 | 1998-04-17 |  | 4.1 | 3.75 | 109.3333 | 9.3333 | 1.3538 | 0.25854 | 0.06 | 1795 |  |  |  | µg/L | 01065 | PLM43 | 75DIW-25137 |  | 75DIW-25137/3.750
NICKEL,FIL,ICP-MS | 1998 | 1120080 | 1998-04-22 |  | 4.08 | 3.75 | 108.8 | 8.8 | 1.3538 | 0.24377 | 0.06 | 1795 |  |  |  | µg/L | 01065 | PLM43 | 75DIW-25137 |  | 75DIW-25137/3.750
NICKEL,FIL,ICP-MS | 1998 | 1140059 | 1998-04-24 |  | 3.81 | 3.75 | 101.6 | 1.6 | 1.3538 | 0.044321 | 0.06 | 1795 |  |  |  | µg/L | 01065 | PLM43 | 75DIW-25137 |  | 75DIW-25137/3.750
NICKEL,FIL,ICP-MS | 1998 | 1190030 | 1998-04-29 |  | 3.86 | 3.75 | 102.9333 | 2.9333 | 1.3538 | 0.081256 | 0.06 | 1795 |  |  |  | µg/L | 01065 | PLM43 | 75DIW-25137 |  | 75DIW-25137/3.750
NICKEL,FIL,ICP-MS | 1998 | 1260084 | 1998-05-06 |  | 39.46 | 41 | 96.2439 | -3.7561 | 3.477 | -0.44291 | 0.06 | 1795 |  |  |  | µg/L | 01065 | PLM43 | 50143-50145 |  | 50143-50145/41.00
NICKEL,FIL,ICP-MS | 1998 | 1280067 | 1998-05-08 |  | 39.22 | 41 | 95.6585 | -4.3415 | 3.477 | -0.51194 | 0.06 | 1795 |  |  |  | µg/L | 01065 | PLM43 | 50143-50145 |  | 50143-50145/41.00
NICKEL,FIL,ICP-MS | 1998 | 1330250 | 1998-05-13 |  | 40.27 | 41 | 98.2195 | -1.7805 | 3.477 | -0.20995 | 0.06 | 1795 |  |  |  | µg/L | 01065 | PLM43 | 50143-50145 |  | 50143-50145/41.00
NICKEL,FIL,ICP-MS | 1998 | 1350052 | 1998-05-15 |  | 41.37 | 41 | 100.9024 | 0.90244 | 3.477 | 0.10641 | 0.06 | 1795 |  |  |  | µg/L | 01065 | PLM43 | 50143-50145 |  | 50143-50145/41.00
NICKEL,FIL,ICP-MS | 1998 | 1400052 | 1998-05-20 |  | 36.58 | 35.5 | 103.0423 | 3.0423 | 3.1635 | 0.34139 | 0.06 | 1795 |  |  |  | µg/L | 01065 | PLM43 | 50DIW-50143 |  | 50DIW-50143/35.50
NICKEL,FIL,ICP-MS | 1998 | 1420226 | 1998-05-22 |  | 35.42 | 35.5 | 99.7746 | -0.22535 | 3.1635 | -0.025288 | 0.06 | 1795 |  |  |  | µg/L | 01065 | PLM43 | 50DIW-50143 |  | 50DIW-50143/35.50
NICKEL,FIL,ICP-MS | 1998 | 1470066 | 1998-05-27 |  | 4.03 | 3.75 | 107.4667 | 7.4667 | 1.3538 | 0.20683 | 0.06 | 1795 |  |  |  | µg/L | 01065 | PLM43 | 75DIW-25137 |  | 75DIW-25137/3.750
NICKEL,FIL,ICP-MS | 1998 | 1490053 | 1998-05-29 |  | 3.91 | 3.75 | 104.2667 | 4.2667 | 1.3538 | 0.11819 | 0.06 | 1795 |  |  |  | µg/L | 01065 | PLM43 | 75DIW-25137 |  | 75DIW-25137/3.750
NICKEL,FIL,ICP-MS | 1998 | 1540047 | 1998-06-03 |  | 39.82 | 41 | 97.122 | -2.878 | 3.477 | -0.33937 | 0.06 | 1795 |  |  |  | µg/L | 01065 | PLM43 | 50143-50145 |  | 50143-50145/41.00
NICKEL,FIL,ICP-MS | 1998 | 1560203 | 1998-06-05 |  | 40.41 | 41 | 98.561 | -1.439 | 3.477 | -0.16969 | 0.06 | 1795 |  |  |  | µg/L | 01065 | PLM43 | 50143-50145 |  | 50143-50145/41.00
NICKEL,FIL,ICP-MS | 1998 | 1610144 | 1998-06-10 |  | 35.25 | 35.5 | 99.2958 | -0.70423 | 3.1635 | -0.079026 | 0.06 | 1795 |  |  |  | µg/L | 01065 | PLM43 | 50DIW-50143 |  | 50DIW-50143/35.50
NICKEL,FIL,ICP-MS | 1998 | 1630199 | 1998-06-12 |  | 34.91 | 35.5 | 98.338 | -1.662 | 3.1635 | -0.1865 | 0.06 | 1795 |  |  |  | µg/L | 01065 | PLM43 | 50DIW-50143 |  | 50DIW-50143/35.50
NICKEL,FIL,ICP-MS | 1998 | 1680016 | 1998-06-17 |  | 35.59 | 35.5 | 100.2535 | 0.25352 | 3.1635 | 0.02845 | 0.06 | 1795 |  |  |  | µg/L | 01065 | PLM43 | 50DIW-50143 |  | 50DIW-50143/35.50
NICKEL,FIL,ICP-MS | 1998 | 1700063 | 1998-06-19 |  | 35.35 | 35.5 | 99.5775 | -0.42254 | 3.1635 | -0.047416 | 0.06 | 1795 |  |  |  | µg/L | 01065 | PLM43 | 50DIW-50143 |  | 50DIW-50143/35.50
NICKEL,FIL,ICP-MS | 1998 | 1750105 | 1998-06-24 |  | 3.91 | 3.75 | 104.2667 | 4.2667 | 1.3538 | 0.11819 | 0.06 | 1795 |  |  |  | µg/L | 01065 | PLM43 | 75DIW-25137 |  | 75DIW-25137/3.750
NICKEL,FIL,ICP-MS | 1998 | 1770084 | 1998-06-26 |  | 4.16 | 3.75 | 110.9333 | 10.9333 | 1.3538 | 0.30286 | 0.06 | 1795 |  |  |  | µg/L | 01065 | PLM43 | 75DIW-25137 |  | 75DIW-25137/3.750
NICKEL,FIL,ICP-MS | 1998 | 1830202 | 1998-07-02 |  | 39.13 | 41 | 95.439 | -4.561 | 3.477 | -0.53782 | 0.06 | 1795 |  |  |  | µg/L | 01065 | PLM43 | 50143-50145 |  | 50143-50145/41.00
NICKEL,FIL,ICP-MS | 1998 | 1890087 | 1998-07-08 |  | 40.18 | 41 | 98 | -2 | 3.477 | -0.23584 | 0.06 | 1795 |  |  |  | µg/L | 01065 | PLM43 | 50143-50145 |  | 50143-50145/41.00
NICKEL,FIL,ICP-MS | 1998 | 1940093 | 1998-07-13 |  | 39.64 | 41 | 96.6829 | -3.3171 | 3.477 | -0.39114 | 0.06 | 1795 |  |  |  | µg/L | 01065 | PLM43 | 50143-50145 |  | 50143-50145/41.00
NICKEL,FIL,ICP-MS | 1998 | 1960207 | 1998-07-15 |  | 39.91 | 41 | 97.3415 | -2.6585 | 3.477 | -0.31349 | 0.06 | 1795 |  |  |  | µg/L | 01065 | PLM43 | 50143-50145 |  | 50143-50145/41.00
NICKEL,FIL,ICP-MS | 1998 | 1980037 | 1998-07-17 |  | 34.62 | 35.5 | 97.5211 | -2.4789 | 3.1635 | -0.27817 | 0.06 | 1795 |  |  |  | µg/L | 01065 | PLM43 | 50DIW-50143 |  | 50DIW-50143/35.50
NICKEL,FIL,ICP-MS | 1998 | 2030109 | 1998-07-22 |  | 35.08 | 35.5 | 98.8169 | -1.1831 | 3.1635 | -0.13276 | 0.06 | 1795 |  |  |  | µg/L | 01065 | PLM43 | 50DIW-50143 |  | 50DIW-50143/35.50
NICKEL,FIL,ICP-MS | 1998 | 2050044 | 1998-07-24 |  | 4.24 | 3.75 | 113.0667 | 13.0667 | 1.3538 | 0.36196 | 0.06 | 1795 |  |  |  | µg/L | 01065 | PLM43 | 75DIW-25137 |  | 75DIW-25137/3.750
NICKEL,FIL,ICP-MS | 1998 | 2100199 | 1998-07-29 |  | 3.94 | 3.75 | 105.0667 | 5.0667 | 1.3538 | 0.14035 | 0.06 | 1795 |  |  |  | µg/L | 01065 | PLM43 | 75DIW-25137 |  | 75DIW-25137/3.750
NICKEL,FIL,ICP-MS | 1998 | 2170057 | 1998-08-05 |  | 40.21 | 41 | 98.0732 | -1.9268 | 3.477 | -0.22721 | 0.06 | 1795 |  |  |  | µg/L | 01065 | PLM43 | 50143-50145 |  | 50143-50145/41.00
NICKEL,FIL,ICP-MS | 1998 | 2190053 | 1998-08-07 |  | 38.85 | 41 | 94.7561 | -5.2439 | 3.477 | -0.61835 | 0.06 | 1795 |  |  |  | µg/L | 01065 | PLM43 | 50143-50145 |  | 50143-50145/41.00
NICKEL,FIL,ICP-MS | 1998 | 2240044 | 1998-08-12 |  | 34.81 | 35.5 | 98.0563 | -1.9437 | 3.1635 | -0.21811 | 0.06 | 1795 |  |  |  | µg/L | 01065 | PLM43 | 50DIW-50143 |  | 50DIW-50143/35.50
NICKEL,FIL,ICP-MS | 1998 | 2260070 | 1998-08-14 |  | 34.53 | 35.5 | 97.2676 | -2.7324 | 3.1635 | -0.30662 | 0.06 | 1795 |  |  |  | µg/L | 01065 | PLM43 | 50DIW-50143 |  | 50DIW-50143/35.50
NICKEL,FIL,ICP-MS | 1998 | 2310041 | 1998-08-19 |  | 4.06 | 3.75 | 108.2667 | 8.2667 | 1.3538 | 0.22899 | 0.06 | 1795 |  |  |  | µg/L | 01065 | PLM43 | 75DIW-25137 |  | 75DIW-25137/3.750
NICKEL,FIL,ICP-MS | 1998 | 2380057 | 1998-08-26 |  | 3.9 | 3.75 | 104 | 4 | 1.3538 | 0.1108 | 0.06 | 1795 |  |  |  | µg/L | 01065 | PLM43 | 75DIW-25137 |  | 75DIW-25137/3.750
NICKEL,FIL,ICP-MS | 1998 | 2430183 | 1998-08-31 |  | 4.01 | 3.75 | 106.9333 | 6.9333 | 1.3538 | 0.19206 | 0.06 | 1795 |  |  |  | µg/L | 01065 | PLM43 | 75DIW-25137 |  | 75DIW-25137/3.750
NICKEL,FIL,ICP-MS | 1998 | 2430182 | 1998-08-31 |  | 4.03 | 3.75 | 107.4667 | 7.4667 | 1.3538 | 0.20683 | 0.06 | 1795 |  |  |  | µg/L | 01065 | PLM43 | 75DIW-25137 |  | 75DIW-25137/3.750
NICKEL,FIL,ICP-MS | 1998 | 2460012 | 1998-09-03 |  | 40.23 | 41 | 98.122 | -1.878 | 3.477 | -0.22146 | 0.06 | 1795 |  |  |  | µg/L | 01065 | PLM43 | 50143-50145 |  | 50143-50145/41.00
NICKEL,FIL,ICP-MS | 1998 | 2470050 | 1998-09-04 |  | 40.69 | 41 | 99.2439 | -0.7561 | 3.477 | -0.089157 | 0.06 | 1795 |  |  |  | µg/L | 01065 | PLM43 | 50143-50145 |  | 50143-50145/41.00
NICKEL,FIL,ICP-MS | 1998 | 2520016 | 1998-09-09 |  | 34.84 | 35.5 | 98.1408 | -1.8592 | 3.1635 | -0.20863 | 0.06 | 1795 |  |  |  | µg/L | 01065 | PLM43 | 50DIW-50143 |  | 50DIW-50143/35.50
NICKEL,FIL,ICP-MS | 1998 | 2540729 | 1998-09-11 |  | 34.87 | 35.5 | 98.2254 | -1.7746 | 3.1635 | -0.19915 | 0.06 | 1795 |  |  |  | µg/L | 01065 | PLM43 | 50DIW-50143 |  | 50DIW-50143/35.50
NICKEL,FIL,ICP-MS | 1998 | 2600194 | 1998-09-17 |  | 34.89 | 35.5 | 98.2817 | -1.7183 | 3.1635 | -0.19282 | 0.06 | 1795 |  |  |  | µg/L | 01065 | PLM43 | 50DIW-50143 |  | 50DIW-50143/35.50
NICKEL,FIL,ICP-MS | 1998 | 2610101 | 1998-09-18 |  | 35.4 | 35.5 | 99.7183 | -0.28169 | 3.1635 | -0.031611 | 0.06 | 1795 |  |  |  | µg/L | 01065 | PLM43 | 50DIW-50143 |  | 50DIW-50143/35.50
NICKEL,FIL,ICP-MS | 1998 | 2670031 | 1998-09-24 |  | 4.02 | 3.75 | 107.2 | 7.2 | 1.3538 | 0.19945 | 0.06 | 1795 |  |  |  | µg/L | 01065 | PLM43 | 75DIW-25137 |  | 75DIW-25137/3.750
NICKEL,FIL,ICP-MS | 1998 | 2680003 | 1998-09-25 |  | 4.01 | 3.75 | 106.9333 | 6.9333 | 1.3538 | 0.19206 | 0.06 | 1795 |  |  |  | µg/L | 01065 | PLM43 | 75DIW-25137 |  | 75DIW-25137/3.750
NICKEL,FIL,ICP-MS | 1999 | 2780111 | 1998-10-05 |  | 13.43 | 12.95 | 103.7066 | 3.7066 | 1.8081 | 0.26546 | 0.06 | 1795 |  |  |  | µg/L | 01065 | PLM43 | 25145-75147 |  | 25145-75147/12.95
NICKEL,FIL,ICP-MS | 1999 | 2790003 | 1998-10-06 |  | 13.21 | 12.95 | 102.0077 | 2.0077 | 1.8081 | 0.14379 | 0.06 | 1795 |  |  |  | µg/L | 01065 | PLM43 | 25145-75147 |  | 25145-75147/12.95
NICKEL,FIL,ICP-MS | 1999 | 2860073 | 1998-10-13 |  | 40.45 | 40.5 | 99.8765 | -0.12346 | 3.3785 | -0.014799 | 0.06 | 1795 |  |  |  | µg/L | 01065 | PLM43 | 50143-50151 |  | 50143-50151/40.50
NICKEL,FIL,ICP-MS | 1999 | 2920178 | 1998-10-19 |  | 40.59 | 40.5 | 100.2222 | 0.22222 | 3.3785 | 0.026639 | 0.06 | 1795 |  |  |  | µg/L | 01065 | PLM43 | 50143-50151 |  | 50143-50151/40.50
NICKEL,FIL,ICP-MS | 1999 | 2930043 | 1998-10-20 |  | 5.75 | 5.5 | 104.5455 | 4.5455 | 1.3835 | 0.1807 | 0.06 | 1795 |  |  |  | µg/L | 01065 | PLM43 | 50DIW-50145 |  | 50DIW-50145/5.500
NICKEL,FIL,ICP-MS | 1999 | 2990105 | 1998-10-26 |  | 5.62 | 5.5 | 102.1818 | 2.1818 | 1.3835 | 0.086737 | 0.06 | 1795 |  |  |  | µg/L | 01065 | PLM43 | 50DIW-50145 |  | 50DIW-50145/5.500
NICKEL,FIL,ICP-MS | 1999 | 3000039 | 1998-10-27 |  | 5.39 | 5.5 | 98 | -2 | 1.3835 | -0.079508 | 0.06 | 1795 |  |  |  | µg/L | 01065 | PLM43 | 50DIW-50145 |  | 50DIW-50145/5.500
NICKEL,FIL,ICP-MS | 1999 | 3020053 | 1998-10-29 |  | 5.68 | 5.5 | 103.2727 | 3.2727 | 1.3835 | 0.1301 | 0.06 | 1795 |  |  |  | µg/L | 01065 | PLM43 | 50DIW-50145 |  | 50DIW-50145/5.500
NICKEL,FIL,ICP-MS | 1999 | 3070054 | 1998-11-03 |  | 12.83 | 12.95 | 99.0734 | -0.92664 | 1.8081 | -0.066366 | 0.06 | 1795 |  |  |  | µg/L | 01065 | PLM43 | 25145-75147 |  | 25145-75147/12.95
NICKEL,FIL,ICP-MS | 1999 | 3130278 | 1998-11-09 |  | 12.74 | 12.95 | 98.3784 | -1.6216 | 1.8081 | -0.11614 | 0.06 | 1795 |  |  |  | µg/L | 01065 | PLM43 | 25145-75147 |  | 25145-75147/12.95
NICKEL,FIL,ICP-MS | 1999 | 3140155 | 1998-11-10 |  | 40.44 | 40.5 | 99.8519 | -0.14815 | 3.3785 | -0.017759 | 0.06 | 1795 |  |  |  | µg/L | 01065 | PLM43 | 50143-50151 |  | 50143-50151/40.50
NICKEL,FIL,ICP-MS | 1999 | 3200095 | 1998-11-16 |  | 40.65 | 40.5 | 100.3704 | 0.37037 | 3.3785 | 0.044398 | 0.06 | 1795 |  |  |  | µg/L | 01065 | PLM43 | 50143-50151 |  | 50143-50151/40.50
NICKEL,FIL,ICP-MS | 1999 | 3210072 | 1998-11-17 |  | 40.3 | 40.5 | 99.5062 | -0.49383 | 3.3785 | -0.059198 | 0.06 | 1795 |  |  |  | µg/L | 01065 | PLM43 | 50143-50151 |  | 50143-50151/40.50
NICKEL,FIL,ICP-MS | 1999 | 3270048 | 1998-11-23 |  | 40.21 | 40.5 | 99.284 | -0.71605 | 3.3785 | -0.085837 | 0.06 | 1795 |  |  |  | µg/L | 01065 | PLM43 | 50143-50151 |  | 50143-50151/40.50
NICKEL,FIL,ICP-MS | 1999 | 3280031 | 1998-11-24 |  | 5.42 | 5.5 | 98.5455 | -1.4545 | 1.3835 | -0.057824 | 0.06 | 1795 |  |  |  | µg/L | 01065 | PLM43 | 50DIW-50145 |  | 50DIW-50145/5.500
NICKEL,FIL,ICP-MS | 1999 | 3340028 | 1998-11-30 |  | 5.78 | 5.5 | 105.0909 | 5.0909 | 1.3835 | 0.20239 | 0.06 | 1795 |  |  |  | µg/L | 01065 | PLM43 | 50DIW-50145 |  | 50DIW-50145/5.500
NICKEL,FIL,ICP-MS | 1999 | 3410112 | 1998-12-07 |  | 12.7 | 12.95 | 98.0695 | -1.9305 | 1.8081 | -0.13826 | 0.06 | 1795 |  |  |  | µg/L | 01065 | PLM43 | 25145-75147 |  | 25145-75147/12.95
NICKEL,FIL,ICP-MS | 1999 | 3420053 | 1998-12-08 |  | 13 | 12.95 | 100.3861 | 0.3861 | 1.8081 | 0.027653 | 0.06 | 1795 |  |  |  | µg/L | 01065 | PLM43 | 25145-75147 |  | 25145-75147/12.95
NICKEL,FIL,ICP-MS | 1999 | 3480073 | 1998-12-14 |  | 12.62 | 12.95 | 97.4517 | -2.5483 | 1.8081 | -0.18251 | 0.06 | 1795 |  |  |  | µg/L | 01065 | PLM43 | 25145-75147 |  | 25145-75147/12.95
NICKEL,FIL,ICP-MS | 1999 | 3490020 | 1998-12-15 |  | 12.87 | 12.95 | 99.3822 | -0.61776 | 1.8081 | -0.044244 | 0.06 | 1795 |  |  |  | µg/L | 01065 | PLM43 | 25145-75147 |  | 25145-75147/12.95
NICKEL,FIL,ICP-MS | 1999 | 3550110 | 1998-12-21 |  | 40.45 | 40.5 | 99.8765 | -0.12346 | 3.3785 | -0.014799 | 0.06 | 1795 |  |  |  | µg/L | 01065 | PLM43 | 50143-50151 |  | 50143-50151/40.50
NICKEL,FIL,ICP-MS | 1999 | 3560004 | 1998-12-22 |  | 40.323 | 40.5 | 99.563 | -0.43704 | 3.3785 | -0.05239 | 0.06 | 1795 |  |  |  | µg/L | 01065 | PLM43 | 50143-50151 |  | 50143-50151/40.50
NICKEL,FIL,ICP-MS | 1999 | 3650032 | 1998-12-31 |  | 5.465 | 5.5 | 99.3636 | -0.63636 | 1.3835 | -0.025298 | 0.06 | 1795 |  |  |  | µg/L | 01065 | PLM43 | 50DIW-50145 |  | 50DIW-50145/5.500
NICKEL,FIL,ICP-MS | 1999 | 3650033 | 1998-12-31 |  | 5.469 | 5.5 | 99.4364 | -0.56364 | 1.3835 | -0.022407 | 0.06 | 1795 |  |  |  | µg/L | 01065 | PLM43 | 50DIW-50145 |  | 50DIW-50145/5.500
NICKEL,FIL,ICP-MS | 1999 | 0050008 | 1999-01-05 |  | 12.785 | 12.95 | 98.7259 | -1.2741 | 1.8081 | -0.091253 | 0.06 | 1795 |  |  |  | µg/L | 01065 | PLM43 | 25145-75147 |  | 25145-75147/12.95
NICKEL,FIL,ICP-MS | 1999 | 0110084 | 1999-01-11 |  | 12.977 | 12.95 | 100.2085 | 0.20849 | 1.8081 | 0.014932 | 0.06 | 1795 |  |  |  | µg/L | 01065 | PLM43 | 25145-75147 |  | 25145-75147/12.95
NICKEL,FIL,ICP-MS | 1999 | 0120053 | 1999-01-12 |  | 39.563 | 40.5 | 97.6864 | -2.3136 | 3.3785 | -0.27734 | 0.06 | 1795 |  |  |  | µg/L | 01065 | PLM43 | 50143-50151 |  | 50143-50151/40.50
NICKEL,FIL,ICP-MS | 1999 | 0190083 | 1999-01-19 |  | 38.461 | 40.5 | 94.9654 | -5.0346 | 3.3785 | -0.60352 | 0.06 | 1795 |  |  |  | µg/L | 01065 | PLM43 | 50143-50151 |  | 50143-50151/40.50
NICKEL,FIL,ICP-MS | 1999 | 0250117 | 1999-01-25 |  | 38.958 | 40.5 | 96.1926 | -3.8074 | 3.3785 | -0.45642 | 0.06 | 1795 |  |  |  | µg/L | 01065 | PLM43 | 50143-50151 |  | 50143-50151/40.50
NICKEL,FIL,ICP-MS | 1999 | 0260008 | 1999-01-26 |  | 39.558 | 40.5 | 97.6741 | -2.3259 | 3.3785 | -0.27882 | 0.06 | 1795 |  |  |  | µg/L | 01065 | PLM43 | 50143-50151 |  | 50143-50151/40.50
NICKEL,FIL,ICP-MS | 1999 | 0270065 | 1999-01-27 |  | 5.494 | 5.5 | 99.8909 | -0.10909 | 1.3835 | -0.0043368 | 0.06 | 1795 |  |  |  | µg/L | 01065 | PLM43 | 50DIW-50145 |  | 50DIW-50145/5.500
NICKEL,FIL,ICP-MS | 1999 | 0320063 | 1999-02-01 |  | 5.512 | 5.5 | 100.2182 | 0.21818 | 1.3835 | 0.0086737 | 0.06 | 1795 |  |  |  | µg/L | 01065 | PLM43 | 50DIW-50145 |  | 50DIW-50145/5.500
NICKEL,FIL,ICP-MS | 1999 | 0330064 | 1999-02-02 |  | 12.855 | 12.95 | 99.2664 | -0.73359 | 1.8081 | -0.05254 | 0.06 | 1795 |  |  |  | µg/L | 01065 | PLM43 | 25145-75147 |  | 25145-75147/12.95
NICKEL,FIL,ICP-MS | 1999 | 0390071 | 1999-02-08 |  | 13.014 | 12.95 | 100.4942 | 0.49421 | 1.8081 | 0.035395 | 0.06 | 1795 |  |  |  | µg/L | 01065 | PLM43 | 25145-75147 |  | 25145-75147/12.95
NICKEL,FIL,ICP-MS | 1999 | 0400013 | 1999-02-09 |  | 38.921 | 40.5 | 96.1012 | -3.8988 | 3.3785 | -0.46737 | 0.06 | 1795 |  |  |  | µg/L | 01065 | PLM43 | 50143-50151 |  | 50143-50151/40.50
NICKEL,FIL,ICP-MS | 1999 | 0470121 | 1999-02-16 |  | 40.549 | 40.5 | 100.121 | 0.12099 | 3.3785 | 0.014503 | 0.06 | 1795 |  |  |  | µg/L | 01065 | PLM43 | 50143-50151 |  | 50143-50151/40.50
NICKEL,FIL,ICP-MS | 1999 | 0530152 | 1999-02-22 |  | 5.739 | 5.5 | 104.3455 | 4.3455 | 1.3835 | 0.17275 | 0.06 | 1795 |  |  |  | µg/L | 01065 | PLM43 | 50DIW-50145 |  | 50DIW-50145/5.500
NICKEL,FIL,ICP-MS | 1999 | 0530143 | 1999-02-22 |  | 5.603 | 5.5 | 101.8727 | 1.8727 | 1.3835 | 0.074449 | 0.06 | 1795 |  |  |  | µg/L | 01065 | PLM43 | 50DIW-50145 |  | 50DIW-50145/5.500
NICKEL,FIL,ICP-MS | 1999 | 0540106 | 1999-02-23 |  | 5.824 | 5.5 | 105.8909 | 5.8909 | 1.3835 | 0.23419 | 0.06 | 1795 |  |  |  | µg/L | 01065 | PLM43 | 50DIW-50145 |  | 50DIW-50145/5.500
NICKEL,FIL,ICP-MS | 1999 | 0600146 | 1999-03-01 |  | 5.788 | 5.5 | 105.2364 | 5.2364 | 1.3835 | 0.20817 | 0.06 | 1795 |  |  |  | µg/L | 01065 | PLM43 | 50DIW-50145 |  | 50DIW-50145/5.500
NICKEL,FIL,ICP-MS | 1999 | 0610144 | 1999-03-02 |  | 13.452 | 12.95 | 103.8764 | 3.8764 | 1.8081 | 0.27763 | 0.06 | 1795 |  |  |  | µg/L | 01065 | PLM43 | 25145-75147 |  | 25145-75147/12.95
NICKEL,FIL,ICP-MS | 1999 | 0670142 | 1999-03-08 |  | 13.66 | 12.95 | 105.4826 | 5.4826 | 1.8081 | 0.39267 | 0.06 | 1795 |  |  |  | µg/L | 01065 | PLM43 | 25145-75147 |  | 25145-75147/12.95
NICKEL,FIL,ICP-MS | 1999 | 0680041 | 1999-03-09 |  | 39.868 | 40.5 | 98.4395 | -1.5605 | 3.3785 | -0.18707 | 0.06 | 1795 |  |  |  | µg/L | 01065 | PLM43 | 50143-50151 |  | 50143-50151/40.50
NICKEL,FIL,ICP-MS | 1999 | 0740045 | 1999-03-15 |  | 37.29 | 40.5 | 92.0741 | -7.9259 | 3.3785 | -0.95013 | 0.06 | 1795 |  |  |  | µg/L | 01065 | PLM43 | 50143-50151 |  | 50143-50151/40.50
NICKEL,FIL,ICP-MS | 1999 | 0750082 | 1999-03-16 |  | 5.855 | 5.5 | 106.4545 | 6.4545 | 1.3835 | 0.2566 | 0.06 | 1795 |  |  |  | µg/L | 01065 | PLM43 | 50DIW-50145 |  | 50DIW-50145/5.500
NICKEL,FIL,ICP-MS | 1999 | 0810077 | 1999-03-22 |  | 5.646 | 5.5 | 102.6545 | 2.6545 | 1.3835 | 0.10553 | 0.06 | 1795 |  |  |  | µg/L | 01065 | PLM43 | 50DIW-50145 |  | 50DIW-50145/5.500
NICKEL,FIL,ICP-MS | 1999 | 0820013 | 1999-03-23 |  | 36.691 | 36.6 | 100.2486 | 0.24863 | 3.1562 | 0.028832 | 0.06 | 1795 |  |  |  | µg/L | 01065 | PLM43 | GT3 |  | GT3/36.600
NICKEL,FIL,ICP-MS | 1999 | 0880065 | 1999-03-29 |  | 35.385 | 36.6 | 96.6803 | -3.3197 | 3.1562 | -0.38496 | 0.06 | 1795 |  |  |  | µg/L | 01065 | PLM43 | GT3 |  | GT3/36.600
NICKEL,FIL,ICP-MS | 1999 | 0950057 | 1999-04-05 |  | 13.257 | 12.95 | 102.3707 | 2.3707 | 1.8081 | 0.16979 | 0.06 | 1795 |  |  |  | µg/L | 01065 | PLM43 | 25145-75147 |  | 25145-75147/12.95
NICKEL,FIL,ICP-MS | 1999 | 0960022 | 1999-04-06 |  | 13.431 | 12.95 | 103.7143 | 3.7143 | 1.8081 | 0.26602 | 0.06 | 1795 |  |  |  | µg/L | 01065 | PLM43 | 25145-75147 |  | 25145-75147/12.95
NICKEL,FIL,ICP-MS | 1999 | 1020103 | 1999-04-12 |  | 39.659 | 40.5 | 97.9235 | -2.0765 | 3.3785 | -0.24893 | 0.06 | 1795 |  |  |  | µg/L | 01065 | PLM43 | 50143-50151 |  | 50143-50151/40.50
NICKEL,FIL,ICP-MS | 1999 | 1030115 | 1999-04-13 |  | 39.35 | 40.5 | 97.1605 | -2.8395 | 3.3785 | -0.34039 | 0.06 | 1795 |  |  |  | µg/L | 01065 | PLM43 | 50143-50151 |  | 50143-50151/40.50
NICKEL,FIL,ICP-MS | 1999 | 1090084 | 1999-04-19 |  | 5.565 | 5.5 | 101.1818 | 1.1818 | 1.3835 | 0.046982 | 0.06 | 1795 |  |  |  | µg/L | 01065 | PLM43 | 50DIW-50145 |  | 50DIW-50145/5.500
NICKEL,FIL,ICP-MS | 1999 | 1100057 | 1999-04-20 |  | 5.587 | 5.5 | 101.5818 | 1.5818 | 1.3835 | 0.062884 | 0.06 | 1795 |  |  |  | µg/L | 01065 | PLM43 | 50DIW-50145 |  | 50DIW-50145/5.500
NICKEL,FIL,ICP-MS | 1999 | 1160123 | 1999-04-26 |  | 37.563 | 36.6 | 102.6311 | 2.6311 | 3.1562 | 0.30511 | 0.06 | 1795 |  |  |  | µg/L | 01065 | PLM43 | GT3 |  | GT3/36.600
NICKEL,FIL,ICP-MS | 1999 | 1180046 | 1999-04-28 |  | 36.478 | 36.6 | 99.6667 | -0.33333 | 3.1562 | -0.038654 | 0.06 | 1795 |  |  |  | µg/L | 01065 | PLM43 | GT3 |  | GT3/36.600
NICKEL,FIL,ICP-MS | 1999 | 1240090 | 1999-05-04 |  | 12.441 | 12.95 | 96.0695 | -3.9305 | 1.8081 | -0.2815 | 0.06 | 1795 |  |  |  | µg/L | 01065 | PLM43 | 25145-75147 |  | 25145-75147/12.95
NICKEL,FIL,ICP-MS | 1999 | 1300162 | 1999-05-10 |  | 13.13 | 12.95 | 101.39 | 1.39 | 1.8081 | 0.099549 | 0.06 | 1795 |  |  |  | µg/L | 01065 | PLM43 | 25145-75147 |  | 25145-75147/12.95
NICKEL,FIL,ICP-MS | 1999 | 1310127 | 1999-05-11 |  | 40.16 | 40.5 | 99.1605 | -0.83951 | 3.3785 | -0.10064 | 0.06 | 1795 |  |  |  | µg/L | 01065 | PLM43 | 50143-50151 |  | 50143-50151/40.50
NICKEL,FIL,ICP-MS | 1999 | 1370084 | 1999-05-17 |  | 39.251 | 40.5 | 96.916 | -3.084 | 3.3785 | -0.36969 | 0.06 | 1795 |  |  |  | µg/L | 01065 | PLM43 | 50143-50151 |  | 50143-50151/40.50
NICKEL,FIL,ICP-MS | 1999 | 1380248 | 1999-05-18 |  | 5.644 | 5.5 | 102.6182 | 2.6182 | 1.3835 | 0.10408 | 0.06 | 1795 |  |  |  | µg/L | 01065 | PLM43 | 50DIW-50145 |  | 50DIW-50145/5.500
NICKEL,FIL,ICP-MS | 1999 | 1450162 | 1999-05-25 |  | 37.725 | 36.6 | 103.0738 | 3.0738 | 3.1562 | 0.35644 | 0.06 | 1795 |  |  |  | µg/L | 01065 | PLM43 | GT3 |  | GT3/36.600
NICKEL,FIL,ICP-MS | 1999 | 1450153 | 1999-05-25 |  | 6.076 | 5.5 | 110.4727 | 10.4727 | 1.3835 | 0.41634 | 0.06 | 1795 |  |  |  | µg/L | 01065 | PLM43 | 50DIW-50145 |  | 50DIW-50145/5.500
NICKEL,FIL,ICP-MS | 1999 | 1520285 | 1999-06-01 |  | 36.396 | 36.6 | 99.4426 | -0.55738 | 3.1562 | -0.064635 | 0.06 | 1795 |  |  |  | µg/L | 01065 | PLM43 | GT3 |  | GT3/36.600
NICKEL,FIL,ICP-MS | 1999 | 1580187 | 1999-06-07 |  | 12.914 | 12.95 | 99.722 | -0.27799 | 1.8081 | -0.01991 | 0.06 | 1795 |  |  |  | µg/L | 01065 | PLM43 | 25145-75147 |  | 25145-75147/12.95
NICKEL,FIL,ICP-MS | 1999 | 1590281 | 1999-06-08 |  | 12.65 | 12.95 | 97.6834 | -2.3166 | 1.8081 | -0.16592 | 0.06 | 1795 |  |  |  | µg/L | 01065 | PLM43 | 25145-75147 |  | 25145-75147/12.95
NICKEL,FIL,ICP-MS | 1999 | 1650065 | 1999-06-14 |  | 38.372 | 40.5 | 94.7457 | -5.2543 | 3.3785 | -0.62987 | 0.06 | 1795 |  |  |  | µg/L | 01065 | PLM43 | 50143-50151 |  | 50143-50151/40.50
NICKEL,FIL,ICP-MS | 1999 | 1660094 | 1999-06-15 |  | 37.703 | 40.5 | 93.0938 | -6.9062 | 3.3785 | -0.82788 | 0.06 | 1795 |  |  |  | µg/L | 01065 | PLM43 | 50143-50151 |  | 50143-50151/40.50
NICKEL,FIL,ICP-MS | 1999 | 1720182 | 1999-06-21 |  | 5.257 | 5.5 | 95.5818 | -4.4182 | 1.3835 | -0.17564 | 0.06 | 1795 |  |  |  | µg/L | 01065 | PLM43 | 50DIW-50145 |  | 50DIW-50145/5.500
NICKEL,FIL,ICP-MS | 1999 | 1730015 | 1999-06-22 |  | 5.274 | 5.5 | 95.8909 | -4.1091 | 1.3835 | -0.16335 | 0.06 | 1795 |  |  |  | µg/L | 01065 | PLM43 | 50DIW-50145 |  | 50DIW-50145/5.500
NICKEL,FIL,ICP-MS | 1999 | 1790336 | 1999-06-28 |  | 35.785 | 36.6 | 97.7732 | -2.2268 | 3.1562 | -0.25822 | 0.06 | 1795 |  |  |  | µg/L | 01065 | PLM43 | GT3 |  | GT3/36.600
NICKEL,FIL,ICP-MS | 1999 | 1800003 | 1999-06-29 |  | 35.455 | 36.6 | 96.8716 | -3.1284 | 3.1562 | -0.36278 | 0.06 | 1795 |  |  |  | µg/L | 01065 | PLM43 | GT3 |  | GT3/36.600
NICKEL,FIL,ICP-MS | 1999 | 1880005 | 1999-07-07 |  | 13.077 | 12.95 | 100.9807 | 0.98069 | 1.8081 | 0.070238 | 0.06 | 1795 |  |  |  | µg/L | 01065 | PLM43 | 25145-75147 |  | 25145-75147/12.95
NICKEL,FIL,ICP-MS | 1999 | 1930032 | 1999-07-12 |  | 12.817 | 12.95 | 98.973 | -1.027 | 1.8081 | -0.073556 | 0.06 | 1795 |  |  |  | µg/L | 01065 | PLM43 | 25145-75147 |  | 25145-75147/12.95
NICKEL,FIL,ICP-MS | 1999 | 1940025 | 1999-07-13 |  | 38.52 | 40.5 | 95.1111 | -4.8889 | 3.3785 | -0.58606 | 0.06 | 1795 |  |  |  | µg/L | 01065 | PLM43 | 50143-50151 |  | 50143-50151/40.50
NICKEL,FIL,ICP-MS | 1999 | 2070511 | 1999-07-26 |  | 5.529 | 5.5 | 100.5273 | 0.52727 | 1.3835 | 0.020961 | 0.06 | 1795 |  |  |  | µg/L | 01065 | PLM43 | 50DIW-50145 |  | 50DIW-50145/5.500
NICKEL,FIL,ICP-MS | 1999 | 2070510 | 1999-07-26 |  | 39.887 | 40.5 | 98.4864 | -1.5136 | 3.3785 | -0.18144 | 0.06 | 1795 |  |  |  | µg/L | 01065 | PLM43 | 50143-50151 |  | 50143-50151/40.50
NICKEL,FIL,ICP-MS | 1999 | 2090023 | 1999-07-28 |  | 5.36 | 5.5 | 97.4545 | -2.5455 | 1.3835 | -0.10119 | 0.06 | 1795 |  |  |  | µg/L | 01065 | PLM43 | 50DIW-50145 |  | 50DIW-50145/5.500
NICKEL,FIL,ICP-MS | 1999 | 2100023 | 1999-07-29 |  | 36.186 | 36.6 | 98.8689 | -1.1311 | 3.1562 | -0.13117 | 0.06 | 1795 |  |  |  | µg/L | 01065 | PLM43 | GT3 |  | GT3/36.600
NICKEL,FIL,ICP-MS | 1999 | 2110089 | 1999-07-30 |  | 37.272 | 36.6 | 101.8361 | 1.8361 | 3.1562 | 0.21291 | 0.06 | 1795 |  |  |  | µg/L | 01065 | PLM43 | GT3 |  | GT3/36.600
NICKEL,FIL,ICP-MS | 1999 | 2150005 | 1999-08-03 |  | 12.907 | 12.95 | 99.668 | -0.33205 | 1.8081 | -0.023781 | 0.06 | 1795 |  |  |  | µg/L | 01065 | PLM43 | 25145-75147 |  | 25145-75147/12.95
NICKEL,FIL,ICP-MS | 1999 | 2210123 | 1999-08-09 |  | 13.375 | 12.95 | 103.2819 | 3.2819 | 1.8081 | 0.23505 | 0.06 | 1795 |  |  |  | µg/L | 01065 | PLM43 | 25145-75147 |  | 25145-75147/12.95
NICKEL,FIL,ICP-MS | 1999 | 2220099 | 1999-08-10 |  | 41.104 | 40.5 | 101.4914 | 1.4914 | 3.3785 | 0.17878 | 0.06 | 1795 |  |  |  | µg/L | 01065 | PLM43 | 50143-50151 |  | 50143-50151/40.50
NICKEL,FIL,ICP-MS | 1999 | 2290056 | 1999-08-17 |  | 38.716 | 40.5 | 95.5951 | -4.4049 | 3.3785 | -0.52804 | 0.06 | 1795 |  |  |  | µg/L | 01065 | PLM43 | 50143-50151 |  | 50143-50151/40.50
NICKEL,FIL,ICP-MS | 1999 | 2290055 | 1999-08-17 |  | 5.687 | 5.5 | 103.4 | 3.4 | 1.3835 | 0.13516 | 0.06 | 1795 |  |  |  | µg/L | 01065 | PLM43 | 50DIW-50145 |  | 50DIW-50145/5.500
NICKEL,FIL,ICP-MS | 1999 | 2350150 | 1999-08-23 |  | 5.857 | 5.5 | 106.4909 | 6.4909 | 1.3835 | 0.25804 | 0.06 | 1795 |  |  |  | µg/L | 01065 | PLM43 | 50DIW-50145 |  | 50DIW-50145/5.500
NICKEL,FIL,ICP-MS | 1999 | 2360006 | 1999-08-24 |  | 38.073 | 36.6 | 104.0246 | 4.0246 | 3.1562 | 0.4667 | 0.06 | 1795 |  |  |  | µg/L | 01065 | PLM43 | GT3 |  | GT3/36.600
NICKEL,FIL,ICP-MS | 1999 | 2420105 | 1999-08-30 |  | 35.405 | 36.6 | 96.735 | -3.265 | 3.1562 | -0.37862 | 0.06 | 1795 |  |  |  | µg/L | 01065 | PLM43 | GT3 |  | GT3/36.600
NICKEL,FIL,ICP-MS | 1999 | 2500291 | 1999-09-07 |  | 13.817 | 12.95 | 106.695 | 6.695 | 1.8081 | 0.4795 | 0.06 | 1795 |  |  |  | µg/L | 01065 | PLM43 | 25145-75147 |  | 25145-75147/12.95
NICKEL,FIL,ICP-MS | 1999 | 2570043 | 1999-09-14 |  | 13.381 | 12.95 | 103.3282 | 3.3282 | 1.8081 | 0.23837 | 0.06 | 1795 |  |  |  | µg/L | 01065 | PLM43 | 25145-75147 |  | 25145-75147/12.95
NICKEL,FIL,ICP-MS | 1999 | 2570030 | 1999-09-14 |  | 40.166 | 40.5 | 99.1753 | -0.82469 | 3.3785 | -0.09886 | 0.06 | 1795 |  |  |  | µg/L | 01065 | PLM43 | 50143-50151 |  | 50143-50151/40.50
NICKEL,FIL,ICP-MS | 1999 | 2630003 | 1999-09-20 |  | 41.299 | 40.5 | 101.9728 | 1.9728 | 3.3785 | 0.2365 | 0.06 | 1795 |  |  |  | µg/L | 01065 | PLM43 | 50143-50151 |  | 50143-50151/40.50
NICKEL,FIL,ICP-MS | 1999 | 2640003 | 1999-09-21 |  | 5.372 | 5.5 | 97.6727 | -2.3273 | 1.3835 | -0.092519 | 0.06 | 1795 |  |  |  | µg/L | 01065 | PLM43 | 50DIW-50145 |  | 50DIW-50145/5.500
NICKEL,FIL,ICP-MS | 1999 | 2700026 | 1999-09-27 |  | 5.542 | 5.5 | 100.7636 | 0.76364 | 1.3835 | 0.030358 | 0.06 | 1795 |  |  |  | µg/L | 01065 | PLM43 | 50DIW-50145 |  | 50DIW-50145/5.500
NICKEL,FIL,ICP-MS | 1999 | 2710004 | 1999-09-28 |  | 35.462 | 36.6 | 96.8907 | -3.1093 | 3.1562 | -0.36056 | 0.06 | 1795 |  |  |  | µg/L | 01065 | PLM43 | GT3 |  | GT3/36.600
NICKEL,FIL,ICP-MS | 1999 | 2720003 | 1999-09-29 |  | 35.503 | 36.6 | 97.0027 | -2.9973 | 3.1562 | -0.34757 | 0.06 | 1795 |  |  |  | µg/L | 01065 | PLM43 | GT3 |  | GT3/36.600
NICKEL,FIL,ICP-MS | 2000 | 2780152 | 1999-10-05 |  | 8.524 | 8.725 | 97.6963 | -2.3037 | 1.5061 | -0.13346 | 0.06 | 1795 |  |  |  | µg/L | 01065 | PLM43 | 25151-75155 |  | 25151-75155/8.725
NICKEL,FIL,ICP-MS | 2000 | 2850018 | 1999-10-12 |  | 8.528 | 8.725 | 97.7421 | -2.2579 | 1.5061 | -0.13081 | 0.06 | 1795 |  |  |  | µg/L | 01065 | PLM43 | 25151-75155 |  | 25151-75155/8.725
NICKEL,FIL,ICP-MS | 2000 | 2920004 | 1999-10-19 |  | 25.392 | 26.225 | 96.8236 | -3.1764 | 2.521 | -0.33042 | 0.06 | 1795 |  |  |  | µg/L | 01065 | PLM43 | 25155-75153 |  | 25155-75153/26.22
NICKEL,FIL,ICP-MS | 2000 | 2980234 | 1999-10-25 |  | 26.236 | 26.225 | 100.0419 | 0.041945 | 2.521 | 0.0043633 | 0.06 | 1795 |  |  |  | µg/L | 01065 | PLM43 | 25155-75153 |  | 25155-75153/26.22
NICKEL,FIL,ICP-MS | 2000 | 2990017 | 1999-10-26 |  | 2.072 | 2.075 | 99.8554 | -0.14458 | 1.1203 | -0.0026777 | 0.06 | 1795 |  |  |  | µg/L | 01065 | PLM43 | 75DIW-25155 |  | 75DIW-25155/2.075
NICKEL,FIL,ICP-MS | 2000 | 3010003 | 1999-10-28 |  | 2.05 | 2.075 | 98.7952 | -1.2048 | 1.1203 | -0.022314 | 0.06 | 1795 |  |  |  | µg/L | 01065 | PLM43 | 75DIW-25155 |  | 75DIW-25155/2.075
NICKEL,FIL,ICP-MS | 2000 | 3060057 | 1999-11-02 |  | 8.688 | 8.725 | 99.5759 | -0.42407 | 1.5061 | -0.024568 | 0.06 | 1795 |  |  |  | µg/L | 01065 | PLM43 | 25151-75155 |  | 25151-75155/8.725
NICKEL,FIL,ICP-MS | 2000 | 3130005 | 1999-11-09 |  | 8.306 | 8.725 | 95.1977 | -4.8023 | 1.5061 | -0.27821 | 0.06 | 1795 |  |  |  | µg/L | 01065 | PLM43 | 25151-75155 |  | 25151-75155/8.725
NICKEL,FIL,ICP-MS | 2000 | 3210012 | 1999-11-17 |  | 25.074 | 26.225 | 95.6111 | -4.3889 | 2.521 | -0.45656 | 0.06 | 1795 |  |  |  | µg/L | 01065 | PLM43 | 25155-75153 |  | 25155-75153/26.22
NICKEL,FIL,ICP-MS | 2000 | 3210013 | 1999-11-17 |  | 25.227 | 26.225 | 96.1945 | -3.8055 | 2.521 | -0.39587 | 0.06 | 1795 |  |  |  | µg/L | 01065 | PLM43 | 25155-75153 |  | 25155-75153/26.22
NICKEL,FIL,ICP-MS | 2000 | 3270012 | 1999-11-23 |  | 34.584 | 36.6 | 94.4918 | -5.5082 | 3.1228 | -0.64557 | 0.06 | 1795 |  |  |  | µg/L | 01065 | PLM43 | GT3 |  | GT3/36.600
NICKEL,FIL,ICP-MS | 2000 | 3340032 | 1999-11-30 |  | 35.799 | 36.6 | 97.8115 | -2.1885 | 3.1228 | -0.2565 | 0.06 | 1795 |  |  |  | µg/L | 01065 | PLM43 | GT3 |  | GT3/36.600
NICKEL,FIL,ICP-MS | 2000 | 3410001 | 1999-12-07 |  | 26.401 | 26.225 | 100.6711 | 0.67112 | 2.521 | 0.069812 | 0.06 | 1795 |  |  |  | µg/L | 01065 | PLM43 | 25155-75153 |  | 25155-75153/26.22
NICKEL,FIL,ICP-MS | 2000 | 3470167 | 1999-12-13 |  | 27.137 | 26.225 | 103.4776 | 3.4776 | 2.521 | 0.36175 | 0.06 | 1795 |  |  |  | µg/L | 01065 | PLM43 | 25155-75153 |  | 25155-75153/26.22
NICKEL,FIL,ICP-MS | 2000 | 3480010 | 1999-12-14 |  | 2.13 | 2.075 | 102.6506 | 2.6506 | 1.1203 | 0.049092 | 0.06 | 1795 |  |  |  | µg/L | 01065 | PLM43 | 75DIW-25155 |  | 75DIW-25155/2.075
NICKEL,FIL,ICP-MS | 2000 | 3550032 | 1999-12-21 |  | 2.37 | 2.075 | 114.2169 | 14.2169 | 1.1203 | 0.26331 | 0.06 | 1795 |  |  |  | µg/L | 01065 | PLM43 | 75DIW-25155 |  | 75DIW-25155/2.075
NICKEL,FIL,ICP-MS | 2000 | 3620008 | 1999-12-28 |  | 35.531 | 36.6 | 97.0792 | -2.9208 | 3.1228 | -0.34232 | 0.06 | 1795 |  |  |  | µg/L | 01065 | PLM43 | GT3 |  | GT3/36.600
NICKEL,FIL,ICP-MS | 2000 | 0030037 | 2000-01-03 |  | 37.283 | 36.6 | 101.8661 | 1.8661 | 3.1228 | 0.21871 | 0.06 | 1795 |  |  |  | µg/L | 01065 | PLM43 | GT3 |  | GT3/36.600
NICKEL,FIL,ICP-MS | 2000 | 0040043 | 2000-01-04 |  | 9.417 | 8.725 | 107.9312 | 7.9312 | 1.5061 | 0.45948 | 0.06 | 1795 |  |  |  | µg/L | 01065 | PLM43 | 25151-75155 |  | 25151-75155/8.725
NICKEL,FIL,ICP-MS | 2000 | 0110005 | 2000-01-11 |  | 8.342 | 8.725 | 95.6103 | -4.3897 | 1.5061 | -0.25431 | 0.06 | 1795 |  |  |  | µg/L | 01065 | PLM43 | 25151-75155 |  | 25151-75155/8.725
NICKEL,FIL,ICP-MS | 2000 | 0190019 | 2000-01-19 |  | 2.556 | 2.075 | 123.1807 | 23.1807 | 1.1203 | 0.42933 | 0.06 | 1795 |  |  |  | µg/L | 01065 | PLM43 | 75DIW-25155 |  | 75DIW-25155/2.075
NICKEL,FIL,ICP-MS | 2000 | 0250008 | 2000-01-25 |  | 2.294 | 2.075 | 110.5542 | 10.5542 | 1.1203 | 0.19547 | 0.06 | 1795 |  |  |  | µg/L | 01065 | PLM43 | 75DIW-25155 |  | 75DIW-25155/2.075
NICKEL,FIL,ICP-MS | 2000 | 0310088 | 2000-01-31 |  | 36.038 | 36.6 | 98.4645 | -1.5355 | 3.1228 | -0.17997 | 0.06 | 1795 |  |  |  | µg/L | 01065 | PLM43 | GT3 |  | GT3/36.600
NICKEL,FIL,ICP-MS | 2000 | 0320016 | 2000-02-01 |  | 36.916 | 36.6 | 100.8634 | 0.86339 | 3.1228 | 0.10119 | 0.06 | 1795 |  |  |  | µg/L | 01065 | PLM43 | GT3 |  | GT3/36.600
NICKEL,FIL,ICP-MS | 2000 | 0390075 | 2000-02-08 |  | 8.704 | 8.725 | 99.7593 | -0.24069 | 1.5061 | -0.013944 | 0.06 | 1795 |  |  |  | µg/L | 01065 | PLM43 | 25151-75155 |  | 25151-75155/8.725
NICKEL,FIL,ICP-MS | 2000 | 0450036 | 2000-02-14 |  | 9.05 | 8.725 | 103.7249 | 3.7249 | 1.5061 | 0.2158 | 0.06 | 1795 |  |  |  | µg/L | 01065 | PLM43 | 25151-75155 |  | 25151-75155/8.725
NICKEL,FIL,ICP-MS | 2000 | 0460003 | 2000-02-15 |  | 26.633 | 26.225 | 101.5558 | 1.5558 | 2.521 | 0.16184 | 0.06 | 1795 |  |  |  | µg/L | 01065 | PLM43 | 25155-75153 |  | 25155-75153/26.22
NICKEL,FIL,ICP-MS | 2000 | 0590087 | 2000-02-28 |  | 26.665 | 26.225 | 101.6778 | 1.6778 | 2.521 | 0.17453 | 0.06 | 1795 |  |  |  | µg/L | 01065 | PLM43 | 25155-75153 |  | 25155-75153/26.22
NICKEL,FIL,ICP-MS | 2000 | 0600008 | 2000-02-29 |  | 37.439 | 36.6 | 102.2923 | 2.2923 | 3.1228 | 0.26867 | 0.06 | 1795 |  |  |  | µg/L | 01065 | PLM43 | GT3 |  | GT3/36.600
NICKEL,FIL,ICP-MS | 2000 | 0610011 | 2000-03-01 |  | 37.701 | 36.6 | 103.0082 | 3.0082 | 3.1228 | 0.35257 | 0.06 | 1795 |  |  |  | µg/L | 01065 | PLM43 | GT3 |  | GT3/36.600
NICKEL,FIL,ICP-MS | 2000 | 0670009 | 2000-03-07 |  | 8.242 | 8.725 | 94.4642 | -5.5358 | 1.5061 | -0.32071 | 0.06 | 1795 |  |  |  | µg/L | 01065 | PLM43 | 25151-75155 |  | 25151-75155/8.725
NICKEL,FIL,ICP-MS | 2000 | 0730081 | 2000-03-13 |  | 8.508 | 8.725 | 97.5129 | -2.4871 | 1.5061 | -0.14409 | 0.06 | 1795 |  |  |  | µg/L | 01065 | PLM43 | 25151-75155 |  | 25151-75155/8.725
NICKEL,FIL,ICP-MS | 2000 | 0740013 | 2000-03-14 |  | 2.177 | 2.075 | 104.9157 | 4.9157 | 1.1203 | 0.091043 | 0.06 | 1795 |  |  |  | µg/L | 01065 | PLM43 | 75DIW-25155 |  | 75DIW-25155/2.075
NICKEL,FIL,ICP-MS | 2000 | 0810001 | 2000-03-21 |  | 2.096 | 2.075 | 101.012 | 1.012 | 1.1203 | 0.018744 | 0.06 | 1795 |  |  |  | µg/L | 01065 | PLM43 | 75DIW-25155 |  | 75DIW-25155/2.075
NICKEL,FIL,ICP-MS | 2000 | 0880056 | 2000-03-28 |  | 35.671 | 36.6 | 97.4617 | -2.5383 | 3.1228 | -0.29749 | 0.06 | 1795 |  |  |  | µg/L | 01065 | PLM43 | GT3 |  | GT3/36.600
NICKEL,FIL,ICP-MS | 2000 | 0880051 | 2000-03-28 |  | 35.872 | 36.6 | 98.0109 | -1.9891 | 3.1228 | -0.23312 | 0.06 | 1795 |  |  |  | µg/L | 01065 | PLM43 | GT3 |  | GT3/36.600
NICKEL,FIL,ICP-MS | 2000 | 0950163 | 2000-04-04 |  | 8.449 | 8.725 | 96.8367 | -3.1633 | 1.5061 | -0.18326 | 0.06 | 1795 |  |  |  | µg/L | 01065 | PLM43 | 25151-75155 |  | 25151-75155/8.725
NICKEL,FIL,ICP-MS | 2000 | 1020186 | 2000-04-11 |  | 8.196 | 8.725 | 93.937 | -6.063 | 1.5061 | -0.35125 | 0.06 | 1795 |  |  |  | µg/L | 01065 | PLM43 | 25151-75155 |  | 25151-75155/8.725
NICKEL,FIL,ICP-MS | 2000 | 1080080 | 2000-04-17 |  | 24.931 | 26.225 | 95.0658 | -4.9342 | 2.521 | -0.51328 | 0.06 | 1795 |  |  |  | µg/L | 01065 | PLM43 | 25155-75153 |  | 25155-75153/26.22
NICKEL,FIL,ICP-MS | 2000 | 1090014 | 2000-04-18 |  | 25.902 | 26.225 | 98.7684 | -1.2316 | 2.521 | -0.12812 | 0.06 | 1795 |  |  |  | µg/L | 01065 | PLM43 | 25155-75153 |  | 25155-75153/26.22
NICKEL,FIL,ICP-MS | 2000 | 1160019 | 2000-04-25 |  | 1.958 | 2.075 | 94.3614 | -5.6386 | 1.1203 | -0.10443 | 0.06 | 1795 |  |  |  | µg/L | 01065 | PLM43 | 75DIW-25155 |  | 75DIW-25155/2.075
NICKEL,FIL,ICP-MS | 2000 | 1220099 | 2000-05-01 |  | 1.957 | 2.075 | 94.3133 | -5.6867 | 1.1203 | -0.10532 | 0.06 | 1795 |  |  |  | µg/L | 01065 | PLM43 | 75DIW-25155 |  | 75DIW-25155/2.075
NICKEL,FIL,ICP-MS | 2000 | 1230001 | 2000-05-02 |  | 7.866 | 8.725 | 90.1547 | -9.8453 | 1.5061 | -0.57037 | 0.06 | 1795 |  |  |  | µg/L | 01065 | PLM43 | 25151-75155 |  | 25151-75155/8.725
NICKEL,FIL,ICP-MS | 2000 | 1300009 | 2000-05-09 |  | 10.243 | 8.725 | 117.3983 | 17.3983 | 1.5061 | 1.0079 | 0.06 | 1795 |  |  |  | µg/L | 01065 | PLM43 | 25151-75155 |  | 25151-75155/8.725
NICKEL,FIL,ICP-MS | 2000 | 1360070 | 2000-05-15 |  | 26.068 | 26.225 | 99.4013 | -0.59867 | 2.521 | -0.062276 | 0.06 | 1795 |  |  |  | µg/L | 01065 | PLM43 | 25155-75153 |  | 25155-75153/26.22
NICKEL,FIL,ICP-MS | 2000 | 1370040 | 2000-05-16 |  | 26.366 | 26.225 | 100.5377 | 0.53765 | 2.521 | 0.055929 | 0.06 | 1795 |  |  |  | µg/L | 01065 | PLM43 | 25155-75153 |  | 25155-75153/26.22
NICKEL,FIL,ICP-MS | 2000 | 1440023 | 2000-05-23 |  | 36.948 | 36.6 | 100.9508 | 0.95082 | 3.1228 | 0.11144 | 0.06 | 1795 |  |  |  | µg/L | 01065 | PLM43 | GT3 |  | GT3/36.600
NICKEL,FIL,ICP-MS | 2000 | 1510104 | 2000-05-30 |  | 37.325 | 36.6 | 101.9809 | 1.9809 | 3.1228 | 0.23216 | 0.06 | 1795 |  |  |  | µg/L | 01065 | PLM43 | GT3 |  | GT3/36.600
NICKEL,FIL,ICP-MS | 2000 | 1580011 | 2000-06-06 |  | 26.512 | 26.225 | 101.0944 | 1.0944 | 2.521 | 0.11384 | 0.06 | 1795 |  |  |  | µg/L | 01065 | PLM43 | 25155-75153 |  | 25155-75153/26.22
NICKEL,FIL,ICP-MS | 2000 | 1640166 | 2000-06-12 |  | 27.272 | 26.225 | 103.9924 | 3.9924 | 2.521 | 0.4153 | 0.06 | 1795 |  |  |  | µg/L | 01065 | PLM43 | 25155-75153 |  | 25155-75153/26.22
NICKEL,FIL,ICP-MS | 2000 | 1650005 | 2000-06-13 |  | 2.686 | 2.075 | 129.4458 | 29.4458 | 1.1203 | 0.54537 | 0.06 | 1795 |  |  |  | µg/L | 01065 | PLM43 | 75DIW-25155 |  | 75DIW-25155/2.075
NICKEL,FIL,ICP-MS | 2000 | 1720100 | 2000-06-20 |  | 1.95 | 2.075 | 93.9759 | -6.0241 | 1.1203 | -0.11157 | 0.06 | 1795 |  |  |  | µg/L | 01065 | PLM43 | 75DIW-25155 |  | 75DIW-25155/2.075
NICKEL,FIL,ICP-MS | 2000 | 1790022 | 2000-06-27 |  | 32.873 | 36.6 | 89.8169 | -10.1831 | 3.1228 | -1.1935 | 0.06 | 1795 |  |  |  | µg/L | 01065 | PLM43 | GT3 |  | GT3/36.600
NICKEL,FIL,ICP-MS | 2000 | 1790023 | 2000-06-27 |  | 32.596 | 36.6 | 89.0601 | -10.9399 | 3.1228 | -1.2822 | 0.06 | 1795 |  |  |  | µg/L | 01065 | PLM43 | GT3 |  | GT3/36.600
NICKEL,FIL,ICP-MS | 2000 | 1870073 | 2000-07-05 |  | 8.26 | 8.725 | 94.6705 | -5.3295 | 1.5061 | -0.30875 | 0.06 | 1795 |  |  |  | µg/L | 01065 | PLM43 | 25151-75155 |  | 25151-75155/8.725
NICKEL,FIL,ICP-MS | 2000 | 1930004 | 2000-07-11 |  | 9.388 | 8.725 | 107.5989 | 7.5989 | 1.5061 | 0.44022 | 0.06 | 1795 |  |  |  | µg/L | 01065 | PLM43 | 25151-75155 |  | 25151-75155/8.725
NICKEL,FIL,ICP-MS | 2000 | 1990207 | 2000-07-17 |  | 2.113 | 2.075 | 101.8313 | 1.8313 | 1.1203 | 0.033918 | 0.06 | 1795 |  |  |  | µg/L | 01065 | PLM43 | 75DIW-25155 |  | 75DIW-25155/2.075
NICKEL,FIL,ICP-MS | 2000 | 2000012 | 2000-07-18 |  | 1.822 | 2.075 | 87.8072 | -12.1928 | 1.1203 | -0.22582 | 0.06 | 1795 |  |  |  | µg/L | 01065 | PLM43 | 75DIW-25155 |  | 75DIW-25155/2.075
NICKEL,FIL,ICP-MS | 2000 | 2080021 | 2000-07-26 |  | 35.427 | 36.6 | 96.7951 | -3.2049 | 3.1228 | -0.37562 | 0.06 | 1795 |  |  |  | µg/L | 01065 | PLM43 | GT3 |  | GT3/36.600
NICKEL,FIL,ICP-MS | 2000 | 2140273 | 2000-08-01 |  | 37.391 | 36.6 | 102.1612 | 2.1612 | 3.1228 | 0.2533 | 0.06 | 1795 |  |  |  | µg/L | 01065 | PLM43 | GT3 |  | GT3/36.600
NICKEL,FIL,ICP-MS | 2000 | 2210025 | 2000-08-08 |  | 8.857 | 8.725 | 101.5129 | 1.5129 | 1.5061 | 0.087646 | 0.06 | 1795 |  |  |  | µg/L | 01065 | PLM43 | 25151-75155 |  | 25151-75155/8.725
NICKEL,FIL,ICP-MS | 2000 | 2270116 | 2000-08-14 |  | 8.924 | 8.725 | 102.2808 | 2.2808 | 1.5061 | 0.13213 | 0.06 | 1795 |  |  |  | µg/L | 01065 | PLM43 | 25151-75155 |  | 25151-75155/8.725
NICKEL,FIL,ICP-MS | 2000 | 2280005 | 2000-08-15 |  | 25.987 | 26.225 | 99.0925 | -0.90753 | 2.521 | -0.094405 | 0.06 | 1795 |  |  |  | µg/L | 01065 | PLM43 | 25155-75153 |  | 25155-75153/26.22
NICKEL,FIL,ICP-MS | 2000 | 2350006 | 2000-08-22 |  | 26.158 | 26.225 | 99.7445 | -0.25548 | 2.521 | -0.026576 | 0.06 | 1795 |  |  |  | µg/L | 01065 | PLM43 | 25155-75153 |  | 25155-75153/26.22
NICKEL,FIL,ICP-MS | 2000 | 2410105 | 2000-08-28 |  | 39.788 | 36.6 | 108.7104 | 8.7104 | 3.1228 | 1.0209 | 0.06 | 1795 |  |  |  | µg/L | 01065 | PLM43 | GT3 |  | GT3/36.600
NICKEL,FIL,ICP-MS | 2000 | 2420055 | 2000-08-29 |  | 36.355 | 36.6 | 99.3306 | -0.6694 | 3.1228 | -0.078455 | 0.06 | 1795 |  |  |  | µg/L | 01065 | PLM43 | GT3 |  | GT3/36.600
NICKEL,FIL,ICP-MS | 2000 | 2550492 | 2000-09-11 |  | 8.016 | 8.725 | 91.8739 | -8.1261 | 1.5061 | -0.47077 | 0.06 | 1795 |  |  |  | µg/L | 01065 | PLM43 | 25151-75155 |  | 25151-75155/8.725
NICKEL,FIL,ICP-MS | 2000 | 2560228 | 2000-09-12 |  | 8.496 | 8.725 | 97.3754 | -2.6246 | 1.5061 | -0.15205 | 0.06 | 1795 |  |  |  | µg/L | 01065 | PLM43 | 25151-75155 |  | 25151-75155/8.725
NICKEL,FIL,ICP-MS | 2000 | 2630013 | 2000-09-19 |  | 1.934 | 2.075 | 93.2048 | -6.7952 | 1.1203 | -0.12585 | 0.06 | 1795 |  |  |  | µg/L | 01065 | PLM43 | 75DIW-25155 |  | 75DIW-25155/2.075
NICKEL,FIL,ICP-MS | 2000 | 2690046 | 2000-09-25 |  | 2.501 | 2.075 | 120.5301 | 20.5301 | 1.1203 | 0.38024 | 0.06 | 1795 |  |  |  | µg/L | 01065 | PLM43 | 75DIW-25155 |  | 75DIW-25155/2.075
NICKEL,FIL,ICP-MS | 2000 | 2700002 | 2000-09-26 |  | 37.618 | 36.6 | 102.7814 | 2.7814 | 3.1228 | 0.32599 | 0.06 | 1795 |  |  |  | µg/L | 01065 | PLM43 | GT3 |  | GT3/36.600
NICKEL,FIL,ICP-MS | 2000 | 2760165 | 2000-10-02 |  | 37.739 | 36.6 | 103.112 | 3.112 | 3.1228 | 0.36474 | 0.06 | 1795 |  |  |  | µg/L | 01065 | PLM43 | GT3 |  | GT3/36.600
NICKEL,FIL,ICP-MS | 2001 | 2780011 | 2000-10-04 |  | 14.921 | 15 | 99.4733 | -0.52667 | 1.875 | -0.042133 | 0.06 | 1795 |  |  |  | µg/L | 01065 | PLM43 | 50157-50DIW |  | 50157-50DIW/15.00
NICKEL,FIL,ICP-MS | 2001 | 2900217 | 2000-10-16 |  | 15.248 | 15 | 101.6533 | 1.6533 | 1.875 | 0.13227 | 0.06 | 1795 |  |  |  | µg/L | 01065 | PLM43 | 50157-50DIW |  | 50157-50DIW/15.00
NICKEL,FIL,ICP-MS | 2001 | 2910005 | 2000-10-17 |  | 15.706 | 15 | 104.7067 | 4.7067 | 1.875 | 0.37653 | 0.06 | 1795 |  |  |  | µg/L | 01065 | PLM43 | 50157-50DIW |  | 50157-50DIW/15.00
NICKEL,FIL,ICP-MS | 2001 | 2980047 | 2000-10-24 |  | 15.449 | 15 | 102.9933 | 2.9933 | 1.875 | 0.23947 | 0.06 | 1795 |  |  |  | µg/L | 01065 | PLM43 | 50157-50DIW |  | 50157-50DIW/15.00
NICKEL,FIL,ICP-MS | 2001 | 3040095 | 2000-10-30 |  | 15.461 | 15 | 103.0733 | 3.0733 | 1.875 | 0.24587 | 0.06 | 1795 |  |  |  | µg/L | 01065 | PLM43 | 50157-50DIW |  | 50157-50DIW/15.00
NICKEL,FIL,ICP-MS | 2001 | 3060006 | 2000-11-01 |  | 15.207 | 15 | 101.38 | 1.38 | 1.875 | 0.1104 | 0.06 | 1795 |  |  |  | µg/L | 01065 | PLM43 | 50157-50DIW |  | 50157-50DIW/15.00
NICKEL,FIL,ICP-MS | 2001 | 3120023 | 2000-11-07 |  | 26.971 | 24.15 | 111.6812 | 11.6812 | 2.3965 | 1.1771 | 0.06 | 1795 |  |  |  | µg/L | 01065 | PLM43 | 25157-75159 |  | 25157-75159/24.15
NICKEL,FIL,ICP-MS | 2001 | 3190007 | 2000-11-14 |  | 24.458 | 24.15 | 101.2754 | 1.2754 | 2.3965 | 0.12852 | 0.06 | 1795 |  |  |  | µg/L | 01065 | PLM43 | 25157-75159 |  | 25157-75159/24.15
NICKEL,FIL,ICP-MS | 2001 | 3270026 | 2000-11-22 |  | 24.686 | 24.15 | 102.2195 | 2.2195 | 2.3965 | 0.22365 | 0.06 | 1795 |  |  |  | µg/L | 01065 | PLM43 | 25157-75159 |  | 25157-75159/24.15
NICKEL,FIL,ICP-MS | 2001 | 3320020 | 2000-11-27 |  | 23.562 | 24.15 | 97.5652 | -2.4348 | 2.3965 | -0.24535 | 0.06 | 1795 |  |  |  | µg/L | 01065 | PLM43 | 25157-75159 |  | 25157-75159/24.15
NICKEL,FIL,ICP-MS | 2001 | 3330035 | 2000-11-28 |  | 25.306 | 24.15 | 104.7867 | 4.7867 | 2.3965 | 0.48236 | 0.06 | 1795 |  |  |  | µg/L | 01065 | PLM43 | 25157-75159 |  | 25157-75159/24.15
NICKEL,FIL,ICP-MS | 2001 | 3410036 | 2000-12-06 |  | 3.9 | 4.15 | 93.9759 | -6.0241 | 1.2566 | -0.19896 | 0.06 | 1795 |  |  |  | µg/L | 01065 | PLM43 | 50155-50DIW |  | 50155-50DIW/4.150
NICKEL,FIL,ICP-MS | 2001 | 3460055 | 2000-12-11 |  | 4.321 | 4.15 | 104.1205 | 4.1205 | 1.2566 | 0.13609 | 0.06 | 1795 |  |  |  | µg/L | 01065 | PLM43 | 50155-50DIW |  | 50155-50DIW/4.150
NICKEL,FIL,ICP-MS | 2001 | 3470004 | 2000-12-12 |  | 4.538 | 4.15 | 109.3494 | 9.3494 | 1.2566 | 0.30878 | 0.06 | 1795 |  |  |  | µg/L | 01065 | PLM43 | 50155-50DIW |  | 50155-50DIW/4.150
NICKEL,FIL,ICP-MS | 2001 | 3550011 | 2000-12-20 |  | 4.116 | 4.15 | 99.1807 | -0.81928 | 1.2566 | -0.027058 | 0.06 | 1795 |  |  |  | µg/L | 01065 | PLM43 | 50155-50DIW |  | 50155-50DIW/4.150
NICKEL,FIL,ICP-MS | 2001 | 3610153 | 2000-12-26 |  | 3.976 | 4.15 | 95.8072 | -4.1928 | 1.2566 | -0.13847 | 0.06 | 1795 |  |  |  | µg/L | 01065 | PLM43 | 50155-50DIW |  | 50155-50DIW/4.150
NICKEL,FIL,ICP-MS | 2001 | 3630004 | 2000-12-28 |  | 4.192 | 4.15 | 101.012 | 1.012 | 1.2566 | 0.033425 | 0.06 | 1795 |  |  |  | µg/L | 01065 | PLM43 | 50155-50DIW |  | 50155-50DIW/4.150
NICKEL,FIL,ICP-MS | 2001 | 0100017 | 2001-01-10 |  | 16.504 | 15 | 110.0267 | 10.0267 | 1.875 | 0.80213 | 0.06 | 1795 |  |  |  | µg/L | 01065 | PLM43 | 50157-50DIW |  | 50157-50DIW/15.00
NICKEL,FIL,ICP-MS | 2001 | 0160062 | 2001-01-16 |  | 16.454 | 15 | 109.6933 | 9.6933 | 1.875 | 0.77547 | 0.06 | 1795 |  |  |  | µg/L | 01065 | PLM43 | 50157-50DIW |  | 50157-50DIW/15.00
NICKEL,FIL,ICP-MS | 2001 | 0230066 | 2001-01-23 |  | 15.461 | 15 | 103.0733 | 3.0733 | 1.875 | 0.24587 | 0.06 | 1795 |  |  |  | µg/L | 01065 | PLM43 | 50157-50DIW |  | 50157-50DIW/15.00
NICKEL,FIL,ICP-MS | 2001 | 0300010 | 2001-01-30 |  | 15.758 | 15 | 105.0533 | 5.0533 | 1.875 | 0.40427 | 0.06 | 1795 |  |  |  | µg/L | 01065 | PLM43 | 50157-50DIW |  | 50157-50DIW/15.00
NICKEL,FIL,ICP-MS | 2001 | 0300009 | 2001-01-30 |  | 16.118 | 15 | 107.4533 | 7.4533 | 1.875 | 0.59627 | 0.06 | 1795 |  |  |  | µg/L | 01065 | PLM43 | 50157-50DIW |  | 50157-50DIW/15.00
NICKEL,FIL,ICP-MS | 2001 | 0320005 | 2001-02-01 |  | 16.02 | 15 | 106.8 | 6.8 | 1.875 | 0.544 | 0.06 | 1795 |  |  |  | µg/L | 01065 | PLM43 | 50157-50DIW |  | 50157-50DIW/15.00
NICKEL,FIL,ICP-MS | 2001 | 0370010 | 2001-02-06 |  | 24.2 | 24.15 | 100.207 | 0.20704 | 2.3965 | 0.020863 | 0.06 | 1795 |  |  |  | µg/L | 01065 | PLM43 | 25157-75159 |  | 25157-75159/24.15
NICKEL,FIL,ICP-MS | 2001 | 0430164 | 2001-02-12 |  | 24.433 | 24.15 | 101.1718 | 1.1718 | 2.3965 | 0.11809 | 0.06 | 1795 |  |  |  | µg/L | 01065 | PLM43 | 25157-75159 |  | 25157-75159/24.15
NICKEL,FIL,ICP-MS | 2001 | 0450078 | 2001-02-14 |  | 24.062 | 24.15 | 99.6356 | -0.36439 | 2.3965 | -0.036719 | 0.06 | 1795 |  |  |  | µg/L | 01065 | PLM43 | 25157-75159 |  | 25157-75159/24.15
NICKEL,FIL,ICP-MS | 2001 | 0520053 | 2001-02-21 |  | 25.536 | 24.15 | 105.7391 | 5.7391 | 2.3965 | 0.57833 | 0.06 | 1795 |  |  |  | µg/L | 01065 | PLM43 | 25157-75159 |  | 25157-75159/24.15
NICKEL,FIL,ICP-MS | 2001 | 0570118 | 2001-02-26 |  | 24.37 | 24.15 | 100.911 | 0.91097 | 2.3965 | 0.091799 | 0.06 | 1795 |  |  |  | µg/L | 01065 | PLM43 | 25157-75159 |  | 25157-75159/24.15
NICKEL,FIL,ICP-MS | 2001 | 0580005 | 2001-02-27 |  | 24.081 | 24.15 | 99.7143 | -0.28571 | 2.3965 | -0.028791 | 0.06 | 1795 |  |  |  | µg/L | 01065 | PLM43 | 25157-75159 |  | 25157-75159/24.15
NICKEL,FIL,ICP-MS | 2001 | 0650072 | 2001-03-06 |  | 3.826 | 4.15 | 92.1928 | -7.8072 | 1.2566 | -0.25785 | 0.06 | 1795 |  |  |  | µg/L | 01065 | PLM43 | 50155-50DIW |  | 50155-50DIW/4.150
NICKEL,FIL,ICP-MS | 2001 | 0710091 | 2001-03-12 |  | 3.799 | 4.15 | 91.5422 | -8.4578 | 1.2566 | -0.27934 | 0.06 | 1795 |  |  |  | µg/L | 01065 | PLM43 | 50155-50DIW |  | 50155-50DIW/4.150
NICKEL,FIL,ICP-MS | 2001 | 0720063 | 2001-03-13 |  | 3.951 | 4.15 | 95.2048 | -4.7952 | 1.2566 | -0.15837 | 0.06 | 1795 |  |  |  | µg/L | 01065 | PLM43 | 50155-50DIW |  | 50155-50DIW/4.150
NICKEL,FIL,ICP-MS | 2001 | 0790004 | 2001-03-20 |  | 3.838 | 4.15 | 92.4819 | -7.5181 | 1.2566 | -0.2483 | 0.06 | 1795 |  |  |  | µg/L | 01065 | PLM43 | 50155-50DIW |  | 50155-50DIW/4.150
NICKEL,FIL,ICP-MS | 2001 | 0850174 | 2001-03-26 |  | 3.722 | 4.15 | 89.6867 | -10.3133 | 1.2566 | -0.34062 | 0.06 | 1795 |  |  |  | µg/L | 01065 | PLM43 | 50155-50DIW |  | 50155-50DIW/4.150
NICKEL,FIL,ICP-MS | 2001 | 0870012 | 2001-03-28 |  | 3.851 | 4.15 | 92.7952 | -7.2048 | 1.2566 | -0.23795 | 0.06 | 1795 |  |  |  | µg/L | 01065 | PLM43 | 50155-50DIW |  | 50155-50DIW/4.150
NICKEL,FIL,ICP-MS | 2001 | 0930082 | 2001-04-03 |  | 15.156 | 15 | 101.04 | 1.04 | 1.875 | 0.0832 | 0.06 | 1795 |  |  |  | µg/L | 01065 | PLM43 | 50157-50DIW |  | 50157-50DIW/15.00
NICKEL,FIL,ICP-MS | 2001 | 1060093 | 2001-04-16 |  | 15.033 | 15 | 100.22 | 0.22 | 1.875 | 0.0176 | 0.06 | 1795 |  |  |  | µg/L | 01065 | PLM43 | 50157-50DIW |  | 50157-50DIW/15.00
NICKEL,FIL,ICP-MS | 2001 | 1060300 | 2001-04-16 |  | 14.286 | 15 | 95.24 | -4.76 | 1.875 | -0.3808 | 0.06 | 1795 |  |  |  | µg/L | 01065 | PLM43 | 50157-50DIW |  | 50157-50DIW/15.00
NICKEL,FIL,ICP-MS | 2001 | 1080015 | 2001-04-18 |  | 14.303 | 15 | 95.3533 | -4.6467 | 1.875 | -0.37173 | 0.06 | 1795 |  |  |  | µg/L | 01065 | PLM43 | 50157-50DIW |  | 50157-50DIW/15.00
NICKEL,FIL,ICP-MS | 2001 | 1150018 | 2001-04-25 |  | 15.514 | 15 | 103.4267 | 3.4267 | 1.875 | 0.27413 | 0.06 | 1795 |  |  |  | µg/L | 01065 | PLM43 | 50157-50DIW |  | 50157-50DIW/15.00
NICKEL,FIL,ICP-MS | 2001 | 1200261 | 2001-04-30 |  | 15.687 | 15 | 104.58 | 4.58 | 1.875 | 0.3664 | 0.06 | 1795 |  |  |  | µg/L | 01065 | PLM43 | 50157-50DIW |  | 50157-50DIW/15.00
NICKEL,FIL,ICP-MS | 2001 | 1280005 | 2001-05-08 |  | 23.862 | 24.15 | 98.8075 | -1.1925 | 2.3965 | -0.12017 | 0.06 | 1795 |  |  |  | µg/L | 01065 | PLM43 | 25157-75159 |  | 25157-75159/24.15
NICKEL,FIL,ICP-MS | 2001 | 1350273 | 2001-05-15 |  | 24.1 | 24.15 | 99.793 | -0.20704 | 2.3965 | -0.020863 | 0.06 | 1795 |  |  |  | µg/L | 01065 | PLM43 | 25157-75159 |  | 25157-75159/24.15
NICKEL,FIL,ICP-MS | 2001 | 1350274 | 2001-05-15 |  | 24.197 | 24.15 | 100.1946 | 0.19462 | 2.3965 | 0.019612 | 0.06 | 1795 |  |  |  | µg/L | 01065 | PLM43 | 25157-75159 |  | 25157-75159/24.15
NICKEL,FIL,ICP-MS | 2001 | 1420092 | 2001-05-22 |  | 24.534 | 24.15 | 101.5901 | 1.5901 | 2.3965 | 0.16023 | 0.06 | 1795 |  |  |  | µg/L | 01065 | PLM43 | 25157-75159 |  | 25157-75159/24.15
NICKEL,FIL,ICP-MS | 2001 | 1500162 | 2001-05-30 |  | 24.406 | 24.15 | 101.06 | 1.06 | 2.3965 | 0.10682 | 0.06 | 1795 |  |  |  | µg/L | 01065 | PLM43 | 25157-75159 |  | 25157-75159/24.15
NICKEL,FIL,ICP-MS | 2001 | 1500161 | 2001-05-30 |  | 24.523 | 24.15 | 101.5445 | 1.5445 | 2.3965 | 0.15564 | 0.06 | 1795 |  |  |  | µg/L | 01065 | PLM43 | 25157-75159 |  | 25157-75159/24.15
NICKEL,FIL,ICP-MS | 2001 | 1560130 | 2001-06-05 |  | 3.664 | 4.15 | 88.2892 | -11.7108 | 1.2566 | -0.38677 | 0.06 | 1795 |  |  |  | µg/L | 01065 | PLM43 | 50155-50DIW |  | 50155-50DIW/4.150
NICKEL,FIL,ICP-MS | 2001 | 1630028 | 2001-06-12 |  | 4.278 | 4.15 | 103.0843 | 3.0843 | 1.2566 | 0.10187 | 0.06 | 1795 |  |  |  | µg/L | 01065 | PLM43 | 50155-50DIW |  | 50155-50DIW/4.150
NICKEL,FIL,ICP-MS | 2001 | 1630029 | 2001-06-12 |  | 4.237 | 4.15 | 102.0964 | 2.0964 | 1.2566 | 0.069237 | 0.06 | 1795 |  |  |  | µg/L | 01065 | PLM43 | 50155-50DIW |  | 50155-50DIW/4.150
NICKEL,FIL,ICP-MS | 2001 | 1700241 | 2001-06-19 |  | 4.053 | 4.15 | 97.6627 | -2.3373 | 1.2566 | -0.077195 | 0.06 | 1795 |  |  |  | µg/L | 01065 | PLM43 | 50155-50DIW |  | 50155-50DIW/4.150
NICKEL,FIL,ICP-MS | 2001 | 1770097 | 2001-06-26 |  | 4.259 | 4.15 | 102.6265 | 2.6265 | 1.2566 | 0.086745 | 0.06 | 1795 |  |  |  | µg/L | 01065 | PLM43 | 50155-50DIW |  | 50155-50DIW/4.150
NICKEL,FIL,ICP-MS | 2001 | 1770096 | 2001-06-26 |  | 4.141 | 4.15 | 99.7831 | -0.21687 | 1.2566 | -0.0071625 | 0.06 | 1795 |  |  |  | µg/L | 01065 | PLM43 | 50155-50DIW |  | 50155-50DIW/4.150
NICKEL,FIL,ICP-MS | 2001 | 1840011 | 2001-07-03 |  | 14.848 | 15 | 98.9867 | -1.0133 | 1.875 | -0.081067 | 0.06 | 1795 |  |  |  | µg/L | 01065 | PLM43 | 50157-50DIW |  | 50157-50DIW/15.00
NICKEL,FIL,ICP-MS | 2001 | 1910003 | 2001-07-10 |  | 15.053 | 15 | 100.3533 | 0.35333 | 1.875 | 0.028267 | 0.06 | 1795 |  |  |  | µg/L | 01065 | PLM43 | 50157-50DIW |  | 50157-50DIW/15.00
NICKEL,FIL,ICP-MS | 2001 | 1980109 | 2001-07-17 |  | 14.359 | 15 | 95.7267 | -4.2733 | 1.875 | -0.34187 | 0.06 | 1795 |  |  |  | µg/L | 01065 | PLM43 | 50157-50DIW |  | 50157-50DIW/15.00
NICKEL,FIL,ICP-MS | 2001 | 1980107 | 2001-07-17 |  | 14.385 | 15 | 95.9 | -4.1 | 1.875 | -0.328 | 0.06 | 1795 |  |  |  | µg/L | 01065 | PLM43 | 50157-50DIW |  | 50157-50DIW/15.00
NICKEL,FIL,ICP-MS | 2001 | 2050109 | 2001-07-24 |  | 14.719 | 15 | 98.1267 | -1.8733 | 1.875 | -0.14987 | 0.06 | 1795 |  |  |  | µg/L | 01065 | PLM43 | 50157-50DIW |  | 50157-50DIW/15.00
NICKEL,FIL,ICP-MS | 2001 | 2120046 | 2001-07-31 |  | 15.258 | 15 | 101.72 | 1.72 | 1.875 | 0.1376 | 0.06 | 1795 |  |  |  | µg/L | 01065 | PLM43 | 50157-50DIW |  | 50157-50DIW/15.00
NICKEL,FIL,ICP-MS | 2001 | 2190034 | 2001-08-07 |  | 22.962 | 24.15 | 95.0807 | -4.9193 | 2.3965 | -0.49571 | 0.06 | 1795 |  |  |  | µg/L | 01065 | PLM43 | 25157-75159 |  | 25157-75159/24.15
NICKEL,FIL,ICP-MS | 2001 | 2250169 | 2001-08-13 |  | 24.309 | 24.15 | 100.6584 | 0.65839 | 2.3965 | 0.066345 | 0.06 | 1795 |  |  |  | µg/L | 01065 | PLM43 | 25157-75159 |  | 25157-75159/24.15
NICKEL,FIL,ICP-MS | 2001 | 2260268 | 2001-08-14 |  | 23.73 | 24.15 | 98.2609 | -1.7391 | 2.3965 | -0.17525 | 0.06 | 1795 |  |  |  | µg/L | 01065 | PLM43 | 25157-75159 |  | 25157-75159/24.15
NICKEL,FIL,ICP-MS | 2001 | 2330066 | 2001-08-21 |  | 23.721 | 24.15 | 98.2236 | -1.7764 | 2.3965 | -0.17901 | 0.06 | 1795 |  |  |  | µg/L | 01065 | PLM43 | 25157-75159 |  | 25157-75159/24.15
NICKEL,FIL,ICP-MS | 2001 | 2390248 | 2001-08-27 |  | 23.349 | 24.15 | 96.6832 | -3.3168 | 2.3965 | -0.33423 | 0.06 | 1795 |  |  |  | µg/L | 01065 | PLM43 | 25157-75159 |  | 25157-75159/24.15
NICKEL,FIL,ICP-MS | 2001 | 2400048 | 2001-08-28 |  | 25.083 | 24.15 | 103.8634 | 3.8634 | 2.3965 | 0.38931 | 0.06 | 1795 |  |  |  | µg/L | 01065 | PLM43 | 25157-75159 |  | 25157-75159/24.15
NICKEL,FIL,ICP-MS | 2001 | 2480072 | 2001-09-05 |  | 3.327 | 4.15 | 80.1687 | -19.8313 | 1.2566 | -0.65497 | 0.06 | 1795 |  |  |  | µg/L | 01065 | PLM43 | 50155-50DIW |  | 50155-50DIW/4.150
NICKEL,FIL,ICP-MS | 2001 | 2530364 | 2001-09-10 |  | 3.524 | 4.15 | 84.9157 | -15.0843 | 1.2566 | -0.49819 | 0.06 | 1795 |  |  |  | µg/L | 01065 | PLM43 | 50155-50DIW |  | 50155-50DIW/4.150
NICKEL,FIL,ICP-MS | 2001 | 2550077 | 2001-09-12 |  | 3.477 | 4.15 | 83.7831 | -16.2169 | 1.2566 | -0.53559 | 0.06 | 1795 |  |  |  | µg/L | 01065 | PLM43 | 50155-50DIW |  | 50155-50DIW/4.150
NICKEL,FIL,ICP-MS | 2001 | 2620150 | 2001-09-19 |  | 3.349 | 4.15 | 80.6988 | -19.3012 | 1.2566 | -0.63746 | 0.06 | 1795 |  |  |  | µg/L | 01065 | PLM43 | 50155-50DIW |  | 50155-50DIW/4.150
NICKEL,FIL,ICP-MS | 2001 | 2670103 | 2001-09-24 |  | 3.661 | 4.15 | 88.2169 | -11.7831 | 1.2566 | -0.38916 | 0.06 | 1795 |  |  |  | µg/L | 01065 | PLM43 | 50155-50DIW |  | 50155-50DIW/4.150
NICKEL,FIL,ICP-MS | 2001 | 2700150 | 2001-09-27 |  | 3.467 | 4.15 | 83.5422 | -16.4578 | 1.2566 | -0.54355 | 0.06 | 1795 |  |  |  | µg/L | 01065 | PLM43 | 50155-50DIW |  | 50155-50DIW/4.150