## IBSP Data
Parameter Description | Parmcode | Methcode | Phase | Blind Sample ID | Mean | Standard Deviation | Percent RSD | Number of Observations | Units
Chloride, FIL | 00940 | ADF02 | FIL |  | 13 | 0.89443 | 6.8802 | 11 | mg/L
Chloride, FIL | 00940 | ADF02 | FIL | 2582/75M4 | 2.4667 | 0.40415 | 16.3843 | 3 | mg/L
Chloride, FIL | 00940 | ADF02 | FIL | 2588/7586 | 42 | 1 | 2.381 | 3 | mg/L
Chloride, FIL | 00940 | ADF02 | FIL | 2594/75M6 | 24.9375 | 2.0156 | 8.0825 | 16 | mg/L
Chloride, FIL | 00940 | ADF02 | FIL | 25DW/7582 | 2.15 | 0.083666 | 3.8914 | 6 | mg/L
Chloride, FIL | 00940 | ADF02 | FIL | 25DW/7594 | 48.6667 | 1.8749 | 3.8525 | 12 | mg/L
Chloride, FIL | 00940 | ADF02 | FIL | 25M4/7594 | 47.5 | 2.8785 | 6.06 | 8 | mg/L
Chloride, FIL | 00940 | ADF02 | FIL | 33M6/67DW | 4.5909 | 0.43758 | 9.5315 | 33 | mg/L
Chloride, FIL | 00940 | ADF02 | FIL | 5094/5082 | 33.4286 | 1.1339 | 3.392 | 7 | mg/L
Chloride, FIL | 00940 | ADF02 | FIL | 5094/50M4 | 32.6667 | 3.0768 | 9.4188 | 6 | mg/L
Chloride, FIL | 00940 | ADF02 | FIL | 5094/50M6 | 39.5 | 0.57735 | 1.4616 | 4 | mg/L
Chloride, FIL | 00940 | ADF02 | FIL | 50DW/5082 | 1.375 | 0.05 | 3.6364 | 4 | mg/L
Chloride, FIL | 00940 | ADF02 | FIL | 50M6/50DW | 6.85 | 0.16036 | 2.341 | 8 | mg/L
Chloride, FIL | 00940 | ADF02 | FIL | ST82 | 2.735 | 0.14609 | 5.3415 | 20 | mg/L
Chloride, FIL | 00940 | ADF02 | FIL | ST94 | 66.7778 | 3.1726 | 4.751 | 18 | mg/L
Chloride, FIL | 00940 | ADF02 | FIL | STM6 | 11.8571 | 1.1673 | 9.8449 | 14 | mg/L