## IBSP Data
Parameter Description | Parmcode | Methcode | Phase | Blind Sample ID | Mean | Standard Deviation | Percent RSD | Number of Observations | Units
Magnesium, FIL, ICP-OES | 00925 | PLA11 | FIL |  | 7.5286 | 3.2621 | 43.3298 | 28 | mg/L
Magnesium, FIL, ICP-OES | 00925 | PLA11 | FIL | 2500/7512 | 27 | 0.8165 | 3.0241 | 13 | mg/L
Magnesium, FIL, ICP-OES | 00925 | PLA11 | FIL | 2500/7514 | 27.5556 | 0.88192 | 3.2005 | 9 | mg/L
Magnesium, FIL, ICP-OES | 00925 | PLA11 | FIL | 2500/7598 | 32.6364 | 1.3618 | 4.1727 | 11 | mg/L
Magnesium, FIL, ICP-OES | 00925 | PLA11 | FIL | 2501/7505 | 60.9231 | 1.7059 | 2.8002 | 13 | mg/L
Magnesium, FIL, ICP-OES | 00925 | PLA11 | FIL | 2501/7509 | 19.5682 | 0.5455 | 2.7877 | 44 | mg/L
Magnesium, FIL, ICP-OES | 00925 | PLA11 | FIL | 2501/7599 | 95.6111 | 1.5005 | 1.5694 | 18 | mg/L
Magnesium, FIL, ICP-OES | 00925 | PLA11 | FIL | 2502/7504 | 39.9412 | 0.89935 | 2.2517 | 17 | mg/L
Magnesium, FIL, ICP-OES | 00925 | PLA11 | FIL | 2504/7502 | 52.5 | 0.97183 | 1.8511 | 10 | mg/L
Magnesium, FIL, ICP-OES | 00925 | PLA11 | FIL | 2504/7510 | 23.2857 | 0.48795 | 2.0955 | 7 | mg/L
Magnesium, FIL, ICP-OES | 00925 | PLA11 | FIL | 2505/7501 | 54.913 | 0.90015 | 1.6392 | 23 | mg/L
Magnesium, FIL, ICP-OES | 00925 | PLA11 | FIL | 2506/7508 | 27.1667 | 1.472 | 5.4183 | 6 | mg/L
Magnesium, FIL, ICP-OES | 00925 | PLA11 | FIL | 2506/7510 | 16.1 | 0.31623 | 1.9641 | 10 | mg/L
Magnesium, FIL, ICP-OES | 00925 | PLA11 | FIL | 2508/7504 | 34.1429 | 0.89974 | 2.6352 | 7 | mg/L
Magnesium, FIL, ICP-OES | 00925 | PLA11 | FIL | 2509/7501 | 40.5333 | 0.99043 | 2.4435 | 15 | mg/L
Magnesium, FIL, ICP-OES | 00925 | PLA11 | FIL | 2510/7504 | 30 | 0.57735 | 1.9245 | 13 | mg/L
Magnesium, FIL, ICP-OES | 00925 | PLA11 | FIL | 25101-75113 | 13.7818 | 0.41682 | 3.0244 | 55 | mg/L
Magnesium, FIL, ICP-OES | 00925 | PLA11 | FIL | 25117-75113 | 3.0893 | 0.075507 | 2.4442 | 56 | mg/L
Magnesium, FIL, ICP-OES | 00925 | PLA11 | FIL | 2512/7596 | 17.1667 | 0.83485 | 4.8632 | 12 | mg/L
Magnesium, FIL, ICP-OES | 00925 | PLA11 | FIL | 25123-75127 | 1.9083 | 0.058359 | 3.0581 | 24 | mg/L
Magnesium, FIL, ICP-OES | 00925 | PLA11 | FIL | 25125-75113 | 1.0661 | 0.047713 | 4.4754 | 62 | mg/L
Magnesium, FIL, ICP-OES | 00925 | PLA11 | FIL | 25125-75127 | 1.96 | 0.06445 | 3.2883 | 105 | mg/L
Magnesium, FIL, ICP-OES | 00925 | PLA11 | FIL | 25127-75125 | 1.9333 | 0.047712 | 2.4679 | 42 | mg/L
Magnesium, FIL, ICP-OES | 00925 | PLA11 | FIL | 25130-75128 | 14.3333 | 0.57735 | 4.028 | 3 | mg/L
Magnesium, FIL, ICP-OES | 00925 | PLA11 | FIL | 25132-75130 | 6.2784 | 0.1985 | 3.1617 | 11 | mg/L
Magnesium, FIL, ICP-OES | 00925 | PLA11 | FIL | 25133-75127 | 2.8875 | 0.088506 | 3.0651 | 16 | mg/L
Magnesium, FIL, ICP-OES | 00925 | PLA11 | FIL | 25134-75136 | 13.723 | 0.31272 | 2.2788 | 22 | mg/L
Magnesium, FIL, ICP-OES | 00925 | PLA11 | FIL | 25139-75137 | 10.056 | 0.18638 | 1.8534 | 24 | mg/L
Magnesium, FIL, ICP-OES | 00925 | PLA11 | FIL | 2514/7596 | 17.15 | 0.67082 | 3.9115 | 20 | mg/L
Magnesium, FIL, ICP-OES | 00925 | PLA11 | FIL | 25140-75138 | 7.2257 | 0.12605 | 1.7445 | 32 | mg/L
Magnesium, FIL, ICP-OES | 00925 | PLA11 | FIL | 25141-75139 | 8.6844 | 0.16565 | 1.9075 | 34 | mg/L
Magnesium, FIL, ICP-OES | 00925 | PLA11 | FIL | 25144-75142 | 22.6301 | 0.37328 | 1.6495 | 28 | mg/L
Magnesium, FIL, ICP-OES | 00925 | PLA11 | FIL | 25146-75138 | 4.5257 | 0.11062 | 2.4442 | 16 | mg/L
Magnesium, FIL, ICP-OES | 00925 | PLA11 | FIL | 25146-75144 | 14.0719 | 0.27716 | 1.9696 | 18 | mg/L
Magnesium, FIL, ICP-OES | 00925 | PLA11 | FIL | 25147-75145 | 8.5217 | 0.17161 | 2.0138 | 26 | mg/L
Magnesium, FIL, ICP-OES | 00925 | PLA11 | FIL | 25150-75004 | 14.3517 | 0.31256 | 2.1779 | 22 | mg/L
Magnesium, FIL, ICP-OES | 00925 | PLA11 | FIL | 25151-75147 | 10.5286 | 0.30508 | 2.8976 | 26 | mg/L
Magnesium, FIL, ICP-OES | 00925 | PLA11 | FIL | 25152-75150 | 1.2335 | 0.023202 | 1.881 | 40 | mg/L
Magnesium, FIL, ICP-OES | 00925 | PLA11 | FIL | 25155-75147 | 8.7621 | 0.27039 | 3.0859 | 12 | mg/L
Magnesium, FIL, ICP-OES | 00925 | PLA11 | FIL | 25155-75151 | 15.8731 | 0.22515 | 1.4184 | 28 | mg/L
Magnesium, FIL, ICP-OES | 00925 | PLA11 | FIL | 25155-75153 | 9.2256 | 0.34096 | 3.6958 | 12 | mg/L
Magnesium, FIL, ICP-OES | 00925 | PLA11 | FIL | 25155-75157 | 3.3853 | 0.083938 | 2.4795 | 27 | mg/L
Magnesium, FIL, ICP-OES | 00925 | PLA11 | FIL | 25157-75159 | 4.5843 | 0.098209 | 2.1423 | 12 | mg/L
Magnesium, FIL, ICP-OES | 00925 | PLA11 | FIL | 25159-75155 | 9.7068 | 0.25547 | 2.6319 | 27 | mg/L
Magnesium, FIL, ICP-OES | 00925 | PLA11 | FIL | 2594/7596 | 29.2222 | 0.66667 | 2.2814 | 9 | mg/L
Magnesium, FIL, ICP-OES | 00925 | PLA11 | FIL | 2594/75M6 | 20.2857 | 0.61125 | 3.0132 | 14 | mg/L
Magnesium, FIL, ICP-OES | 00925 | PLA11 | FIL | 2596/7514 | 8.3778 | 0.34561 | 4.1253 | 9 | mg/L
Magnesium, FIL, ICP-OES | 00925 | PLA11 | FIL | 2596/7598 | 12.8571 | 0.37796 | 2.9397 | 7 | mg/L
Magnesium, FIL, ICP-OES | 00925 | PLA11 | FIL | 2598/7500 | 76.25 | 0.95743 | 1.2556 | 4 | mg/L
Magnesium, FIL, ICP-OES | 00925 | PLA11 | FIL | 2598/7502 | 47.5556 | 0.88192 | 1.8545 | 9 | mg/L
Magnesium, FIL, ICP-OES | 00925 | PLA11 | FIL | 2599/7501 | 68 | 1.5916 | 2.3407 | 16 | mg/L
Magnesium, FIL, ICP-OES | 00925 | PLA11 | FIL | 25DIW-75127 | 1.4911 | 0.05144 | 3.4499 | 56 | mg/L
Magnesium, FIL, ICP-OES | 00925 | PLA11 | FIL | 25DIW-75128 | 12.625 | 0.5 | 3.9604 | 16 | mg/L
Magnesium, FIL, ICP-OES | 00925 | PLA11 | FIL | 25DIW-75130 | 4.2786 | 0.10509 | 2.4562 | 14 | mg/L
Magnesium, FIL, ICP-OES | 00925 | PLA11 | FIL | 25DIW-75131 | 5.8111 | 0.15676 | 2.6977 | 18 | mg/L
Magnesium, FIL, ICP-OES | 00925 | PLA11 | FIL | 25DIW-75132 | 5.9833 | 0.1169 | 1.9538 | 6 | mg/L
Magnesium, FIL, ICP-OES | 00925 | PLA11 | FIL | 25DIW-75134 | 7.16 | 0.21314 | 2.9768 | 15 | mg/L
Magnesium, FIL, ICP-OES | 00925 | PLA11 | FIL | 25DIW-75135 | 1.5118 | 0.069663 | 4.6081 | 17 | mg/L
Magnesium, FIL, ICP-OES | 00925 | PLA11 | FIL | 25DIW-75136 | 11.1696 | 0.29245 | 2.6183 | 52 | mg/L
Magnesium, FIL, ICP-OES | 00925 | PLA11 | FIL | 25DIW-75142 | 18.4395 | 0.39448 | 2.1393 | 26 | mg/L
Magnesium, FIL, ICP-OES | 00925 | PLA11 | FIL | 25DIW-75151 | 12.988 | 0.29795 | 2.294 | 33 | mg/L
Magnesium, FIL, ICP-OES | 00925 | PLA11 | FIL | 25DW-75104 | 24.25 | 0.85635 | 3.5313 | 16 | mg/L
Magnesium, FIL, ICP-OES | 00925 | PLA11 | FIL | 25DW-75105 | 48.6875 | 1.3525 | 2.7779 | 16 | mg/L
Magnesium, FIL, ICP-OES | 00925 | PLA11 | FIL | 25DW-75106 | 2.5667 | 0.061721 | 2.4047 | 15 | mg/L
Magnesium, FIL, ICP-OES | 00925 | PLA11 | FIL | 25DW-75110 | 14.875 | 0.34157 | 2.2962 | 16 | mg/L
Magnesium, FIL, ICP-OES | 00925 | PLA11 | FIL | 25DW-75112 | 2.2387 | 0.055842 | 2.4944 | 31 | mg/L
Magnesium, FIL, ICP-OES | 00925 | PLA11 | FIL | 25DW-75113 | 0.57233 | 0.017943 | 3.1351 | 30 | mg/L
Magnesium, FIL, ICP-OES | 00925 | PLA11 | FIL | 25DW-75118 | 10.2937 | 0.4946 | 4.8048 | 16 | mg/L
Magnesium, FIL, ICP-OES | 00925 | PLA11 | FIL | 25DW-75121 | 0.90957 | 0.017704 | 1.9464 | 23 | mg/L
Magnesium, FIL, ICP-OES | 00925 | PLA11 | FIL | 25DW-75122 | 3.9562 | 0.096393 | 2.4365 | 16 | mg/L
Magnesium, FIL, ICP-OES | 00925 | PLA11 | FIL | 25DW-75124 | 43.2857 | 0.91387 | 2.1113 | 14 | mg/L
Magnesium, FIL, ICP-OES | 00925 | PLA11 | FIL | 25DW-75126 | 1.2071 | 0.026726 | 2.214 | 14 | mg/L
Magnesium, FIL, ICP-OES | 00925 | PLA11 | FIL | 25DW/7500 | 74.48 | 3.3056 | 4.4382 | 25 | mg/L
Magnesium, FIL, ICP-OES | 00925 | PLA11 | FIL | 25DW/7502 | 45.2174 | 0.67126 | 1.4845 | 23 | mg/L
Magnesium, FIL, ICP-OES | 00925 | PLA11 | FIL | 25DW/7503 | 23.1053 | 0.87526 | 3.7881 | 19 | mg/L
Magnesium, FIL, ICP-OES | 00925 | PLA11 | FIL | 25DW/7504 | 25.6444 | 1.111 | 4.3324 | 45 | mg/L
Magnesium, FIL, ICP-OES | 00925 | PLA11 | FIL | 25DW/7507 | 1.6583 | 0.12401 | 7.4781 | 12 | mg/L
Magnesium, FIL, ICP-OES | 00925 | PLA11 | FIL | 25DW/7508 | 27.4 | 0.68056 | 2.4838 | 20 | mg/L
Magnesium, FIL, ICP-OES | 00925 | PLA11 | FIL | 25DW/7511 | 4.4857 | 0.22483 | 5.0122 | 14 | mg/L
Magnesium, FIL, ICP-OES | 00925 | PLA11 | FIL | 25DW/7512 | 2.312 | 0.10924 | 4.7249 | 25 | mg/L
Magnesium, FIL, ICP-OES | 00925 | PLA11 | FIL | 25DW/7514 | 2.8 | 0.19215 | 6.8626 | 14 | mg/L
Magnesium, FIL, ICP-OES | 00925 | PLA11 | FIL | 25DW/7582 | 2.76 | 0.054772 | 1.9845 | 5 | mg/L
Magnesium, FIL, ICP-OES | 00925 | PLA11 | FIL | 25DW/7594 | 36.1111 | 0.60093 | 1.6641 | 9 | mg/L
Magnesium, FIL, ICP-OES | 00925 | PLA11 | FIL | 25DW/7595 | 24.3684 | 0.76089 | 3.1224 | 19 | mg/L
Magnesium, FIL, ICP-OES | 00925 | PLA11 | FIL | 25DW/7596 | 16.4762 | 0.51177 | 3.1061 | 21 | mg/L
Magnesium, FIL, ICP-OES | 00925 | PLA11 | FIL | 25DW/7597 | 14.56 | 0.50662 | 3.4796 | 25 | mg/L
Magnesium, FIL, ICP-OES | 00925 | PLA11 | FIL | 25DW/7598 | 7.1 | 0.13744 | 1.9357 | 19 | mg/L
Magnesium, FIL, ICP-OES | 00925 | PLA11 | FIL | 25M4/7594 | 35.7143 | 1.1127 | 3.1156 | 7 | mg/L
Magnesium, FIL, ICP-OES | 00925 | PLA11 | FIL | 3300/67DW | 32.7188 | 0.81258 | 2.4835 | 32 | mg/L
Magnesium, FIL, ICP-OES | 00925 | PLA11 | FIL | 3304/67DW | 11.2667 | 0.45774 | 4.0628 | 15 | mg/L
Magnesium, FIL, ICP-OES | 00925 | PLA11 | FIL | 3306/67DW | 1.1806 | 0.066845 | 5.6622 | 36 | mg/L
Magnesium, FIL, ICP-OES | 00925 | PLA11 | FIL | 3308/67DW | 12.2667 | 0.45774 | 3.7316 | 15 | mg/L
Magnesium, FIL, ICP-OES | 00925 | PLA11 | FIL | 3312/67DW | 1.06 | 0.13342 | 12.5865 | 13 | mg/L
Magnesium, FIL, ICP-OES | 00925 | PLA11 | FIL | 33127-67123 | 1.8419 | 0.050161 | 2.7233 | 31 | mg/L
Magnesium, FIL, ICP-OES | 00925 | PLA11 | FIL | 33127-67133 | 4.4448 | 0.12126 | 2.7282 | 29 | mg/L
Magnesium, FIL, ICP-OES | 00925 | PLA11 | FIL | 3394/67DW | 16.7826 | 0.42174 | 2.513 | 23 | mg/L
Magnesium, FIL, ICP-OES | 00925 | PLA11 | FIL | 3396/67DW | 7.7636 | 0.2421 | 3.1184 | 22 | mg/L
Magnesium, FIL, ICP-OES | 00925 | PLA11 | FIL | 3398/67DW | 3.2041 | 0.084061 | 2.6236 | 49 | mg/L
Magnesium, FIL, ICP-OES | 00925 | PLA11 | FIL | 33DW-67104 | 21.3846 | 0.6373 | 2.9802 | 26 | mg/L
Magnesium, FIL, ICP-OES | 00925 | PLA11 | FIL | 33DW-67106 | 2.24 | 0.11738 | 5.2401 | 10 | mg/L
Magnesium, FIL, ICP-OES | 00925 | PLA11 | FIL | 33DW-67110 | 13.5185 | 0.50918 | 3.7665 | 27 | mg/L
Magnesium, FIL, ICP-OES | 00925 | PLA11 | FIL | 33DW-67114 | 2.3652 | 0.10273 | 4.3433 | 23 | mg/L
Magnesium, FIL, ICP-OES | 00925 | PLA11 | FIL | 33DW-67115 | 18 | 0.36515 | 2.0286 | 16 | mg/L
Magnesium, FIL, ICP-OES | 00925 | PLA11 | FIL | 33DW-67118 | 9.324 | 0.31791 | 3.4096 | 25 | mg/L
Magnesium, FIL, ICP-OES | 00925 | PLA11 | FIL | 33DW-67120 | 11.6604 | 0.47811 | 4.1003 | 53 | mg/L
Magnesium, FIL, ICP-OES | 00925 | PLA11 | FIL | 33DW-67121 | 0.82462 | 0.022955 | 2.7837 | 13 | mg/L
Magnesium, FIL, ICP-OES | 00925 | PLA11 | FIL | 33DW-67122 | 3.5107 | 0.083174 | 2.3692 | 28 | mg/L
Magnesium, FIL, ICP-OES | 00925 | PLA11 | FIL | 33DW-67123 | 1.1937 | 0.044253 | 3.7071 | 16 | mg/L
Magnesium, FIL, ICP-OES | 00925 | PLA11 | FIL | 33DW-67126 | 1.1043 | 0.047465 | 4.298 | 23 | mg/L
Magnesium, FIL, ICP-OES | 00925 | PLA11 | FIL | 33DW/6700 | 65.375 | 1.7892 | 2.7368 | 24 | mg/L
Magnesium, FIL, ICP-OES | 00925 | PLA11 | FIL | 33DW/6702 | 39.9474 | 0.52427 | 1.3124 | 19 | mg/L
Magnesium, FIL, ICP-OES | 00925 | PLA11 | FIL | 33DW/6703 | 20.6538 | 0.89184 | 4.318 | 26 | mg/L
Magnesium, FIL, ICP-OES | 00925 | PLA11 | FIL | 33DW/6704 | 22.75 | 0.46291 | 2.0348 | 8 | mg/L
Magnesium, FIL, ICP-OES | 00925 | PLA11 | FIL | 33DW/6706 | 2.2909 | 0.070065 | 3.0584 | 11 | mg/L
Magnesium, FIL, ICP-OES | 00925 | PLA11 | FIL | 33DW/6707 | 1.445 | 0.075915 | 5.2537 | 20 | mg/L
Magnesium, FIL, ICP-OES | 00925 | PLA11 | FIL | 33DW/6708 | 24.1364 | 0.46756 | 1.9372 | 22 | mg/L
Magnesium, FIL, ICP-OES | 00925 | PLA11 | FIL | 33DW/6710 | 13.6667 | 0.48305 | 3.5345 | 21 | mg/L
Magnesium, FIL, ICP-OES | 00925 | PLA11 | FIL | 33DW/6711 | 3.96 | 0.054772 | 1.3831 | 5 | mg/L
Magnesium, FIL, ICP-OES | 00925 | PLA11 | FIL | 33DW/6712 | 2.0667 | 0.057735 | 2.7936 | 3 | mg/L
Magnesium, FIL, ICP-OES | 00925 | PLA11 | FIL | 33DW/6714 | 2.3812 | 0.083417 | 3.5031 | 16 | mg/L
Magnesium, FIL, ICP-OES | 00925 | PLA11 | FIL | 33DW/6793 | 1.3956 | 0.060135 | 4.309 | 45 | mg/L
Magnesium, FIL, ICP-OES | 00925 | PLA11 | FIL | 33DW/6797 | 13.2593 | 0.59437 | 4.4827 | 27 | mg/L
Magnesium, FIL, ICP-OES | 00925 | PLA11 | FIL | 33DW/6798 | 6.2818 | 0.10787 | 1.7172 | 11 | mg/L
Magnesium, FIL, ICP-OES | 00925 | PLA11 | FIL | 33M6/67DW | 3.5324 | 0.11206 | 3.1725 | 34 | mg/L
Magnesium, FIL, ICP-OES | 00925 | PLA11 | FIL | 50004-50DIW | 9.2528 | 0.23323 | 2.5206 | 16 | mg/L
Magnesium, FIL, ICP-OES | 00925 | PLA11 | FIL | 5003/5001 | 41.1667 | 0.87831 | 2.1335 | 36 | mg/L
Magnesium, FIL, ICP-OES | 00925 | PLA11 | FIL | 5003/5097 | 23.3216 | 5.6813 | 24.3607 | 19 | mg/L
Magnesium, FIL, ICP-OES | 00925 | PLA11 | FIL | 5007/5001 | 27.377 | 0.55269 | 2.0188 | 61 | mg/L
Magnesium, FIL, ICP-OES | 00925 | PLA11 | FIL | 5007/5003 | 16.08 | 0.27689 | 1.7219 | 25 | mg/L
Magnesium, FIL, ICP-OES | 00925 | PLA11 | FIL | 50103-50101 | 41.2391 | 0.84813 | 2.0566 | 46 | mg/L
Magnesium, FIL, ICP-OES | 00925 | PLA11 | FIL | 50105-50117 | 37.375 | 0.73296 | 1.9611 | 48 | mg/L
Magnesium, FIL, ICP-OES | 00925 | PLA11 | FIL | 50106-50112 | 3.1583 | 0.14434 | 4.5701 | 12 | mg/L
Magnesium, FIL, ICP-OES | 00925 | PLA11 | FIL | 5011/5007 | 3.9245 | 0.1011 | 2.5761 | 49 | mg/L
Magnesium, FIL, ICP-OES | 00925 | PLA11 | FIL | 50114-50112 | 3.2333 | 0.08165 | 2.5252 | 6 | mg/L
Magnesium, FIL, ICP-OES | 00925 | PLA11 | FIL | 50115-50103 | 28.5319 | 0.54578 | 1.9129 | 47 | mg/L
Magnesium, FIL, ICP-OES | 00925 | PLA11 | FIL | 50120-50124 | 37.8333 | 0.75277 | 1.9897 | 6 | mg/L
Magnesium, FIL, ICP-OES | 00925 | PLA11 | FIL | 50121-50105 | 33.1818 | 1.0625 | 3.2021 | 44 | mg/L
Magnesium, FIL, ICP-OES | 00925 | PLA11 | FIL | 50121-50125 | 1.5875 | 0.033783 | 2.1281 | 24 | mg/L
Magnesium, FIL, ICP-OES | 00925 | PLA11 | FIL | 50123-50121 | 1.4917 | 0.040825 | 2.7369 | 24 | mg/L
Magnesium, FIL, ICP-OES | 00925 | PLA11 | FIL | 50125-50135 | 1.976 | 0.066332 | 3.3569 | 25 | mg/L
Magnesium, FIL, ICP-OES | 00925 | PLA11 | FIL | 50126-50124 | 29.25 | 0.5 | 1.7094 | 4 | mg/L
Magnesium, FIL, ICP-OES | 00925 | PLA11 | FIL | 50128-50132 | 12.6364 | 0.50452 | 3.9926 | 11 | mg/L
Magnesium, FIL, ICP-OES | 00925 | PLA11 | FIL | 50130-50132 | 7.006 | 0.22904 | 3.2692 | 24 | mg/L
Magnesium, FIL, ICP-OES | 00925 | PLA11 | FIL | 50131-50125 | 4.8521 | 0.12714 | 2.6204 | 48 | mg/L
Magnesium, FIL, ICP-OES | 00925 | PLA11 | FIL | 50132-50134 | 8.8095 | 0.14057 | 1.5957 | 13 | mg/L
Magnesium, FIL, ICP-OES | 00925 | PLA11 | FIL | 50134-50140 | 13.8454 | 0.16753 | 1.21 | 18 | mg/L
Magnesium, FIL, ICP-OES | 00925 | PLA11 | FIL | 50135-50137 | 5.9391 | 0.13247 | 2.2305 | 34 | mg/L
Magnesium, FIL, ICP-OES | 00925 | PLA11 | FIL | 50135-50139 | 6.0374 | 0.2267 | 3.7549 | 18 | mg/L
Magnesium, FIL, ICP-OES | 00925 | PLA11 | FIL | 50137-50139 | 10.0468 | 0.21894 | 2.1792 | 16 | mg/L
Magnesium, FIL, ICP-OES | 00925 | PLA11 | FIL | 50137-50141 | 7.6832 | 0.17221 | 2.2413 | 28 | mg/L
Magnesium, FIL, ICP-OES | 00925 | PLA11 | FIL | 50137-50143 | 10.3119 | 0.16978 | 1.6464 | 18 | mg/L
Magnesium, FIL, ICP-OES | 00925 | PLA11 | FIL | 50138-50140 | 10.7256 | 0.25303 | 2.3591 | 48 | mg/L
Magnesium, FIL, ICP-OES | 00925 | PLA11 | FIL | 50139-50141 | 7.7538 | 0.2111 | 2.7226 | 16 | mg/L
Magnesium, FIL, ICP-OES | 00925 | PLA11 | FIL | 50139-50145 | 9.219 | 0.21009 | 2.2788 | 26 | mg/L
Magnesium, FIL, ICP-OES | 00925 | PLA11 | FIL | 50140-50144 | 17.2578 | 0.33874 | 1.9628 | 18 | mg/L
Magnesium, FIL, ICP-OES | 00925 | PLA11 | FIL | 50143-50145 | 9.4996 | 0.27943 | 2.9415 | 22 | mg/L
Magnesium, FIL, ICP-OES | 00925 | PLA11 | FIL | 50143-50151 | 13.8749 | 0.36343 | 2.6193 | 22 | mg/L
Magnesium, FIL, ICP-OES | 00925 | PLA11 | FIL | 50145-50147 | 8.5004 | 0.16053 | 1.8885 | 16 | mg/L
Magnesium, FIL, ICP-OES | 00925 | PLA11 | FIL | 50147-50151 | 12.6601 | 0.20709 | 1.6358 | 18 | mg/L
Magnesium, FIL, ICP-OES | 00925 | PLA11 | FIL | 50152-50DIW | 0.34967 | 0.009726 | 2.7815 | 40 | mg/L
Magnesium, FIL, ICP-OES | 00925 | PLA11 | FIL | 50157-50DIW | 0.53634 | 0.021649 | 4.0364 | 12 | mg/L
Magnesium, FIL, ICP-OES | 00925 | PLA11 | FIL | 5093/5087 | 15.3415 | 0.48009 | 3.1294 | 41 | mg/L
Magnesium, FIL, ICP-OES | 00925 | PLA11 | FIL | 5097/5001 | 35.68 | 3.4244 | 9.5976 | 25 | mg/L
Magnesium, FIL, ICP-OES | 00925 | PLA11 | FIL | 5097/5099 | 66.0645 | 1.1814 | 1.7882 | 31 | mg/L
Magnesium, FIL, ICP-OES | 00925 | PLA11 | FIL | 5099/5083 | 59.9231 | 0.75955 | 1.2675 | 13 | mg/L
Magnesium, FIL, ICP-OES | 00925 | PLA11 | FIL | 5099/5093 | 58.96 | 1.0599 | 1.7976 | 25 | mg/L
Magnesium, FIL, ICP-OES | 00925 | PLA11 | FIL | 50DIW-50128 | 8.4222 | 0.10929 | 1.2976 | 9 | mg/L
Magnesium, FIL, ICP-OES | 00925 | PLA11 | FIL | 50DIW-50138 | 1.8537 | 0.03888 | 2.0974 | 22 | mg/L
Magnesium, FIL, ICP-OES | 00925 | PLA11 | FIL | 50DIW-50145 | 4.422 | 0.1112 | 2.5147 | 14 | mg/L
Magnesium, FIL, ICP-OES | 00925 | PLA11 | FIL | 50DW-50104 | 16 | 0.66667 | 4.1667 | 10 | mg/L
Magnesium, FIL, ICP-OES | 00925 | PLA11 | FIL | 50DW-50112 | 1.5176 | 0.063593 | 4.1903 | 17 | mg/L
Magnesium, FIL, ICP-OES | 00925 | PLA11 | FIL | 50DW-50122 | 2.6667 | 0.057735 | 2.1651 | 3 | mg/L
Magnesium, FIL, ICP-OES | 00925 | PLA11 | FIL | 50DW-50124 | 28.6667 | 0.5164 | 1.8014 | 6 | mg/L
Magnesium, FIL, ICP-OES | 00925 | PLA11 | FIL | 67DIW-33130 | 1.9333 | 0.065134 | 3.369 | 12 | mg/L
Magnesium, FIL, ICP-OES | 00925 | PLA11 | FIL | 67DIW-33132 | 2.7833 | 0.10072 | 3.6188 | 24 | mg/L
Magnesium, FIL, ICP-OES | 00925 | PLA11 | FIL | 67DW-33104 | 10.7333 | 0.45774 | 4.2646 | 15 | mg/L
Magnesium, FIL, ICP-OES | 00925 | PLA11 | FIL | 67DW-33113 | 0.25235 | 0.0075245 | 2.9817 | 17 | mg/L
Magnesium, FIL, ICP-OES | 00925 | PLA11 | FIL | 67DW-33114 | 1.1875 | 0.055358 | 4.6617 | 32 | mg/L
Magnesium, FIL, ICP-OES | 00925 | PLA11 | FIL | 67DW-33118 | 4.7133 | 0.19591 | 4.1565 | 15 | mg/L
Magnesium, FIL, ICP-OES | 00925 | PLA11 | FIL | 67DW-33120 | 5.6922 | 0.17303 | 3.0397 | 64 | mg/L
Magnesium, FIL, ICP-OES | 00925 | PLA11 | FIL | 67DW-33122 | 1.7563 | 0.051235 | 2.9173 | 16 | mg/L
Magnesium, FIL, ICP-OES | 00925 | PLA11 | FIL | 75DIW-25130 | 1.452 | 0.062484 | 4.3033 | 22 | mg/L
Magnesium, FIL, ICP-OES | 00925 | PLA11 | FIL | 75DIW-25137 | 2.5253 | 0.07033 | 2.785 | 14 | mg/L
Magnesium, FIL, ICP-OES | 00925 | PLA11 | FIL | 75DIW-25138 | 0.914 | 0.022835 | 2.4983 | 22 | mg/L
Magnesium, FIL, ICP-OES | 00925 | PLA11 | FIL | 75DIW-25139 | 2.5074 | 0.073721 | 2.9401 | 14 | mg/L
Magnesium, FIL, ICP-OES | 00925 | PLA11 | FIL | 75DIW-25146 | 1.7514 | 0.053951 | 3.0804 | 22 | mg/L
Magnesium, FIL, ICP-OES | 00925 | PLA11 | FIL | 75DIW-25155 | 2.7842 | 0.073387 | 2.6358 | 28 | mg/L
Magnesium, FIL, ICP-OES | 00925 | PLA11 | FIL | P24 | 0.064667 | 0.015144 | 23.4182 | 3 | mg/L
Magnesium, FIL, ICP-OES | 00925 | PLA11 | FIL | P26 | 0.055667 | 0.0046188 | 8.2972 | 3 | mg/L
Magnesium, FIL, ICP-OES | 00925 | PLA11 | FIL | P30 | 0.023958 | 0.0027983 | 11.6798 | 24 | mg/L
Magnesium, FIL, ICP-OES | 00925 | PLA11 | FIL | P31 | 0.98247 | 0.027842 | 2.8338 | 27 | mg/L
Magnesium, FIL, ICP-OES | 00925 | PLA11 | FIL | ST81 | 12.8333 | 0.38925 | 3.0331 | 12 | mg/L
Magnesium, FIL, ICP-OES | 00925 | PLA11 | FIL | ST82 | 3.5579 | 0.1539 | 4.3255 | 19 | mg/L
Magnesium, FIL, ICP-OES | 00925 | PLA11 | FIL | ST83 | 3.8143 | 0.069007 | 1.8092 | 7 | mg/L
Magnesium, FIL, ICP-OES | 00925 | PLA11 | FIL | ST85 | 53.6923 | 0.94733 | 1.7644 | 13 | mg/L
Magnesium, FIL, ICP-OES | 00925 | PLA11 | FIL | ST93 | 2.0125 | 0.035355 | 1.7568 | 8 | mg/L
Magnesium, FIL, ICP-OES | 00925 | PLA11 | FIL | ST94 | 47.0357 | 0.99934 | 2.1246 | 28 | mg/L
Magnesium, FIL, ICP-OES | 00925 | PLA11 | FIL | ST95 | 32.3529 | 0.60634 | 1.8741 | 17 | mg/L
Magnesium, FIL, ICP-OES | 00925 | PLA11 | FIL | ST96 | 22.6154 | 0.50637 | 2.239 | 13 | mg/L
Magnesium, FIL, ICP-OES | 00925 | PLA11 | FIL | ST97 | 19.2615 | 0.44289 | 2.2994 | 65 | mg/L
Magnesium, FIL, ICP-OES | 00925 | PLA11 | FIL | ST98 | 9.6812 | 0.32908 | 3.3991 | 16 | mg/L
Magnesium, FIL, ICP-OES | 00925 | PLA11 | FIL | STM6 | 10.9091 | 0.29424 | 2.6972 | 22 | mg/L