## IBSP Data
Parameter Description | Parmcode | Methcode | Phase | Blind Sample ID | Mean | Standard Deviation | Percent RSD | Number of Observations | Units
Sodium, FIL, AA | 00930 | AA035 | FIL | 2500/7598 | 91.25 | 2.2174 | 2.43 | 4 | mg/L
Sodium, FIL, AA | 00930 | AA035 | FIL | 2501/7505 | 245.625 | 5.1235 | 2.0859 | 16 | mg/L
Sodium, FIL, AA | 00930 | AA035 | FIL | 25104-75112 | 52.6667 | 0.7785 | 1.4782 | 12 | mg/L
Sodium, FIL, AA | 00930 | AA035 | FIL | 25106-75112 | 32.875 | 0.74089 | 2.2536 | 24 | mg/L
Sodium, FIL, AA | 00930 | AA035 | FIL | 25110-75112 | 68.1304 | 1.0137 | 1.4879 | 23 | mg/L
Sodium, FIL, AA | 00930 | AA035 | FIL | 25112-75106 | 17.3333 | 0.49237 | 2.8406 | 12 | mg/L
Sodium, FIL, AA | 00930 | AA035 | FIL | 25112-75110 | 122.5 | 4.5227 | 3.692 | 12 | mg/L
Sodium, FIL, AA | 00930 | AA035 | FIL | 25114-75104 | 75.8182 | 1.328 | 1.7516 | 11 | mg/L
Sodium, FIL, AA | 00930 | AA035 | FIL | 25114-75106 | 17.3333 | 0.7785 | 4.4913 | 12 | mg/L
Sodium, FIL, AA | 00930 | AA035 | FIL | 25118-75112 | 47.4 | 1.1738 | 2.4763 | 10 | mg/L
Sodium, FIL, AA | 00930 | AA035 | FIL | 25120-75118 | 56.5455 | 1.2136 | 2.1462 | 11 | mg/L
Sodium, FIL, AA | 00930 | AA035 | FIL | 25120-75122 | 25.4839 | 0.76902 | 3.0177 | 31 | mg/L
Sodium, FIL, AA | 00930 | AA035 | FIL | 25120-75126 | 19.5455 | 0.5958 | 3.0483 | 22 | mg/L
Sodium, FIL, AA | 00930 | AA035 | FIL | 25122-75124 | 130 | 4.264 | 3.28 | 12 | mg/L
Sodium, FIL, AA | 00930 | AA035 | FIL | 25122-75128 | 99.3529 | 1.1147 | 1.122 | 17 | mg/L
Sodium, FIL, AA | 00930 | AA035 | FIL | 25124-75126 | 54.1818 | 1.1677 | 2.1552 | 11 | mg/L
Sodium, FIL, AA | 00930 | AA035 | FIL | 25126-75124 | 128.75 | 3.3783 | 2.6239 | 24 | mg/L
Sodium, FIL, AA | 00930 | AA035 | FIL | 25126-75128 | 99 | 1.0445 | 1.055 | 23 | mg/L
Sodium, FIL, AA | 00930 | AA035 | FIL | 25128-75126 | 45.0909 | 1.0445 | 2.3164 | 11 | mg/L
Sodium, FIL, AA | 00930 | AA035 | FIL | 25128-75134 | 76.3333 | 0.8165 | 1.0696 | 6 | mg/L
Sodium, FIL, AA | 00930 | AA035 | FIL | 25130-75128 | 101.6667 | 4.0825 | 4.0156 | 6 | mg/L
Sodium, FIL, AA | 00930 | AA035 | FIL | 25132-75130 | 38.8333 | 0.75277 | 1.9385 | 6 | mg/L
Sodium, FIL, AA | 00930 | AA035 | FIL | 25132-75134 | 57.6 | 1.1402 | 1.9795 | 5 | mg/L
Sodium, FIL, AA | 00930 | AA035 | FIL | 2594/7500 | 243.75 | 5.1755 | 2.1233 | 8 | mg/L
Sodium, FIL, AA | 00930 | AA035 | FIL | 2598/7500 | 218.3333 | 4.0825 | 1.8698 | 6 | mg/L
Sodium, FIL, AA | 00930 | AA035 | FIL | 25DIW-75120 | 18.9167 | 0.90034 | 4.7595 | 12 | mg/L
Sodium, FIL, AA | 00930 | AA035 | FIL | 25DIW-75122 | 19.1333 | 0.5164 | 2.6989 | 15 | mg/L
Sodium, FIL, AA | 00930 | AA035 | FIL | 25DIW-75126 | 13.5 | 0.96609 | 7.1562 | 16 | mg/L
Sodium, FIL, AA | 00930 | AA035 | FIL | 25DIW-75128 | 95.0625 | 2.1125 | 2.2222 | 16 | mg/L
Sodium, FIL, AA | 00930 | AA035 | FIL | 25DIW-75132 | 35.5 | 0.54772 | 1.5429 | 6 | mg/L
Sodium, FIL, AA | 00930 | AA035 | FIL | 25DW/7596 | 43.5 | 1 | 2.2989 | 4 | mg/L
Sodium, FIL, AA | 00930 | AA035 | FIL | 33DW-67106 | 6.2 | 0.36782 | 5.9326 | 18 | mg/L
Sodium, FIL, AA | 00930 | AA035 | FIL | 33DW/6712 | 27.6 | 0.69921 | 2.5334 | 10 | mg/L
Sodium, FIL, AA | 00930 | AA035 | FIL | 33DW/6714 | 28.3333 | 0.5164 | 1.8226 | 6 | mg/L
Sodium, FIL, AA | 00930 | AA035 | FIL | 5000/5002 | 193.3333 | 5.164 | 2.671 | 6 | mg/L
Sodium, FIL, AA | 00930 | AA035 | FIL | 5000/5096 | 170 | 3.43 | 2.0176 | 18 | mg/L
Sodium, FIL, AA | 00930 | AA035 | FIL | 5000/5098 | 152.5 | 4.5227 | 2.9657 | 12 | mg/L
Sodium, FIL, AA | 00930 | AA035 | FIL | 5002/5004 | 98.2857 | 1.3801 | 1.4042 | 7 | mg/L
Sodium, FIL, AA | 00930 | AA035 | FIL | 5003/5001 | 100.25 | 3.2509 | 3.2428 | 12 | mg/L
Sodium, FIL, AA | 00930 | AA035 | FIL | 5004/50DW | 43.4167 | 1.5299 | 3.5238 | 24 | mg/L
Sodium, FIL, AA | 00930 | AA035 | FIL | 5006/5004 | 48.5833 | 1.0836 | 2.2304 | 12 | mg/L
Sodium, FIL, AA | 00930 | AA035 | FIL | 5007/5003 | 62.8519 | 1.0635 | 1.6921 | 27 | mg/L
Sodium, FIL, AA | 00930 | AA035 | FIL | 5010/5004 | 119.2308 | 2.7735 | 2.3262 | 13 | mg/L
Sodium, FIL, AA | 00930 | AA035 | FIL | 5010/5008 | 224.6154 | 5.1887 | 2.3101 | 13 | mg/L
Sodium, FIL, AA | 00930 | AA035 | FIL | 50106-50104 | 48.3333 | 0.5164 | 1.0684 | 6 | mg/L
Sodium, FIL, AA | 00930 | AA035 | FIL | 50110-50112 | 96.1667 | 1.2673 | 1.3178 | 12 | mg/L
Sodium, FIL, AA | 00930 | AA035 | FIL | 50114-50112 | 41.25 | 0.95743 | 2.321 | 4 | mg/L
Sodium, FIL, AA | 00930 | AA035 | FIL | 50115-50103 | 123.3333 | 5.7735 | 4.6812 | 3 | mg/L
Sodium, FIL, AA | 00930 | AA035 | FIL | 50120-50112 | 32.8333 | 0.71774 | 2.186 | 12 | mg/L
Sodium, FIL, AA | 00930 | AA035 | FIL | 50120-50124 | 97.1667 | 1.472 | 1.5149 | 6 | mg/L
Sodium, FIL, AA | 00930 | AA035 | FIL | 50120-50128 | 74.3333 | 2.8993 | 3.9004 | 24 | mg/L
Sodium, FIL, AA | 00930 | AA035 | FIL | 50126-50122 | 21.7273 | 0.4671 | 2.1498 | 11 | mg/L
Sodium, FIL, AA | 00930 | AA035 | FIL | 50126-50124 | 89.875 | 2.997 | 3.3347 | 8 | mg/L
Sodium, FIL, AA | 00930 | AA035 | FIL | 50126-50128 | 72.0909 | 1.9725 | 2.7362 | 11 | mg/L
Sodium, FIL, AA | 00930 | AA035 | FIL | 50128-50132 | 85.1429 | 1.6762 | 1.9686 | 7 | mg/L
Sodium, FIL, AA | 00930 | AA035 | FIL | 50128-50134 | 91.8333 | 1.472 | 1.6029 | 6 | mg/L
Sodium, FIL, AA | 00930 | AA035 | FIL | 5014/5012 | 41.8462 | 0.68874 | 1.6459 | 13 | mg/L
Sodium, FIL, AA | 00930 | AA035 | FIL | 5014/5096 | 51 | 1 | 1.9608 | 15 | mg/L
Sodium, FIL, AA | 00930 | AA035 | FIL | 5094/5082 | 73.3333 | 1.2111 | 1.6514 | 6 | mg/L
Sodium, FIL, AA | 00930 | AA035 | FIL | 5094/50M4 | 73.6154 | 2.9023 | 3.9425 | 13 | mg/L
Sodium, FIL, AA | 00930 | AA035 | FIL | 5094/50M6 | 74.25 | 0.5 | 0.6734 | 4 | mg/L
Sodium, FIL, AA | 00930 | AA035 | FIL | 5096/50DW | 29.4286 | 0.75593 | 2.5687 | 14 | mg/L
Sodium, FIL, AA | 00930 | AA035 | FIL | 5098/5004 | 56.4 | 1.8166 | 3.2209 | 5 | mg/L
Sodium, FIL, AA | 00930 | AA035 | FIL | 5098/50DW | 12.6667 | 0.5164 | 4.0768 | 6 | mg/L
Sodium, FIL, AA | 00930 | AA035 | FIL | 50DIW-50128 | 62.7778 | 1.9081 | 3.0395 | 27 | mg/L
Sodium, FIL, AA | 00930 | AA035 | FIL | 50DW-50104 | 44 | 1 | 2.2727 | 3 | mg/L
Sodium, FIL, AA | 00930 | AA035 | FIL | 50DW-50112 | 20.1111 | 0.70823 | 3.5216 | 36 | mg/L
Sodium, FIL, AA | 00930 | AA035 | FIL | 50DW-50118 | 33.0909 | 0.70065 | 2.1173 | 11 | mg/L
Sodium, FIL, AA | 00930 | AA035 | FIL | 50DW-50122 | 12.2222 | 0.66667 | 5.4545 | 9 | mg/L
Sodium, FIL, AA | 00930 | AA035 | FIL | 50DW-50124 | 83.2222 | 2.2375 | 2.6886 | 18 | mg/L
Sodium, FIL, AA | 00930 | AA035 | FIL | 50DW/5000 | 130 | 11.547 | 8.8823 | 4 | mg/L
Sodium, FIL, AA | 00930 | AA035 | FIL | 50DW/5004 | 44.9231 | 0.95407 | 2.1238 | 13 | mg/L
Sodium, FIL, AA | 00930 | AA035 | FIL | 50DW/5008 | 151.1111 | 4.714 | 3.1196 | 18 | mg/L
Sodium, FIL, AA | 00930 | AA035 | FIL | 50DW/5012 | 20.875 | 0.5 | 2.3952 | 16 | mg/L
Sodium, FIL, AA | 00930 | AA035 | FIL | 50DW/5082 | 3.125 | 0.095743 | 3.0638 | 4 | mg/L
Sodium, FIL, AA | 00930 | AA035 | FIL | 50DW/5096 | 29.75 | 0.91047 | 3.0604 | 20 | mg/L
Sodium, FIL, AA | 00930 | AA035 | FIL | 50DW/5098 | 12.2 | 0.44721 | 3.6657 | 5 | mg/L
Sodium, FIL, AA | 00930 | AA035 | FIL | 50M6/50DW | 4.27 | 0.29078 | 6.8099 | 10 | mg/L
Sodium, FIL, AA | 00930 | AA035 | FIL | 67DIW-33120 | 8.45 | 0.24387 | 2.8861 | 20 | mg/L
Sodium, FIL, AA | 00930 | AA035 | FIL | 67DIW-33122 | 8.5625 | 0.63021 | 7.3601 | 16 | mg/L
Sodium, FIL, AA | 00930 | AA035 | FIL | ST00 | 280.625 | 11.8145 | 4.2101 | 16 | mg/L
Sodium, FIL, AA | 00930 | AA035 | FIL | ST96 | 60.75 | 1.5 | 2.4691 | 4 | mg/L