## IBSP Data
Parameter Description | Parmcode | Methcode | Phase | Blind Sample ID | Mean | Standard Deviation | Percent RSD | Number of Observations | Units
Phosphorus (as P), FIL | 00666 | CL052 | FIL | 5000/5002 | 0.215 | 0.016432 | 7.6426 | 6 | mg/L
Phosphorus (as P), FIL | 00666 | CL052 | FIL | 5000/5096 | 0.19 | 0.01 | 5.2632 | 5 | mg/L
Phosphorus (as P), FIL | 00666 | CL052 | FIL | 5000/5098 | 0.018889 | 0.0078174 | 41.386 | 9 | mg/L
Phosphorus (as P), FIL | 00666 | CL052 | FIL | 5002/5004 | 0.73833 | 0.02137 | 2.8943 | 6 | mg/L
Phosphorus (as P), FIL | 00666 | CL052 | FIL | 5004/50DW | 0.48792 | 0.024313 | 4.983 | 24 | mg/L
Phosphorus (as P), FIL | 00666 | CL052 | FIL | 5006/5004 | 0.534 | 0.029136 | 5.4561 | 10 | mg/L
Phosphorus (as P), FIL | 00666 | CL052 | FIL | 5010/5004 | 0.50467 | 0.018465 | 3.6588 | 15 | mg/L
Phosphorus (as P), FIL | 00666 | CL052 | FIL | 5010/5008 | 0.10231 | 0.013634 | 13.3269 | 13 | mg/L
Phosphorus (as P), FIL | 00666 | CL052 | FIL | 5094/5082 | 0.63286 | 0.01976 | 3.1224 | 7 | mg/L
Phosphorus (as P), FIL | 00666 | CL052 | FIL | 5094/50M4 | 0.6125 | 0.016583 | 2.7074 | 12 | mg/L
Phosphorus (as P), FIL | 00666 | CL052 | FIL | 5094/50M6 | 0.595 | 0.017321 | 2.911 | 4 | mg/L
Phosphorus (as P), FIL | 00666 | CL052 | FIL | 5098/5004 | 0.498 | 0.039623 | 7.9565 | 5 | mg/L
Phosphorus (as P), FIL | 00666 | CL052 | FIL | 5098/50DW | 0.016 | 0.0054772 | 34.2327 | 5 | mg/L
Phosphorus (as P), FIL | 00666 | CL052 | FIL | 50DW/5000 | 0.0125 | 0.005 | 40 | 4 | mg/L
Phosphorus (as P), FIL | 00666 | CL052 | FIL | 50DW/5004 | 0.49077 | 0.030947 | 6.3057 | 13 | mg/L
Phosphorus (as P), FIL | 00666 | CL052 | FIL | 50DW/5008 | 0.082353 | 0.0097014 | 11.7803 | 17 | mg/L
Phosphorus (as P), FIL | 00666 | CL052 | FIL | 50DW/5096 | 0.20167 | 0.017224 | 8.5408 | 6 | mg/L
Phosphorus (as P), FIL | 00666 | CL052 | FIL | 50DW/5098 | 0.014 | 0.0054772 | 39.123 | 5 | mg/L
Phosphorus (as P), FIL | 00666 | CL052 | FIL | C18 | 0.37731 | 0.021503 | 5.6989 | 67 | mg/L
Phosphorus (as P), FIL | 00666 | CL052 | FIL | C19 | 0.76 | 0.01 | 1.3158 | 5 | mg/L
Phosphorus (as P), FIL | 00666 | CL052 | FIL | F10 | 0.69933 | 0.016242 | 2.3225 | 15 | mg/L
Phosphorus (as P), FIL | 00666 | CL052 | FIL | F14 | 0.68143 | 0.054292 | 7.9674 | 7 | mg/L
Phosphorus (as P), FIL | 00666 | CL052 | FIL | F15 | 1.3 | 0.039223 | 3.0172 | 14 | mg/L
Phosphorus (as P), FIL | 00666 | CL052 | FIL | F3 | 1.564 | 0.12207 | 7.8047 | 25 | mg/L
Phosphorus (as P), FIL | 00666 | CL052 | FIL | F7 | 0.98889 | 0.049614 | 5.0172 | 36 | mg/L
Phosphorus (as P), FIL | 00666 | CL052 | FIL | F9 | 4.8462 | 0.21839 | 4.5064 | 13 | mg/L
Phosphorus (as P), FIL | 00666 | CL052 | FIL | N14 | 0.67333 | 0.070754 | 10.5079 | 12 | mg/L
Phosphorus (as P), FIL | 00666 | CL052 | FIL | N15 | 0.80538 | 0.0367 | 4.5569 | 52 | mg/L
Phosphorus (as P), FIL | 00666 | CL052 | FIL | N16 | 2.3226 | 0.24319 | 10.4705 | 31 | mg/L
Phosphorus (as P), FIL | 00666 | CL052 | FIL | N17 | 0.41231 | 0.021274 | 5.1596 | 13 | mg/L
Phosphorus (as P), FIL | 00666 | CL052 | FIL | N18 | 0.09 | 0.015119 | 16.7984 | 8 | mg/L
Phosphorus (as P), FIL | 00666 | CL052 | FIL | N20 | 0.64667 | 0.011547 | 1.7856 | 3 | mg/L
Phosphorus (as P), FIL | 00666 | CL052 | FIL | N21 | 0.49053 | 0.01615 | 3.2924 | 19 | mg/L
Phosphorus (as P), FIL | 00666 | CL052 | FIL | N23 | 0.58463 | 0.025007 | 4.2773 | 54 | mg/L
Phosphorus (as P), FIL | 00666 | CL052 | FIL | N24 | 1.4074 | 0.17304 | 12.295 | 27 | mg/L
Phosphorus (as P), FIL | 00666 | CL052 | FIL | N26 | 0.35375 | 0.018371 | 5.1933 | 24 | mg/L
Phosphorus (as P), FIL | 00666 | CL052 | FIL | N27 | 1.1633 | 0.092786 | 7.9759 | 30 | mg/L
Phosphorus (as P), FIL | 00666 | CL052 | FIL | N28 | 0.16836 | 0.01746 | 10.3705 | 67 | mg/L
Phosphorus (as P), FIL | 00666 | CL052 | FIL | N29 | 0.53808 | 0.025771 | 4.7895 | 26 | mg/L
Phosphorus (as P), FIL | 00666 | CL052 | FIL | N30 | 0.27153 | 0.018737 | 6.9007 | 59 | mg/L
Phosphorus (as P), FIL | 00666 | CL052 | FIL | N31 | 1.5458 | 0.093153 | 6.0261 | 24 | mg/L