## IBSP Data
Parameter Description | Parmcode | Methcode | Phase | Blind Sample ID | Mean | Standard Deviation | Percent RSD | Number of Observations | Units
Solids, ROE@180 Deg C (TDS), FIL, GRAV | 70300 | ROE10 | FIL |  | 149 | 91.7279 | 61.5623 | 11 | mg/L
Solids, ROE@180 Deg C (TDS), FIL, GRAV | 70300 | ROE10 | FIL | 2500/7512 | 619.2308 | 9.7224 | 1.5701 | 13 | mg/L
Solids, ROE@180 Deg C (TDS), FIL, GRAV | 70300 | ROE10 | FIL | 2500/7514 | 632.4444 | 9.0431 | 1.4299 | 9 | mg/L
Solids, ROE@180 Deg C (TDS), FIL, GRAV | 70300 | ROE10 | FIL | 2500/7598 | 731.9375 | 12.1022 | 1.6534 | 16 | mg/L
Solids, ROE@180 Deg C (TDS), FIL, GRAV | 70300 | ROE10 | FIL | 25004-75152 | 155 | 9.8675 | 6.3662 | 39 | mg/L
Solids, ROE@180 Deg C (TDS), FIL, GRAV | 70300 | ROE10 | FIL | 2502/7504 | 651.2353 | 12.7697 | 1.9608 | 17 | mg/L
Solids, ROE@180 Deg C (TDS), FIL, GRAV | 70300 | ROE10 | FIL | 2504/7502 | 795.8182 | 10.8795 | 1.3671 | 11 | mg/L
Solids, ROE@180 Deg C (TDS), FIL, GRAV | 70300 | ROE10 | FIL | 2504/7510 | 624.5 | 20.1866 | 3.2324 | 6 | mg/L
Solids, ROE@180 Deg C (TDS), FIL, GRAV | 70300 | ROE10 | FIL | 2506/7508 | 933.6 | 50.5846 | 5.4182 | 5 | mg/L
Solids, ROE@180 Deg C (TDS), FIL, GRAV | 70300 | ROE10 | FIL | 2506/7510 | 502.9 | 18.4056 | 3.6599 | 10 | mg/L
Solids, ROE@180 Deg C (TDS), FIL, GRAV | 70300 | ROE10 | FIL | 2508/7504 | 741.2857 | 22.8452 | 3.0818 | 7 | mg/L
Solids, ROE@180 Deg C (TDS), FIL, GRAV | 70300 | ROE10 | FIL | 2510/7504 | 600.0769 | 11.0865 | 1.8475 | 13 | mg/L
Solids, ROE@180 Deg C (TDS), FIL, GRAV | 70300 | ROE10 | FIL | 2512/7596 | 336.8333 | 12.6407 | 3.7528 | 12 | mg/L
Solids, ROE@180 Deg C (TDS), FIL, GRAV | 70300 | ROE10 | FIL | 25120-75122 | 209.7143 | 5.0897 | 2.427 | 7 | mg/L
Solids, ROE@180 Deg C (TDS), FIL, GRAV | 70300 | ROE10 | FIL | 25122-75128 | 561.2 | 4.5497 | 0.81071 | 5 | mg/L
Solids, ROE@180 Deg C (TDS), FIL, GRAV | 70300 | ROE10 | FIL | 25130-75128 | 572.1667 | 5.0761 | 0.88717 | 6 | mg/L
Solids, ROE@180 Deg C (TDS), FIL, GRAV | 70300 | ROE10 | FIL | 25132-75130 | 219.3333 | 8.8498 | 4.0349 | 24 | mg/L
Solids, ROE@180 Deg C (TDS), FIL, GRAV | 70300 | ROE10 | FIL | 25134-75136 | 523.5556 | 6.9245 | 1.3226 | 27 | mg/L
Solids, ROE@180 Deg C (TDS), FIL, GRAV | 70300 | ROE10 | FIL | 25138-75140 | 332.08 | 4.8898 | 1.4725 | 25 | mg/L
Solids, ROE@180 Deg C (TDS), FIL, GRAV | 70300 | ROE10 | FIL | 2514/7596 | 341.15 | 9.901 | 2.9022 | 20 | mg/L
Solids, ROE@180 Deg C (TDS), FIL, GRAV | 70300 | ROE10 | FIL | 25140-75138 | 213.7188 | 5.7767 | 2.7029 | 32 | mg/L
Solids, ROE@180 Deg C (TDS), FIL, GRAV | 70300 | ROE10 | FIL | 25144-75142 | 701.5769 | 12.7159 | 1.8125 | 26 | mg/L
Solids, ROE@180 Deg C (TDS), FIL, GRAV | 70300 | ROE10 | FIL | 25144-75146 | 324.52 | 5.2767 | 1.626 | 25 | mg/L
Solids, ROE@180 Deg C (TDS), FIL, GRAV | 70300 | ROE10 | FIL | 25146-75138 | 177.9375 | 3.4923 | 1.9626 | 16 | mg/L
Solids, ROE@180 Deg C (TDS), FIL, GRAV | 70300 | ROE10 | FIL | 25146-75142 | 621.8788 | 9.6817 | 1.5568 | 33 | mg/L
Solids, ROE@180 Deg C (TDS), FIL, GRAV | 70300 | ROE10 | FIL | 25146-75144 | 476.0556 | 4.5045 | 0.94622 | 18 | mg/L
Solids, ROE@180 Deg C (TDS), FIL, GRAV | 70300 | ROE10 | FIL | 25150-75004 | 345.541 | 8.3498 | 2.4164 | 61 | mg/L
Solids, ROE@180 Deg C (TDS), FIL, GRAV | 70300 | ROE10 | FIL | 25152-75150 | 82.75 | 7.128 | 8.6138 | 40 | mg/L
Solids, ROE@180 Deg C (TDS), FIL, GRAV | 70300 | ROE10 | FIL | 2594/7500 | 1781.25 | 17.2689 | 0.96948 | 8 | mg/L
Solids, ROE@180 Deg C (TDS), FIL, GRAV | 70300 | ROE10 | FIL | 2594/7596 | 545 | 2.1082 | 0.38682 | 10 | mg/L
Solids, ROE@180 Deg C (TDS), FIL, GRAV | 70300 | ROE10 | FIL | 2594/75M6 | 356.0625 | 7.75 | 2.1766 | 16 | mg/L
Solids, ROE@180 Deg C (TDS), FIL, GRAV | 70300 | ROE10 | FIL | 2596/7514 | 235.3 | 12.3653 | 5.2551 | 10 | mg/L
Solids, ROE@180 Deg C (TDS), FIL, GRAV | 70300 | ROE10 | FIL | 2596/7598 | 335.4286 | 6.2944 | 1.8765 | 7 | mg/L
Solids, ROE@180 Deg C (TDS), FIL, GRAV | 70300 | ROE10 | FIL | 2598/7500 | 1613 | 6.7495 | 0.41844 | 10 | mg/L
Solids, ROE@180 Deg C (TDS), FIL, GRAV | 70300 | ROE10 | FIL | 2598/7502 | 737.8889 | 10.2402 | 1.3878 | 9 | mg/L
Solids, ROE@180 Deg C (TDS), FIL, GRAV | 70300 | ROE10 | FIL | 25DIW-75120 | 271.4167 | 3.3699 | 1.2416 | 12 | mg/L
Solids, ROE@180 Deg C (TDS), FIL, GRAV | 70300 | ROE10 | FIL | 25DIW-75122 | 125.125 | 4.9514 | 3.9572 | 16 | mg/L
Solids, ROE@180 Deg C (TDS), FIL, GRAV | 70300 | ROE10 | FIL | 25DIW-75126 | 65.75 | 8.8807 | 13.5068 | 16 | mg/L
Solids, ROE@180 Deg C (TDS), FIL, GRAV | 70300 | ROE10 | FIL | 25DIW-75128 | 517.5806 | 13.0583 | 2.5229 | 31 | mg/L
Solids, ROE@180 Deg C (TDS), FIL, GRAV | 70300 | ROE10 | FIL | 25DIW-75130 | 147.5385 | 10.6506 | 7.2189 | 13 | mg/L
Solids, ROE@180 Deg C (TDS), FIL, GRAV | 70300 | ROE10 | FIL | 25DIW-75132 | 205.0833 | 6.0371 | 2.9437 | 12 | mg/L
Solids, ROE@180 Deg C (TDS), FIL, GRAV | 70300 | ROE10 | FIL | 25DIW-75134 | 271.0714 | 9.4825 | 3.4982 | 14 | mg/L
Solids, ROE@180 Deg C (TDS), FIL, GRAV | 70300 | ROE10 | FIL | 25DIW-75136 | 428.0385 | 10.2229 | 2.3883 | 52 | mg/L
Solids, ROE@180 Deg C (TDS), FIL, GRAV | 70300 | ROE10 | FIL | 25DIW-75138 | 114.4 | 3.1688 | 2.7699 | 30 | mg/L
Solids, ROE@180 Deg C (TDS), FIL, GRAV | 70300 | ROE10 | FIL | 25DIW-75142 | 568.44 | 4.1138 | 0.7237 | 25 | mg/L
Solids, ROE@180 Deg C (TDS), FIL, GRAV | 70300 | ROE10 | FIL | 25DIW-75144 | 415.6667 | 7.2385 | 1.7414 | 60 | mg/L
Solids, ROE@180 Deg C (TDS), FIL, GRAV | 70300 | ROE10 | FIL | 25DIW-75150 | 67.4146 | 7.4094 | 10.9907 | 41 | mg/L
Solids, ROE@180 Deg C (TDS), FIL, GRAV | 70300 | ROE10 | FIL | 25DW-75104 | 423.0625 | 11.5034 | 2.7191 | 16 | mg/L
Solids, ROE@180 Deg C (TDS), FIL, GRAV | 70300 | ROE10 | FIL | 25DW-75106 | 57.8667 | 6.1396 | 10.61 | 15 | mg/L
Solids, ROE@180 Deg C (TDS), FIL, GRAV | 70300 | ROE10 | FIL | 25DW-75110 | 473.375 | 14.5734 | 3.0786 | 16 | mg/L
Solids, ROE@180 Deg C (TDS), FIL, GRAV | 70300 | ROE10 | FIL | 25DW-75112 | 129.4828 | 11.2174 | 8.6632 | 29 | mg/L
Solids, ROE@180 Deg C (TDS), FIL, GRAV | 70300 | ROE10 | FIL | 25DW-75118 | 337.25 | 6.5879 | 1.9534 | 16 | mg/L
Solids, ROE@180 Deg C (TDS), FIL, GRAV | 70300 | ROE10 | FIL | 25DW-75122 | 125.875 | 8.1476 | 6.4728 | 16 | mg/L
Solids, ROE@180 Deg C (TDS), FIL, GRAV | 70300 | ROE10 | FIL | 25DW-75124 | 981.1333 | 9.9202 | 1.0111 | 15 | mg/L
Solids, ROE@180 Deg C (TDS), FIL, GRAV | 70300 | ROE10 | FIL | 25DW-75126 | 58.8462 | 10.262 | 17.4386 | 13 | mg/L
Solids, ROE@180 Deg C (TDS), FIL, GRAV | 70300 | ROE10 | FIL | 25DW/7500 | 1536 | 20 | 1.3021 | 25 | mg/L
Solids, ROE@180 Deg C (TDS), FIL, GRAV | 70300 | ROE10 | FIL | 25DW/7502 | 663.3913 | 8.1282 | 1.2252 | 23 | mg/L
Solids, ROE@180 Deg C (TDS), FIL, GRAV | 70300 | ROE10 | FIL | 25DW/7504 | 435.5682 | 10.283 | 2.3608 | 44 | mg/L
Solids, ROE@180 Deg C (TDS), FIL, GRAV | 70300 | ROE10 | FIL | 25DW/7508 | 943.2 | 26.7849 | 2.8398 | 20 | mg/L
Solids, ROE@180 Deg C (TDS), FIL, GRAV | 70300 | ROE10 | FIL | 25DW/7510 | 491.0667 | 19.6086 | 3.9931 | 15 | mg/L
Solids, ROE@180 Deg C (TDS), FIL, GRAV | 70300 | ROE10 | FIL | 25DW/7512 | 123.8333 | 10.0289 | 8.0987 | 24 | mg/L
Solids, ROE@180 Deg C (TDS), FIL, GRAV | 70300 | ROE10 | FIL | 25DW/7514 | 135.2667 | 8.6393 | 6.3869 | 15 | mg/L
Solids, ROE@180 Deg C (TDS), FIL, GRAV | 70300 | ROE10 | FIL | 25DW/7582 | 77.8333 | 6.5243 | 8.3824 | 6 | mg/L
Solids, ROE@180 Deg C (TDS), FIL, GRAV | 70300 | ROE10 | FIL | 25DW/7594 | 700.0833 | 3.8485 | 0.54971 | 12 | mg/L
Solids, ROE@180 Deg C (TDS), FIL, GRAV | 70300 | ROE10 | FIL | 25DW/7596 | 297.7083 | 11.6674 | 3.9191 | 24 | mg/L
Solids, ROE@180 Deg C (TDS), FIL, GRAV | 70300 | ROE10 | FIL | 25DW/7598 | 232.8095 | 9.8164 | 4.2165 | 21 | mg/L
Solids, ROE@180 Deg C (TDS), FIL, GRAV | 70300 | ROE10 | FIL | 25M4/7594 | 705.2857 | 20.6294 | 2.925 | 7 | mg/L
Solids, ROE@180 Deg C (TDS), FIL, GRAV | 70300 | ROE10 | FIL | 3300/67DW | 662.871 | 14.8924 | 2.2466 | 31 | mg/L
Solids, ROE@180 Deg C (TDS), FIL, GRAV | 70300 | ROE10 | FIL | 3304/67DW | 187.9333 | 6.386 | 3.398 | 15 | mg/L
Solids, ROE@180 Deg C (TDS), FIL, GRAV | 70300 | ROE10 | FIL | 3306/67DW | 22.7429 | 6.9551 | 30.5814 | 35 | mg/L
Solids, ROE@180 Deg C (TDS), FIL, GRAV | 70300 | ROE10 | FIL | 3308/67DW | 419.6667 | 10.3556 | 2.4676 | 15 | mg/L
Solids, ROE@180 Deg C (TDS), FIL, GRAV | 70300 | ROE10 | FIL | 3312/67DW | 55.3077 | 9.5602 | 17.2855 | 13 | mg/L
Solids, ROE@180 Deg C (TDS), FIL, GRAV | 70300 | ROE10 | FIL | 3394/67DW | 317.4348 | 5.55 | 1.7484 | 23 | mg/L
Solids, ROE@180 Deg C (TDS), FIL, GRAV | 70300 | ROE10 | FIL | 3396/67DW | 132.3333 | 4.7784 | 3.6109 | 21 | mg/L
Solids, ROE@180 Deg C (TDS), FIL, GRAV | 70300 | ROE10 | FIL | 3398/67DW | 102.1429 | 7.7082 | 7.5465 | 49 | mg/L
Solids, ROE@180 Deg C (TDS), FIL, GRAV | 70300 | ROE10 | FIL | 33DIW-67120 | 238.25 | 6.1943 | 2.5999 | 24 | mg/L
Solids, ROE@180 Deg C (TDS), FIL, GRAV | 70300 | ROE10 | FIL | 33DIW-67122 | 111.087 | 7.9138 | 7.124 | 23 | mg/L
Solids, ROE@180 Deg C (TDS), FIL, GRAV | 70300 | ROE10 | FIL | 33DIW-67126 | 53.1667 | 6.2947 | 11.8396 | 24 | mg/L
Solids, ROE@180 Deg C (TDS), FIL, GRAV | 70300 | ROE10 | FIL | 33DIW-67130 | 134.3478 | 12.22 | 9.0958 | 23 | mg/L
Solids, ROE@180 Deg C (TDS), FIL, GRAV | 70300 | ROE10 | FIL | 33DIW-67132 | 189.0909 | 14.8738 | 7.8659 | 22 | mg/L
Solids, ROE@180 Deg C (TDS), FIL, GRAV | 70300 | ROE10 | FIL | 33DIW-67134 | 237.9545 | 8.9148 | 3.7464 | 22 | mg/L
Solids, ROE@180 Deg C (TDS), FIL, GRAV | 70300 | ROE10 | FIL | 33DW-67104 | 380 | 15.1315 | 3.982 | 28 | mg/L
Solids, ROE@180 Deg C (TDS), FIL, GRAV | 70300 | ROE10 | FIL | 33DW-67106 | 46.7857 | 12.1453 | 25.9594 | 28 | mg/L
Solids, ROE@180 Deg C (TDS), FIL, GRAV | 70300 | ROE10 | FIL | 33DW-67110 | 421.1786 | 16.8194 | 3.9934 | 28 | mg/L
Solids, ROE@180 Deg C (TDS), FIL, GRAV | 70300 | ROE10 | FIL | 33DW-67114 | 124.4348 | 9.4476 | 7.5924 | 23 | mg/L
Solids, ROE@180 Deg C (TDS), FIL, GRAV | 70300 | ROE10 | FIL | 33DW-67118 | 296.6923 | 9.6282 | 3.2452 | 26 | mg/L
Solids, ROE@180 Deg C (TDS), FIL, GRAV | 70300 | ROE10 | FIL | 33DW-67120 | 234.1132 | 11.7238 | 5.0078 | 53 | mg/L
Solids, ROE@180 Deg C (TDS), FIL, GRAV | 70300 | ROE10 | FIL | 33DW-67122 | 107.6 | 7.461 | 6.934 | 25 | mg/L
Solids, ROE@180 Deg C (TDS), FIL, GRAV | 70300 | ROE10 | FIL | 33DW-67126 | 52 | 9.4163 | 18.1083 | 22 | mg/L
Solids, ROE@180 Deg C (TDS), FIL, GRAV | 70300 | ROE10 | FIL | 33DW/6700 | 1340.8333 | 21.0417 | 1.5693 | 24 | mg/L
Solids, ROE@180 Deg C (TDS), FIL, GRAV | 70300 | ROE10 | FIL | 33DW/6702 | 576.6 | 7.3226 | 1.27 | 20 | mg/L
Solids, ROE@180 Deg C (TDS), FIL, GRAV | 70300 | ROE10 | FIL | 33DW/6704 | 390 | 7.6904 | 1.9719 | 8 | mg/L
Solids, ROE@180 Deg C (TDS), FIL, GRAV | 70300 | ROE10 | FIL | 33DW/6706 | 51.4545 | 6.5171 | 12.6658 | 11 | mg/L
Solids, ROE@180 Deg C (TDS), FIL, GRAV | 70300 | ROE10 | FIL | 33DW/6708 | 825.0455 | 20.8178 | 2.5232 | 22 | mg/L
Solids, ROE@180 Deg C (TDS), FIL, GRAV | 70300 | ROE10 | FIL | 33DW/6710 | 427.6 | 18.363 | 4.2944 | 20 | mg/L
Solids, ROE@180 Deg C (TDS), FIL, GRAV | 70300 | ROE10 | FIL | 33DW/6712 | 110.5333 | 9.9776 | 9.0268 | 15 | mg/L
Solids, ROE@180 Deg C (TDS), FIL, GRAV | 70300 | ROE10 | FIL | 33DW/6714 | 121.3333 | 9.4371 | 7.7778 | 18 | mg/L
Solids, ROE@180 Deg C (TDS), FIL, GRAV | 70300 | ROE10 | FIL | 33DW/6798 | 196.5455 | 8.0544 | 4.098 | 11 | mg/L
Solids, ROE@180 Deg C (TDS), FIL, GRAV | 70300 | ROE10 | FIL | 33M6/67DW | 53.6 | 5.6942 | 10.6234 | 35 | mg/L
Solids, ROE@180 Deg C (TDS), FIL, GRAV | 70300 | ROE10 | FIL | 5000/5002 | 1483.3333 | 13.6626 | 0.92107 | 6 | mg/L
Solids, ROE@180 Deg C (TDS), FIL, GRAV | 70300 | ROE10 | FIL | 5000/5096 | 1203.1579 | 28.6846 | 2.3841 | 19 | mg/L
Solids, ROE@180 Deg C (TDS), FIL, GRAV | 70300 | ROE10 | FIL | 5000/5098 | 1169.1667 | 14.4338 | 1.2345 | 12 | mg/L
Solids, ROE@180 Deg C (TDS), FIL, GRAV | 70300 | ROE10 | FIL | 50004-50DIW | 212.5625 | 6.7918 | 3.1952 | 16 | mg/L
Solids, ROE@180 Deg C (TDS), FIL, GRAV | 70300 | ROE10 | FIL | 5002/5004 | 723.2857 | 14.1506 | 1.9564 | 7 | mg/L
Solids, ROE@180 Deg C (TDS), FIL, GRAV | 70300 | ROE10 | FIL | 5004/50DW | 289.3478 | 9.6888 | 3.3485 | 23 | mg/L
Solids, ROE@180 Deg C (TDS), FIL, GRAV | 70300 | ROE10 | FIL | 5006/5004 | 330 | 6.2231 | 1.8858 | 12 | mg/L
Solids, ROE@180 Deg C (TDS), FIL, GRAV | 70300 | ROE10 | FIL | 5010/5004 | 596.4375 | 13.4262 | 2.2511 | 16 | mg/L
Solids, ROE@180 Deg C (TDS), FIL, GRAV | 70300 | ROE10 | FIL | 5010/5008 | 934.25 | 16.4545 | 1.7613 | 12 | mg/L
Solids, ROE@180 Deg C (TDS), FIL, GRAV | 70300 | ROE10 | FIL | 50106-50104 | 324.1667 | 30.1159 | 9.2902 | 6 | mg/L
Solids, ROE@180 Deg C (TDS), FIL, GRAV | 70300 | ROE10 | FIL | 50106-50112 | 124.5714 | 5.5569 | 4.4608 | 14 | mg/L
Solids, ROE@180 Deg C (TDS), FIL, GRAV | 70300 | ROE10 | FIL | 50110-50112 | 397.4545 | 20.9302 | 5.2661 | 11 | mg/L
Solids, ROE@180 Deg C (TDS), FIL, GRAV | 70300 | ROE10 | FIL | 50110-50118 | 530.6364 | 30.4081 | 5.7305 | 11 | mg/L
Solids, ROE@180 Deg C (TDS), FIL, GRAV | 70300 | ROE10 | FIL | 50114-50112 | 182.9 | 6.9992 | 3.8268 | 10 | mg/L
Solids, ROE@180 Deg C (TDS), FIL, GRAV | 70300 | ROE10 | FIL | 50120-50112 | 259.0833 | 13.6479 | 5.2678 | 12 | mg/L
Solids, ROE@180 Deg C (TDS), FIL, GRAV | 70300 | ROE10 | FIL | 50120-50124 | 829.4167 | 6.3024 | 0.75985 | 12 | mg/L
Solids, ROE@180 Deg C (TDS), FIL, GRAV | 70300 | ROE10 | FIL | 50120-50128 | 527.0417 | 3.8615 | 0.73268 | 24 | mg/L
Solids, ROE@180 Deg C (TDS), FIL, GRAV | 70300 | ROE10 | FIL | 50126-50122 | 119.5 | 8.4799 | 7.0962 | 12 | mg/L
Solids, ROE@180 Deg C (TDS), FIL, GRAV | 70300 | ROE10 | FIL | 50126-50124 | 701.1111 | 6.2339 | 0.88914 | 9 | mg/L
Solids, ROE@180 Deg C (TDS), FIL, GRAV | 70300 | ROE10 | FIL | 50126-50128 | 390 | 2.1448 | 0.54994 | 11 | mg/L
Solids, ROE@180 Deg C (TDS), FIL, GRAV | 70300 | ROE10 | FIL | 50128-50132 | 485.6667 | 5.4449 | 1.1211 | 18 | mg/L
Solids, ROE@180 Deg C (TDS), FIL, GRAV | 70300 | ROE10 | FIL | 50128-50134 | 529.4167 | 6.2298 | 1.1767 | 12 | mg/L
Solids, ROE@180 Deg C (TDS), FIL, GRAV | 70300 | ROE10 | FIL | 50130-50132 | 240 | 8.6023 | 3.5843 | 24 | mg/L
Solids, ROE@180 Deg C (TDS), FIL, GRAV | 70300 | ROE10 | FIL | 50130-50136 | 388.0333 | 8.1303 | 2.0953 | 30 | mg/L
Solids, ROE@180 Deg C (TDS), FIL, GRAV | 70300 | ROE10 | FIL | 50132-50134 | 328.9444 | 10.3666 | 3.1515 | 18 | mg/L
Solids, ROE@180 Deg C (TDS), FIL, GRAV | 70300 | ROE10 | FIL | 50134-50136 | 471.1765 | 11.2832 | 2.3947 | 68 | mg/L
Solids, ROE@180 Deg C (TDS), FIL, GRAV | 70300 | ROE10 | FIL | 50134-50140 | 384.2353 | 4.2943 | 1.1176 | 17 | mg/L
Solids, ROE@180 Deg C (TDS), FIL, GRAV | 70300 | ROE10 | FIL | 50136-50138 | 363.2333 | 6.6368 | 1.8271 | 30 | mg/L
Solids, ROE@180 Deg C (TDS), FIL, GRAV | 70300 | ROE10 | FIL | 50138-50140 | 271.3404 | 5.3376 | 1.9671 | 47 | mg/L
Solids, ROE@180 Deg C (TDS), FIL, GRAV | 70300 | ROE10 | FIL | 5014/5012 | 175.6 | 4.1687 | 2.374 | 10 | mg/L
Solids, ROE@180 Deg C (TDS), FIL, GRAV | 70300 | ROE10 | FIL | 5014/5096 | 285.5 | 9.913 | 3.4721 | 16 | mg/L
Solids, ROE@180 Deg C (TDS), FIL, GRAV | 70300 | ROE10 | FIL | 50140-50144 | 473.3333 | 4.1445 | 0.87559 | 18 | mg/L
Solids, ROE@180 Deg C (TDS), FIL, GRAV | 70300 | ROE10 | FIL | 50142-50144 | 657.0312 | 9.4271 | 1.4348 | 32 | mg/L
Solids, ROE@180 Deg C (TDS), FIL, GRAV | 70300 | ROE10 | FIL | 50152-50DIW | 35.35 | 7.5432 | 21.3386 | 40 | mg/L
Solids, ROE@180 Deg C (TDS), FIL, GRAV | 70300 | ROE10 | FIL | 5094/5082 | 511.8571 | 5.5506 | 1.0844 | 7 | mg/L
Solids, ROE@180 Deg C (TDS), FIL, GRAV | 70300 | ROE10 | FIL | 5094/50M4 | 496.9333 | 5.4046 | 1.0876 | 15 | mg/L
Solids, ROE@180 Deg C (TDS), FIL, GRAV | 70300 | ROE10 | FIL | 5094/50M6 | 539.25 | 1.893 | 0.35104 | 4 | mg/L
Solids, ROE@180 Deg C (TDS), FIL, GRAV | 70300 | ROE10 | FIL | 5096/50DW | 198.1429 | 8.2728 | 4.1752 | 14 | mg/L
Solids, ROE@180 Deg C (TDS), FIL, GRAV | 70300 | ROE10 | FIL | 5098/5004 | 439.4 | 7.7006 | 1.7525 | 5 | mg/L
Solids, ROE@180 Deg C (TDS), FIL, GRAV | 70300 | ROE10 | FIL | 5098/50DW | 149 | 3.2146 | 2.1574 | 7 | mg/L
Solids, ROE@180 Deg C (TDS), FIL, GRAV | 70300 | ROE10 | FIL | 50DIW-50128 | 345.027 | 4.7754 | 1.3841 | 37 | mg/L
Solids, ROE@180 Deg C (TDS), FIL, GRAV | 70300 | ROE10 | FIL | 50DIW-50130 | 101.2 | 5.6715 | 5.6042 | 30 | mg/L
Solids, ROE@180 Deg C (TDS), FIL, GRAV | 70300 | ROE10 | FIL | 50DIW-50136 | 287.75 | 6.6624 | 2.3153 | 52 | mg/L
Solids, ROE@180 Deg C (TDS), FIL, GRAV | 70300 | ROE10 | FIL | 50DIW-50138 | 77.1458 | 5.0613 | 6.5607 | 48 | mg/L
Solids, ROE@180 Deg C (TDS), FIL, GRAV | 70300 | ROE10 | FIL | 50DW-50104 | 281.9231 | 8.3513 | 2.9622 | 13 | mg/L
Solids, ROE@180 Deg C (TDS), FIL, GRAV | 70300 | ROE10 | FIL | 50DW-50112 | 83.3208 | 6.9248 | 8.311 | 53 | mg/L
Solids, ROE@180 Deg C (TDS), FIL, GRAV | 70300 | ROE10 | FIL | 50DW-50118 | 220.4167 | 14.706 | 6.6719 | 12 | mg/L
Solids, ROE@180 Deg C (TDS), FIL, GRAV | 70300 | ROE10 | FIL | 50DW-50122 | 79.25 | 4.3927 | 5.5428 | 12 | mg/L
Solids, ROE@180 Deg C (TDS), FIL, GRAV | 70300 | ROE10 | FIL | 50DW-50124 | 656 | 14.5821 | 2.2229 | 23 | mg/L
Solids, ROE@180 Deg C (TDS), FIL, GRAV | 70300 | ROE10 | FIL | 50DW/5000 | 1016.5 | 20.8726 | 2.0534 | 4 | mg/L
Solids, ROE@180 Deg C (TDS), FIL, GRAV | 70300 | ROE10 | FIL | 50DW/5004 | 292.8571 | 7.1345 | 2.4362 | 14 | mg/L
Solids, ROE@180 Deg C (TDS), FIL, GRAV | 70300 | ROE10 | FIL | 50DW/5008 | 621.2222 | 18.5965 | 2.9935 | 18 | mg/L
Solids, ROE@180 Deg C (TDS), FIL, GRAV | 70300 | ROE10 | FIL | 50DW/5012 | 84.7143 | 7.6201 | 8.9951 | 14 | mg/L
Solids, ROE@180 Deg C (TDS), FIL, GRAV | 70300 | ROE10 | FIL | 50DW/5082 | 43 | 4.6904 | 10.9079 | 4 | mg/L
Solids, ROE@180 Deg C (TDS), FIL, GRAV | 70300 | ROE10 | FIL | 50DW/5096 | 200.1905 | 11.5092 | 5.7491 | 21 | mg/L
Solids, ROE@180 Deg C (TDS), FIL, GRAV | 70300 | ROE10 | FIL | 50DW/5098 | 152.3333 | 3.8816 | 2.5481 | 6 | mg/L
Solids, ROE@180 Deg C (TDS), FIL, GRAV | 70300 | ROE10 | FIL | 50M6/50DW | 89.6 | 12.5716 | 14.0308 | 10 | mg/L
Solids, ROE@180 Deg C (TDS), FIL, GRAV | 70300 | ROE10 | FIL | 67DIW-33120 | 116.2 | 3.9417 | 3.3922 | 20 | mg/L
Solids, ROE@180 Deg C (TDS), FIL, GRAV | 70300 | ROE10 | FIL | 67DIW-33122 | 54 | 5.0596 | 9.3697 | 16 | mg/L
Solids, ROE@180 Deg C (TDS), FIL, GRAV | 70300 | ROE10 | FIL | 67DIW-33130 | 67.5833 | 11.0738 | 16.3854 | 12 | mg/L
Solids, ROE@180 Deg C (TDS), FIL, GRAV | 70300 | ROE10 | FIL | 67DIW-33132 | 87.75 | 10.6862 | 12.178 | 24 | mg/L
Solids, ROE@180 Deg C (TDS), FIL, GRAV | 70300 | ROE10 | FIL | 67DW-33104 | 190.6429 | 7.3129 | 3.8359 | 14 | mg/L
Solids, ROE@180 Deg C (TDS), FIL, GRAV | 70300 | ROE10 | FIL | 67DW-33114 | 61.6875 | 9.9562 | 16.1397 | 32 | mg/L
Solids, ROE@180 Deg C (TDS), FIL, GRAV | 70300 | ROE10 | FIL | 67DW-33118 | 150.0714 | 8.8358 | 5.8877 | 14 | mg/L
Solids, ROE@180 Deg C (TDS), FIL, GRAV | 70300 | ROE10 | FIL | 67DW-33120 | 117.0625 | 7.7108 | 6.5869 | 64 | mg/L
Solids, ROE@180 Deg C (TDS), FIL, GRAV | 70300 | ROE10 | FIL | 67DW-33122 | 53.75 | 9.3274 | 17.3533 | 16 | mg/L
Solids, ROE@180 Deg C (TDS), FIL, GRAV | 70300 | ROE10 | FIL | 75DIW-25130 | 50.5909 | 7.385 | 14.5976 | 22 | mg/L
Solids, ROE@180 Deg C (TDS), FIL, GRAV | 70300 | ROE10 | FIL | 75DIW-25138 | 39.8636 | 4.0743 | 10.2205 | 22 | mg/L
Solids, ROE@180 Deg C (TDS), FIL, GRAV | 70300 | ROE10 | FIL | 75DIW-25144 | 138.8333 | 4.4028 | 3.1713 | 30 | mg/L
Solids, ROE@180 Deg C (TDS), FIL, GRAV | 70300 | ROE10 | FIL | ST00 | 2063.8462 | 10.4391 | 0.50581 | 13 | mg/L
Solids, ROE@180 Deg C (TDS), FIL, GRAV | 70300 | ROE10 | FIL | ST82 | 90.375 | 11.1108 | 12.2941 | 16 | mg/L
Solids, ROE@180 Deg C (TDS), FIL, GRAV | 70300 | ROE10 | FIL | ST94 | 939.5556 | 6.4708 | 0.68871 | 27 | mg/L
Solids, ROE@180 Deg C (TDS), FIL, GRAV | 70300 | ROE10 | FIL | ST96 | 404.7059 | 5.6763 | 1.4026 | 17 | mg/L
Solids, ROE@180 Deg C (TDS), FIL, GRAV | 70300 | ROE10 | FIL | ST98 | 307.55 | 4.8284 | 1.5699 | 20 | mg/L
Solids, ROE@180 Deg C (TDS), FIL, GRAV | 70300 | ROE10 | FIL | STM6 | 163.7241 | 6.3578 | 3.8832 | 29 | mg/L