## IBSP Data
Parameter Description | Parmcode | Methcode | Phase | Water Year | Lab Sample ID | Analysis Date (>=2001); Logged in Date (<2001) | Lab Value | Expected Conc. | % Recov | % Bias | # of FPS (SD) | Report Level | Labcode | Data Qualifier1 | Data Qualifier2 | Data Qualifier3 | Units | Blind Sample ID | Setno
Beryllium, FIL, ICP-OES | 01010 | PLA11 | FIL | 1992 | 3450005 | 1991-12-11 | 29 | 29.1 | 99.6564 | -0.34364 | -0.044168 | 0.2 | 0655 |  |  |  | ug/L | 50115-50103
Beryllium, FIL, ICP-OES | 01010 | PLA11 | FIL | 1992 | 1570057 | 1992-06-05 | 29 | 29.1 | 99.6564 | -0.34364 | -0.044168 | 0.5 | 0655 |  |  |  | µg/L | 50115-50103
Beryllium, FIL, ICP-OES | 01010 | PLA11 | FIL | 1992 | 370017. | 1992-02-06 | 9.7 | 9.65 | 100.5181 | 0.51813 | 0.039304 | 0.5 | 0655 |  |  |  | µg/L | 50103-50101
Beryllium, FIL, ICP-OES | 01010 | PLA11 | FIL | 1992 | 430013. | 1992-02-12 | 11 | 9.65 | 113.9896 | 13.9896 | 1.0612 | 0.5 | 0655 |  |  |  | µg/L | 50103-50101
Beryllium, FIL, ICP-OES | 01010 | PLA11 | FIL | 1992 | 590007. | 1992-02-28 | 9.4 | 9.65 | 97.4093 | -2.5907 | -0.19652 | 0.5 | 0655 |  |  |  | µg/L | 50103-50101
Beryllium, FIL, ICP-OES | 01010 | PLA11 | FIL | 1992 | 2170181 | 1992-08-04 | 11 | 9.65 | 113.9896 | 13.9896 | 1.0612 | 0.5 | 0655 |  |  |  | µg/L | 50103-50101
Beryllium, FIL, ICP-OES | 01010 | PLA11 | FIL | 1992 | 2320073 | 1992-08-19 | 9.8 | 9.65 | 101.5544 | 1.5544 | 0.11791 | 0.5 | 0655 |  |  |  | µg/L | 50103-50101
Beryllium, FIL, ICP-OES | 01010 | PLA11 | FIL | 1992 | 2320277 | 1992-08-19 | 9.8 | 9.65 | 101.5544 | 1.5544 | 0.11791 | 0.5 | 0655 |  |  |  | µg/L | 50103-50101
Beryllium, FIL, ICP-OES | 01010 | PLA11 | FIL | 1992 | 490019. | 1992-02-18 | 35 | 35.8 | 97.7654 | -2.2346 | -0.30701 | 0.5 | 0655 |  |  |  | µg/L | 33DW-67115
Beryllium, FIL, ICP-OES | 01010 | PLA11 | FIL | 1992 | 2400146 | 1992-08-27 | 35 | 35.8 | 97.7654 | -2.2346 | -0.30701 | 0.5 | 0655 |  |  |  | µg/L | 33DW-67115
Beryllium, FIL, ICP-OES | 01010 | PLA11 | FIL | 1992 | 3160074 | 1991-11-12 | 36 | 35.8 | 100.5587 | 0.55866 | 0.076752 | 0.5 | 0655 |  |  |  | µg/L | 33DW-67115
Beryllium, FIL, ICP-OES | 01010 | PLA11 | FIL | 1992 | 3230109 | 1991-11-19 | 36 | 35.8 | 100.5587 | 0.55866 | 0.076752 | 0.5 | 0655 |  |  |  | µg/L | 33DW-67115
Beryllium, FIL, ICP-OES | 01010 | PLA11 | FIL | 1992 | 1320021 | 1992-05-11 | 35 | 35.8 | 97.7654 | -2.2346 | -0.30701 | 0.5 | 0655 |  |  |  | µg/L | 33DW-67115
Beryllium, FIL, ICP-OES | 01010 | PLA11 | FIL | 1992 | 1410040 | 1992-05-20 | 35 | 35.8 | 97.7654 | -2.2346 | -0.30701 | 0.5 | 0655 |  |  |  | µg/L | 33DW-67115
Beryllium, FIL, ICP-OES | 01010 | PLA11 | FIL | 1992 | 60004.0 | 1992-01-06 | 29 | 29.1 | 99.6564 | -0.34364 | -0.044168 | 0.5 | 0655 |  |  |  | µg/L | 50115-50103
Beryllium, FIL, ICP-OES | 01010 | PLA11 | FIL | 1992 | 100100. | 1992-01-10 | 28 | 29.1 | 96.2199 | -3.7801 | -0.48584 | 0.5 | 0655 |  |  |  | µg/L | 50115-50103
Beryllium, FIL, ICP-OES | 01010 | PLA11 | FIL | 1992 | 160123. | 1992-01-16 | 29 | 29.1 | 99.6564 | -0.34364 | -0.044168 | 0.5 | 0655 |  |  |  | µg/L | 50115-50103
Beryllium, FIL, ICP-OES | 01010 | PLA11 | FIL | 1992 | 1910003 | 1992-07-09 | 29 | 29.1 | 99.6564 | -0.34364 | -0.044168 | 0.5 | 0655 |  |  |  | µg/L | 50115-50103
Beryllium, FIL, ICP-OES | 01010 | PLA11 | FIL | 1992 | 1950079 | 1992-07-13 | 29 | 29.1 | 99.6564 | -0.34364 | -0.044168 | 0.5 | 0655 |  |  |  | µg/L | 50115-50103
Beryllium, FIL, ICP-OES | 01010 | PLA11 | FIL | 1992 | 2130060 | 1992-07-31 | 30 | 29.1 | 103.0928 | 3.0928 | 0.39751 | 0.5 | 0655 |  |  |  | µg/L | 50115-50103
Beryllium, FIL, ICP-OES | 01010 | PLA11 | FIL | 1992 | 510009. | 1992-02-20 | 9.4 | 9.65 | 97.4093 | -2.5907 | -0.19652 | 0.5 | 0655 |  |  |  | µg/L | 50103-50101
Beryllium, FIL, ICP-OES | 01010 | PLA11 | FIL | 1992 | 570172. | 1992-02-26 | 10 | 9.65 | 103.6269 | 3.6269 | 0.27512 | 0.5 | 0655 |  |  |  | µg/L | 50103-50101
Beryllium, FIL, ICP-OES | 01010 | PLA11 | FIL | 1992 | 590006. | 1992-02-28 | 9 | 9.65 | 93.2642 | -6.7358 | -0.51095 | 0.5 | 0655 |  |  |  | µg/L | 50103-50101
Beryllium, FIL, ICP-OES | 01010 | PLA11 | FIL | 1992 | 2230111 | 1992-08-10 | 9.7 | 9.65 | 100.5181 | 0.51813 | 0.039304 | 0.5 | 0655 |  |  |  | µg/L | 50103-50101
Beryllium, FIL, ICP-OES | 01010 | PLA11 | FIL | 1992 | 2300018 | 1992-08-17 | 9.7 | 9.65 | 100.5181 | 0.51813 | 0.039304 | 0.5 | 0655 |  |  |  | µg/L | 50103-50101
Beryllium, FIL, ICP-OES | 01010 | PLA11 | FIL | 1992 | 2450051 | 1992-09-01 | 9.3 | 9.65 | 96.3731 | -3.6269 | -0.27512 | 0.5 | 0655 |  |  |  | µg/L | 50103-50101
Beryllium, FIL, ICP-OES | 01010 | PLA11 | FIL | 1992 | 450175. | 1992-02-14 | 35 | 35.8 | 97.7654 | -2.2346 | -0.30701 | 0.5 | 0655 |  |  |  | µg/L | 33DW-67115
Beryllium, FIL, ICP-OES | 01010 | PLA11 | FIL | 1992 | 2320068 | 1992-08-19 | 36 | 35.8 | 100.5587 | 0.55866 | 0.076752 | 0.5 | 0655 |  |  |  | µg/L | 33DW-67115
Beryllium, FIL, ICP-OES | 01010 | PLA11 | FIL | 1992 | 2890025 | 1991-10-16 | 29 | 29.1 | 99.6564 | -0.34364 | -0.044168 | 0.5 | 0655 |  |  |  | µg/L | 50115-50103
Beryllium, FIL, ICP-OES | 01010 | PLA11 | FIL | 1992 | 1000005 | 1992-04-09 | 29 | 29.1 | 99.6564 | -0.34364 | -0.044168 | 0.5 | 0655 |  |  |  | µg/L | 50115-50103
Beryllium, FIL, ICP-OES | 01010 | PLA11 | FIL | 1992 | 1080047 | 1992-04-17 | 29 | 29.1 | 99.6564 | -0.34364 | -0.044168 | 0.5 | 0655 |  |  |  | µg/L | 50115-50103
Beryllium, FIL, ICP-OES | 01010 | PLA11 | FIL | 1992 | 1110287 | 1992-04-20 | 29 | 29.1 | 99.6564 | -0.34364 | -0.044168 | 0.5 | 0655 |  |  |  | µg/L | 50115-50103
Beryllium, FIL, ICP-OES | 01010 | PLA11 | FIL | 1992 | 650041. | 1992-03-05 | 12 | 11.1 | 108.1081 | 8.1081 | 0.6686 | 0.5 | 0655 |  |  |  | µg/L | 25101-75113
Beryllium, FIL, ICP-OES | 01010 | PLA11 | FIL | 1992 | 660105. | 1992-03-06 | 12 | 11.1 | 108.1081 | 8.1081 | 0.6686 | 0.5 | 0655 |  |  |  | µg/L | 25101-75113
Beryllium, FIL, ICP-OES | 01010 | PLA11 | FIL | 1992 | 760008. | 1992-03-16 | 11 | 11.1 | 99.0991 | -0.9009 | -0.074289 | 0.5 | 0655 |  |  |  | µg/L | 25101-75113
Beryllium, FIL, ICP-OES | 01010 | PLA11 | FIL | 1992 | 790005. | 1992-03-19 | 12 | 11.1 | 108.1081 | 8.1081 | 0.6686 | 0.5 | 0655 |  |  |  | µg/L | 25101-75113
Beryllium, FIL, ICP-OES | 01010 | PLA11 | FIL | 1992 | 860096. | 1992-03-26 | 12 | 11.1 | 108.1081 | 8.1081 | 0.6686 | 0.5 | 0655 |  |  |  | µg/L | 25101-75113
Beryllium, FIL, ICP-OES | 01010 | PLA11 | FIL | 1992 | 2540393 | 1992-09-10 | 12 | 11.1 | 108.1081 | 8.1081 | 0.6686 | 0.5 | 0655 |  |  |  | µg/L | 25101-75113
Beryllium, FIL, ICP-OES | 01010 | PLA11 | FIL | 1992 | 2460339 | 1992-09-02 | 13 | 11.1 | 117.1171 | 17.1171 | 1.4115 | 0.5 | 0655 |  |  |  | µg/L | 25101-75113
Beryllium, FIL, ICP-OES | 01010 | PLA11 | FIL | 1992 | 2600140 | 1992-09-16 | 11 | 11.1 | 99.0991 | -0.9009 | -0.074289 | 0.5 | 0655 |  |  |  | µg/L | 25101-75113
Beryllium, FIL, ICP-OES | 01010 | PLA11 | FIL | 1992 | 2610221 | 1992-09-17 | 11 | 11.1 | 99.0991 | -0.9009 | -0.074289 | 0.5 | 0655 |  |  |  | µg/L | 25101-75113
Beryllium, FIL, ICP-OES | 01010 | PLA11 | FIL | 1992 | 710029. | 1992-03-11 | 30 | 29.1 | 103.0928 | 3.0928 | 0.39751 | 0.5 | 0655 |  |  |  | µg/L | 50115-50103
Beryllium, FIL, ICP-OES | 01010 | PLA11 | FIL | 1992 | 730015. | 1992-03-13 | 28 | 29.1 | 96.2199 | -3.7801 | -0.48584 | 0.5 | 0655 |  |  |  | µg/L | 50115-50103
Beryllium, FIL, ICP-OES | 01010 | PLA11 | FIL | 1992 | 2460343 | 1992-09-02 | 30 | 29.1 | 103.0928 | 3.0928 | 0.39751 | 0.5 | 0655 |  |  |  | µg/L | 50115-50103
Beryllium, FIL, ICP-OES | 01010 | PLA11 | FIL | 1992 | 2540176 | 1992-09-10 | 28 | 29.1 | 96.2199 | -3.7801 | -0.48584 | 0.5 | 0655 |  |  |  | µg/L | 50115-50103
Beryllium, FIL, ICP-OES | 01010 | PLA11 | FIL | 1992 | 90129.0 | 1992-01-09 | 30 | 29.1 | 103.0928 | 3.0928 | 0.39751 | 0.5 | 0655 |  |  |  | µg/L | 50115-50103
Beryllium, FIL, ICP-OES | 01010 | PLA11 | FIL | 1992 | 0240082 | 1992-01-24 | 29 | 29.1 | 99.6564 | -0.34364 | -0.044168 | 0.5 | 0655 |  |  |  | µg/L | 50115-50103
Beryllium, FIL, ICP-OES | 01010 | PLA11 | FIL | 1992 | 360014. | 1992-02-05 | 31 | 29.1 | 106.5292 | 6.5292 | 0.83919 | 0.5 | 0655 |  |  |  | µg/L | 50115-50103
Beryllium, FIL, ICP-OES | 01010 | PLA11 | FIL | 1992 | 1950078 | 1992-07-13 | 28 | 29.1 | 96.2199 | -3.7801 | -0.48584 | 0.5 | 0655 |  |  |  | µg/L | 50115-50103
Beryllium, FIL, ICP-OES | 01010 | PLA11 | FIL | 1992 | 2040007 | 1992-07-22 | 28 | 29.1 | 96.2199 | -3.7801 | -0.48584 | 0.5 | 0655 |  |  |  | µg/L | 50115-50103
Beryllium, FIL, ICP-OES | 01010 | PLA11 | FIL | 1992 | 2050029 | 1992-07-23 | 29 | 29.1 | 99.6564 | -0.34364 | -0.044168 | 0.5 | 0655 |  |  |  | µg/L | 50115-50103
Beryllium, FIL, ICP-OES | 01010 | PLA11 | FIL | 1992 | 2980002 | 1991-10-25 | 28 | 29.1 | 96.2199 | -3.7801 | -0.48584 | 0.5 | 0655 |  |  |  | µg/L | 50115-50103
Beryllium, FIL, ICP-OES | 01010 | PLA11 | FIL | 1992 | 1000088 | 1992-04-09 | 28 | 29.1 | 96.2199 | -3.7801 | -0.48584 | 0.5 | 0655 |  |  |  | µg/L | 50115-50103
Beryllium, FIL, ICP-OES | 01010 | PLA11 | FIL | 1992 | 1190008 | 1992-04-28 | 29 | 29.1 | 99.6564 | -0.34364 | -0.044168 | 0.5 | 0655 |  |  |  | µg/L | 50115-50103
Beryllium, FIL, ICP-OES | 01010 | PLA11 | FIL | 1992 | 1220086 | 1992-05-01 | 28 | 29.1 | 96.2199 | -3.7801 | -0.48584 | 0.5 | 0655 |  |  |  | µg/L | 50115-50103
Beryllium, FIL, ICP-OES | 01010 | PLA11 | FIL | 1992 | 240081. | 1992-01-24 | 28 | 29.1 | 96.2199 | -3.7801 | -0.48584 | 0.5 | 0655 |  |  |  | µg/L | 50115-50103
Beryllium, FIL, ICP-OES | 01010 | PLA11 | FIL | 1992 | 360011. | 1992-02-05 | 31 | 29.1 | 106.5292 | 6.5292 | 0.83919 | 0.5 | 0655 |  |  |  | µg/L | 50115-50103
Beryllium, FIL, ICP-OES | 01010 | PLA11 | FIL | 1992 | 1880026 | 1992-07-06 | 29 | 29.1 | 99.6564 | -0.34364 | -0.044168 | 0.5 | 0655 |  |  |  | µg/L | 50115-50103
Beryllium, FIL, ICP-OES | 01010 | PLA11 | FIL | 1992 | 1910098 | 1992-07-09 | 29 | 29.1 | 99.6564 | -0.34364 | -0.044168 | 0.5 | 0655 |  |  |  | µg/L | 50115-50103
Beryllium, FIL, ICP-OES | 01010 | PLA11 | FIL | 1992 | 1970377 | 1992-07-15 | 29 | 29.1 | 99.6564 | -0.34364 | -0.044168 | 0.5 | 0655 |  |  |  | µg/L | 50115-50103
Beryllium, FIL, ICP-OES | 01010 | PLA11 | FIL | 1992 | 3110057 | 1991-11-07 | 9.8 | 9.65 | 101.5544 | 1.5544 | 0.11791 | 0.5 | 0655 |  |  |  | µg/L | 50103-50101
Beryllium, FIL, ICP-OES | 01010 | PLA11 | FIL | 1992 | 3220034 | 1991-11-18 | 9.1 | 9.65 | 94.3005 | -5.6995 | -0.43234 | 0.5 | 0655 |  |  |  | µg/L | 50103-50101
Beryllium, FIL, ICP-OES | 01010 | PLA11 | FIL | 1992 | 3230108 | 1991-11-19 | 10 | 9.65 | 103.6269 | 3.6269 | 0.27512 | 0.5 | 0655 |  |  |  | µg/L | 50103-50101
Beryllium, FIL, ICP-OES | 01010 | PLA11 | FIL | 1992 | 3240022 | 1991-11-20 | 9.9 | 9.65 | 102.5907 | 2.5907 | 0.19652 | 0.5 | 0655 |  |  |  | µg/L | 50103-50101
Beryllium, FIL, ICP-OES | 01010 | PLA11 | FIL | 1992 | 3370018 | 1991-12-03 | 10 | 9.65 | 103.6269 | 3.6269 | 0.27512 | 0.5 | 0655 |  |  |  | µg/L | 50103-50101
Beryllium, FIL, ICP-OES | 01010 | PLA11 | FIL | 1992 | 1290006 | 1992-05-08 | 9.7 | 9.65 | 100.5181 | 0.51813 | 0.039304 | 0.5 | 0655 |  |  |  | µg/L | 50103-50101
Beryllium, FIL, ICP-OES | 01010 | PLA11 | FIL | 1992 | 1350132 | 1992-05-14 | 9.6 | 9.65 | 99.4819 | -0.51813 | -0.039304 | 0.5 | 0655 |  |  |  | µg/L | 50103-50101
Beryllium, FIL, ICP-OES | 01010 | PLA11 | FIL | 1992 | 1410190 | 1992-05-20 | 9.4 | 9.65 | 97.4093 | -2.5907 | -0.19652 | 0.5 | 0655 |  |  |  | µg/L | 50103-50101
Beryllium, FIL, ICP-OES | 01010 | PLA11 | FIL | 1992 | 1420186 | 1992-05-21 | 9.9 | 9.65 | 102.5907 | 2.5907 | 0.19652 | 0.5 | 0655 |  |  |  | µg/L | 50103-50101
Beryllium, FIL, ICP-OES | 01010 | PLA11 | FIL | 1992 | 1480114 | 1992-05-27 | 9.5 | 9.65 | 98.4456 | -1.5544 | -0.11791 | 0.5 | 0655 |  |  |  | µg/L | 50103-50101
Beryllium, FIL, ICP-OES | 01010 | PLA11 | FIL | 1992 | 1530072 | 1992-06-01 | 10 | 9.65 | 103.6269 | 3.6269 | 0.27512 | 0.5 | 0655 |  |  |  | µg/L | 50103-50101
Beryllium, FIL, ICP-OES | 01010 | PLA11 | FIL | 1992 | 1260036 | 1992-05-05 | 34 | 35.8 | 94.9721 | -5.0279 | -0.69077 | 0.5 | 0655 |  |  |  | µg/L | 33DW-67115
Beryllium, FIL, ICP-OES | 01010 | PLA11 | FIL | 1992 | 1480087 | 1992-05-27 | 35 | 35.8 | 97.7654 | -2.2346 | -0.30701 | 0.5 | 0655 |  |  |  | µg/L | 33DW-67115
Beryllium, FIL, ICP-OES | 01010 | PLA11 | FIL | 1992 | 1520411 | 1992-05-31 | 7.5 | 35.8 | 20.9497 | -79.0503 | -10.8604 | 0.5 | 0655 |  |  |  | µg/L | 33DW-67115
Beryllium, FIL, ICP-OES | 01010 | PLA11 | FIL | 1992 | 3380039 | 1991-12-04 | 12 | 11.1 | 108.1081 | 8.1081 | 0.6686 | 0.5 | 0655 |  |  |  | µg/L | 25101-75113
Beryllium, FIL, ICP-OES | 01010 | PLA11 | FIL | 1992 | 3530101 | 1991-12-19 | 12 | 11.1 | 108.1081 | 8.1081 | 0.6686 | 0.5 | 0655 |  |  |  | µg/L | 25101-75113
Beryllium, FIL, ICP-OES | 01010 | PLA11 | FIL | 1992 | 3580005 | 1991-12-24 | 11 | 11.1 | 99.0991 | -0.9009 | -0.074289 | 0.5 | 0655 |  |  |  | µg/L | 25101-75113
Beryllium, FIL, ICP-OES | 01010 | PLA11 | FIL | 1992 | 1570060 | 1992-06-05 | 13 | 11.1 | 117.1171 | 17.1171 | 1.4115 | 0.5 | 0655 |  |  |  | µg/L | 25101-75113
Beryllium, FIL, ICP-OES | 01010 | PLA11 | FIL | 1992 | 1740322 | 1992-06-22 | 12 | 11.1 | 108.1081 | 8.1081 | 0.6686 | 0.5 | 0655 |  |  |  | µg/L | 25101-75113
Beryllium, FIL, ICP-OES | 01010 | PLA11 | FIL | 1992 | 1810014 | 1992-06-29 | 12 | 11.1 | 108.1081 | 8.1081 | 0.6686 | 0.5 | 0655 |  |  |  | µg/L | 25101-75113
Beryllium, FIL, ICP-OES | 01010 | PLA11 | FIL | 1992 | 3450006 | 1991-12-11 | 29 | 29.1 | 99.6564 | -0.34364 | -0.044168 | 0.5 | 0655 |  |  |  | µg/L | 50115-50103
Beryllium, FIL, ICP-OES | 01010 | PLA11 | FIL | 1992 | 1620002 | 1992-06-10 | 30 | 29.1 | 103.0928 | 3.0928 | 0.39751 | 0.5 | 0655 |  |  |  | µg/L | 50115-50103
Beryllium, FIL, ICP-OES | 01010 | PLA11 | FIL | 1992 | 3100031 | 1991-11-06 | 10 | 9.65 | 103.6269 | 3.6269 | 0.27512 | 0.5 | 0655 |  |  |  | µg/L | 50103-50101
Beryllium, FIL, ICP-OES | 01010 | PLA11 | FIL | 1992 | 3160028 | 1991-11-12 | 10 | 9.65 | 103.6269 | 3.6269 | 0.27512 | 0.5 | 0655 |  |  |  | µg/L | 50103-50101
Beryllium, FIL, ICP-OES | 01010 | PLA11 | FIL | 1992 | 3160029 | 1991-11-12 | 10 | 9.65 | 103.6269 | 3.6269 | 0.27512 | 0.5 | 0655 |  |  |  | µg/L | 50103-50101
Beryllium, FIL, ICP-OES | 01010 | PLA11 | FIL | 1992 | 3220038 | 1991-11-18 | 9.5 | 9.65 | 98.4456 | -1.5544 | -0.11791 | 0.5 | 0655 |  |  |  | µg/L | 50103-50101
Beryllium, FIL, ICP-OES | 01010 | PLA11 | FIL | 1992 | 3260013 | 1991-11-22 | 10 | 9.65 | 103.6269 | 3.6269 | 0.27512 | 0.5 | 0655 |  |  |  | µg/L | 50103-50101
Beryllium, FIL, ICP-OES | 01010 | PLA11 | FIL | 1992 | 1290007 | 1992-05-08 | 9.8 | 9.65 | 101.5544 | 1.5544 | 0.11791 | 0.5 | 0655 |  |  |  | µg/L | 50103-50101
Beryllium, FIL, ICP-OES | 01010 | PLA11 | FIL | 1992 | 1290114 | 1992-05-08 | 10 | 9.65 | 103.6269 | 3.6269 | 0.27512 | 0.5 | 0655 |  |  |  | µg/L | 50103-50101
Beryllium, FIL, ICP-OES | 01010 | PLA11 | FIL | 1992 | 1410191 | 1992-05-20 | 9.4 | 9.65 | 97.4093 | -2.5907 | -0.19652 | 0.5 | 0655 |  |  |  | µg/L | 50103-50101
Beryllium, FIL, ICP-OES | 01010 | PLA11 | FIL | 1992 | 1470257 | 1992-05-26 | 9.1 | 9.65 | 94.3005 | -5.6995 | -0.43234 | 0.5 | 0655 |  |  |  | µg/L | 50103-50101
Beryllium, FIL, ICP-OES | 01010 | PLA11 | FIL | 1992 | 1480090 | 1992-05-27 | 9.6 | 9.65 | 99.4819 | -0.51813 | -0.039304 | 0.5 | 0655 |  |  |  | µg/L | 50103-50101
Beryllium, FIL, ICP-OES | 01010 | PLA11 | FIL | 1992 | 1530073 | 1992-06-01 | 9.6 | 9.65 | 99.4819 | -0.51813 | -0.039304 | 0.5 | 0655 |  |  |  | µg/L | 50103-50101
Beryllium, FIL, ICP-OES | 01010 | PLA11 | FIL | 1992 | 2260049 | 1992-08-13 | 37 | 35.8 | 103.352 | 3.352 | 0.46051 | 0.5 | 0655 |  |  |  | µg/L | 33DW-67115
Beryllium, FIL, ICP-OES | 01010 | PLA11 | FIL | 1992 | 410242. | 1992-02-10 | 9.5 | 9.65 | 98.4456 | -1.5544 | -0.11791 | 0.5 | 0655 |  |  |  | µg/L | 50103-50101
Beryllium, FIL, ICP-OES | 01010 | PLA11 | FIL | 1992 | 490020. | 1992-02-18 | 9.7 | 9.65 | 100.5181 | 0.51813 | 0.039304 | 0.5 | 0655 |  |  |  | µg/L | 50103-50101
Beryllium, FIL, ICP-OES | 01010 | PLA11 | FIL | 1992 | 520080. | 1992-02-21 | 9.4 | 9.65 | 97.4093 | -2.5907 | -0.19652 | 0.5 | 0655 |  |  |  | µg/L | 50103-50101
Beryllium, FIL, ICP-OES | 01010 | PLA11 | FIL | 1992 | 2200054 | 1992-08-07 | 10 | 9.65 | 103.6269 | 3.6269 | 0.27512 | 0.5 | 0655 |  |  |  | µg/L | 50103-50101
Beryllium, FIL, ICP-OES | 01010 | PLA11 | FIL | 1992 | 2320074 | 1992-08-19 | 9.8 | 9.65 | 101.5544 | 1.5544 | 0.11791 | 0.5 | 0655 |  |  |  | µg/L | 50103-50101
Beryllium, FIL, ICP-OES | 01010 | PLA11 | FIL | 1992 | 2440145 | 1992-08-31 | 10 | 9.65 | 103.6269 | 3.6269 | 0.27512 | 0.5 | 0655 |  |  |  | µg/L | 50103-50101
Beryllium, FIL, ICP-OES | 01010 | PLA11 | FIL | 1992 | 640002. | 1992-03-04 | 12 | 11.1 | 108.1081 | 8.1081 | 0.6686 | 0.5 | 0655 |  |  |  | µg/L | 25101-75113
Beryllium, FIL, ICP-OES | 01010 | PLA11 | FIL | 1992 | 660106. | 1992-03-06 | 12 | 11.1 | 108.1081 | 8.1081 | 0.6686 | 0.5 | 0655 |  |  |  | µg/L | 25101-75113
Beryllium, FIL, ICP-OES | 01010 | PLA11 | FIL | 1992 | 720004. | 1992-03-12 | 12 | 11.1 | 108.1081 | 8.1081 | 0.6686 | 0.5 | 0655 |  |  |  | µg/L | 25101-75113
Beryllium, FIL, ICP-OES | 01010 | PLA11 | FIL | 1992 | 770008. | 1992-03-17 | 12 | 11.1 | 108.1081 | 8.1081 | 0.6686 | 0.5 | 0655 |  |  |  | µg/L | 25101-75113
Beryllium, FIL, ICP-OES | 01010 | PLA11 | FIL | 1992 | 830157. | 1992-03-23 | 11 | 11.1 | 99.0991 | -0.9009 | -0.074289 | 0.5 | 0655 |  |  |  | µg/L | 25101-75113
Beryllium, FIL, ICP-OES | 01010 | PLA11 | FIL | 1992 | 900004. | 1992-03-30 | 13 | 11.1 | 117.1171 | 17.1171 | 1.4115 | 0.5 | 0655 |  |  |  | µg/L | 25101-75113
Beryllium, FIL, ICP-OES | 01010 | PLA11 | FIL | 1992 | 2520003 | 1992-09-08 | 12 | 11.1 | 108.1081 | 8.1081 | 0.6686 | 0.5 | 0655 |  |  |  | µg/L | 25101-75113
Beryllium, FIL, ICP-OES | 01010 | PLA11 | FIL | 1992 | 2620030 | 1992-09-18 | 12 | 11.1 | 108.1081 | 8.1081 | 0.6686 | 0.5 | 0655 |  |  |  | µg/L | 25101-75113
Beryllium, FIL, ICP-OES | 01010 | PLA11 | FIL | 1992 | 2650200 | 1992-09-21 | 12 | 11.1 | 108.1081 | 8.1081 | 0.6686 | 0.5 | 0655 |  |  |  | µg/L | 25101-75113
Beryllium, FIL, ICP-OES | 01010 | PLA11 | FIL | 1992 | 2720273 | 1992-09-28 | 12 | 11.1 | 108.1081 | 8.1081 | 0.6686 | 0.5 | 0655 |  |  |  | µg/L | 25101-75113
Beryllium, FIL, ICP-OES | 01010 | PLA11 | FIL | 1992 | 2740002 | 1992-09-30 | 12 | 11.1 | 108.1081 | 8.1081 | 0.6686 | 0.5 | 0655 |  |  |  | µg/L | 25101-75113
Beryllium, FIL, ICP-OES | 01010 | PLA11 | FIL | 1992 | 2800119 | 1992-10-06 | 12 | 11.1 | 108.1081 | 8.1081 | 0.6686 | 0.5 | 0655 |  |  |  | µg/L | 25101-75113
Beryllium, FIL, ICP-OES | 01010 | PLA11 | FIL | 1992 | 650026. | 1992-03-05 | 28 | 29.1 | 96.2199 | -3.7801 | -0.48584 | 0.5 | 0655 |  |  |  | µg/L | 50115-50103
Beryllium, FIL, ICP-OES | 01010 | PLA11 | FIL | 1992 | 720006. | 1992-03-12 | 28 | 29.1 | 96.2199 | -3.7801 | -0.48584 | 0.5 | 0655 |  |  |  | µg/L | 50115-50103
Beryllium, FIL, ICP-OES | 01010 | PLA11 | FIL | 1992 | 2600007 | 1992-09-16 | 30 | 29.1 | 103.0928 | 3.0928 | 0.39751 | 0.5 | 0655 |  |  |  | µg/L | 50115-50103
Beryllium, FIL, ICP-OES | 01010 | PLA11 | FIL | 1992 | 2690012 | 1992-09-25 | 29 | 29.1 | 99.6564 | -0.34364 | -0.044168 | 0.5 | 0655 |  |  |  | µg/L | 50115-50103
Beryllium, FIL, ICP-OES | 01010 | PLA11 | FIL | 1992 | 650025. | 1992-03-05 | 11 | 10.5 | 104.7619 | 4.7619 | 0.38008 | 0.5 | 0655 |  |  |  | µg/L | 50107-50113
Beryllium, FIL, ICP-OES | 01010 | PLA11 | FIL | 1992 | 2830053 | 1991-10-10 | 29 | 29.1 | 99.6564 | -0.34364 | -0.044168 | 0.5 | 0655 |  |  |  | µg/L | 50115-50103
Beryllium, FIL, ICP-OES | 01010 | PLA11 | FIL | 1992 | 1000004 | 1992-04-09 | 28 | 29.1 | 96.2199 | -3.7801 | -0.48584 | 0.5 | 0655 |  |  |  | µg/L | 50115-50103
Beryllium, FIL, ICP-OES | 01010 | PLA11 | FIL | 1992 | 1140002 | 1992-04-23 | 28 | 29.1 | 96.2199 | -3.7801 | -0.48584 | 0.5 | 0655 |  |  |  | µg/L | 50115-50103
Beryllium, FIL, ICP-OES | 01010 | PLA11 | FIL | 1992 | 1190018 | 1992-04-28 | 29 | 29.1 | 99.6564 | -0.34364 | -0.044168 | 0.5 | 0655 |  |  |  | µg/L | 50115-50103
Beryllium, FIL, ICP-OES | 01010 | PLA11 | FIL | 1992 | 3380040 | 1991-12-04 | 12 | 11.1 | 108.1081 | 8.1081 | 0.6686 | 0.5 | 0655 |  |  |  | µg/L | 25101-75113
Beryllium, FIL, ICP-OES | 01010 | PLA11 | FIL | 1992 | 3500199 | 1991-12-16 | 11 | 11.1 | 99.0991 | -0.9009 | -0.074289 | 0.5 | 0655 |  |  |  | µg/L | 25101-75113
Beryllium, FIL, ICP-OES | 01010 | PLA11 | FIL | 1992 | 3510086 | 1991-12-17 | 12 | 11.1 | 108.1081 | 8.1081 | 0.6686 | 0.5 | 0655 |  |  |  | µg/L | 25101-75113
Beryllium, FIL, ICP-OES | 01010 | PLA11 | FIL | 1992 | 1560050 | 1992-06-04 | 11 | 11.1 | 99.0991 | -0.9009 | -0.074289 | 0.5 | 0655 |  |  |  | µg/L | 25101-75113
Beryllium, FIL, ICP-OES | 01010 | PLA11 | FIL | 1992 | 1740321 | 1992-06-22 | 12 | 11.1 | 108.1081 | 8.1081 | 0.6686 | 0.5 | 0655 |  |  |  | µg/L | 25101-75113
Beryllium, FIL, ICP-OES | 01010 | PLA11 | FIL | 1992 | 1820002 | 1992-06-30 | 11 | 11.1 | 99.0991 | -0.9009 | -0.074289 | 0.5 | 0655 |  |  |  | µg/L | 25101-75113
Beryllium, FIL, ICP-OES | 01010 | PLA11 | FIL | 1992 | 2900045 | 1991-10-17 | 28 | 29.1 | 96.2199 | -3.7801 | -0.48584 | 0.5 | 0655 |  |  |  | µg/L | 50115-50103
Beryllium, FIL, ICP-OES | 01010 | PLA11 | FIL | 1992 | 2980001 | 1991-10-25 | 27 | 29.1 | 92.7835 | -7.2165 | -0.92752 | 0.5 | 0655 |  |  |  | µg/L | 50115-50103
Beryllium, FIL, ICP-OES | 01010 | PLA11 | FIL | 1992 | 1050062 | 1992-04-14 | 29 | 29.1 | 99.6564 | -0.34364 | -0.044168 | 0.5 | 0655 |  |  |  | µg/L | 50115-50103
Beryllium, FIL, ICP-OES | 01010 | PLA11 | FIL | 1992 | 1080046 | 1992-04-17 | 29 | 29.1 | 99.6564 | -0.34364 | -0.044168 | 0.5 | 0655 |  |  |  | µg/L | 50115-50103
Beryllium, FIL, ICP-OES | 01010 | PLA11 | FIL | 1992 | 1110288 | 1992-04-20 | 29 | 29.1 | 99.6564 | -0.34364 | -0.044168 | 0.5 | 0655 |  |  |  | µg/L | 50115-50103
Beryllium, FIL, ICP-OES | 01010 | PLA11 | FIL | 1992 | 3380041 | 1991-12-04 | 12 | 11.1 | 108.1081 | 8.1081 | 0.6686 | 0.5 | 0655 |  |  |  | µg/L | 25101-75113
Beryllium, FIL, ICP-OES | 01010 | PLA11 | FIL | 1992 | 3530102 | 1991-12-19 | 12 | 11.1 | 108.1081 | 8.1081 | 0.6686 | 0.5 | 0655 |  |  |  | µg/L | 25101-75113
Beryllium, FIL, ICP-OES | 01010 | PLA11 | FIL | 1992 | 3580046 | 1991-12-24 | 11 | 11.1 | 99.0991 | -0.9009 | -0.074289 | 0.5 | 0655 |  |  |  | µg/L | 25101-75113
Beryllium, FIL, ICP-OES | 01010 | PLA11 | FIL | 1992 | 1610027 | 1992-06-09 | 12 | 11.1 | 108.1081 | 8.1081 | 0.6686 | 0.5 | 0655 |  |  |  | µg/L | 25101-75113
Beryllium, FIL, ICP-OES | 01010 | PLA11 | FIL | 1992 | 1630009 | 1992-06-11 | 12 | 11.1 | 108.1081 | 8.1081 | 0.6686 | 0.5 | 0655 |  |  |  | µg/L | 25101-75113
Beryllium, FIL, ICP-OES | 01010 | PLA11 | FIL | 1992 | 1670007 | 1992-06-15 | 12 | 11.1 | 108.1081 | 8.1081 | 0.6686 | 0.5 | 0655 |  |  |  | µg/L | 25101-75113
Beryllium, FIL, ICP-OES | 01010 | PLA11 | FIL | 1992 | 1700004 | 1992-06-18 | 27 | 29.1 | 92.7835 | -7.2165 | -0.92752 | 0.5 | 0655 |  |  |  | µg/L | 50115-50103
Beryllium, FIL, ICP-OES | 01010 | PLA11 | FIL | 1992 | 370014. | 1992-02-06 | 35 | 35.8 | 97.7654 | -2.2346 | -0.30701 | 0.5 | 0655 |  |  |  | µg/L | 33DW-67115
Beryllium, FIL, ICP-OES | 01010 | PLA11 | FIL | 1992 | 2450052 | 1992-09-01 | 34 | 35.8 | 94.9721 | -5.0279 | -0.69077 | 0.5 | 0655 |  |  |  | µg/L | 33DW-67115
Beryllium, FIL, ICP-OES | 01010 | PLA11 | FIL | 1992 | 430112. | 1992-02-12 | 10 | 9.65 | 103.6269 | 3.6269 | 0.27512 | 0.5 | 0655 |  |  |  | µg/L | 50103-50101
Beryllium, FIL, ICP-OES | 01010 | PLA11 | FIL | 1992 | 490110. | 1992-02-18 | 9.6 | 9.65 | 99.4819 | -0.51813 | -0.039304 | 0.5 | 0655 |  |  |  | µg/L | 50103-50101
Beryllium, FIL, ICP-OES | 01010 | PLA11 | FIL | 1992 | 560027. | 1992-02-25 | 9.7 | 9.65 | 100.5181 | 0.51813 | 0.039304 | 0.5 | 0655 |  |  |  | µg/L | 50103-50101
Beryllium, FIL, ICP-OES | 01010 | PLA11 | FIL | 1992 | 2200055 | 1992-08-07 | 10 | 9.65 | 103.6269 | 3.6269 | 0.27512 | 0.5 | 0655 |  |  |  | µg/L | 50103-50101
Beryllium, FIL, ICP-OES | 01010 | PLA11 | FIL | 1992 | 2300017 | 1992-08-17 | 9.9 | 9.65 | 102.5907 | 2.5907 | 0.19652 | 0.5 | 0655 |  |  |  | µg/L | 50103-50101
Beryllium, FIL, ICP-OES | 01010 | PLA11 | FIL | 1992 | 2330165 | 1992-08-20 | 10 | 9.65 | 103.6269 | 3.6269 | 0.27512 | 0.5 | 0655 |  |  |  | µg/L | 50103-50101
Beryllium, FIL, ICP-OES | 01010 | PLA11 | FIL | 1992 | 3470006 | 1991-12-13 | 29 | 29.1 | 99.6564 | -0.34364 | -0.044168 | 0.5 | 0655 |  |  |  | µg/L | 50115-50103
Beryllium, FIL, ICP-OES | 01010 | PLA11 | FIL | 1992 | 1690027 | 1992-06-17 | 29 | 29.1 | 99.6564 | -0.34364 | -0.044168 | 0.5 | 0655 |  |  |  | µg/L | 50115-50103
Beryllium, FIL, ICP-OES | 01010 | PLA11 | FIL | 1992 | 60033.0 | 1992-01-06 | 29 | 29.1 | 99.6564 | -0.34364 | -0.044168 | 0.5 | 0655 |  |  |  | µg/L | 50115-50103
Beryllium, FIL, ICP-OES | 01010 | PLA11 | FIL | 1992 | 140082. | 1992-01-14 | 29 | 29.1 | 99.6564 | -0.34364 | -0.044168 | 0.5 | 0655 |  |  |  | µg/L | 50115-50103
Beryllium, FIL, ICP-OES | 01010 | PLA11 | FIL | 1992 | 350005. | 1992-02-04 | 30 | 29.1 | 103.0928 | 3.0928 | 0.39751 | 0.5 | 0655 |  |  |  | µg/L | 50115-50103
Beryllium, FIL, ICP-OES | 01010 | PLA11 | FIL | 1992 | 1910099 | 1992-07-09 | 31 | 29.1 | 106.5292 | 6.5292 | 0.83919 | 0.5 | 0655 |  |  |  | µg/L | 50115-50103
Beryllium, FIL, ICP-OES | 01010 | PLA11 | FIL | 1992 | 1970376 | 1992-07-15 | 29 | 29.1 | 99.6564 | -0.34364 | -0.044168 | 0.5 | 0655 |  |  |  | µg/L | 50115-50103
Beryllium, FIL, ICP-OES | 01010 | PLA11 | FIL | 1992 | 2060038 | 1992-07-24 | 29 | 29.1 | 99.6564 | -0.34364 | -0.044168 | 0.5 | 0655 |  |  |  | µg/L | 50115-50103
Beryllium, FIL, ICP-OES | 01010 | PLA11 | FIL | 1993 | 3530050 | 1992-12-18 | 16 | 13.8 | 115.942 | 15.942 | 1.5005 | 0.5 | 0655 |  |  |  | µg/L | 50121-50105
Beryllium, FIL, ICP-OES | 01010 | PLA11 | FIL | 1993 | 1530019 | 1993-06-02 | 15 | 13.8 | 108.6957 | 8.6957 | 0.81844 | 0.5 | 0655 |  |  |  | µg/L | 50121-50105
Beryllium, FIL, ICP-OES | 01010 | PLA11 | FIL | 1993 | 430068. | 1993-02-12 | 11 | 10.9 | 100.9174 | 0.91743 | 0.075523 | 0.5 | 0655 |  |  |  | µg/L | 50105-50117
Beryllium, FIL, ICP-OES | 01010 | PLA11 | FIL | 1993 | 490010. | 1993-02-18 | 11 | 10.9 | 100.9174 | 0.91743 | 0.075523 | 0.5 | 0655 |  |  |  | µg/L | 50105-50117
Beryllium, FIL, ICP-OES | 01010 | PLA11 | FIL | 1993 | 600224. | 1993-03-01 | 11 | 10.9 | 100.9174 | 0.91743 | 0.075523 | 0.5 | 0655 |  |  |  | µg/L | 50105-50117
Beryllium, FIL, ICP-OES | 01010 | PLA11 | FIL | 1993 | 2210084 | 1993-08-09 | 11 | 10.9 | 100.9174 | 0.91743 | 0.075523 | 0.5 | 0655 |  |  |  | µg/L | 50105-50117
Beryllium, FIL, ICP-OES | 01010 | PLA11 | FIL | 1993 | 2380425 | 1993-08-26 | 12 | 10.9 | 110.0917 | 10.0917 | 0.83075 | 0.5 | 0655 |  |  |  | µg/L | 50105-50117
Beryllium, FIL, ICP-OES | 01010 | PLA11 | FIL | 1993 | 2450533 | 1993-09-02 | 11 | 10.9 | 100.9174 | 0.91743 | 0.075523 | 0.5 | 0655 |  |  |  | µg/L | 50105-50117
Beryllium, FIL, ICP-OES | 01010 | PLA11 | FIL | 1993 | 60127.0 | 1993-01-06 | 3.5 | 3.3 | 106.0606 | 6.0606 | 0.21015 | 0.5 | 0655 |  |  |  | µg/L | 67DW-33113
Beryllium, FIL, ICP-OES | 01010 | PLA11 | FIL | 1993 | 1890024 | 1993-07-08 | 2.9 | 3.3 | 87.8788 | -12.1212 | -0.4203 | 0.5 | 0655 |  |  |  | µg/L | 67DW-33113
Beryllium, FIL, ICP-OES | 01010 | PLA11 | FIL | 1993 | 2380016 | 1993-08-26 | 7 | 7.1 | 98.5915 | -1.4085 | -0.087881 | 0.5 | 0655 |  |  |  | µg/L | 33DW-67121
Beryllium, FIL, ICP-OES | 01010 | PLA11 | FIL | 1993 | 3080143 | 1992-11-03 | 7.4 | 7.1 | 104.2254 | 4.2254 | 0.26364 | 0.5 | 0655 |  |  |  | µg/L | 33DW-67121
Beryllium, FIL, ICP-OES | 01010 | PLA11 | FIL | 1993 | 1260157 | 1993-05-06 | 7.1 | 7.1 | 100 | 0 | 0 | 0.5 | 0655 |  |  |  | µg/L | 33DW-67121
Beryllium, FIL, ICP-OES | 01010 | PLA11 | FIL | 1993 | 1470035 | 1993-05-27 | 7.2 | 7.1 | 101.4085 | 1.4085 | 0.087881 | 0.5 | 0655 |  |  |  | µg/L | 33DW-67121
Beryllium, FIL, ICP-OES | 01010 | PLA11 | FIL | 1993 | 60004.0 | 1993-01-06 | 15 | 13.8 | 108.6957 | 8.6957 | 0.81844 | 0.5 | 0655 |  |  |  | µg/L | 50121-50105
Beryllium, FIL, ICP-OES | 01010 | PLA11 | FIL | 1993 | 140003. | 1993-01-14 | 15 | 13.8 | 108.6957 | 8.6957 | 0.81844 | 0.5 | 0655 |  |  |  | µg/L | 50121-50105
Beryllium, FIL, ICP-OES | 01010 | PLA11 | FIL | 1993 | 220156. | 1993-01-22 | 13 | 13.8 | 94.2029 | -5.7971 | -0.54563 | 0.5 | 0655 |  |  |  | µg/L | 50121-50105
Beryllium, FIL, ICP-OES | 01010 | PLA11 | FIL | 1993 | 1960234 | 1993-07-15 | 14 | 13.8 | 101.4493 | 1.4493 | 0.13641 | 0.5 | 0655 |  |  |  | µg/L | 50121-50105
Beryllium, FIL, ICP-OES | 01010 | PLA11 | FIL | 1993 | 2080263 | 1993-07-27 | 16 | 13.8 | 115.942 | 15.942 | 1.5005 | 0.5 | 0655 |  |  |  | µg/L | 50121-50105
Beryllium, FIL, ICP-OES | 01010 | PLA11 | FIL | 1993 | 2100239 | 1993-07-29 | 15 | 13.8 | 108.6957 | 8.6957 | 0.81844 | 0.5 | 0655 |  |  |  | µg/L | 50121-50105
Beryllium, FIL, ICP-OES | 01010 | PLA11 | FIL | 1993 | 390018. | 1993-02-08 | 11 | 10.9 | 100.9174 | 0.91743 | 0.075523 | 0.5 | 0655 |  |  |  | µg/L | 50105-50117
Beryllium, FIL, ICP-OES | 01010 | PLA11 | FIL | 1993 | 470008. | 1993-02-16 | 11 | 10.9 | 100.9174 | 0.91743 | 0.075523 | 0.5 | 0655 |  |  |  | µg/L | 50105-50117
Beryllium, FIL, ICP-OES | 01010 | PLA11 | FIL | 1993 | 480037. | 1993-02-17 | 11 | 10.9 | 100.9174 | 0.91743 | 0.075523 | 0.5 | 0655 |  |  |  | µg/L | 50105-50117
Beryllium, FIL, ICP-OES | 01010 | PLA11 | FIL | 1993 | 2170085 | 1993-08-05 | 12 | 10.9 | 110.0917 | 10.0917 | 0.83075 | 0.5 | 0655 |  |  |  | µg/L | 50105-50117
Beryllium, FIL, ICP-OES | 01010 | PLA11 | FIL | 1993 | 2250105 | 1993-08-13 | 11 | 10.9 | 100.9174 | 0.91743 | 0.075523 | 0.5 | 0655 |  |  |  | µg/L | 50105-50117
Beryllium, FIL, ICP-OES | 01010 | PLA11 | FIL | 1993 | 2320085 | 1993-08-20 | 11 | 10.9 | 100.9174 | 0.91743 | 0.075523 | 0.5 | 0655 |  |  |  | µg/L | 50105-50117
Beryllium, FIL, ICP-OES | 01010 | PLA11 | FIL | 1993 | 410018. | 1993-02-10 | 7 | 7.1 | 98.5915 | -1.4085 | -0.087881 | 0.5 | 0655 |  |  |  | µg/L | 33DW-67121
Beryllium, FIL, ICP-OES | 01010 | PLA11 | FIL | 1993 | 2250291 | 1993-08-13 | 6.9 | 7.1 | 97.1831 | -2.8169 | -0.17576 | 0.5 | 0655 |  |  |  | µg/L | 33DW-67121
Beryllium, FIL, ICP-OES | 01010 | PLA11 | FIL | 1993 | 3030006 | 1992-10-29 | 15 | 13.8 | 108.6957 | 8.6957 | 0.81844 | 0.5 | 0655 |  |  |  | µg/L | 50121-50105
Beryllium, FIL, ICP-OES | 01010 | PLA11 | FIL | 1993 | 3040052 | 1992-10-30 | 15 | 13.8 | 108.6957 | 8.6957 | 0.81844 | 0.5 | 0655 |  |  |  | µg/L | 50121-50105
Beryllium, FIL, ICP-OES | 01010 | PLA11 | FIL | 1993 | 1030089 | 1993-04-13 | 14 | 13.8 | 101.4493 | 1.4493 | 0.13641 | 0.5 | 0655 |  |  |  | µg/L | 50121-50105
Beryllium, FIL, ICP-OES | 01010 | PLA11 | FIL | 1993 | 1100032 | 1993-04-20 | 14 | 13.8 | 101.4493 | 1.4493 | 0.13641 | 0.5 | 0655 |  |  |  | µg/L | 50121-50105
Beryllium, FIL, ICP-OES | 01010 | PLA11 | FIL | 1993 | 1190018 | 1993-04-29 | 14 | 13.8 | 101.4493 | 1.4493 | 0.13641 | 0.5 | 0655 |  |  |  | µg/L | 50121-50105
Beryllium, FIL, ICP-OES | 01010 | PLA11 | FIL | 1993 | 740141. | 1993-03-15 | 9.2 | 8.7 | 105.7471 | 5.7471 | 0.41108 | 0.5 | 0655 |  |  |  | µg/L | 25117-75113
Beryllium, FIL, ICP-OES | 01010 | PLA11 | FIL | 1993 | 750151. | 1993-03-16 | 9.3 | 8.7 | 106.8966 | 6.8966 | 0.4933 | 0.5 | 0655 |  |  |  | µg/L | 25117-75113
Beryllium, FIL, ICP-OES | 01010 | PLA11 | FIL | 1993 | 820073. | 1993-03-23 | 9 | 8.7 | 103.4483 | 3.4483 | 0.24665 | 0.5 | 0655 |  |  |  | µg/L | 25117-75113
Beryllium, FIL, ICP-OES | 01010 | PLA11 | FIL | 1993 | 880028. | 1993-03-29 | 8.4 | 8.7 | 96.5517 | -3.4483 | -0.24665 | 0.5 | 0655 |  |  |  | µg/L | 25117-75113
Beryllium, FIL, ICP-OES | 01010 | PLA11 | FIL | 1993 | 890014. | 1993-03-30 | 9.4 | 8.7 | 108.046 | 8.046 | 0.57552 | 0.5 | 0655 |  |  |  | µg/L | 25117-75113
Beryllium, FIL, ICP-OES | 01010 | PLA11 | FIL | 1993 | 950128. | 1993-04-05 | 9.4 | 8.7 | 108.046 | 8.046 | 0.57552 | 0.5 | 0655 |  |  |  | µg/L | 25117-75113
Beryllium, FIL, ICP-OES | 01010 | PLA11 | FIL | 1993 | 2530491 | 1993-09-10 | 8.7 | 8.7 | 100 | 0 | 0 | 0.5 | 0655 |  |  |  | µg/L | 25117-75113
Beryllium, FIL, ICP-OES | 01010 | PLA11 | FIL | 1993 | 2590012 | 1993-09-16 | 9.2 | 8.7 | 105.7471 | 5.7471 | 0.41108 | 0.5 | 0655 |  |  |  | µg/L | 25117-75113
Beryllium, FIL, ICP-OES | 01010 | PLA11 | FIL | 1993 | 2630227 | 1993-09-20 | 9.2 | 8.7 | 105.7471 | 5.7471 | 0.41108 | 0.5 | 0655 |  |  |  | µg/L | 25117-75113
Beryllium, FIL, ICP-OES | 01010 | PLA11 | FIL | 1993 | 2700216 | 1993-09-27 | 9 | 8.7 | 103.4483 | 3.4483 | 0.24665 | 0.5 | 0655 |  |  |  | µg/L | 25117-75113
Beryllium, FIL, ICP-OES | 01010 | PLA11 | FIL | 1993 | 2730157 | 1993-09-30 | 8.9 | 8.7 | 102.2989 | 2.2989 | 0.16443 | 0.5 | 0655 |  |  |  | µg/L | 25117-75113
Beryllium, FIL, ICP-OES | 01010 | PLA11 | FIL | 1993 | 2780007 | 1993-10-05 | 8.8 | 8.7 | 101.1494 | 1.1494 | 0.082217 | 0.5 | 0655 |  |  |  | µg/L | 25117-75113
Beryllium, FIL, ICP-OES | 01010 | PLA11 | FIL | 1993 | 820076. | 1993-03-23 | 15 | 13.8 | 108.6957 | 8.6957 | 0.81844 | 0.5 | 0655 |  |  |  | µg/L | 50121-50105
Beryllium, FIL, ICP-OES | 01010 | PLA11 | FIL | 1993 | 890012. | 1993-03-30 | 15 | 13.8 | 108.6957 | 8.6957 | 0.81844 | 0.5 | 0655 |  |  |  | µg/L | 50121-50105
Beryllium, FIL, ICP-OES | 01010 | PLA11 | FIL | 1993 | 2510237 | 1993-09-08 | 14 | 13.8 | 101.4493 | 1.4493 | 0.13641 | 0.5 | 0655 |  |  |  | µg/L | 50121-50105
Beryllium, FIL, ICP-OES | 01010 | PLA11 | FIL | 1993 | 2630232 | 1993-09-20 | 15 | 13.8 | 108.6957 | 8.6957 | 0.81844 | 0.5 | 0655 |  |  |  | µg/L | 50121-50105
Beryllium, FIL, ICP-OES | 01010 | PLA11 | FIL | 1993 | 2870232 | 1992-10-13 | 3.4 | 3.3 | 103.0303 | 3.0303 | 0.10508 | 0.5 | 0655 |  |  |  | µg/L | 67DW-33113
Beryllium, FIL, ICP-OES | 01010 | PLA11 | FIL | 1993 | 1190020 | 1993-04-29 | 3.6 | 3.3 | 109.0909 | 9.0909 | 0.31523 | 0.5 | 0655 |  |  |  | µg/L | 67DW-33113
Beryllium, FIL, ICP-OES | 01010 | PLA11 | FIL | 1993 | 280168. | 1993-01-28 | 3.5 | 3.3 | 106.0606 | 6.0606 | 0.21015 | 0.5 | 0655 |  |  |  | µg/L | 67DW-33113
Beryllium, FIL, ICP-OES | 01010 | PLA11 | FIL | 1993 | 2010169 | 1993-07-20 | 2.6 | 3.3 | 78.7879 | -21.2121 | -0.73553 | 0.5 | 0655 |  |  |  | µg/L | 67DW-33113
Beryllium, FIL, ICP-OES | 01010 | PLA11 | FIL | 1993 | 120057. | 1993-01-12 | 14 | 13.8 | 101.4493 | 1.4493 | 0.13641 | 0.5 | 0655 |  |  |  | µg/L | 50121-50105
Beryllium, FIL, ICP-OES | 01010 | PLA11 | FIL | 1993 | 210141. | 1993-01-21 | 15 | 13.8 | 108.6957 | 8.6957 | 0.81844 | 0.5 | 0655 |  |  |  | µg/L | 50121-50105
Beryllium, FIL, ICP-OES | 01010 | PLA11 | FIL | 1993 | 290124. | 1993-01-29 | 15 | 13.8 | 108.6957 | 8.6957 | 0.81844 | 0.5 | 0655 |  |  |  | µg/L | 50121-50105
Beryllium, FIL, ICP-OES | 01010 | PLA11 | FIL | 1993 | 2010474 | 1993-07-20 | 14 | 13.8 | 101.4493 | 1.4493 | 0.13641 | 0.5 | 0655 |  |  |  | µg/L | 50121-50105
Beryllium, FIL, ICP-OES | 01010 | PLA11 | FIL | 1993 | 2070508 | 1993-07-26 | 15 | 13.8 | 108.6957 | 8.6957 | 0.81844 | 0.5 | 0655 |  |  |  | µg/L | 50121-50105
Beryllium, FIL, ICP-OES | 01010 | PLA11 | FIL | 1993 | 2150013 | 1993-08-03 | 15 | 13.8 | 108.6957 | 8.6957 | 0.81844 | 0.5 | 0655 |  |  |  | µg/L | 50121-50105
Beryllium, FIL, ICP-OES | 01010 | PLA11 | FIL | 1993 | 3030007 | 1992-10-29 | 15 | 13.8 | 108.6957 | 8.6957 | 0.81844 | 0.5 | 0655 |  |  |  | µg/L | 50121-50105
Beryllium, FIL, ICP-OES | 01010 | PLA11 | FIL | 1993 | 3040051 | 1992-10-30 | 15 | 13.8 | 108.6957 | 8.6957 | 0.81844 | 0.5 | 0655 |  |  |  | µg/L | 50121-50105
Beryllium, FIL, ICP-OES | 01010 | PLA11 | FIL | 1993 | 3070210 | 1992-11-02 | 14 | 13.8 | 101.4493 | 1.4493 | 0.13641 | 0.5 | 0655 |  |  |  | µg/L | 50121-50105
Beryllium, FIL, ICP-OES | 01010 | PLA11 | FIL | 1993 | 1020067 | 1993-04-12 | 15 | 13.8 | 108.6957 | 8.6957 | 0.81844 | 0.5 | 0655 |  |  |  | µg/L | 50121-50105
Beryllium, FIL, ICP-OES | 01010 | PLA11 | FIL | 1993 | 1190060 | 1993-04-29 | 14 | 13.8 | 101.4493 | 1.4493 | 0.13641 | 0.5 | 0655 |  |  |  | µg/L | 50121-50105
Beryllium, FIL, ICP-OES | 01010 | PLA11 | FIL | 1993 | 1230330 | 1993-05-03 | 14 | 13.8 | 101.4493 | 1.4493 | 0.13641 | 0.5 | 0655 |  |  |  | µg/L | 50121-50105
Beryllium, FIL, ICP-OES | 01010 | PLA11 | FIL | 1993 | 2800187 | 1992-10-06 | 3.7 | 3.3 | 112.1212 | 12.1212 | 0.4203 | 0.5 | 0655 |  |  |  | µg/L | 67DW-33113
Beryllium, FIL, ICP-OES | 01010 | PLA11 | FIL | 1993 | 1230332 | 1993-05-03 | 3.5 | 3.3 | 106.0606 | 6.0606 | 0.21015 | 0.5 | 0655 |  |  |  | µg/L | 67DW-33113
Beryllium, FIL, ICP-OES | 01010 | PLA11 | FIL | 1993 | 200001. | 1993-01-20 | 14 | 13.8 | 101.4493 | 1.4493 | 0.13641 | 0.5 | 0655 |  |  |  | µg/L | 50121-50105
Beryllium, FIL, ICP-OES | 01010 | PLA11 | FIL | 1993 | 270021. | 1993-01-27 | 15 | 13.8 | 108.6957 | 8.6957 | 0.81844 | 0.5 | 0655 |  |  |  | µg/L | 50121-50105
Beryllium, FIL, ICP-OES | 01010 | PLA11 | FIL | 1993 | 340023. | 1993-02-03 | 16 | 13.8 | 115.942 | 15.942 | 1.5005 | 0.5 | 0655 |  |  |  | µg/L | 50121-50105
Beryllium, FIL, ICP-OES | 01010 | PLA11 | FIL | 1993 | 1880158 | 1993-07-07 | 14 | 13.8 | 101.4493 | 1.4493 | 0.13641 | 0.5 | 0655 |  |  |  | µg/L | 50121-50105
Beryllium, FIL, ICP-OES | 01010 | PLA11 | FIL | 1993 | 1950030 | 1993-07-14 | 14 | 13.8 | 101.4493 | 1.4493 | 0.13641 | 0.5 | 0655 |  |  |  | µg/L | 50121-50105
Beryllium, FIL, ICP-OES | 01010 | PLA11 | FIL | 1993 | 2090005 | 1993-07-28 | 16 | 13.8 | 115.942 | 15.942 | 1.5005 | 0.5 | 0655 |  |  |  | µg/L | 50121-50105
Beryllium, FIL, ICP-OES | 01010 | PLA11 | FIL | 1993 | 340019. | 1993-02-03 | 3.4 | 3.3 | 103.0303 | 3.0303 | 0.10508 | 0.5 | 0655 |  |  |  | µg/L | 67DW-33113
Beryllium, FIL, ICP-OES | 01010 | PLA11 | FIL | 1993 | 2010477 | 1993-07-20 | 3.2 | 3.3 | 96.9697 | -3.0303 | -0.10508 | 0.5 | 0655 |  |  |  | µg/L | 67DW-33113
Beryllium, FIL, ICP-OES | 01010 | PLA11 | FIL | 1993 | 3140141 | 1992-11-09 | 12 | 10.9 | 110.0917 | 10.0917 | 0.83075 | 0.5 | 0655 |  |  |  | µg/L | 50105-50117
Beryllium, FIL, ICP-OES | 01010 | PLA11 | FIL | 1993 | 3230081 | 1992-11-18 | 11 | 10.9 | 100.9174 | 0.91743 | 0.075523 | 0.5 | 0655 |  |  |  | µg/L | 50105-50117
Beryllium, FIL, ICP-OES | 01010 | PLA11 | FIL | 1993 | 3280078 | 1992-11-23 | 11 | 10.9 | 100.9174 | 0.91743 | 0.075523 | 0.5 | 0655 |  |  |  | µg/L | 50105-50117
Beryllium, FIL, ICP-OES | 01010 | PLA11 | FIL | 1993 | 3300127 | 1992-11-25 | 12 | 10.9 | 110.0917 | 10.0917 | 0.83075 | 0.5 | 0655 |  |  |  | µg/L | 50105-50117
Beryllium, FIL, ICP-OES | 01010 | PLA11 | FIL | 1993 | 3300168 | 1992-11-25 | 11 | 10.9 | 100.9174 | 0.91743 | 0.075523 | 0.5 | 0655 |  |  |  | µg/L | 50105-50117
Beryllium, FIL, ICP-OES | 01010 | PLA11 | FIL | 1993 | 3350376 | 1992-11-30 | 11 | 10.9 | 100.9174 | 0.91743 | 0.075523 | 0.5 | 0655 |  |  |  | µg/L | 50105-50117
Beryllium, FIL, ICP-OES | 01010 | PLA11 | FIL | 1993 | 1240053 | 1993-05-04 | 12 | 10.9 | 110.0917 | 10.0917 | 0.83075 | 0.5 | 0655 |  |  |  | µg/L | 50105-50117
Beryllium, FIL, ICP-OES | 01010 | PLA11 | FIL | 1993 | 1260154 | 1993-05-06 | 11 | 10.9 | 100.9174 | 0.91743 | 0.075523 | 0.5 | 0655 |  |  |  | µg/L | 50105-50117
Beryllium, FIL, ICP-OES | 01010 | PLA11 | FIL | 1993 | 1320105 | 1993-05-12 | 11 | 10.9 | 100.9174 | 0.91743 | 0.075523 | 0.5 | 0655 |  |  |  | µg/L | 50105-50117
Beryllium, FIL, ICP-OES | 01010 | PLA11 | FIL | 1993 | 1380041 | 1993-05-18 | 11 | 10.9 | 100.9174 | 0.91743 | 0.075523 | 0.5 | 0655 |  |  |  | µg/L | 50105-50117
Beryllium, FIL, ICP-OES | 01010 | PLA11 | FIL | 1993 | 1440170 | 1993-05-24 | 12 | 10.9 | 110.0917 | 10.0917 | 0.83075 | 0.5 | 0655 |  |  |  | µg/L | 50105-50117
Beryllium, FIL, ICP-OES | 01010 | PLA11 | FIL | 1993 | 1470034 | 1993-05-27 | 11 | 10.9 | 100.9174 | 0.91743 | 0.075523 | 0.5 | 0655 |  |  |  | µg/L | 50105-50117
Beryllium, FIL, ICP-OES | 01010 | PLA11 | FIL | 1993 | 3250269 | 1992-11-20 | 7.3 | 7.1 | 102.8169 | 2.8169 | 0.17576 | 0.5 | 0655 |  |  |  | µg/L | 33DW-67121
Beryllium, FIL, ICP-OES | 01010 | PLA11 | FIL | 1993 | 3320306 | 1992-11-27 | 7.6 | 7.1 | 107.0423 | 7.0423 | 0.43941 | 0.5 | 0655 |  |  |  | µg/L | 33DW-67121
Beryllium, FIL, ICP-OES | 01010 | PLA11 | FIL | 1993 | 1400161 | 1993-05-20 | 7.9 | 7.1 | 111.2676 | 11.2676 | 0.70305 | 0.5 | 0655 |  |  |  | µg/L | 33DW-67121
Beryllium, FIL, ICP-OES | 01010 | PLA11 | FIL | 1993 | 3380233 | 1992-12-03 | 9.8 | 8.7 | 112.6437 | 12.6437 | 0.90438 | 0.5 | 0655 |  |  |  | µg/L | 25117-75113
Beryllium, FIL, ICP-OES | 01010 | PLA11 | FIL | 1993 | 3510165 | 1992-12-16 | 9 | 8.7 | 103.4483 | 3.4483 | 0.24665 | 0.5 | 0655 |  |  |  | µg/L | 25117-75113
Beryllium, FIL, ICP-OES | 01010 | PLA11 | FIL | 1993 | 3560379 | 1992-12-21 | 10 | 8.7 | 114.9425 | 14.9425 | 1.0688 | 0.5 | 0655 |  |  |  | µg/L | 25117-75113
Beryllium, FIL, ICP-OES | 01010 | PLA11 | FIL | 1993 | 1530020 | 1993-06-02 | 8.8 | 8.7 | 101.1494 | 1.1494 | 0.082217 | 0.5 | 0655 |  |  |  | µg/L | 25117-75113
Beryllium, FIL, ICP-OES | 01010 | PLA11 | FIL | 1993 | 1620039 | 1993-06-11 | 9.8 | 8.7 | 112.6437 | 12.6437 | 0.90438 | 0.5 | 0655 |  |  |  | µg/L | 25117-75113
Beryllium, FIL, ICP-OES | 01010 | PLA11 | FIL | 1993 | 1810026 | 1993-06-30 | 10 | 8.7 | 114.9425 | 14.9425 | 1.0688 | 0.5 | 0655 |  |  |  | µg/L | 25117-75113
Beryllium, FIL, ICP-OES | 01010 | PLA11 | FIL | 1993 | 3370200 | 1992-12-02 | 15 | 13.8 | 108.6957 | 8.6957 | 0.81844 | 0.5 | 0655 |  |  |  | µg/L | 50121-50105
Beryllium, FIL, ICP-OES | 01010 | PLA11 | FIL | 1993 | 1810029 | 1993-06-30 | 15 | 13.8 | 108.6957 | 8.6957 | 0.81844 | 0.5 | 0655 |  |  |  | µg/L | 50121-50105
Beryllium, FIL, ICP-OES | 01010 | PLA11 | FIL | 1993 | 3080056 | 1992-11-03 | 12 | 10.9 | 110.0917 | 10.0917 | 0.83075 | 0.5 | 0655 |  |  |  | µg/L | 50105-50117
Beryllium, FIL, ICP-OES | 01010 | PLA11 | FIL | 1993 | 3140140 | 1992-11-09 | 12 | 10.9 | 110.0917 | 10.0917 | 0.83075 | 0.5 | 0655 |  |  |  | µg/L | 50105-50117
Beryllium, FIL, ICP-OES | 01010 | PLA11 | FIL | 1993 | 3210112 | 1992-11-16 | 11 | 10.9 | 100.9174 | 0.91743 | 0.075523 | 0.5 | 0655 |  |  |  | µg/L | 50105-50117
Beryllium, FIL, ICP-OES | 01010 | PLA11 | FIL | 1993 | 3230082 | 1992-11-18 | 11 | 10.9 | 100.9174 | 0.91743 | 0.075523 | 0.5 | 0655 |  |  |  | µg/L | 50105-50117
Beryllium, FIL, ICP-OES | 01010 | PLA11 | FIL | 1993 | 3320303 | 1992-11-27 | 12 | 10.9 | 110.0917 | 10.0917 | 0.83075 | 0.5 | 0655 |  |  |  | µg/L | 50105-50117
Beryllium, FIL, ICP-OES | 01010 | PLA11 | FIL | 1993 | 3370192 | 1992-12-02 | 11 | 10.9 | 100.9174 | 0.91743 | 0.075523 | 0.5 | 0655 |  |  |  | µg/L | 50105-50117
Beryllium, FIL, ICP-OES | 01010 | PLA11 | FIL | 1993 | 1300386 | 1993-05-10 | 11 | 10.9 | 100.9174 | 0.91743 | 0.075523 | 0.5 | 0655 |  |  |  | µg/L | 50105-50117
Beryllium, FIL, ICP-OES | 01010 | PLA11 | FIL | 1993 | 1390183 | 1993-05-19 | 12 | 10.9 | 110.0917 | 10.0917 | 0.83075 | 0.5 | 0655 |  |  |  | µg/L | 50105-50117
Beryllium, FIL, ICP-OES | 01010 | PLA11 | FIL | 1993 | 1460062 | 1993-05-26 | 11 | 10.9 | 100.9174 | 0.91743 | 0.075523 | 0.5 | 0655 |  |  |  | µg/L | 50105-50117
Beryllium, FIL, ICP-OES | 01010 | PLA11 | FIL | 1993 | 1460289 | 1993-05-26 | 11 | 10.9 | 100.9174 | 0.91743 | 0.075523 | 0.5 | 0655 |  |  |  | µg/L | 50105-50117
Beryllium, FIL, ICP-OES | 01010 | PLA11 | FIL | 1993 | 1480154 | 1993-05-28 | 12 | 10.9 | 110.0917 | 10.0917 | 0.83075 | 0.5 | 0655 |  |  |  | µg/L | 50105-50117
Beryllium, FIL, ICP-OES | 01010 | PLA11 | FIL | 1993 | 1520409 | 1993-06-01 | 12 | 10.9 | 110.0917 | 10.0917 | 0.83075 | 0.5 | 0655 |  |  |  | µg/L | 50105-50117
Beryllium, FIL, ICP-OES | 01010 | PLA11 | FIL | 1993 | 410013. | 1993-02-10 | 7.2 | 7.1 | 101.4085 | 1.4085 | 0.087881 | 0.5 | 0655 |  |  |  | µg/L | 33DW-67121
Beryllium, FIL, ICP-OES | 01010 | PLA11 | FIL | 1993 | 2450534 | 1993-09-02 | 7.2 | 7.1 | 101.4085 | 1.4085 | 0.087881 | 0.5 | 0655 |  |  |  | µg/L | 33DW-67121
Beryllium, FIL, ICP-OES | 01010 | PLA11 | FIL | 1993 | 410012. | 1993-02-10 | 11 | 10.9 | 100.9174 | 0.91743 | 0.075523 | 0.5 | 0655 |  |  |  | µg/L | 50105-50117
Beryllium, FIL, ICP-OES | 01010 | PLA11 | FIL | 1993 | 500113. | 1993-02-19 | 11 | 10.9 | 100.9174 | 0.91743 | 0.075523 | 0.5 | 0655 |  |  |  | µg/L | 50105-50117
Beryllium, FIL, ICP-OES | 01010 | PLA11 | FIL | 1993 | 560010. | 1993-02-25 | 12 | 10.9 | 110.0917 | 10.0917 | 0.83075 | 0.5 | 0655 |  |  |  | µg/L | 50105-50117
Beryllium, FIL, ICP-OES | 01010 | PLA11 | FIL | 1993 | 2230109 | 1993-08-11 | 12 | 10.9 | 110.0917 | 10.0917 | 0.83075 | 0.5 | 0655 |  |  |  | µg/L | 50105-50117
Beryllium, FIL, ICP-OES | 01010 | PLA11 | FIL | 1993 | 2300297 | 1993-08-18 | 11 | 10.9 | 100.9174 | 0.91743 | 0.075523 | 0.5 | 0655 |  |  |  | µg/L | 50105-50117
Beryllium, FIL, ICP-OES | 01010 | PLA11 | FIL | 1993 | 2450222 | 1993-09-02 | 12 | 10.9 | 110.0917 | 10.0917 | 0.83075 | 0.5 | 0655 |  |  |  | µg/L | 50105-50117
Beryllium, FIL, ICP-OES | 01010 | PLA11 | FIL | 1993 | 620062. | 1993-03-03 | 8.5 | 8.7 | 97.7011 | -2.2989 | -0.16443 | 0.5 | 0655 |  |  |  | µg/L | 25117-75113
Beryllium, FIL, ICP-OES | 01010 | PLA11 | FIL | 1993 | 690126. | 1993-03-10 | 9.1 | 8.7 | 104.5977 | 4.5977 | 0.32887 | 0.5 | 0655 |  |  |  | µg/L | 25117-75113
Beryllium, FIL, ICP-OES | 01010 | PLA11 | FIL | 1993 | 740174. | 1993-03-15 | 9.1 | 8.7 | 104.5977 | 4.5977 | 0.32887 | 0.5 | 0655 |  |  |  | µg/L | 25117-75113
Beryllium, FIL, ICP-OES | 01010 | PLA11 | FIL | 1993 | 760141. | 1993-03-17 | 8.9 | 8.7 | 102.2989 | 2.2989 | 0.16443 | 0.5 | 0655 |  |  |  | µg/L | 25117-75113
Beryllium, FIL, ICP-OES | 01010 | PLA11 | FIL | 1993 | 830111. | 1993-03-24 | 8.6 | 8.7 | 98.8506 | -1.1494 | -0.082217 | 0.5 | 0655 |  |  |  | µg/L | 25117-75113
Beryllium, FIL, ICP-OES | 01010 | PLA11 | FIL | 1993 | 890013. | 1993-03-30 | 9.5 | 8.7 | 109.1954 | 9.1954 | 0.65773 | 0.5 | 0655 |  |  |  | µg/L | 25117-75113
Beryllium, FIL, ICP-OES | 01010 | PLA11 | FIL | 1993 | 2510234 | 1993-09-08 | 9.1 | 8.7 | 104.5977 | 4.5977 | 0.32887 | 0.5 | 0655 |  |  |  | µg/L | 25117-75113
Beryllium, FIL, ICP-OES | 01010 | PLA11 | FIL | 1993 | 2530565 | 1993-09-10 | 8.7 | 8.7 | 100 | 0 | 0 | 0.5 | 0655 |  |  |  | µg/L | 25117-75113
Beryllium, FIL, ICP-OES | 01010 | PLA11 | FIL | 1993 | 2570019 | 1993-09-14 | 9.4 | 8.7 | 108.046 | 8.046 | 0.57552 | 0.5 | 0655 |  |  |  | µg/L | 25117-75113
Beryllium, FIL, ICP-OES | 01010 | PLA11 | FIL | 1993 | 2600170 | 1993-09-17 | 9.9 | 8.7 | 113.7931 | 13.7931 | 0.9866 | 0.5 | 0655 |  |  |  | µg/L | 25117-75113
Beryllium, FIL, ICP-OES | 01010 | PLA11 | FIL | 1993 | 2670051 | 1993-09-24 | 8.9 | 8.7 | 102.2989 | 2.2989 | 0.16443 | 0.5 | 0655 |  |  |  | µg/L | 25117-75113
Beryllium, FIL, ICP-OES | 01010 | PLA11 | FIL | 1993 | 2730156 | 1993-09-30 | 9.2 | 8.7 | 105.7471 | 5.7471 | 0.41108 | 0.5 | 0655 |  |  |  | µg/L | 25117-75113
Beryllium, FIL, ICP-OES | 01010 | PLA11 | FIL | 1993 | 620058. | 1993-03-03 | 14 | 13.8 | 101.4493 | 1.4493 | 0.13641 | 0.5 | 0655 |  |  |  | µg/L | 50121-50105
Beryllium, FIL, ICP-OES | 01010 | PLA11 | FIL | 1993 | 740147. | 1993-03-15 | 15 | 13.8 | 108.6957 | 8.6957 | 0.81844 | 0.5 | 0655 |  |  |  | µg/L | 50121-50105
Beryllium, FIL, ICP-OES | 01010 | PLA11 | FIL | 1993 | 2530568 | 1993-09-10 | 14 | 13.8 | 101.4493 | 1.4493 | 0.13641 | 0.5 | 0655 |  |  |  | µg/L | 50121-50105
Beryllium, FIL, ICP-OES | 01010 | PLA11 | FIL | 1993 | 2730158 | 1993-09-30 | 14 | 13.8 | 101.4493 | 1.4493 | 0.13641 | 0.5 | 0655 |  |  |  | µg/L | 50121-50105
Beryllium, FIL, ICP-OES | 01010 | PLA11 | FIL | 1993 | 3070209 | 1992-11-02 | 15 | 13.8 | 108.6957 | 8.6957 | 0.81844 | 0.5 | 0655 |  |  |  | µg/L | 50121-50105
Beryllium, FIL, ICP-OES | 01010 | PLA11 | FIL | 1993 | 970032. | 1993-04-07 | 15 | 13.8 | 108.6957 | 8.6957 | 0.81844 | 0.5 | 0655 |  |  |  | µg/L | 50121-50105
Beryllium, FIL, ICP-OES | 01010 | PLA11 | FIL | 1993 | 1030016 | 1993-04-13 | 14 | 13.8 | 101.4493 | 1.4493 | 0.13641 | 0.5 | 0655 |  |  |  | µg/L | 50121-50105
Beryllium, FIL, ICP-OES | 01010 | PLA11 | FIL | 1993 | 1050069 | 1993-04-15 | 14 | 13.8 | 101.4493 | 1.4493 | 0.13641 | 0.5 | 0655 |  |  |  | µg/L | 50121-50105
Beryllium, FIL, ICP-OES | 01010 | PLA11 | FIL | 1993 | 3370197 | 1992-12-02 | 9.4 | 8.7 | 108.046 | 8.046 | 0.57552 | 0.5 | 0655 |  |  |  | µg/L | 25117-75113
Beryllium, FIL, ICP-OES | 01010 | PLA11 | FIL | 1993 | 3440158 | 1992-12-09 | 9.4 | 8.7 | 108.046 | 8.046 | 0.57552 | 0.5 | 0655 |  |  |  | µg/L | 25117-75113
Beryllium, FIL, ICP-OES | 01010 | PLA11 | FIL | 1993 | 3650025 | 1992-12-30 | 8.8 | 8.7 | 101.1494 | 1.1494 | 0.082217 | 0.5 | 0655 |  |  |  | µg/L | 25117-75113
Beryllium, FIL, ICP-OES | 01010 | PLA11 | FIL | 1993 | 1670002 | 1993-06-16 | 9.1 | 8.7 | 104.5977 | 4.5977 | 0.32887 | 0.5 | 0655 |  |  |  | µg/L | 25117-75113
Beryllium, FIL, ICP-OES | 01010 | PLA11 | FIL | 1993 | 1730305 | 1993-06-22 | 9.1 | 8.7 | 104.5977 | 4.5977 | 0.32887 | 0.5 | 0655 |  |  |  | µg/L | 25117-75113
Beryllium, FIL, ICP-OES | 01010 | PLA11 | FIL | 1993 | 2950028 | 1992-10-21 | 0.5 | 3.3 | 15.1515 | -84.8485 | -2.9421 | 0.5 | 0655 |  |  |  | µg/L | 67DW-33113
Beryllium, FIL, ICP-OES | 01010 | PLA11 | FIL | 1993 | 990091. | 1993-04-09 | 3.8 | 3.3 | 115.1515 | 15.1515 | 0.52538 | 0.5 | 0655 |  |  |  | µg/L | 67DW-33113
Beryllium, FIL, ICP-OES | 01010 | PLA11 | FIL | 1993 | 3010008 | 1992-10-27 | 15 | 13.8 | 108.6957 | 8.6957 | 0.81844 | 0.5 | 0655 |  |  |  | µg/L | 50121-50105
Beryllium, FIL, ICP-OES | 01010 | PLA11 | FIL | 1993 | 3020015 | 1992-10-28 | 15 | 13.8 | 108.6957 | 8.6957 | 0.81844 | 0.5 | 0655 |  |  |  | µg/L | 50121-50105
Beryllium, FIL, ICP-OES | 01010 | PLA11 | FIL | 1993 | 990094. | 1993-04-09 | 14 | 13.8 | 101.4493 | 1.4493 | 0.13641 | 0.5 | 0655 |  |  |  | µg/L | 50121-50105
Beryllium, FIL, ICP-OES | 01010 | PLA11 | FIL | 1993 | 1170054 | 1993-04-27 | 13 | 13.8 | 94.2029 | -5.7971 | -0.54563 | 0.5 | 0655 |  |  |  | µg/L | 50121-50105
Beryllium, FIL, ICP-OES | 01010 | PLA11 | FIL | 1993 | 1230037 | 1993-05-03 | 14 | 13.8 | 101.4493 | 1.4493 | 0.13641 | 0.5 | 0655 |  |  |  | µg/L | 50121-50105
Beryllium, FIL, ICP-OES | 01010 | PLA11 | FIL | 1993 | 3010010 | 1992-10-27 | 3.4 | 3.3 | 103.0303 | 3.0303 | 0.10508 | 0.5 | 0655 |  |  |  | µg/L | 67DW-33113
Beryllium, FIL, ICP-OES | 01010 | PLA11 | FIL | 1993 | 1050072 | 1993-04-15 | 3.7 | 3.3 | 112.1212 | 12.1212 | 0.4203 | 0.5 | 0655 |  |  |  | µg/L | 67DW-33113
Beryllium, FIL, ICP-OES | 01010 | PLA11 | FIL | 1993 | 3440210 | 1992-12-09 | 9.2 | 8.7 | 105.7471 | 5.7471 | 0.41108 | 0.5 | 0655 |  |  |  | µg/L | 25117-75113
Beryllium, FIL, ICP-OES | 01010 | PLA11 | FIL | 1993 | 3460004 | 1992-12-11 | 9.1 | 8.7 | 104.5977 | 4.5977 | 0.32887 | 0.5 | 0655 |  |  |  | µg/L | 25117-75113
Beryllium, FIL, ICP-OES | 01010 | PLA11 | FIL | 1993 | 3510005 | 1992-12-16 | 9.1 | 8.7 | 104.5977 | 4.5977 | 0.32887 | 0.5 | 0655 |  |  |  | µg/L | 25117-75113
Beryllium, FIL, ICP-OES | 01010 | PLA11 | FIL | 1993 | 1590081 | 1993-06-08 | 9.3 | 8.7 | 106.8966 | 6.8966 | 0.4933 | 0.5 | 0655 |  |  |  | µg/L | 25117-75113
Beryllium, FIL, ICP-OES | 01010 | PLA11 | FIL | 1993 | 1650269 | 1993-06-14 | 9.2 | 8.7 | 105.7471 | 5.7471 | 0.41108 | 0.5 | 0655 |  |  |  | µg/L | 25117-75113
Beryllium, FIL, ICP-OES | 01010 | PLA11 | FIL | 1993 | 1800466 | 1993-06-29 | 9.5 | 8.7 | 109.1954 | 9.1954 | 0.65773 | 0.5 | 0655 |  |  |  | µg/L | 25117-75113
Beryllium, FIL, ICP-OES | 01010 | PLA11 | FIL | 1993 | 3460007 | 1992-12-11 | 15 | 13.8 | 108.6957 | 8.6957 | 0.81844 | 0.5 | 0655 |  |  |  | µg/L | 50121-50105
Beryllium, FIL, ICP-OES | 01010 | PLA11 | FIL | 1993 | 1620037 | 1993-06-11 | 16 | 13.8 | 115.942 | 15.942 | 1.5005 | 0.5 | 0655 |  |  |  | µg/L | 50121-50105
Beryllium, FIL, ICP-OES | 01010 | PLA11 | FIL | 1993 | 500114. | 1993-02-19 | 6.8 | 7.1 | 95.7746 | -4.2254 | -0.26364 | 0.5 | 0655 |  |  |  | µg/L | 33DW-67121
Beryllium, FIL, ICP-OES | 01010 | PLA11 | FIL | 1993 | 2210088 | 1993-08-09 | 7.3 | 7.1 | 102.8169 | 2.8169 | 0.17576 | 0.5 | 0655 |  |  |  | µg/L | 33DW-67121
Beryllium, FIL, ICP-OES | 01010 | PLA11 | FIL | 1993 | 410007. | 1993-02-10 | 11 | 10.9 | 100.9174 | 0.91743 | 0.075523 | 0.5 | 0655 |  |  |  | µg/L | 50105-50117
Beryllium, FIL, ICP-OES | 01010 | PLA11 | FIL | 1993 | 430065. | 1993-02-12 | 11 | 10.9 | 100.9174 | 0.91743 | 0.075523 | 0.5 | 0655 |  |  |  | µg/L | 50105-50117
Beryllium, FIL, ICP-OES | 01010 | PLA11 | FIL | 1993 | 610024. | 1993-03-02 | 11 | 10.9 | 100.9174 | 0.91743 | 0.075523 | 0.5 | 0655 |  |  |  | µg/L | 50105-50117
Beryllium, FIL, ICP-OES | 01010 | PLA11 | FIL | 1993 | 2250289 | 1993-08-13 | 11 | 10.9 | 100.9174 | 0.91743 | 0.075523 | 0.5 | 0655 |  |  |  | µg/L | 50105-50117
Beryllium, FIL, ICP-OES | 01010 | PLA11 | FIL | 1993 | 2380017 | 1993-08-26 | 11 | 10.9 | 100.9174 | 0.91743 | 0.075523 | 0.5 | 0655 |  |  |  | µg/L | 50105-50117
Beryllium, FIL, ICP-OES | 01010 | PLA11 | FIL | 1993 | 2440178 | 1993-09-01 | 11 | 10.9 | 100.9174 | 0.91743 | 0.075523 | 0.5 | 0655 |  |  |  | µg/L | 50105-50117
Beryllium, FIL, ICP-OES | 01010 | PLA11 | FIL | 1993 | 3660054 | 1992-12-31 | 14 | 13.8 | 101.4493 | 1.4493 | 0.13641 | 0.5 | 0655 |  |  |  | µg/L | 50121-50105
Beryllium, FIL, ICP-OES | 01010 | PLA11 | FIL | 1993 | 1690118 | 1993-06-18 | 16 | 13.8 | 115.942 | 15.942 | 1.5005 | 0.5 | 0655 |  |  |  | µg/L | 50121-50105
Beryllium, FIL, ICP-OES | 01010 | PLA11 | FIL | 1993 | 60126.0 | 1993-01-06 | 15 | 13.8 | 108.6957 | 8.6957 | 0.81844 | 0.5 | 0655 |  |  |  | µg/L | 50121-50105
Beryllium, FIL, ICP-OES | 01010 | PLA11 | FIL | 1993 | 190144. | 1993-01-19 | 14 | 13.8 | 101.4493 | 1.4493 | 0.13641 | 0.5 | 0655 |  |  |  | µg/L | 50121-50105
Beryllium, FIL, ICP-OES | 01010 | PLA11 | FIL | 1993 | 280166. | 1993-01-28 | 15 | 13.8 | 108.6957 | 8.6957 | 0.81844 | 0.5 | 0655 |  |  |  | µg/L | 50121-50105
Beryllium, FIL, ICP-OES | 01010 | PLA11 | FIL | 1993 | 1890025 | 1993-07-08 | 14 | 13.8 | 101.4493 | 1.4493 | 0.13641 | 0.5 | 0655 |  |  |  | µg/L | 50121-50105
Beryllium, FIL, ICP-OES | 01010 | PLA11 | FIL | 1993 | 1930189 | 1993-07-12 | 15 | 13.8 | 108.6957 | 8.6957 | 0.81844 | 0.5 | 0655 |  |  |  | µg/L | 50121-50105
Beryllium, FIL, ICP-OES | 01010 | PLA11 | FIL | 1993 | 2010168 | 1993-07-20 | 13 | 13.8 | 94.2029 | -5.7971 | -0.54563 | 0.5 | 0655 |  |  |  | µg/L | 50121-50105
Beryllium, FIL, ICP-OES | 01010 | PLA11 | FIL | 1993 | 200007. | 1993-01-20 | 3.4 | 3.3 | 103.0303 | 3.0303 | 0.10508 | 0.5 | 0655 |  |  |  | µg/L | 67DW-33113
Beryllium, FIL, ICP-OES | 01010 | PLA11 | FIL | 1993 | 2100285 | 1993-07-29 | 3.6 | 3.3 | 109.0909 | 9.0909 | 0.31523 | 0.5 | 0655 |  |  |  | µg/L | 67DW-33113
Beryllium, FIL, ICP-OES | 01010 | PLA11 | FIL | 1994 | 3470067 | 1993-12-13 | 9.4 | 9.35 | 100.5348 | 0.53476 | 0.044795 | 0.5 | 0655 |  |  |  | µg/L | 50123-50121
Beryllium, FIL, ICP-OES | 01010 | PLA11 | FIL | 1994 | 400082. | 1994-02-09 | 13 | 12.8 | 101.5625 | 1.5625 | 0.15437 | 0.5 | 0655 |  |  |  | µg/L | 50121-50125
Beryllium, FIL, ICP-OES | 01010 | PLA11 | FIL | 1994 | 410012. | 1994-02-10 | 13 | 12.8 | 101.5625 | 1.5625 | 0.15437 | 0.5 | 0655 |  |  |  | µg/L | 50121-50125
Beryllium, FIL, ICP-OES | 01010 | PLA11 | FIL | 1994 | 450243. | 1994-02-14 | 14 | 12.8 | 109.375 | 9.375 | 0.92621 | 0.5 | 0655 |  |  |  | µg/L | 50121-50125
Beryllium, FIL, ICP-OES | 01010 | PLA11 | FIL | 1994 | 2210351 | 1994-08-09 | 12 | 12.8 | 93.75 | -6.25 | -0.61747 | 0.5 | 0655 |  |  |  | µg/L | 50121-50125
Beryllium, FIL, ICP-OES | 01010 | PLA11 | FIL | 1994 | 2360272 | 1994-08-24 | 13 | 12.8 | 101.5625 | 1.5625 | 0.15437 | 0.5 | 0655 |  |  |  | µg/L | 50121-50125
Beryllium, FIL, ICP-OES | 01010 | PLA11 | FIL | 1994 | 2420148 | 1994-08-30 | 13 | 12.8 | 101.5625 | 1.5625 | 0.15437 | 0.5 | 0655 |  |  |  | µg/L | 50121-50125
Beryllium, FIL, ICP-OES | 01010 | PLA11 | FIL | 1994 | 410007. | 1994-02-10 | 5.8 | 5.43 | 106.814 | 6.814 | 0.40554 | 0.5 | 0655 |  |  |  | µg/L | 33DW-67123
Beryllium, FIL, ICP-OES | 01010 | PLA11 | FIL | 1994 | 2230061 | 1994-08-11 | 5.7 | 5.43 | 104.9724 | 4.9724 | 0.29594 | 0.5 | 0655 |  |  |  | µg/L | 33DW-67123
Beryllium, FIL, ICP-OES | 01010 | PLA11 | FIL | 1994 | 3160149 | 1993-11-12 | 5 | 5.43 | 92.081 | -7.919 | -0.47131 | 0.5 | 0655 |  |  |  | µg/L | 33DW-67123
Beryllium, FIL, ICP-OES | 01010 | PLA11 | FIL | 1994 | 1300050 | 1994-05-10 | 5.3 | 5.43 | 97.6059 | -2.3941 | -0.14249 | 0.5 | 0655 |  |  |  | µg/L | 33DW-67123
Beryllium, FIL, ICP-OES | 01010 | PLA11 | FIL | 1994 | 60001.0 | 1994-01-06 | 11 | 11.3 | 97.3451 | -2.6549 | -0.24639 | 0.5 | 0655 |  |  |  | µg/L | 25125-75113
Beryllium, FIL, ICP-OES | 01010 | PLA11 | FIL | 1994 | 130138. | 1994-01-13 | 12 | 11.3 | 106.1947 | 6.1947 | 0.5749 | 0.5 | 0655 |  |  |  | µg/L | 25125-75113
Beryllium, FIL, ICP-OES | 01010 | PLA11 | FIL | 1994 | 270109. | 1994-01-27 | 12 | 11.3 | 106.1947 | 6.1947 | 0.5749 | 0.5 | 0655 |  |  |  | µg/L | 25125-75113
Beryllium, FIL, ICP-OES | 01010 | PLA11 | FIL | 1994 | 1880034 | 1994-07-07 | 12 | 11.3 | 106.1947 | 6.1947 | 0.5749 | 0.5 | 0655 |  |  |  | µg/L | 25125-75113
Beryllium, FIL, ICP-OES | 01010 | PLA11 | FIL | 1994 | 1920241 | 1994-07-11 | 12 | 11.3 | 106.1947 | 6.1947 | 0.5749 | 0.5 | 0655 |  |  |  | µg/L | 25125-75113
Beryllium, FIL, ICP-OES | 01010 | PLA11 | FIL | 1994 | 1930262 | 1994-07-12 | 11 | 11.3 | 97.3451 | -2.6549 | -0.24639 | 0.5 | 0655 |  |  |  | µg/L | 25125-75113
Beryllium, FIL, ICP-OES | 01010 | PLA11 | FIL | 1994 | 350054. | 1994-02-04 | 7.7 | 7.95 | 96.8553 | -3.1447 | -0.2396 | 0.5 | 0655 |  |  |  | µg/L | 25DW-75121
Beryllium, FIL, ICP-OES | 01010 | PLA11 | FIL | 1994 | 380089. | 1994-02-07 | 8.2 | 7.95 | 103.1447 | 3.1447 | 0.2396 | 0.5 | 0655 |  |  |  | µg/L | 25DW-75121
Beryllium, FIL, ICP-OES | 01010 | PLA11 | FIL | 1994 | 390066. | 1994-02-08 | 7.8 | 7.95 | 98.1132 | -1.8868 | -0.14376 | 0.5 | 0655 |  |  |  | µg/L | 25DW-75121
Beryllium, FIL, ICP-OES | 01010 | PLA11 | FIL | 1994 | 2140337 | 1994-08-02 | 8.3 | 7.95 | 104.4025 | 4.4025 | 0.33544 | 0.5 | 0655 |  |  |  | µg/L | 25DW-75121
Beryllium, FIL, ICP-OES | 01010 | PLA11 | FIL | 1994 | 2220114 | 1994-08-10 | 7.9 | 7.95 | 99.3711 | -0.62893 | -0.04792 | 0.5 | 0655 |  |  |  | µg/L | 25DW-75121
Beryllium, FIL, ICP-OES | 01010 | PLA11 | FIL | 1994 | 2950067 | 1993-10-22 | 13 | 11.3 | 115.0442 | 15.0442 | 1.3962 | 0.5 | 0655 |  |  |  | µg/L | 25125-75113
Beryllium, FIL, ICP-OES | 01010 | PLA11 | FIL | 1994 | 2990077 | 1993-10-26 | 13 | 11.3 | 115.0442 | 15.0442 | 1.3962 | 0.5 | 0655 |  |  |  | µg/L | 25125-75113
Beryllium, FIL, ICP-OES | 01010 | PLA11 | FIL | 1994 | 3010102 | 1993-10-28 | 12 | 11.3 | 106.1947 | 6.1947 | 0.5749 | 0.5 | 0655 |  |  |  | µg/L | 25125-75113
Beryllium, FIL, ICP-OES | 01010 | PLA11 | FIL | 1994 | 1080145 | 1994-04-18 | 12 | 11.3 | 106.1947 | 6.1947 | 0.5749 | 0.5 | 0655 |  |  |  | µg/L | 25125-75113
Beryllium, FIL, ICP-OES | 01010 | PLA11 | FIL | 1994 | 1150004 | 1994-04-25 | 12 | 11.3 | 106.1947 | 6.1947 | 0.5749 | 0.5 | 0655 |  |  |  | µg/L | 25125-75113
Beryllium, FIL, ICP-OES | 01010 | PLA11 | FIL | 1994 | 1220067 | 1994-05-02 | 12 | 11.3 | 106.1947 | 6.1947 | 0.5749 | 0.5 | 0655 |  |  |  | µg/L | 25125-75113
Beryllium, FIL, ICP-OES | 01010 | PLA11 | FIL | 1994 | 800110. | 1994-03-21 | 12 | 11.3 | 106.1947 | 6.1947 | 0.5749 | 0.5 | 0655 |  |  |  | µg/L | 25125-75113
Beryllium, FIL, ICP-OES | 01010 | PLA11 | FIL | 1994 | 840116. | 1994-03-25 | 12 | 11.3 | 106.1947 | 6.1947 | 0.5749 | 0.5 | 0655 |  |  |  | µg/L | 25125-75113
Beryllium, FIL, ICP-OES | 01010 | PLA11 | FIL | 1994 | 880084. | 1994-03-29 | 12 | 11.3 | 106.1947 | 6.1947 | 0.5749 | 0.5 | 0655 |  |  |  | µg/L | 25125-75113
Beryllium, FIL, ICP-OES | 01010 | PLA11 | FIL | 1994 | 900071. | 1994-03-31 | 12 | 11.3 | 106.1947 | 6.1947 | 0.5749 | 0.5 | 0655 |  |  |  | µg/L | 25125-75113
Beryllium, FIL, ICP-OES | 01010 | PLA11 | FIL | 1994 | 900068. | 1994-03-31 | 12 | 11.3 | 106.1947 | 6.1947 | 0.5749 | 0.5 | 0655 |  |  |  | µg/L | 25125-75113
Beryllium, FIL, ICP-OES | 01010 | PLA11 | FIL | 1994 | 940066. | 1994-04-04 | 9.9 | 11.3 | 87.6106 | -12.3894 | -1.1498 | 0.5 | 0655 |  |  |  | µg/L | 25125-75113
Beryllium, FIL, ICP-OES | 01010 | PLA11 | FIL | 1994 | 2521097 | 1994-09-09 | 11 | 11.3 | 97.3451 | -2.6549 | -0.24639 | 0.5 | 0655 |  |  |  | µg/L | 25125-75113
Beryllium, FIL, ICP-OES | 01010 | PLA11 | FIL | 1994 | 2580185 | 1994-09-15 | 11 | 11.3 | 97.3451 | -2.6549 | -0.24639 | 0.5 | 0655 |  |  |  | µg/L | 25125-75113
Beryllium, FIL, ICP-OES | 01010 | PLA11 | FIL | 1994 | 2690189 | 1994-09-26 | 12 | 11.3 | 106.1947 | 6.1947 | 0.5749 | 0.5 | 0655 |  |  |  | µg/L | 25125-75113
Beryllium, FIL, ICP-OES | 01010 | PLA11 | FIL | 1994 | 2700339 | 1994-09-27 | 11 | 11.3 | 97.3451 | -2.6549 | -0.24639 | 0.5 | 0655 |  |  |  | µg/L | 25125-75113
Beryllium, FIL, ICP-OES | 01010 | PLA11 | FIL | 1994 | 2730078 | 1994-09-30 | 12 | 11.3 | 106.1947 | 6.1947 | 0.5749 | 0.5 | 0655 |  |  |  | µg/L | 25125-75113
Beryllium, FIL, ICP-OES | 01010 | PLA11 | FIL | 1994 | 2730231 | 1994-09-30 | 12 | 11.3 | 106.1947 | 6.1947 | 0.5749 | 0.5 | 0655 |  |  |  | µg/L | 25125-75113
Beryllium, FIL, ICP-OES | 01010 | PLA11 | FIL | 1994 | 680098. | 1994-03-09 | 9.5 | 9.35 | 101.6043 | 1.6043 | 0.13438 | 0.5 | 0655 |  |  |  | µg/L | 50123-50121
Beryllium, FIL, ICP-OES | 01010 | PLA11 | FIL | 1994 | 840118. | 1994-03-25 | 9.7 | 9.35 | 103.7433 | 3.7433 | 0.31356 | 0.5 | 0655 |  |  |  | µg/L | 50123-50121
Beryllium, FIL, ICP-OES | 01010 | PLA11 | FIL | 1994 | 2510076 | 1994-09-08 | 9.2 | 9.35 | 98.3957 | -1.6043 | -0.13438 | 0.5 | 0655 |  |  |  | µg/L | 50123-50121
Beryllium, FIL, ICP-OES | 01010 | PLA11 | FIL | 1994 | 2650117 | 1994-09-22 | 9.3 | 9.35 | 99.4652 | -0.53476 | -0.044795 | 0.5 | 0655 |  |  |  | µg/L | 50123-50121
Beryllium, FIL, ICP-OES | 01010 | PLA11 | FIL | 1994 | 270087. | 1994-01-27 | 2 | 3.3 | 60.6061 | -39.3939 | -1.6218 | 0.5 | 0655 |  |  |  | µg/L | 67DW-33113
Beryllium, FIL, ICP-OES | 01010 | PLA11 | FIL | 1994 | 1880042 | 1994-07-07 | 3.8 | 3.3 | 115.1515 | 15.1515 | 0.62375 | 0.5 | 0655 |  |  |  | µg/L | 67DW-33113
Beryllium, FIL, ICP-OES | 01010 | PLA11 | FIL | 1994 | 130187. | 1994-01-13 | 9.8 | 9.35 | 104.8128 | 4.8128 | 0.40315 | 0.5 | 0655 |  |  |  | µg/L | 50123-50121
Beryllium, FIL, ICP-OES | 01010 | PLA11 | FIL | 1994 | 260057. | 1994-01-26 | 9.4 | 9.35 | 100.5348 | 0.53476 | 0.044795 | 0.5 | 0655 |  |  |  | µg/L | 50123-50121
Beryllium, FIL, ICP-OES | 01010 | PLA11 | FIL | 1994 | 320002. | 1994-02-01 | 9.9 | 9.35 | 105.8824 | 5.8824 | 0.49274 | 0.5 | 0655 |  |  |  | µg/L | 50123-50121
Beryllium, FIL, ICP-OES | 01010 | PLA11 | FIL | 1994 | 2030119 | 1994-07-22 | 9.8 | 9.35 | 104.8128 | 4.8128 | 0.40315 | 0.5 | 0655 |  |  |  | µg/L | 50123-50121
Beryllium, FIL, ICP-OES | 01010 | PLA11 | FIL | 1994 | 2070247 | 1994-07-26 | 9.5 | 9.35 | 101.6043 | 1.6043 | 0.13438 | 0.5 | 0655 |  |  |  | µg/L | 50123-50121
Beryllium, FIL, ICP-OES | 01010 | PLA11 | FIL | 1994 | 2080051 | 1994-07-27 | 10 | 9.35 | 106.9519 | 6.9519 | 0.58233 | 0.5 | 0655 |  |  |  | µg/L | 50123-50121
Beryllium, FIL, ICP-OES | 01010 | PLA11 | FIL | 1994 | 3010165 | 1993-10-28 | 11 | 11.3 | 97.3451 | -2.6549 | -0.24639 | 0.5 | 0655 |  |  |  | µg/L | 25125-75113
Beryllium, FIL, ICP-OES | 01010 | PLA11 | FIL | 1994 | 3050250 | 1993-11-01 | 12 | 11.3 | 106.1947 | 6.1947 | 0.5749 | 0.5 | 0655 |  |  |  | µg/L | 25125-75113
Beryllium, FIL, ICP-OES | 01010 | PLA11 | FIL | 1994 | 3060012 | 1993-11-02 | 12 | 11.3 | 106.1947 | 6.1947 | 0.5749 | 0.5 | 0655 |  |  |  | µg/L | 25125-75113
Beryllium, FIL, ICP-OES | 01010 | PLA11 | FIL | 1994 | 1020152 | 1994-04-12 | 12 | 11.3 | 106.1947 | 6.1947 | 0.5749 | 0.5 | 0655 |  |  |  | µg/L | 25125-75113
Beryllium, FIL, ICP-OES | 01010 | PLA11 | FIL | 1994 | 1160059 | 1994-04-26 | 13 | 11.3 | 115.0442 | 15.0442 | 1.3962 | 0.5 | 0655 |  |  |  | µg/L | 25125-75113
Beryllium, FIL, ICP-OES | 01010 | PLA11 | FIL | 1994 | 1220279 | 1994-05-02 | 11 | 11.3 | 97.3451 | -2.6549 | -0.24639 | 0.5 | 0655 |  |  |  | µg/L | 25125-75113
Beryllium, FIL, ICP-OES | 01010 | PLA11 | FIL | 1994 | 240068. | 1994-01-24 | 12 | 11.3 | 106.1947 | 6.1947 | 0.5749 | 0.5 | 0655 |  |  |  | µg/L | 25125-75113
Beryllium, FIL, ICP-OES | 01010 | PLA11 | FIL | 1994 | 270086. | 1994-01-27 | 10 | 11.3 | 88.4956 | -11.5044 | -1.0677 | 0.5 | 0655 |  |  |  | µg/L | 25125-75113
Beryllium, FIL, ICP-OES | 01010 | PLA11 | FIL | 1994 | 320094. | 1994-02-01 | 12 | 11.3 | 106.1947 | 6.1947 | 0.5749 | 0.5 | 0655 |  |  |  | µg/L | 25125-75113
Beryllium, FIL, ICP-OES | 01010 | PLA11 | FIL | 1994 | 320005. | 1994-02-01 | 11 | 11.3 | 97.3451 | -2.6549 | -0.24639 | 0.5 | 0655 |  |  |  | µg/L | 25125-75113
Beryllium, FIL, ICP-OES | 01010 | PLA11 | FIL | 1994 | 60002.0 | 1994-01-06 | 11 | 11.3 | 97.3451 | -2.6549 | -0.24639 | 0.5 | 0655 |  |  |  | µg/L | 25125-75113
Beryllium, FIL, ICP-OES | 01010 | PLA11 | FIL | 1994 | 140110. | 1994-01-14 | 12 | 11.3 | 106.1947 | 6.1947 | 0.5749 | 0.5 | 0655 |  |  |  | µg/L | 25125-75113
Beryllium, FIL, ICP-OES | 01010 | PLA11 | FIL | 1994 | 260058. | 1994-01-26 | 10 | 11.3 | 88.4956 | -11.5044 | -1.0677 | 0.5 | 0655 |  |  |  | µg/L | 25125-75113
Beryllium, FIL, ICP-OES | 01010 | PLA11 | FIL | 1994 | 1930254 | 1994-07-12 | 11 | 11.3 | 97.3451 | -2.6549 | -0.24639 | 0.5 | 0655 |  |  |  | µg/L | 25125-75113
Beryllium, FIL, ICP-OES | 01010 | PLA11 | FIL | 1994 | 1990116 | 1994-07-18 | 12 | 11.3 | 106.1947 | 6.1947 | 0.5749 | 0.5 | 0655 |  |  |  | µg/L | 25125-75113
Beryllium, FIL, ICP-OES | 01010 | PLA11 | FIL | 1994 | 2020247 | 1994-07-21 | 11 | 11.3 | 97.3451 | -2.6549 | -0.24639 | 0.5 | 0655 |  |  |  | µg/L | 25125-75113
Beryllium, FIL, ICP-OES | 01010 | PLA11 | FIL | 1994 | 3080003 | 1993-11-04 | 8.1 | 7.95 | 101.8868 | 1.8868 | 0.14376 | 0.5 | 0655 |  |  |  | µg/L | 25DW-75121
Beryllium, FIL, ICP-OES | 01010 | PLA11 | FIL | 1994 | 3080041 | 1993-11-04 | 8 | 7.95 | 100.6289 | 0.62893 | 0.04792 | 0.5 | 0655 |  |  |  | µg/L | 25DW-75121
Beryllium, FIL, ICP-OES | 01010 | PLA11 | FIL | 1994 | 3120034 | 1993-11-08 | 7.4 | 7.95 | 93.0818 | -6.9182 | -0.52712 | 0.5 | 0655 |  |  |  | µg/L | 25DW-75121
Beryllium, FIL, ICP-OES | 01010 | PLA11 | FIL | 1994 | 3130095 | 1993-11-09 | 7.5 | 7.95 | 94.3396 | -5.6604 | -0.43128 | 0.5 | 0655 |  |  |  | µg/L | 25DW-75121
Beryllium, FIL, ICP-OES | 01010 | PLA11 | FIL | 1994 | 3160109 | 1993-11-12 | 7.7 | 7.95 | 96.8553 | -3.1447 | -0.2396 | 0.5 | 0655 |  |  |  | µg/L | 25DW-75121
Beryllium, FIL, ICP-OES | 01010 | PLA11 | FIL | 1994 | 3200007 | 1993-11-16 | 7.8 | 7.95 | 98.1132 | -1.8868 | -0.14376 | 0.5 | 0655 |  |  |  | µg/L | 25DW-75121
Beryllium, FIL, ICP-OES | 01010 | PLA11 | FIL | 1994 | 1240053 | 1994-05-04 | 8 | 7.95 | 100.6289 | 0.62893 | 0.04792 | 0.5 | 0655 |  |  |  | µg/L | 25DW-75121
Beryllium, FIL, ICP-OES | 01010 | PLA11 | FIL | 1994 | 1290275 | 1994-05-09 | 6.9 | 7.95 | 86.7925 | -13.2075 | -1.0063 | 0.5 | 0655 |  |  |  | µg/L | 25DW-75121
Beryllium, FIL, ICP-OES | 01010 | PLA11 | FIL | 1994 | 1380097 | 1994-05-18 | 7.8 | 7.95 | 98.1132 | -1.8868 | -0.14376 | 0.5 | 0655 |  |  |  | µg/L | 25DW-75121
Beryllium, FIL, ICP-OES | 01010 | PLA11 | FIL | 1994 | 1390146 | 1994-05-19 | 8 | 7.95 | 100.6289 | 0.62893 | 0.04792 | 0.5 | 0655 |  |  |  | µg/L | 25DW-75121
Beryllium, FIL, ICP-OES | 01010 | PLA11 | FIL | 1994 | 1440102 | 1994-05-24 | 7.9 | 7.95 | 99.3711 | -0.62893 | -0.04792 | 0.5 | 0655 |  |  |  | µg/L | 25DW-75121
Beryllium, FIL, ICP-OES | 01010 | PLA11 | FIL | 1994 | 1470390 | 1994-05-27 | 7.3 | 7.95 | 91.8239 | -8.1761 | -0.62296 | 0.5 | 0655 |  |  |  | µg/L | 25DW-75121
Beryllium, FIL, ICP-OES | 01010 | PLA11 | FIL | 1994 | 3340028 | 1993-11-30 | 5.3 | 5.43 | 97.6059 | -2.3941 | -0.14249 | 0.5 | 0655 |  |  |  | µg/L | 33DW-67123
Beryllium, FIL, ICP-OES | 01010 | PLA11 | FIL | 1994 | 1440103 | 1994-05-24 | 5.5 | 5.43 | 101.2891 | 1.2891 | 0.076724 | 0.5 | 0655 |  |  |  | µg/L | 33DW-67123
Beryllium, FIL, ICP-OES | 01010 | PLA11 | FIL | 1994 | 3470063 | 1993-12-13 | 3.4 | 3.3 | 103.0303 | 3.0303 | 0.12475 | 0.5 | 0655 |  |  |  | µg/L | 67DW-33113
Beryllium, FIL, ICP-OES | 01010 | PLA11 | FIL | 1994 | 3620034 | 1993-12-28 | 3.6 | 3.3 | 109.0909 | 9.0909 | 0.37425 | 0.5 | 0655 |  |  |  | µg/L | 67DW-33113
Beryllium, FIL, ICP-OES | 01010 | PLA11 | FIL | 1994 | 0030006 | 1994-01-03 | 4 | 3.3 | 121.2121 | 21.2121 | 0.87325 | 0.5 | 0655 |  |  |  | µg/L | 67DW-33113
Beryllium, FIL, ICP-OES | 01010 | PLA11 | FIL | 1994 | 1600117 | 1994-06-09 | 3.6 | 3.3 | 109.0909 | 9.0909 | 0.37425 | 0.5 | 0655 |  |  |  | µg/L | 67DW-33113
Beryllium, FIL, ICP-OES | 01010 | PLA11 | FIL | 1994 | 1740005 | 1994-06-23 | 3.4 | 3.3 | 103.0303 | 3.0303 | 0.12475 | 0.5 | 0655 |  |  |  | µg/L | 67DW-33113
Beryllium, FIL, ICP-OES | 01010 | PLA11 | FIL | 1994 | 1790015 | 1994-06-28 | 3.5 | 3.3 | 106.0606 | 6.0606 | 0.2495 | 0.5 | 0655 |  |  |  | µg/L | 67DW-33113
Beryllium, FIL, ICP-OES | 01010 | PLA11 | FIL | 1994 | 3230027 | 1993-11-19 | 13 | 12.8 | 101.5625 | 1.5625 | 0.15437 | 0.5 | 0655 |  |  |  | µg/L | 50121-50125
Beryllium, FIL, ICP-OES | 01010 | PLA11 | FIL | 1994 | 3340024 | 1993-11-30 | 13 | 12.8 | 101.5625 | 1.5625 | 0.15437 | 0.5 | 0655 |  |  |  | µg/L | 50121-50125
Beryllium, FIL, ICP-OES | 01010 | PLA11 | FIL | 1994 | 3350037 | 1993-12-01 | 12 | 12.8 | 93.75 | -6.25 | -0.61747 | 0.5 | 0655 |  |  |  | µg/L | 50121-50125
Beryllium, FIL, ICP-OES | 01010 | PLA11 | FIL | 1994 | 3360004 | 1993-12-02 | 14 | 12.8 | 109.375 | 9.375 | 0.92621 | 0.5 | 0655 |  |  |  | µg/L | 50121-50125
Beryllium, FIL, ICP-OES | 01010 | PLA11 | FIL | 1994 | 3360069 | 1993-12-02 | 14 | 12.8 | 109.375 | 9.375 | 0.92621 | 0.5 | 0655 |  |  |  | µg/L | 50121-50125
Beryllium, FIL, ICP-OES | 01010 | PLA11 | FIL | 1994 | 3360072 | 1993-12-02 | 13 | 12.8 | 101.5625 | 1.5625 | 0.15437 | 0.5 | 0655 |  |  |  | µg/L | 50121-50125
Beryllium, FIL, ICP-OES | 01010 | PLA11 | FIL | 1994 | 1240177 | 1994-05-04 | 13 | 12.8 | 101.5625 | 1.5625 | 0.15437 | 0.5 | 0655 |  |  |  | µg/L | 50121-50125
Beryllium, FIL, ICP-OES | 01010 | PLA11 | FIL | 1994 | 1290118 | 1994-05-09 | 13 | 12.8 | 101.5625 | 1.5625 | 0.15437 | 0.5 | 0655 |  |  |  | µg/L | 50121-50125
Beryllium, FIL, ICP-OES | 01010 | PLA11 | FIL | 1994 | 1300054 | 1994-05-10 | 14 | 12.8 | 109.375 | 9.375 | 0.92621 | 0.5 | 0655 |  |  |  | µg/L | 50121-50125
Beryllium, FIL, ICP-OES | 01010 | PLA11 | FIL | 1994 | 1320033 | 1994-05-12 | 13 | 12.8 | 101.5625 | 1.5625 | 0.15437 | 0.5 | 0655 |  |  |  | µg/L | 50121-50125
Beryllium, FIL, ICP-OES | 01010 | PLA11 | FIL | 1994 | 1360060 | 1994-05-16 | 13 | 12.8 | 101.5625 | 1.5625 | 0.15437 | 0.5 | 0655 |  |  |  | µg/L | 50121-50125
Beryllium, FIL, ICP-OES | 01010 | PLA11 | FIL | 1994 | 1460194 | 1994-05-26 | 13 | 12.8 | 101.5625 | 1.5625 | 0.15437 | 0.5 | 0655 |  |  |  | µg/L | 50121-50125
Beryllium, FIL, ICP-OES | 01010 | PLA11 | FIL | 1994 | 600003. | 1994-03-01 | 7.9 | 7.95 | 99.3711 | -0.62893 | -0.04792 | 0.5 | 0655 |  |  |  | µg/L | 25DW-75121
Beryllium, FIL, ICP-OES | 01010 | PLA11 | FIL | 1994 | 610005. | 1994-03-02 | 8.3 | 7.95 | 104.4025 | 4.4025 | 0.33544 | 0.5 | 0655 |  |  |  | µg/L | 25DW-75121
Beryllium, FIL, ICP-OES | 01010 | PLA11 | FIL | 1994 | 620038. | 1994-03-03 | 8.3 | 7.95 | 104.4025 | 4.4025 | 0.33544 | 0.5 | 0655 |  |  |  | µg/L | 25DW-75121
Beryllium, FIL, ICP-OES | 01010 | PLA11 | FIL | 1994 | 2150274 | 1994-08-03 | 8.3 | 7.95 | 104.4025 | 4.4025 | 0.33544 | 0.5 | 0655 |  |  |  | µg/L | 25DW-75121
Beryllium, FIL, ICP-OES | 01010 | PLA11 | FIL | 1994 | 2270053 | 1994-08-15 | 7.8 | 7.95 | 98.1132 | -1.8868 | -0.14376 | 0.5 | 0655 |  |  |  | µg/L | 25DW-75121
Beryllium, FIL, ICP-OES | 01010 | PLA11 | FIL | 1994 | 2410015 | 1994-08-29 | 6.9 | 7.95 | 86.7925 | -13.2075 | -1.0063 | 0.5 | 0655 |  |  |  | µg/L | 25DW-75121
Beryllium, FIL, ICP-OES | 01010 | PLA11 | FIL | 1994 | 670003. | 1994-03-08 | 3.6 | 3.3 | 109.0909 | 9.0909 | 0.37425 | 0.5 | 0655 |  |  |  | µg/L | 67DW-33113
Beryllium, FIL, ICP-OES | 01010 | PLA11 | FIL | 1994 | 680099. | 1994-03-09 | 3.3 | 3.3 | 100 | 0 | 0 | 0.5 | 0655 |  |  |  | µg/L | 67DW-33113
Beryllium, FIL, ICP-OES | 01010 | PLA11 | FIL | 1994 | 680095. | 1994-03-09 | 3.1 | 3.3 | 93.9394 | -6.0606 | -0.2495 | 0.5 | 0655 |  |  |  | µg/L | 67DW-33113
Beryllium, FIL, ICP-OES | 01010 | PLA11 | FIL | 1994 | 730027. | 1994-03-14 | 3.7 | 3.3 | 112.1212 | 12.1212 | 0.499 | 0.5 | 0655 |  |  |  | µg/L | 67DW-33113
Beryllium, FIL, ICP-OES | 01010 | PLA11 | FIL | 1994 | 750028. | 1994-03-16 | 3.8 | 3.3 | 115.1515 | 15.1515 | 0.62375 | 0.5 | 0655 |  |  |  | µg/L | 67DW-33113
Beryllium, FIL, ICP-OES | 01010 | PLA11 | FIL | 1994 | 2490340 | 1994-09-06 | 3.2 | 3.3 | 96.9697 | -3.0303 | -0.12475 | 0.5 | 0655 |  |  |  | µg/L | 67DW-33113
Beryllium, FIL, ICP-OES | 01010 | PLA11 | FIL | 1994 | 2500134 | 1994-09-07 | 3.4 | 3.3 | 103.0303 | 3.0303 | 0.12475 | 0.5 | 0655 |  |  |  | µg/L | 67DW-33113
Beryllium, FIL, ICP-OES | 01010 | PLA11 | FIL | 1994 | 2510057 | 1994-09-08 | 3.5 | 3.3 | 106.0606 | 6.0606 | 0.2495 | 0.5 | 0655 |  |  |  | µg/L | 67DW-33113
Beryllium, FIL, ICP-OES | 01010 | PLA11 | FIL | 1994 | 2570089 | 1994-09-14 | 3.1 | 3.3 | 93.9394 | -6.0606 | -0.2495 | 0.5 | 0655 |  |  |  | µg/L | 67DW-33113
Beryllium, FIL, ICP-OES | 01010 | PLA11 | FIL | 1994 | 2650118 | 1994-09-22 | 4.5 | 3.3 | 136.3636 | 36.3636 | 1.497 | 0.5 | 0655 |  |  |  | µg/L | 67DW-33113
Beryllium, FIL, ICP-OES | 01010 | PLA11 | FIL | 1994 | 2710028 | 1994-09-28 | 3.5 | 3.3 | 106.0606 | 6.0606 | 0.2495 | 0.5 | 0655 |  |  |  | µg/L | 67DW-33113
Beryllium, FIL, ICP-OES | 01010 | PLA11 | FIL | 1994 | 2800059 | 1993-10-07 | 9.7 | 9.35 | 103.7433 | 3.7433 | 0.31356 | 0.5 | 0655 |  |  |  | µg/L | 50123-50121
Beryllium, FIL, ICP-OES | 01010 | PLA11 | FIL | 1994 | 2850161 | 1993-10-12 | 8.7 | 9.35 | 93.0481 | -6.9519 | -0.58233 | 0.5 | 0655 |  |  |  | µg/L | 50123-50121
Beryllium, FIL, ICP-OES | 01010 | PLA11 | FIL | 1994 | 2810131 | 1993-10-08 | 8.7 | 9.35 | 93.0481 | -6.9519 | -0.58233 | 0.5 | 0655 |  |  |  | µg/L | 50123-50121
Beryllium, FIL, ICP-OES | 01010 | PLA11 | FIL | 1994 | 970224. | 1994-04-07 | 9.5 | 9.35 | 101.6043 | 1.6043 | 0.13438 | 0.5 | 0655 |  |  |  | µg/L | 50123-50121
Beryllium, FIL, ICP-OES | 01010 | PLA11 | FIL | 1994 | 1010146 | 1994-04-11 | 9.9 | 9.35 | 105.8824 | 5.8824 | 0.49274 | 0.5 | 0655 |  |  |  | µg/L | 50123-50121
Beryllium, FIL, ICP-OES | 01010 | PLA11 | FIL | 1994 | 1040058 | 1994-04-14 | 9.4 | 9.35 | 100.5348 | 0.53476 | 0.044795 | 0.5 | 0655 |  |  |  | µg/L | 50123-50121
Beryllium, FIL, ICP-OES | 01010 | PLA11 | FIL | 1994 | 3420049 | 1993-12-08 | 12 | 11.3 | 106.1947 | 6.1947 | 0.5749 | 0.5 | 0655 |  |  |  | µg/L | 25125-75113
Beryllium, FIL, ICP-OES | 01010 | PLA11 | FIL | 1994 | 3440018 | 1993-12-10 | 11 | 11.3 | 97.3451 | -2.6549 | -0.24639 | 0.5 | 0655 |  |  |  | µg/L | 25125-75113
Beryllium, FIL, ICP-OES | 01010 | PLA11 | FIL | 1994 | 3540140 | 1993-12-20 | 11 | 11.3 | 97.3451 | -2.6549 | -0.24639 | 0.5 | 0655 |  |  |  | µg/L | 25125-75113
Beryllium, FIL, ICP-OES | 01010 | PLA11 | FIL | 1994 | 2850164 | 1993-10-12 | 3 | 3.3 | 90.9091 | -9.0909 | -0.37425 | 0.5 | 0655 |  |  |  | µg/L | 67DW-33113
Beryllium, FIL, ICP-OES | 01010 | PLA11 | FIL | 1994 | 1010139 | 1994-04-11 | 3.7 | 3.3 | 112.1212 | 12.1212 | 0.499 | 0.5 | 0655 |  |  |  | µg/L | 67DW-33113
Beryllium, FIL, ICP-OES | 01010 | PLA11 | FIL | 1994 | 2880012 | 1993-10-15 | 9.1 | 9.35 | 97.3262 | -2.6738 | -0.22397 | 0.5 | 0655 |  |  |  | µg/L | 50123-50121
Beryllium, FIL, ICP-OES | 01010 | PLA11 | FIL | 1994 | 2920315 | 1993-10-19 | 10 | 9.35 | 106.9519 | 6.9519 | 0.58233 | 0.5 | 0655 |  |  |  | µg/L | 50123-50121
Beryllium, FIL, ICP-OES | 01010 | PLA11 | FIL | 1994 | 2940055 | 1993-10-21 | 9.3 | 9.35 | 99.4652 | -0.53476 | -0.044795 | 0.5 | 0655 |  |  |  | µg/L | 50123-50121
Beryllium, FIL, ICP-OES | 01010 | PLA11 | FIL | 1994 | 980031. | 1994-04-08 | 9.7 | 9.35 | 103.7433 | 3.7433 | 0.31356 | 0.5 | 0655 |  |  |  | µg/L | 50123-50121
Beryllium, FIL, ICP-OES | 01010 | PLA11 | FIL | 1994 | 1110005 | 1994-04-21 | 10 | 9.35 | 106.9519 | 6.9519 | 0.58233 | 0.5 | 0655 |  |  |  | µg/L | 50123-50121
Beryllium, FIL, ICP-OES | 01010 | PLA11 | FIL | 1994 | 1160119 | 1994-04-26 | 11 | 9.35 | 117.6471 | 17.6471 | 1.4782 | 0.5 | 0655 |  |  |  | µg/L | 50123-50121
Beryllium, FIL, ICP-OES | 01010 | PLA11 | FIL | 1994 | 2950066 | 1993-10-22 | 3.6 | 3.3 | 109.0909 | 9.0909 | 0.37425 | 0.5 | 0655 |  |  |  | µg/L | 67DW-33113
Beryllium, FIL, ICP-OES | 01010 | PLA11 | FIL | 1994 | 1110056 | 1994-04-21 | 3.3 | 3.3 | 100 | 0 | 0 | 0.5 | 0655 |  |  |  | µg/L | 67DW-33113
Beryllium, FIL, ICP-OES | 01010 | PLA11 | FIL | 1994 | 3500003 | 1993-12-16 | 11 | 11.3 | 97.3451 | -2.6549 | -0.24639 | 0.5 | 0655 |  |  |  | µg/L | 25125-75113
Beryllium, FIL, ICP-OES | 01010 | PLA11 | FIL | 1994 | 3570003 | 1993-12-23 | 11 | 11.3 | 97.3451 | -2.6549 | -0.24639 | 0.5 | 0655 |  |  |  | µg/L | 25125-75113
Beryllium, FIL, ICP-OES | 01010 | PLA11 | FIL | 1994 | 3640004 | 1993-12-30 | 12 | 11.3 | 106.1947 | 6.1947 | 0.5749 | 0.5 | 0655 |  |  |  | µg/L | 25125-75113
Beryllium, FIL, ICP-OES | 01010 | PLA11 | FIL | 1994 | 3620028 | 1993-12-28 | 9.6 | 9.35 | 102.6738 | 2.6738 | 0.22397 | 0.5 | 0655 |  |  |  | µg/L | 50123-50121
Beryllium, FIL, ICP-OES | 01010 | PLA11 | FIL | 1994 | 560076. | 1994-02-25 | 5.4 | 5.43 | 99.4475 | -0.55249 | -0.032882 | 0.5 | 0655 |  |  |  | µg/L | 33DW-67123
Beryllium, FIL, ICP-OES | 01010 | PLA11 | FIL | 1994 | 2360275 | 1994-08-24 | 5.5 | 5.43 | 101.2891 | 1.2891 | 0.076724 | 0.5 | 0655 |  |  |  | µg/L | 33DW-67123
Beryllium, FIL, ICP-OES | 01010 | PLA11 | FIL | 1994 | 490075. | 1994-02-18 | 13 | 12.8 | 101.5625 | 1.5625 | 0.15437 | 0.5 | 0655 |  |  |  | µg/L | 50121-50125
Beryllium, FIL, ICP-OES | 01010 | PLA11 | FIL | 1994 | 540181. | 1994-02-23 | 13 | 12.8 | 101.5625 | 1.5625 | 0.15437 | 0.5 | 0655 |  |  |  | µg/L | 50121-50125
Beryllium, FIL, ICP-OES | 01010 | PLA11 | FIL | 1994 | 560074. | 1994-02-25 | 13 | 12.8 | 101.5625 | 1.5625 | 0.15437 | 0.5 | 0655 |  |  |  | µg/L | 50121-50125
Beryllium, FIL, ICP-OES | 01010 | PLA11 | FIL | 1994 | 2230062 | 1994-08-11 | 13 | 12.8 | 101.5625 | 1.5625 | 0.15437 | 0.5 | 0655 |  |  |  | µg/L | 50121-50125
Beryllium, FIL, ICP-OES | 01010 | PLA11 | FIL | 1994 | 2310142 | 1994-08-19 | 13 | 12.8 | 101.5625 | 1.5625 | 0.15437 | 0.5 | 0655 |  |  |  | µg/L | 50121-50125
Beryllium, FIL, ICP-OES | 01010 | PLA11 | FIL | 1994 | 2380317 | 1994-08-26 | 14 | 12.8 | 109.375 | 9.375 | 0.92621 | 0.5 | 0655 |  |  |  | µg/L | 50121-50125
Beryllium, FIL, ICP-OES | 01010 | PLA11 | FIL | 1994 | 70044.0 | 1994-01-07 | 8.2 | 9.35 | 87.7005 | -12.2995 | -1.0303 | 0.5 | 0655 |  |  |  | µg/L | 50123-50121
Beryllium, FIL, ICP-OES | 01010 | PLA11 | FIL | 1994 | 190069. | 1994-01-19 | 9.4 | 9.35 | 100.5348 | 0.53476 | 0.044795 | 0.5 | 0655 |  |  |  | µg/L | 50123-50121
Beryllium, FIL, ICP-OES | 01010 | PLA11 | FIL | 1994 | 270243. | 1994-01-27 | 7.5 | 9.35 | 80.2139 | -19.7861 | -1.6574 | 0.5 | 0655 |  |  |  | µg/L | 50123-50121
Beryllium, FIL, ICP-OES | 01010 | PLA11 | FIL | 1994 | 2100252 | 1994-07-29 | 9.7 | 9.35 | 103.7433 | 3.7433 | 0.31356 | 0.5 | 0655 |  |  |  | µg/L | 50123-50121
Beryllium, FIL, ICP-OES | 01010 | PLA11 | FIL | 1994 | 2110194 | 1994-07-30 | 9.4 | 9.35 | 100.5348 | 0.53476 | 0.044795 | 0.5 | 0655 |  |  |  | µg/L | 50123-50121
Beryllium, FIL, ICP-OES | 01010 | PLA11 | FIL | 1994 | 2140087 | 1994-08-02 | 9.7 | 9.35 | 103.7433 | 3.7433 | 0.31356 | 0.5 | 0655 |  |  |  | µg/L | 50123-50121
Beryllium, FIL, ICP-OES | 01010 | PLA11 | FIL | 1994 | 70064.0 | 1994-01-07 | 1.9 | 3.3 | 57.5758 | -42.4242 | -1.7465 | 0.5 | 0655 |  |  |  | µg/L | 67DW-33113
Beryllium, FIL, ICP-OES | 01010 | PLA11 | FIL | 1994 | 2030117 | 1994-07-22 | 3.1 | 3.3 | 93.9394 | -6.0606 | -0.2495 | 0.5 | 0655 |  |  |  | µg/L | 67DW-33113
Beryllium, FIL, ICP-OES | 01010 | PLA11 | FIL | 1995 | 340097. | 1995-02-03 | 15 | 14.75 | 101.6949 | 1.6949 | 0.19361 | 0.5 | 0655 |  |  |  | µg/L | 25127-75125
Beryllium, FIL, ICP-OES | 01010 | PLA11 | FIL | 1995 | 390007. | 1995-02-08 | 14 | 14.75 | 94.9153 | -5.0847 | -0.58083 | 0.5 | 0655 |  |  |  | µg/L | 25127-75125
Beryllium, FIL, ICP-OES | 01010 | PLA11 | FIL | 1995 | 470172. | 1995-02-16 | 15 | 14.75 | 101.6949 | 1.6949 | 0.19361 | 0.5 | 0655 |  |  |  | µg/L | 25127-75125
Beryllium, FIL, ICP-OES | 01010 | PLA11 | FIL | 1995 | 2210100 | 1995-08-09 | 16 | 14.75 | 108.4746 | 8.4746 | 0.96805 | 0.5 | 0655 |  |  |  | µg/L | 25127-75125
Beryllium, FIL, ICP-OES | 01010 | PLA11 | FIL | 1995 | 2260320 | 1995-08-14 | 15 | 14.75 | 101.6949 | 1.6949 | 0.19361 | 0.5 | 0655 |  |  |  | µg/L | 25127-75125
Beryllium, FIL, ICP-OES | 01010 | PLA11 | FIL | 1995 | 2280194 | 1995-08-16 | 16 | 14.75 | 108.4746 | 8.4746 | 0.96805 | 0.5 | 0655 |  |  |  | µg/L | 25127-75125
Beryllium, FIL, ICP-OES | 01010 | PLA11 | FIL | 1995 | 50016.0 | 1995-01-05 | 14 | 14.25 | 98.2456 | -1.7544 | -0.19782 | 0.5 | 0655 |  |  |  | µg/L | 25125-75127
Beryllium, FIL, ICP-OES | 01010 | PLA11 | FIL | 1995 | 110011. | 1995-01-11 | 14 | 14.25 | 98.2456 | -1.7544 | -0.19782 | 0.5 | 0655 |  |  |  | µg/L | 25125-75127
Beryllium, FIL, ICP-OES | 01010 | PLA11 | FIL | 1995 | 190138. | 1995-01-19 | 13 | 14.25 | 91.2281 | -8.7719 | -0.98912 | 0.5 | 0655 |  |  |  | µg/L | 25125-75127
Beryllium, FIL, ICP-OES | 01010 | PLA11 | FIL | 1995 | 1880054 | 1995-07-07 | 15 | 14.25 | 105.2632 | 5.2632 | 0.59347 | 0.5 | 0655 |  |  |  | µg/L | 25125-75127
Beryllium, FIL, ICP-OES | 01010 | PLA11 | FIL | 1995 | 1910383 | 1995-07-10 | 15 | 14.25 | 105.2632 | 5.2632 | 0.59347 | 0.5 | 0655 |  |  |  | µg/L | 25125-75127
Beryllium, FIL, ICP-OES | 01010 | PLA11 | FIL | 1995 | 1920071 | 1995-07-11 | 14 | 14.25 | 98.2456 | -1.7544 | -0.19782 | 0.5 | 0655 |  |  |  | µg/L | 25125-75127
Beryllium, FIL, ICP-OES | 01010 | PLA11 | FIL | 1995 | 380099. | 1995-02-07 | 14 | 13.6 | 102.9412 | 2.9412 | 0.32573 | 0.5 | 0655 |  |  |  | µg/L | 50131-50125
Beryllium, FIL, ICP-OES | 01010 | PLA11 | FIL | 1995 | 400125. | 1995-02-09 | 14 | 13.6 | 102.9412 | 2.9412 | 0.32573 | 0.5 | 0655 |  |  |  | µg/L | 50131-50125
Beryllium, FIL, ICP-OES | 01010 | PLA11 | FIL | 1995 | 470170. | 1995-02-16 | 14 | 13.6 | 102.9412 | 2.9412 | 0.32573 | 0.5 | 0655 |  |  |  | µg/L | 50131-50125
Beryllium, FIL, ICP-OES | 01010 | PLA11 | FIL | 1995 | 2150272 | 1995-08-03 | 14 | 13.6 | 102.9412 | 2.9412 | 0.32573 | 0.5 | 0655 |  |  |  | µg/L | 50131-50125
Beryllium, FIL, ICP-OES | 01010 | PLA11 | FIL | 1995 | 2190040 | 1995-08-07 | 14 | 13.6 | 102.9412 | 2.9412 | 0.32573 | 0.5 | 0655 |  |  |  | µg/L | 50131-50125
Beryllium, FIL, ICP-OES | 01010 | PLA11 | FIL | 1995 | 2210082 | 1995-08-09 | 14 | 13.6 | 102.9412 | 2.9412 | 0.32573 | 0.5 | 0655 |  |  |  | µg/L | 50131-50125
Beryllium, FIL, ICP-OES | 01010 | PLA11 | FIL | 1995 | 2970310 | 1994-10-24 | 14 | 14.25 | 98.2456 | -1.7544 | -0.19782 | 0.5 | 0655 |  |  |  | µg/L | 25125-75127
Beryllium, FIL, ICP-OES | 01010 | PLA11 | FIL | 1995 | 3010028 | 1994-10-28 | 15 | 14.25 | 105.2632 | 5.2632 | 0.59347 | 0.5 | 0655 |  |  |  | µg/L | 25125-75127
Beryllium, FIL, ICP-OES | 01010 | PLA11 | FIL | 1995 | 1090092 | 1995-04-19 | 14 | 14.25 | 98.2456 | -1.7544 | -0.19782 | 0.5 | 0655 |  |  |  | µg/L | 25125-75127
Beryllium, FIL, ICP-OES | 01010 | PLA11 | FIL | 1995 | 1160194 | 1995-04-26 | 14 | 14.25 | 98.2456 | -1.7544 | -0.19782 | 0.5 | 0655 |  |  |  | µg/L | 25125-75127
Beryllium, FIL, ICP-OES | 01010 | PLA11 | FIL | 1995 | 1230182 | 1995-05-03 | 14 | 14.25 | 98.2456 | -1.7544 | -0.19782 | 0.5 | 0655 |  |  |  | µg/L | 25125-75127
Beryllium, FIL, ICP-OES | 01010 | PLA11 | FIL | 1995 | 670007. | 1995-03-08 | 14 | 13.6 | 102.9412 | 2.9412 | 0.32573 | 0.5 | 0655 |  |  |  | µg/L | 50131-50125
Beryllium, FIL, ICP-OES | 01010 | PLA11 | FIL | 1995 | 720086. | 1995-03-13 | 13 | 13.6 | 95.5882 | -4.4118 | -0.4886 | 0.5 | 0655 |  |  |  | µg/L | 50131-50125
Beryllium, FIL, ICP-OES | 01010 | PLA11 | FIL | 1995 | 760010. | 1995-03-17 | 13 | 13.6 | 95.5882 | -4.4118 | -0.4886 | 0.5 | 0655 |  |  |  | µg/L | 50131-50125
Beryllium, FIL, ICP-OES | 01010 | PLA11 | FIL | 1995 | 870149. | 1995-03-28 | 14 | 13.6 | 102.9412 | 2.9412 | 0.32573 | 0.5 | 0655 |  |  |  | µg/L | 50131-50125
Beryllium, FIL, ICP-OES | 01010 | PLA11 | FIL | 1995 | 880054. | 1995-03-29 | 13 | 13.6 | 95.5882 | -4.4118 | -0.4886 | 0.5 | 0655 |  |  |  | µg/L | 50131-50125
Beryllium, FIL, ICP-OES | 01010 | PLA11 | FIL | 1995 | 930156. | 1995-04-03 | 14 | 13.6 | 102.9412 | 2.9412 | 0.32573 | 0.5 | 0655 |  |  |  | µg/L | 50131-50125
Beryllium, FIL, ICP-OES | 01010 | PLA11 | FIL | 1995 | 2640107 | 1995-09-21 | 14 | 13.6 | 102.9412 | 2.9412 | 0.32573 | 0.5 | 0655 |  |  |  | µg/L | 50131-50125
Beryllium, FIL, ICP-OES | 01010 | PLA11 | FIL | 1995 | 2650082 | 1995-09-22 | 14 | 13.6 | 102.9412 | 2.9412 | 0.32573 | 0.5 | 0655 |  |  |  | µg/L | 50131-50125
Beryllium, FIL, ICP-OES | 01010 | PLA11 | FIL | 1995 | 2700041 | 1995-09-27 | 13 | 13.6 | 95.5882 | -4.4118 | -0.4886 | 0.5 | 0655 |  |  |  | µg/L | 50131-50125
Beryllium, FIL, ICP-OES | 01010 | PLA11 | FIL | 1995 | 2700042 | 1995-09-27 | 13 | 13.6 | 95.5882 | -4.4118 | -0.4886 | 0.5 | 0655 |  |  |  | µg/L | 50131-50125
Beryllium, FIL, ICP-OES | 01010 | PLA11 | FIL | 1995 | 2720112 | 1995-09-29 | 13 | 13.6 | 95.5882 | -4.4118 | -0.4886 | 0.5 | 0655 |  |  |  | µg/L | 50131-50125
Beryllium, FIL, ICP-OES | 01010 | PLA11 | FIL | 1995 | 2760023 | 1995-10-03 | 13 | 13.6 | 95.5882 | -4.4118 | -0.4886 | 0.5 | 0655 |  |  |  | µg/L | 50131-50125
Beryllium, FIL, ICP-OES | 01010 | PLA11 | FIL | 1995 | 0180061 | 1995-01-18 | 12 | 12.525 | 95.8084 | -4.1916 | -0.44915 | 0.5 | 0655 |  |  |  | µg/L | 25123-75127
Beryllium, FIL, ICP-OES | 01010 | PLA11 | FIL | 1995 | 0250203 | 1995-01-25 | 12 | 12.525 | 95.8084 | -4.1916 | -0.44915 | 0.5 | 0655 |  |  |  | µg/L | 25123-75127
Beryllium, FIL, ICP-OES | 01010 | PLA11 | FIL | 1995 | 0300208 | 1995-01-30 | 12 | 12.525 | 95.8084 | -4.1916 | -0.44915 | 0.5 | 0655 |  |  |  | µg/L | 25123-75127
Beryllium, FIL, ICP-OES | 01010 | PLA11 | FIL | 1995 | 2090245 | 1995-07-28 | 13 | 12.525 | 103.7924 | 3.7924 | 0.40637 | 0.5 | 0655 |  |  |  | µg/L | 25123-75127
Beryllium, FIL, ICP-OES | 01010 | PLA11 | FIL | 1995 | 2120263 | 1995-07-31 | 12 | 12.525 | 95.8084 | -4.1916 | -0.44915 | 0.5 | 0655 |  |  |  | µg/L | 25123-75127
Beryllium, FIL, ICP-OES | 01010 | PLA11 | FIL | 1995 | 2140069 | 1995-08-02 | 12 | 12.525 | 95.8084 | -4.1916 | -0.44915 | 0.5 | 0655 |  |  |  | µg/L | 25123-75127
Beryllium, FIL, ICP-OES | 01010 | PLA11 | FIL | 1995 | 2900106 | 1994-10-17 | 15 | 14.25 | 105.2632 | 5.2632 | 0.59347 | 0.5 | 0655 |  |  |  | µg/L | 25125-75127
Beryllium, FIL, ICP-OES | 01010 | PLA11 | FIL | 1995 | 2920012 | 1994-10-19 | 15 | 14.25 | 105.2632 | 5.2632 | 0.59347 | 0.5 | 0655 |  |  |  | µg/L | 25125-75127
Beryllium, FIL, ICP-OES | 01010 | PLA11 | FIL | 1995 | 3050274 | 1994-11-01 | 15 | 14.25 | 105.2632 | 5.2632 | 0.59347 | 0.5 | 0655 |  |  |  | µg/L | 25125-75127
Beryllium, FIL, ICP-OES | 01010 | PLA11 | FIL | 1995 | 0960067 | 1995-04-06 | 14 | 14.25 | 98.2456 | -1.7544 | -0.19782 | 0.5 | 0655 |  |  |  | µg/L | 25125-75127
Beryllium, FIL, ICP-OES | 01010 | PLA11 | FIL | 1995 | 1040040 | 1995-04-14 | 14 | 14.25 | 98.2456 | -1.7544 | -0.19782 | 0.5 | 0655 |  |  |  | µg/L | 25125-75127
Beryllium, FIL, ICP-OES | 01010 | PLA11 | FIL | 1995 | 1110114 | 1995-04-21 | 15 | 14.25 | 105.2632 | 5.2632 | 0.59347 | 0.5 | 0655 |  |  |  | µg/L | 25125-75127
Beryllium, FIL, ICP-OES | 01010 | PLA11 | FIL | 1995 | 0090087 | 1995-01-09 | 14 | 14.25 | 98.2456 | -1.7544 | -0.19782 | 0.5 | 0655 |  |  |  | µg/L | 25125-75127
Beryllium, FIL, ICP-OES | 01010 | PLA11 | FIL | 1995 | 0120095 | 1995-01-12 | 14 | 14.25 | 98.2456 | -1.7544 | -0.19782 | 0.5 | 0655 |  |  |  | µg/L | 25125-75127
Beryllium, FIL, ICP-OES | 01010 | PLA11 | FIL | 1995 | 0300065 | 1995-01-30 | 14 | 14.25 | 98.2456 | -1.7544 | -0.19782 | 0.5 | 0655 |  |  |  | µg/L | 25125-75127
Beryllium, FIL, ICP-OES | 01010 | PLA11 | FIL | 1995 | 2000169 | 1995-07-19 | 14 | 14.25 | 98.2456 | -1.7544 | -0.19782 | 0.5 | 0655 |  |  |  | µg/L | 25125-75127
Beryllium, FIL, ICP-OES | 01010 | PLA11 | FIL | 1995 | 2050044 | 1995-07-24 | 14 | 14.25 | 98.2456 | -1.7544 | -0.19782 | 0.5 | 0655 |  |  |  | µg/L | 25125-75127
Beryllium, FIL, ICP-OES | 01010 | PLA11 | FIL | 1995 | 2070193 | 1995-07-26 | 14 | 14.25 | 98.2456 | -1.7544 | -0.19782 | 0.5 | 0655 |  |  |  | µg/L | 25125-75127
Beryllium, FIL, ICP-OES | 01010 | PLA11 | FIL | 1995 | 3070063 | 1994-11-03 | 14 | 13.6 | 102.9412 | 2.9412 | 0.32573 | 0.5 | 0655 |  |  |  | µg/L | 50131-50125
Beryllium, FIL, ICP-OES | 01010 | PLA11 | FIL | 1995 | 3110092 | 1994-11-07 | 14 | 13.6 | 102.9412 | 2.9412 | 0.32573 | 0.5 | 0655 |  |  |  | µg/L | 50131-50125
Beryllium, FIL, ICP-OES | 01010 | PLA11 | FIL | 1995 | 3130018 | 1994-11-09 | 14 | 13.6 | 102.9412 | 2.9412 | 0.32573 | 0.5 | 0655 |  |  |  | µg/L | 50131-50125
Beryllium, FIL, ICP-OES | 01010 | PLA11 | FIL | 1995 | 3200052 | 1994-11-16 | 15 | 13.6 | 110.2941 | 10.2941 | 1.1401 | 0.5 | 0655 |  |  |  | µg/L | 50131-50125
Beryllium, FIL, ICP-OES | 01010 | PLA11 | FIL | 1995 | 3290081 | 1994-11-25 | 14 | 13.6 | 102.9412 | 2.9412 | 0.32573 | 0.5 | 0655 |  |  |  | µg/L | 50131-50125
Beryllium, FIL, ICP-OES | 01010 | PLA11 | FIL | 1995 | 3350022 | 1994-12-01 | 14 | 13.6 | 102.9412 | 2.9412 | 0.32573 | 0.5 | 0655 |  |  |  | µg/L | 50131-50125
Beryllium, FIL, ICP-OES | 01010 | PLA11 | FIL | 1995 | 1250176 | 1995-05-05 | 14 | 13.6 | 102.9412 | 2.9412 | 0.32573 | 0.5 | 0655 |  |  |  | µg/L | 50131-50125
Beryllium, FIL, ICP-OES | 01010 | PLA11 | FIL | 1995 | 1290063 | 1995-05-09 | 13 | 13.6 | 95.5882 | -4.4118 | -0.4886 | 0.5 | 0655 |  |  |  | µg/L | 50131-50125
Beryllium, FIL, ICP-OES | 01010 | PLA11 | FIL | 1995 | 1320146 | 1995-05-12 | 13 | 13.6 | 95.5882 | -4.4118 | -0.4886 | 0.5 | 0655 |  |  |  | µg/L | 50131-50125
Beryllium, FIL, ICP-OES | 01010 | PLA11 | FIL | 1995 | 1380073 | 1995-05-18 | 13 | 13.6 | 95.5882 | -4.4118 | -0.4886 | 0.5 | 0655 |  |  |  | µg/L | 50131-50125
Beryllium, FIL, ICP-OES | 01010 | PLA11 | FIL | 1995 | 1440054 | 1995-05-24 | 13 | 13.6 | 95.5882 | -4.4118 | -0.4886 | 0.5 | 0655 |  |  |  | µg/L | 50131-50125
Beryllium, FIL, ICP-OES | 01010 | PLA11 | FIL | 1995 | 1520158 | 1995-06-01 | 13 | 13.6 | 95.5882 | -4.4118 | -0.4886 | 0.5 | 0655 |  |  |  | µg/L | 50131-50125
Beryllium, FIL, ICP-OES | 01010 | PLA11 | FIL | 1995 | 3410150 | 1994-12-07 | 8.9 | 9.15 | 97.2678 | -2.7322 | -0.25426 | 0.5 | 0655 |  |  |  | µg/L | 25DIW-75131
Beryllium, FIL, ICP-OES | 01010 | PLA11 | FIL | 1995 | 3480097 | 1994-12-14 | 9.2 | 9.15 | 100.5465 | 0.54645 | 0.050852 | 0.5 | 0655 |  |  |  | µg/L | 25DIW-75131
Beryllium, FIL, ICP-OES | 01010 | PLA11 | FIL | 1995 | 3550067 | 1994-12-21 | 9.1 | 9.15 | 99.4536 | -0.54644 | -0.050851 | 0.5 | 0655 |  |  |  | µg/L | 25DIW-75131
Beryllium, FIL, ICP-OES | 01010 | PLA11 | FIL | 1995 | 1580021 | 1995-06-07 | 8.9 | 9.15 | 97.2678 | -2.7322 | -0.25426 | 0.5 | 0655 |  |  |  | µg/L | 25DIW-75131
Beryllium, FIL, ICP-OES | 01010 | PLA11 | FIL | 1995 | 1720157 | 1995-06-21 | 9.4 | 9.15 | 102.7322 | 2.7322 | 0.25426 | 0.5 | 0655 |  |  |  | µg/L | 25DIW-75131
Beryllium, FIL, ICP-OES | 01010 | PLA11 | FIL | 1995 | 1780114 | 1995-06-27 | 9.7 | 9.15 | 106.0109 | 6.0109 | 0.55937 | 0.5 | 0655 |  |  |  | µg/L | 25DIW-75131
Beryllium, FIL, ICP-OES | 01010 | PLA11 | FIL | 1995 | 3130019 | 1994-11-09 | 15 | 14.75 | 101.6949 | 1.6949 | 0.19361 | 0.5 | 0655 |  |  |  | µg/L | 25127-75125
Beryllium, FIL, ICP-OES | 01010 | PLA11 | FIL | 1995 | 3190012 | 1994-11-15 | 15 | 14.75 | 101.6949 | 1.6949 | 0.19361 | 0.5 | 0655 |  |  |  | µg/L | 25127-75125
Beryllium, FIL, ICP-OES | 01010 | PLA11 | FIL | 1995 | 3250231 | 1994-11-21 | 15 | 14.75 | 101.6949 | 1.6949 | 0.19361 | 0.5 | 0655 |  |  |  | µg/L | 25127-75125
Beryllium, FIL, ICP-OES | 01010 | PLA11 | FIL | 1995 | 3270096 | 1994-11-23 | 15 | 14.75 | 101.6949 | 1.6949 | 0.19361 | 0.5 | 0655 |  |  |  | µg/L | 25127-75125
Beryllium, FIL, ICP-OES | 01010 | PLA11 | FIL | 1995 | 3340050 | 1994-11-30 | 14 | 14.75 | 94.9153 | -5.0847 | -0.58083 | 0.5 | 0655 |  |  |  | µg/L | 25127-75125
Beryllium, FIL, ICP-OES | 01010 | PLA11 | FIL | 1995 | 3390028 | 1994-12-05 | 15 | 14.75 | 101.6949 | 1.6949 | 0.19361 | 0.5 | 0655 |  |  |  | µg/L | 25127-75125
Beryllium, FIL, ICP-OES | 01010 | PLA11 | FIL | 1995 | 1300123 | 1995-05-10 | 15 | 14.75 | 101.6949 | 1.6949 | 0.19361 | 0.5 | 0655 |  |  |  | µg/L | 25127-75125
Beryllium, FIL, ICP-OES | 01010 | PLA11 | FIL | 1995 | 1350117 | 1995-05-15 | 14 | 14.75 | 94.9153 | -5.0847 | -0.58083 | 0.5 | 0655 |  |  |  | µg/L | 25127-75125
Beryllium, FIL, ICP-OES | 01010 | PLA11 | FIL | 1995 | 1370089 | 1995-05-17 | 15 | 14.75 | 101.6949 | 1.6949 | 0.19361 | 0.5 | 0655 |  |  |  | µg/L | 25127-75125
Beryllium, FIL, ICP-OES | 01010 | PLA11 | FIL | 1995 | 1420094 | 1995-05-22 | 15 | 14.75 | 101.6949 | 1.6949 | 0.19361 | 0.5 | 0655 |  |  |  | µg/L | 25127-75125
Beryllium, FIL, ICP-OES | 01010 | PLA11 | FIL | 1995 | 0460056 | 1995-02-15 | 14 | 13.6 | 102.9412 | 2.9412 | 0.32573 | 0.5 | 0655 |  |  |  | µg/L | 50131-50125
Beryllium, FIL, ICP-OES | 01010 | PLA11 | FIL | 1995 | 0530008 | 1995-02-22 | 14 | 13.6 | 102.9412 | 2.9412 | 0.32573 | 0.5 | 0655 |  |  |  | µg/L | 50131-50125
Beryllium, FIL, ICP-OES | 01010 | PLA11 | FIL | 1995 | 0590004 | 1995-02-28 | 14 | 13.6 | 102.9412 | 2.9412 | 0.32573 | 0.5 | 0655 |  |  |  | µg/L | 50131-50125
Beryllium, FIL, ICP-OES | 01010 | PLA11 | FIL | 1995 | 2400237 | 1995-08-28 | 14 | 13.6 | 102.9412 | 2.9412 | 0.32573 | 0.5 | 0655 |  |  |  | µg/L | 50131-50125
Beryllium, FIL, ICP-OES | 01010 | PLA11 | FIL | 1995 | 2420071 | 1995-08-30 | 13 | 13.6 | 95.5882 | -4.4118 | -0.4886 | 0.5 | 0655 |  |  |  | µg/L | 50131-50125
Beryllium, FIL, ICP-OES | 01010 | PLA11 | FIL | 1995 | 2480212 | 1995-09-05 | 13 | 13.6 | 95.5882 | -4.4118 | -0.4886 | 0.5 | 0655 |  |  |  | µg/L | 50131-50125
Beryllium, FIL, ICP-OES | 01010 | PLA11 | FIL | 1995 | 0660097 | 1995-03-07 | 9.1 | 9.15 | 99.4536 | -0.54644 | -0.050851 | 0.5 | 0655 |  |  |  | µg/L | 25DIW-75131
Beryllium, FIL, ICP-OES | 01010 | PLA11 | FIL | 1995 | 0680093 | 1995-03-09 | 9.1 | 9.15 | 99.4536 | -0.54644 | -0.050851 | 0.5 | 0655 |  |  |  | µg/L | 25DIW-75131
Beryllium, FIL, ICP-OES | 01010 | PLA11 | FIL | 1995 | 0730035 | 1995-03-14 | 8.9 | 9.15 | 97.2678 | -2.7322 | -0.25426 | 0.5 | 0655 |  |  |  | µg/L | 25DIW-75131
Beryllium, FIL, ICP-OES | 01010 | PLA11 | FIL | 1995 | 0810074 | 1995-03-22 | 9 | 9.15 | 98.3607 | -1.6393 | -0.15255 | 0.5 | 0655 |  |  |  | µg/L | 25DIW-75131
Beryllium, FIL, ICP-OES | 01010 | PLA11 | FIL | 1995 | 0890002 | 1995-03-30 | 9.3 | 9.15 | 101.6393 | 1.6393 | 0.15256 | 0.5 | 0655 |  |  |  | µg/L | 25DIW-75131
Beryllium, FIL, ICP-OES | 01010 | PLA11 | FIL | 1995 | 0960068 | 1995-04-06 | 9 | 9.15 | 98.3607 | -1.6393 | -0.15255 | 0.5 | 0655 |  |  |  | µg/L | 25DIW-75131
Beryllium, FIL, ICP-OES | 01010 | PLA11 | FIL | 1995 | 2500253 | 1995-09-07 | 8.1 | 9.15 | 88.5246 | -11.4754 | -1.0679 | 0.5 | 0655 |  |  |  | µg/L | 25DIW-75131
Beryllium, FIL, ICP-OES | 01010 | PLA11 | FIL | 1995 | 2550035 | 1995-09-12 | 9.8 | 9.15 | 107.1038 | 7.1038 | 0.66107 | 0.5 | 0655 |  |  |  | µg/L | 25DIW-75131
Beryllium, FIL, ICP-OES | 01010 | PLA11 | FIL | 1995 | 2550152 | 1995-09-12 | 9.9 | 9.15 | 108.1967 | 8.1967 | 0.76278 | 0.5 | 0655 |  |  |  | µg/L | 25DIW-75131
Beryllium, FIL, ICP-OES | 01010 | PLA11 | FIL | 1995 | 2550161 | 1995-09-12 | 9.1 | 9.15 | 99.4536 | -0.54644 | -0.050851 | 0.5 | 0655 |  |  |  | µg/L | 25DIW-75131
Beryllium, FIL, ICP-OES | 01010 | PLA11 | FIL | 1995 | 2580088 | 1995-09-15 | 9.1 | 9.15 | 99.4536 | -0.54644 | -0.050851 | 0.5 | 0655 |  |  |  | µg/L | 25DIW-75131
Beryllium, FIL, ICP-OES | 01010 | PLA11 | FIL | 1995 | 2620016 | 1995-09-19 | 9 | 9.15 | 98.3607 | -1.6393 | -0.15255 | 0.5 | 0655 |  |  |  | µg/L | 25DIW-75131
Beryllium, FIL, ICP-OES | 01010 | PLA11 | FIL | 1995 | 2840081 | 1994-10-11 | 13 | 12.525 | 103.7924 | 3.7924 | 0.40637 | 0.5 | 0655 |  |  |  | µg/L | 25123-75127
Beryllium, FIL, ICP-OES | 01010 | PLA11 | FIL | 1995 | 2900102 | 1994-10-17 | 13 | 12.525 | 103.7924 | 3.7924 | 0.40637 | 0.5 | 0655 |  |  |  | µg/L | 25123-75127
Beryllium, FIL, ICP-OES | 01010 | PLA11 | FIL | 1995 | 2930070 | 1994-10-20 | 13 | 12.525 | 103.7924 | 3.7924 | 0.40637 | 0.5 | 0655 |  |  |  | µg/L | 25123-75127
Beryllium, FIL, ICP-OES | 01010 | PLA11 | FIL | 1995 | 1010157 | 1995-04-11 | 12 | 12.525 | 95.8084 | -4.1916 | -0.44915 | 0.5 | 0655 |  |  |  | µg/L | 25123-75127
Beryllium, FIL, ICP-OES | 01010 | PLA11 | FIL | 1995 | 1150282 | 1995-04-25 | 12 | 12.525 | 95.8084 | -4.1916 | -0.44915 | 0.5 | 0655 |  |  |  | µg/L | 25123-75127
Beryllium, FIL, ICP-OES | 01010 | PLA11 | FIL | 1995 | 1170191 | 1995-04-27 | 12 | 12.525 | 95.8084 | -4.1916 | -0.44915 | 0.5 | 0655 |  |  |  | µg/L | 25123-75127
Beryllium, FIL, ICP-OES | 01010 | PLA11 | FIL | 1995 | 3400042 | 1994-12-06 | 14 | 13.6 | 102.9412 | 2.9412 | 0.32573 | 0.5 | 0655 |  |  |  | µg/L | 50131-50125
Beryllium, FIL, ICP-OES | 01010 | PLA11 | FIL | 1995 | 3460198 | 1994-12-12 | 13 | 13.6 | 95.5882 | -4.4118 | -0.4886 | 0.5 | 0655 |  |  |  | µg/L | 50131-50125
Beryllium, FIL, ICP-OES | 01010 | PLA11 | FIL | 1995 | 3640090 | 1994-12-30 | 14 | 13.6 | 102.9412 | 2.9412 | 0.32573 | 0.5 | 0655 |  |  |  | µg/L | 50131-50125
Beryllium, FIL, ICP-OES | 01010 | PLA11 | FIL | 1995 | 1560204 | 1995-06-05 | 14 | 13.6 | 102.9412 | 2.9412 | 0.32573 | 0.5 | 0655 |  |  |  | µg/L | 50131-50125
Beryllium, FIL, ICP-OES | 01010 | PLA11 | FIL | 1995 | 1570058 | 1995-06-06 | 15 | 13.6 | 110.2941 | 10.2941 | 1.1401 | 0.5 | 0655 |  |  |  | µg/L | 50131-50125
Beryllium, FIL, ICP-OES | 01010 | PLA11 | FIL | 1995 | 1630343 | 1995-06-12 | 15 | 13.6 | 110.2941 | 10.2941 | 1.1401 | 0.5 | 0655 |  |  |  | µg/L | 50131-50125
Beryllium, FIL, ICP-OES | 01010 | PLA11 | FIL | 1995 | 2840086 | 1994-10-11 | 12 | 12.525 | 95.8084 | -4.1916 | -0.44915 | 0.5 | 0655 |  |  |  | µg/L | 25123-75127
Beryllium, FIL, ICP-OES | 01010 | PLA11 | FIL | 1995 | 2990014 | 1994-10-26 | 12 | 12.525 | 95.8084 | -4.1916 | -0.44915 | 0.5 | 0655 |  |  |  | µg/L | 25123-75127
Beryllium, FIL, ICP-OES | 01010 | PLA11 | FIL | 1995 | 3060023 | 1994-11-02 | 13 | 12.525 | 103.7924 | 3.7924 | 0.40637 | 0.5 | 0655 |  |  |  | µg/L | 25123-75127
Beryllium, FIL, ICP-OES | 01010 | PLA11 | FIL | 1995 | 1030003 | 1995-04-13 | 13 | 12.525 | 103.7924 | 3.7924 | 0.40637 | 0.5 | 0655 |  |  |  | µg/L | 25123-75127
Beryllium, FIL, ICP-OES | 01010 | PLA11 | FIL | 1995 | 1110062 | 1995-04-21 | 13 | 12.525 | 103.7924 | 3.7924 | 0.40637 | 0.5 | 0655 |  |  |  | µg/L | 25123-75127
Beryllium, FIL, ICP-OES | 01010 | PLA11 | FIL | 1995 | 1250031 | 1995-05-05 | 12 | 12.525 | 95.8084 | -4.1916 | -0.44915 | 0.5 | 0655 |  |  |  | µg/L | 25123-75127
Beryllium, FIL, ICP-OES | 01010 | PLA11 | FIL | 1995 | 3500091 | 1994-12-16 | 13 | 13.6 | 95.5882 | -4.4118 | -0.4886 | 0.5 | 0655 |  |  |  | µg/L | 50131-50125
Beryllium, FIL, ICP-OES | 01010 | PLA11 | FIL | 1995 | 3570338 | 1994-12-23 | 14 | 13.6 | 102.9412 | 2.9412 | 0.32573 | 0.5 | 0655 |  |  |  | µg/L | 50131-50125
Beryllium, FIL, ICP-OES | 01010 | PLA11 | FIL | 1995 | 3630005 | 1994-12-29 | 13 | 13.6 | 95.5882 | -4.4118 | -0.4886 | 0.5 | 0655 |  |  |  | µg/L | 50131-50125
Beryllium, FIL, ICP-OES | 01010 | PLA11 | FIL | 1995 | 1630241 | 1995-06-12 | 14 | 13.6 | 102.9412 | 2.9412 | 0.32573 | 0.5 | 0655 |  |  |  | µg/L | 50131-50125
Beryllium, FIL, ICP-OES | 01010 | PLA11 | FIL | 1995 | 1780003 | 1995-06-27 | 14 | 13.6 | 102.9412 | 2.9412 | 0.32573 | 0.5 | 0655 |  |  |  | µg/L | 50131-50125
Beryllium, FIL, ICP-OES | 01010 | PLA11 | FIL | 1995 | 1870078 | 1995-07-06 | 13 | 13.6 | 95.5882 | -4.4118 | -0.4886 | 0.5 | 0655 |  |  |  | µg/L | 50131-50125
Beryllium, FIL, ICP-OES | 01010 | PLA11 | FIL | 1995 | 0540097 | 1995-02-23 | 15 | 14.75 | 101.6949 | 1.6949 | 0.19361 | 0.5 | 0655 |  |  |  | µg/L | 25127-75125
Beryllium, FIL, ICP-OES | 01010 | PLA11 | FIL | 1995 | 0550086 | 1995-02-24 | 14 | 14.75 | 94.9153 | -5.0847 | -0.58083 | 0.5 | 0655 |  |  |  | µg/L | 25127-75125
Beryllium, FIL, ICP-OES | 01010 | PLA11 | FIL | 1995 | 0600139 | 1995-03-01 | 15 | 14.75 | 101.6949 | 1.6949 | 0.19361 | 0.5 | 0655 |  |  |  | µg/L | 25127-75125
Beryllium, FIL, ICP-OES | 01010 | PLA11 | FIL | 1995 | 2330223 | 1995-08-21 | 15 | 14.75 | 101.6949 | 1.6949 | 0.19361 | 0.5 | 0655 |  |  |  | µg/L | 25127-75125
Beryllium, FIL, ICP-OES | 01010 | PLA11 | FIL | 1995 | 2350166 | 1995-08-23 | 15 | 14.75 | 101.6949 | 1.6949 | 0.19361 | 0.5 | 0655 |  |  |  | µg/L | 25127-75125
Beryllium, FIL, ICP-OES | 01010 | PLA11 | FIL | 1995 | 2400235 | 1995-08-28 | 15 | 14.75 | 101.6949 | 1.6949 | 0.19361 | 0.5 | 0655 |  |  |  | µg/L | 25127-75125
Beryllium, FIL, ICP-OES | 01010 | PLA11 | FIL | 1995 | 0060109 | 1995-01-06 | 13 | 12.525 | 103.7924 | 3.7924 | 0.40637 | 0.5 | 0655 |  |  |  | µg/L | 25123-75127
Beryllium, FIL, ICP-OES | 01010 | PLA11 | FIL | 1995 | 0260057 | 1995-01-26 | 13 | 12.525 | 103.7924 | 3.7924 | 0.40637 | 0.5 | 0655 |  |  |  | µg/L | 25123-75127
Beryllium, FIL, ICP-OES | 01010 | PLA11 | FIL | 1995 | 0320139 | 1995-02-01 | 12 | 12.525 | 95.8084 | -4.1916 | -0.44915 | 0.5 | 0655 |  |  |  | µg/L | 25123-75127
Beryllium, FIL, ICP-OES | 01010 | PLA11 | FIL | 1995 | 1930189 | 1995-07-12 | 13 | 12.525 | 103.7924 | 3.7924 | 0.40637 | 0.5 | 0655 |  |  |  | µg/L | 25123-75127
Beryllium, FIL, ICP-OES | 01010 | PLA11 | FIL | 1995 | 1940139 | 1995-07-13 | 13 | 12.525 | 103.7924 | 3.7924 | 0.40637 | 0.5 | 0655 |  |  |  | µg/L | 25123-75127
Beryllium, FIL, ICP-OES | 01010 | PLA11 | FIL | 1995 | 1980421 | 1995-07-17 | 12 | 12.525 | 95.8084 | -4.1916 | -0.44915 | 0.5 | 0655 |  |  |  | µg/L | 25123-75127
Beryllium, FIL, ICP-OES | 01010 | PLA11 | FIL | 1996 | 1570050 | 1996-06-05 | 21 | 19.25 | 109.0909 | 9.0909 | 1.227 | 0.5 | 0655 |  |  |  | µg/L | 25133-75127
Beryllium, FIL, ICP-OES | 01010 | PLA11 | FIL | 1996 | 0370052 | 1996-02-06 | 15 | 14.75 | 101.6949 | 1.6949 | 0.20429 | 0.5 | 0655 |  |  |  | µg/L | 25127-75125
Beryllium, FIL, ICP-OES | 01010 | PLA11 | FIL | 1996 | 0510168 | 1996-02-20 | 15 | 14.75 | 101.6949 | 1.6949 | 0.20429 | 0.5 | 0655 |  |  |  | µg/L | 25127-75125
Beryllium, FIL, ICP-OES | 01010 | PLA11 | FIL | 1996 | 0540113 | 1996-02-23 | 15 | 14.75 | 101.6949 | 1.6949 | 0.20429 | 0.5 | 0655 |  |  |  | µg/L | 25127-75125
Beryllium, FIL, ICP-OES | 01010 | PLA11 | FIL | 1996 | 2220014 | 1996-08-09 | 15 | 14.75 | 101.6949 | 1.6949 | 0.20429 | 0.5 | 0655 |  |  |  | µg/L | 25127-75125
Beryllium, FIL, ICP-OES | 01010 | PLA11 | FIL | 1996 | 2340141 | 1996-08-21 | 14 | 14.75 | 94.9153 | -5.0847 | -0.61287 | 0.5 | 0655 |  |  |  | µg/L | 25127-75125
Beryllium, FIL, ICP-OES | 01010 | PLA11 | FIL | 1996 | 2400130 | 1996-08-27 | 16 | 14.75 | 108.4746 | 8.4746 | 1.0215 | 0.5 | 0655 |  |  |  | µg/L | 25127-75125
Beryllium, FIL, ICP-OES | 01010 | PLA11 | FIL | 1996 | 2220024 | 1996-08-09 | 39 | 39.53 | 98.6592 | -1.3408 | -0.22661 | 0.5 | 0655 |  |  |  | µg/L | 33DIW-67135
Beryllium, FIL, ICP-OES | 01010 | PLA11 | FIL | 1996 | 1290142 | 1996-05-08 | 38 | 39.53 | 96.1295 | -3.8705 | -0.65417 | 0.5 | 0655 |  |  |  | µg/L | 33DIW-67135
Beryllium, FIL, ICP-OES | 01010 | PLA11 | FIL | 1996 | 1870107 | 1996-07-05 | 14 | 14.25 | 98.2456 | -1.7544 | -0.20812 | 0.5 | 0655 |  |  |  | µg/L | 25125-75127
Beryllium, FIL, ICP-OES | 01010 | PLA11 | FIL | 1996 | 1910035 | 1996-07-09 | 14 | 14.25 | 98.2456 | -1.7544 | -0.20812 | 0.5 | 0655 |  |  |  | µg/L | 25125-75127
Beryllium, FIL, ICP-OES | 01010 | PLA11 | FIL | 1996 | 0570070 | 1996-02-26 | 39 | 37 | 105.4054 | 5.4054 | 0.89888 | 0.5 | 0655 |  |  |  | µg/L | 50125-50135
Beryllium, FIL, ICP-OES | 01010 | PLA11 | FIL | 1996 | 0590033 | 1996-02-28 | 37 | 37 | 100 | 0 | 0 | 0.5 | 0655 |  |  |  | µg/L | 50125-50135
Beryllium, FIL, ICP-OES | 01010 | PLA11 | FIL | 1996 | 2420019 | 1996-08-29 | 37 | 37 | 100 | 0 | 0 | 0.5 | 0655 |  |  |  | µg/L | 50125-50135
Beryllium, FIL, ICP-OES | 01010 | PLA11 | FIL | 1996 | 2430049 | 1996-08-30 | 36 | 37 | 97.2973 | -2.7027 | -0.44944 | 0.5 | 0655 |  |  |  | µg/L | 50125-50135
Beryllium, FIL, ICP-OES | 01010 | PLA11 | FIL | 1996 | 2850003 | 1995-10-12 | 14 | 14.25 | 98.2456 | -1.7544 | -0.20812 | 0.5 | 0655 |  |  |  | µg/L | 25125-75127
Beryllium, FIL, ICP-OES | 01010 | PLA11 | FIL | 1996 | 2960105 | 1995-10-23 | 13 | 14.25 | 91.2281 | -8.7719 | -1.0406 | 0.5 | 0655 |  |  |  | µg/L | 25125-75127
Beryllium, FIL, ICP-OES | 01010 | PLA11 | FIL | 1996 | 2980074 | 1995-10-25 | 15 | 14.25 | 105.2632 | 5.2632 | 0.62435 | 0.5 | 0655 |  |  |  | µg/L | 25125-75127
Beryllium, FIL, ICP-OES | 01010 | PLA11 | FIL | 1996 | 0940017 | 1996-04-03 | 14 | 14.25 | 98.2456 | -1.7544 | -0.20812 | 0.5 | 0655 |  |  |  | µg/L | 25125-75127
Beryllium, FIL, ICP-OES | 01010 | PLA11 | FIL | 1996 | 0950032 | 1996-04-04 | 15 | 14.25 | 105.2632 | 5.2632 | 0.62435 | 0.5 | 0655 |  |  |  | µg/L | 25125-75127
Beryllium, FIL, ICP-OES | 01010 | PLA11 | FIL | 1996 | 1010110 | 1996-04-10 | 15 | 14.25 | 105.2632 | 5.2632 | 0.62435 | 0.5 | 0655 |  |  |  | µg/L | 25125-75127
Beryllium, FIL, ICP-OES | 01010 | PLA11 | FIL | 1996 | 0820162 | 1996-03-22 | 40 | 37 | 108.1081 | 8.1081 | 1.3483 | 0.5 | 0655 |  |  |  | µg/L | 50125-50135
Beryllium, FIL, ICP-OES | 01010 | PLA11 | FIL | 1996 | 0890151 | 1996-03-29 | 37 | 37 | 100 | 0 | 0 | 0.5 | 0655 |  |  |  | µg/L | 50125-50135
Beryllium, FIL, ICP-OES | 01010 | PLA11 | FIL | 1996 | 0890145 | 1996-03-29 | 37 | 37 | 100 | 0 | 0 | 0.5 | 0655 |  |  |  | µg/L | 50125-50135
Beryllium, FIL, ICP-OES | 01010 | PLA11 | FIL | 1996 | 2700075 | 1996-09-26 | 39 | 37 | 105.4054 | 5.4054 | 0.89888 | 0.5 | 0655 |  |  |  | µg/L | 50125-50135
Beryllium, FIL, ICP-OES | 01010 | PLA11 | FIL | 1996 | 2710057 | 1996-09-27 | 39 | 37 | 105.4054 | 5.4054 | 0.89888 | 0.5 | 0655 |  |  |  | µg/L | 50125-50135
Beryllium, FIL, ICP-OES | 01010 | PLA11 | FIL | 1996 | 2750063 | 1996-10-01 | 40 | 37 | 108.1081 | 8.1081 | 1.3483 | 0.5 | 0655 |  |  |  | µg/L | 50125-50135
Beryllium, FIL, ICP-OES | 01010 | PLA11 | FIL | 1996 | 2770076 | 1996-10-03 | 38 | 37 | 102.7027 | 2.7027 | 0.44944 | 0.5 | 0655 |  |  |  | µg/L | 50125-50135
Beryllium, FIL, ICP-OES | 01010 | PLA11 | FIL | 1996 | 2570515 | 1996-09-13 | 20 | 19.25 | 103.8961 | 3.8961 | 0.52585 | 0.5 | 0655 |  |  |  | µg/L | 25133-75127
Beryllium, FIL, ICP-OES | 01010 | PLA11 | FIL | 1996 | 2770028 | 1996-10-03 | 20 | 19.25 | 103.8961 | 3.8961 | 0.52585 | 0.5 | 0655 |  |  |  | µg/L | 25133-75127
Beryllium, FIL, ICP-OES | 01010 | PLA11 | FIL | 1996 | 0260059 | 1996-01-26 | 19 | 19.25 | 98.7013 | -1.2987 | -0.17528 | 0.5 | 0655 |  |  |  | µg/L | 25133-75127
Beryllium, FIL, ICP-OES | 01010 | PLA11 | FIL | 1996 | 0310063 | 1996-01-31 | 19 | 19.25 | 98.7013 | -1.2987 | -0.17528 | 0.5 | 0655 |  |  |  | µg/L | 25133-75127
Beryllium, FIL, ICP-OES | 01010 | PLA11 | FIL | 1996 | 2110202 | 1996-07-29 | 19 | 19.25 | 98.7013 | -1.2987 | -0.17528 | 0.5 | 0655 |  |  |  | µg/L | 25133-75127
Beryllium, FIL, ICP-OES | 01010 | PLA11 | FIL | 1996 | 2150117 | 1996-08-02 | 20 | 19.25 | 103.8961 | 3.8961 | 0.52585 | 0.5 | 0655 |  |  |  | µg/L | 25133-75127
Beryllium, FIL, ICP-OES | 01010 | PLA11 | FIL | 1996 | 3040019 | 1995-10-31 | 14 | 14.25 | 98.2456 | -1.7544 | -0.20812 | 0.5 | 0655 |  |  |  | µg/L | 25125-75127
Beryllium, FIL, ICP-OES | 01010 | PLA11 | FIL | 1996 | 3060034 | 1995-11-02 | 15 | 14.25 | 105.2632 | 5.2632 | 0.62435 | 0.5 | 0655 |  |  |  | µg/L | 25125-75127
Beryllium, FIL, ICP-OES | 01010 | PLA11 | FIL | 1996 | 1100017 | 1996-04-19 | 14 | 14.25 | 98.2456 | -1.7544 | -0.20812 | 0.5 | 0655 |  |  |  | µg/L | 25125-75127
Beryllium, FIL, ICP-OES | 01010 | PLA11 | FIL | 1996 | 1150088 | 1996-04-24 | 15 | 14.25 | 105.2632 | 5.2632 | 0.62435 | 0.5 | 0655 |  |  |  | µg/L | 25125-75127
Beryllium, FIL, ICP-OES | 01010 | PLA11 | FIL | 1996 | 110058. | 1996-01-11 | 14 | 14.25 | 98.2456 | -1.7544 | -0.20812 | 0.5 | 0655 |  |  |  | µg/L | 25125-75127
Beryllium, FIL, ICP-OES | 01010 | PLA11 | FIL | 1996 | 0220184 | 1996-01-22 | 14 | 14.25 | 98.2456 | -1.7544 | -0.20812 | 0.5 | 0655 |  |  |  | µg/L | 25125-75127
Beryllium, FIL, ICP-OES | 01010 | PLA11 | FIL | 1996 | 0250006 | 1996-01-25 | 14 | 14.25 | 98.2456 | -1.7544 | -0.20812 | 0.5 | 0655 |  |  |  | µg/L | 25125-75127
Beryllium, FIL, ICP-OES | 01010 | PLA11 | FIL | 1996 | 1930044 | 1996-07-11 | 14 | 14.25 | 98.2456 | -1.7544 | -0.20812 | 0.5 | 0655 |  |  |  | µg/L | 25125-75127
Beryllium, FIL, ICP-OES | 01010 | PLA11 | FIL | 1996 | 2000095 | 1996-07-18 | 16 | 14.25 | 112.2807 | 12.2807 | 1.4568 | 0.5 | 0655 |  |  |  | µg/L | 25125-75127
Beryllium, FIL, ICP-OES | 01010 | PLA11 | FIL | 1996 | 2050142 | 1996-07-23 | 15 | 14.25 | 105.2632 | 5.2632 | 0.62435 | 0.5 | 0655 |  |  |  | µg/L | 25125-75127
Beryllium, FIL, ICP-OES | 01010 | PLA11 | FIL | 1996 | 2150179 | 1996-08-02 | 44 | 44.25 | 99.435 | -0.56497 | -0.097991 | 0.5 | 0655 |  |  |  | µg/L | 25DIW-75135
Beryllium, FIL, ICP-OES | 01010 | PLA11 | FIL | 1996 | 3240029 | 1995-11-20 | 36 | 37 | 97.2973 | -2.7027 | -0.44944 | 0.5 | 0655 |  |  |  | µg/L | 50125-50135
Beryllium, FIL, ICP-OES | 01010 | PLA11 | FIL | 1996 | 3250045 | 1995-11-21 | 36 | 37 | 97.2973 | -2.7027 | -0.44944 | 0.5 | 0655 |  |  |  | µg/L | 50125-50135
Beryllium, FIL, ICP-OES | 01010 | PLA11 | FIL | 1996 | 3260124 | 1995-11-22 | 35 | 37 | 94.5946 | -5.4054 | -0.89888 | 0.5 | 0655 |  |  |  | µg/L | 50125-50135
Beryllium, FIL, ICP-OES | 01010 | PLA11 | FIL | 1996 | 3280012 | 1995-11-24 | 35 | 37 | 94.5946 | -5.4054 | -0.89888 | 0.5 | 0655 |  |  |  | µg/L | 50125-50135
Beryllium, FIL, ICP-OES | 01010 | PLA11 | FIL | 1996 | 1450222 | 1996-05-24 | 39 | 37 | 105.4054 | 5.4054 | 0.89888 | 0.5 | 0655 |  |  |  | µg/L | 50125-50135
Beryllium, FIL, ICP-OES | 01010 | PLA11 | FIL | 1996 | 1500164 | 1996-05-29 | 38 | 37 | 102.7027 | 2.7027 | 0.44944 | 0.5 | 0655 |  |  |  | µg/L | 50125-50135
Beryllium, FIL, ICP-OES | 01010 | PLA11 | FIL | 1996 | 1520210 | 1996-05-31 | 38 | 37 | 102.7027 | 2.7027 | 0.44944 | 0.5 | 0655 |  |  |  | µg/L | 50125-50135
Beryllium, FIL, ICP-OES | 01010 | PLA11 | FIL | 1996 | 1560052 | 1996-06-04 | 37 | 37 | 100 | 0 | 0 | 0.5 | 0655 |  |  |  | µg/L | 50125-50135
Beryllium, FIL, ICP-OES | 01010 | PLA11 | FIL | 1996 | 1500173 | 1996-05-29 | 40 | 39.53 | 101.189 | 1.189 | 0.20095 | 0.5 | 0655 |  |  |  | µg/L | 33DIW-67135
Beryllium, FIL, ICP-OES | 01010 | PLA11 | FIL | 1996 | 3410032 | 1995-12-07 | 42 | 44.25 | 94.9153 | -5.0847 | -0.88192 | 0.5 | 0655 |  |  |  | µg/L | 25DIW-75135
Beryllium, FIL, ICP-OES | 01010 | PLA11 | FIL | 1996 | 3520052 | 1995-12-18 | 41 | 44.25 | 92.6554 | -7.3446 | -1.2739 | 0.5 | 0655 |  |  |  | µg/L | 25DIW-75135
Beryllium, FIL, ICP-OES | 01010 | PLA11 | FIL | 1996 | 1580039 | 1996-06-06 | 44 | 44.25 | 99.435 | -0.56497 | -0.097991 | 0.5 | 0655 |  |  |  | µg/L | 25DIW-75135
Beryllium, FIL, ICP-OES | 01010 | PLA11 | FIL | 1996 | 1690249 | 1996-06-17 | 45 | 44.25 | 101.6949 | 1.6949 | 0.29397 | 0.5 | 0655 |  |  |  | µg/L | 25DIW-75135
Beryllium, FIL, ICP-OES | 01010 | PLA11 | FIL | 1996 | 1730086 | 1996-06-21 | 45 | 44.25 | 101.6949 | 1.6949 | 0.29397 | 0.5 | 0655 |  |  |  | µg/L | 25DIW-75135
Beryllium, FIL, ICP-OES | 01010 | PLA11 | FIL | 1996 | 3280019 | 1995-11-24 | 14 | 14.75 | 94.9153 | -5.0847 | -0.61287 | 0.5 | 0655 |  |  |  | µg/L | 25127-75125
Beryllium, FIL, ICP-OES | 01010 | PLA11 | FIL | 1996 | 3310047 | 1995-11-27 | 14 | 14.75 | 94.9153 | -5.0847 | -0.61287 | 0.5 | 0655 |  |  |  | µg/L | 25127-75125
Beryllium, FIL, ICP-OES | 01010 | PLA11 | FIL | 1996 | 3340030 | 1995-11-30 | 14 | 14.75 | 94.9153 | -5.0847 | -0.61287 | 0.5 | 0655 |  |  |  | µg/L | 25127-75125
Beryllium, FIL, ICP-OES | 01010 | PLA11 | FIL | 1996 | 3350033 | 1995-12-01 | 14 | 14.75 | 94.9153 | -5.0847 | -0.61287 | 0.5 | 0655 |  |  |  | µg/L | 25127-75125
Beryllium, FIL, ICP-OES | 01010 | PLA11 | FIL | 1996 | 3380116 | 1995-12-04 | 15 | 14.75 | 101.6949 | 1.6949 | 0.20429 | 0.5 | 0655 |  |  |  | µg/L | 25127-75125
Beryllium, FIL, ICP-OES | 01010 | PLA11 | FIL | 1996 | 1280119 | 1996-05-07 | 15 | 14.75 | 101.6949 | 1.6949 | 0.20429 | 0.5 | 0655 |  |  |  | µg/L | 25127-75125
Beryllium, FIL, ICP-OES | 01010 | PLA11 | FIL | 1996 | 1380173 | 1996-05-17 | 15 | 14.75 | 101.6949 | 1.6949 | 0.20429 | 0.5 | 0655 |  |  |  | µg/L | 25127-75125
Beryllium, FIL, ICP-OES | 01010 | PLA11 | FIL | 1996 | 1430071 | 1996-05-22 | 15 | 14.75 | 101.6949 | 1.6949 | 0.20429 | 0.5 | 0655 |  |  |  | µg/L | 25127-75125
Beryllium, FIL, ICP-OES | 01010 | PLA11 | FIL | 1996 | 1450110 | 1996-05-24 | 15 | 14.75 | 101.6949 | 1.6949 | 0.20429 | 0.5 | 0655 |  |  |  | µg/L | 25127-75125
Beryllium, FIL, ICP-OES | 01010 | PLA11 | FIL | 1996 | 1450122 | 1996-05-24 | 15 | 14.75 | 101.6949 | 1.6949 | 0.20429 | 0.5 | 0655 |  |  |  | µg/L | 25127-75125
Beryllium, FIL, ICP-OES | 01010 | PLA11 | FIL | 1996 | 0600131 | 1996-02-29 | 38 | 37 | 102.7027 | 2.7027 | 0.44944 | 0.5 | 0655 |  |  |  | µg/L | 50125-50135
Beryllium, FIL, ICP-OES | 01010 | PLA11 | FIL | 1996 | 0640070 | 1996-03-04 | 37 | 37 | 100 | 0 | 0 | 0.5 | 0655 |  |  |  | µg/L | 50125-50135
Beryllium, FIL, ICP-OES | 01010 | PLA11 | FIL | 1996 | 2530032 | 1996-09-09 | 37 | 37 | 100 | 0 | 0 | 0.5 | 0655 |  |  |  | µg/L | 50125-50135
Beryllium, FIL, ICP-OES | 01010 | PLA11 | FIL | 1996 | 2530029 | 1996-09-09 | 38 | 37 | 102.7027 | 2.7027 | 0.44944 | 0.5 | 0655 |  |  |  | µg/L | 50125-50135
Beryllium, FIL, ICP-OES | 01010 | PLA11 | FIL | 1996 | 0660107 | 1996-03-06 | 43 | 44.25 | 97.1751 | -2.8249 | -0.48996 | 0.5 | 0655 |  |  |  | µg/L | 25DIW-75135
Beryllium, FIL, ICP-OES | 01010 | PLA11 | FIL | 1996 | 0750111 | 1996-03-15 | 45 | 44.25 | 101.6949 | 1.6949 | 0.29397 | 0.5 | 0655 |  |  |  | µg/L | 25DIW-75135
Beryllium, FIL, ICP-OES | 01010 | PLA11 | FIL | 1996 | 0810013 | 1996-03-21 | 45 | 44.25 | 101.6949 | 1.6949 | 0.29397 | 0.5 | 0655 |  |  |  | µg/L | 25DIW-75135
Beryllium, FIL, ICP-OES | 01010 | PLA11 | FIL | 1996 | 0810015 | 1996-03-21 | 45 | 44.25 | 101.6949 | 1.6949 | 0.29397 | 0.5 | 0655 |  |  |  | µg/L | 25DIW-75135
Beryllium, FIL, ICP-OES | 01010 | PLA11 | FIL | 1996 | 0820161 | 1996-03-22 | 47 | 44.25 | 106.2147 | 6.2147 | 1.0779 | 0.5 | 0655 |  |  |  | µg/L | 25DIW-75135
Beryllium, FIL, ICP-OES | 01010 | PLA11 | FIL | 1996 | 2550055 | 1996-09-11 | 46 | 44.25 | 103.9548 | 3.9548 | 0.68594 | 0.5 | 0655 |  |  |  | µg/L | 25DIW-75135
Beryllium, FIL, ICP-OES | 01010 | PLA11 | FIL | 1996 | 2560076 | 1996-09-12 | 44 | 44.25 | 99.435 | -0.56497 | -0.097991 | 0.5 | 0655 |  |  |  | µg/L | 25DIW-75135
Beryllium, FIL, ICP-OES | 01010 | PLA11 | FIL | 1996 | 2570459 | 1996-09-13 | 45 | 44.25 | 101.6949 | 1.6949 | 0.29397 | 0.5 | 0655 |  |  |  | µg/L | 25DIW-75135
Beryllium, FIL, ICP-OES | 01010 | PLA11 | FIL | 1996 | 2640036 | 1996-09-20 | 46 | 44.25 | 103.9548 | 3.9548 | 0.68594 | 0.5 | 0655 |  |  |  | µg/L | 25DIW-75135
Beryllium, FIL, ICP-OES | 01010 | PLA11 | FIL | 1996 | 2700107 | 1996-09-26 | 47 | 44.25 | 106.2147 | 6.2147 | 1.0779 | 0.5 | 0655 |  |  |  | µg/L | 25DIW-75135
Beryllium, FIL, ICP-OES | 01010 | PLA11 | FIL | 1996 | 2780114 | 1995-10-05 | 19 | 19.25 | 98.7013 | -1.2987 | -0.17528 | 0.5 | 0655 |  |  |  | µg/L | 25133-75127
Beryllium, FIL, ICP-OES | 01010 | PLA11 | FIL | 1996 | 2790007 | 1995-10-06 | 19 | 19.25 | 98.7013 | -1.2987 | -0.17528 | 0.5 | 0655 |  |  |  | µg/L | 25133-75127
Beryllium, FIL, ICP-OES | 01010 | PLA11 | FIL | 1996 | 1160176 | 1996-04-25 | 19 | 19.25 | 98.7013 | -1.2987 | -0.17528 | 0.5 | 0655 |  |  |  | µg/L | 25133-75127
Beryllium, FIL, ICP-OES | 01010 | PLA11 | FIL | 1996 | 1200106 | 1996-04-29 | 20 | 19.25 | 103.8961 | 3.8961 | 0.52585 | 0.5 | 0655 |  |  |  | µg/L | 25133-75127
Beryllium, FIL, ICP-OES | 01010 | PLA11 | FIL | 1996 | 1760045 | 1996-06-24 | 37 | 37 | 100 | 0 | 0 | 0.5 | 0655 |  |  |  | µg/L | 50125-50135
Beryllium, FIL, ICP-OES | 01010 | PLA11 | FIL | 1996 | 1780117 | 1996-06-26 | 41 | 37 | 110.8108 | 10.8108 | 1.7978 | 0.5 | 0655 |  |  |  | µg/L | 50125-50135
Beryllium, FIL, ICP-OES | 01010 | PLA11 | FIL | 1996 | 1010106 | 1996-04-10 | 46 | 44.25 | 103.9548 | 3.9548 | 0.68594 | 0.5 | 0655 |  |  |  | µg/L | 25DIW-75135
Beryllium, FIL, ICP-OES | 01010 | PLA11 | FIL | 1996 | 3000030 | 1995-10-27 | 19 | 19.25 | 98.7013 | -1.2987 | -0.17528 | 0.5 | 0655 |  |  |  | µg/L | 25133-75127
Beryllium, FIL, ICP-OES | 01010 | PLA11 | FIL | 1996 | 3000043 | 1995-10-27 | 19 | 19.25 | 98.7013 | -1.2987 | -0.17528 | 0.5 | 0655 |  |  |  | µg/L | 25133-75127
Beryllium, FIL, ICP-OES | 01010 | PLA11 | FIL | 1996 | 1200111 | 1996-04-29 | 20 | 19.25 | 103.8961 | 3.8961 | 0.52585 | 0.5 | 0655 |  |  |  | µg/L | 25133-75127
Beryllium, FIL, ICP-OES | 01010 | PLA11 | FIL | 1996 | 1220140 | 1996-05-01 | 20 | 19.25 | 103.8961 | 3.8961 | 0.52585 | 0.5 | 0655 |  |  |  | µg/L | 25133-75127
Beryllium, FIL, ICP-OES | 01010 | PLA11 | FIL | 1996 | 1220158 | 1996-05-01 | 45 | 44.25 | 101.6949 | 1.6949 | 0.29397 | 0.5 | 0655 |  |  |  | µg/L | 25DIW-75135
Beryllium, FIL, ICP-OES | 01010 | PLA11 | FIL | 1996 | 1780076 | 1996-06-26 | 20 | 19.25 | 103.8961 | 3.8961 | 0.52585 | 0.5 | 0655 |  |  |  | µg/L | 25133-75127
Beryllium, FIL, ICP-OES | 01010 | PLA11 | FIL | 1996 | 2430063 | 1996-08-30 | 39 | 39.53 | 98.6592 | -1.3408 | -0.22661 | 0.5 | 0655 |  |  |  | µg/L | 33DIW-67135
Beryllium, FIL, ICP-OES | 01010 | PLA11 | FIL | 1996 | 0540086 | 1996-02-23 | 15 | 14.75 | 101.6949 | 1.6949 | 0.20429 | 0.5 | 0655 |  |  |  | µg/L | 25127-75125
Beryllium, FIL, ICP-OES | 01010 | PLA11 | FIL | 1996 | 0590086 | 1996-02-28 | 15 | 14.75 | 101.6949 | 1.6949 | 0.20429 | 0.5 | 0655 |  |  |  | µg/L | 25127-75125
Beryllium, FIL, ICP-OES | 01010 | PLA11 | FIL | 1996 | 2400095 | 1996-08-27 | 15 | 14.75 | 101.6949 | 1.6949 | 0.20429 | 0.5 | 0655 |  |  |  | µg/L | 25127-75125
Beryllium, FIL, ICP-OES | 01010 | PLA11 | FIL | 1996 | 2420126 | 1996-08-29 | 15 | 14.75 | 101.6949 | 1.6949 | 0.20429 | 0.5 | 0655 |  |  |  | µg/L | 25127-75125
Beryllium, FIL, ICP-OES | 01010 | PLA11 | FIL | 1996 | 1730085 | 1996-06-21 | 44 | 44.25 | 99.435 | -0.56497 | -0.097991 | 0.5 | 0655 |  |  |  | µg/L | 25DIW-75135
Beryllium, FIL, ICP-OES | 01010 | PLA11 | FIL | 1996 | 1770166 | 1996-06-25 | 44 | 44.25 | 99.435 | -0.56497 | -0.097991 | 0.5 | 0655 |  |  |  | µg/L | 25DIW-75135
Beryllium, FIL, ICP-OES | 01010 | PLA11 | FIL | 1996 | 0250008 | 1996-01-25 | 19 | 19.25 | 98.7013 | -1.2987 | -0.17528 | 0.5 | 0655 |  |  |  | µg/L | 25133-75127
Beryllium, FIL, ICP-OES | 01010 | PLA11 | FIL | 1996 | 0300039 | 1996-01-30 | 19 | 19.25 | 98.7013 | -1.2987 | -0.17528 | 0.5 | 0655 |  |  |  | µg/L | 25133-75127
Beryllium, FIL, ICP-OES | 01010 | PLA11 | FIL | 1996 | 2060139 | 1996-07-24 | 21 | 19.25 | 109.0909 | 9.0909 | 1.227 | 0.5 | 0655 |  |  |  | µg/L | 25133-75127
Beryllium, FIL, ICP-OES | 01010 | PLA11 | FIL | 1996 | 2080190 | 1996-07-26 | 20 | 19.25 | 103.8961 | 3.8961 | 0.52585 | 0.5 | 0655 |  |  |  | µg/L | 25133-75127
Beryllium, FIL, ICP-OES | 01010 | PLA11 | FIL | 1996 | 1940068 | 1996-07-12 | 42 | 44.25 | 94.9153 | -5.0847 | -0.88192 | 0.5 | 0655 |  |  |  | µg/L | 25DIW-75135
Beryllium, FIL, ICP-OES | 01010 | PLA11 | FIL | 1997 | 1770020 | 1997-06-26 | 4.899 | 5.05 | 97.0099 | -2.9901 | -0.19039 | 0.5 | 0655 |  |  |  | µg/L | 50DIW-50139
Beryllium, FIL, ICP-OES | 01010 | PLA11 | FIL | 1997 | 3590065 | 1996-12-24 | 33 | 32.1 | 102.8037 | 2.8037 | 0.46651 | 0.5 | 0655 |  |  |  | µg/L | 50135-50137
Beryllium, FIL, ICP-OES | 01010 | PLA11 | FIL | 1997 | 3620014 | 1996-12-27 | 33 | 32.1 | 102.8037 | 2.8037 | 0.46651 | 0.5 | 0655 |  |  |  | µg/L | 50135-50137
Beryllium, FIL, ICP-OES | 01010 | PLA11 | FIL | 1997 | 1690041 | 1997-06-18 | 33.992 | 32.1 | 105.8941 | 5.8941 | 0.98072 | 0.5 | 0655 |  |  |  | µg/L | 50135-50137
Beryllium, FIL, ICP-OES | 01010 | PLA11 | FIL | 1997 | 1760045 | 1997-06-25 | 31.737 | 32.1 | 98.8692 | -1.1308 | -0.18816 | 0.5 | 0655 |  |  |  | µg/L | 50135-50137
Beryllium, FIL, ICP-OES | 01010 | PLA11 | FIL | 1997 | 0590042 | 1997-02-28 | 6.912 | 6.9 | 100.1739 | 0.17391 | 0.01378 | 0.5 | 0655 |  |  |  | µg/L | 50137-50141
Beryllium, FIL, ICP-OES | 01010 | PLA11 | FIL | 1997 | 0590047 | 1997-02-28 | 7.064 | 6.9 | 102.3768 | 2.3768 | 0.18833 | 0.5 | 0655 |  |  |  | µg/L | 50137-50141
Beryllium, FIL, ICP-OES | 01010 | PLA11 | FIL | 1997 | 2390005 | 1997-08-27 | 6.696 | 6.9 | 97.0435 | -2.9565 | -0.23427 | 0.5 | 0655 |  |  |  | µg/L | 50137-50141
Beryllium, FIL, ICP-OES | 01010 | PLA11 | FIL | 1997 | 2390006 | 1997-08-27 | 6.613 | 6.9 | 95.8406 | -4.1594 | -0.32958 | 0.5 | 0655 |  |  |  | µg/L | 50137-50141
Beryllium, FIL, ICP-OES | 01010 | PLA11 | FIL | 1997 | 0140047 | 1997-01-14 | 34 | 32.1 | 105.919 | 5.919 | 0.98486 | 0.5 | 0655 |  |  |  | µg/L | 50135-50137
Beryllium, FIL, ICP-OES | 01010 | PLA11 | FIL | 1997 | 0170021 | 1997-01-17 | 32 | 32.1 | 99.6885 | -0.31153 | -0.051835 | 0.5 | 0655 |  |  |  | µg/L | 50135-50137
Beryllium, FIL, ICP-OES | 01010 | PLA11 | FIL | 1997 | 1950115 | 1997-07-14 | 29.218 | 32.1 | 91.0218 | -8.9782 | -1.4939 | 0.5 | 0655 |  |  |  | µg/L | 50135-50137
Beryllium, FIL, ICP-OES | 01010 | PLA11 | FIL | 1997 | 1970279 | 1997-07-16 | 32.448 | 32.1 | 101.0841 | 1.0841 | 0.18039 | 0.5 | 0655 |  |  |  | µg/L | 50135-50137
Beryllium, FIL, ICP-OES | 01010 | PLA11 | FIL | 1997 | 0650046 | 1997-03-06 | 10 | 9.725 | 102.8278 | 2.8278 | 0.27793 | 0.5 | 0655 |  |  |  | µg/L | 25141-75139
Beryllium, FIL, ICP-OES | 01010 | PLA11 | FIL | 1997 | 0700049 | 1997-03-11 | 10 | 9.725 | 102.8278 | 2.8278 | 0.27793 | 0.5 | 0655 |  |  |  | µg/L | 25141-75139
Beryllium, FIL, ICP-OES | 01010 | PLA11 | FIL | 1997 | 2460010 | 1997-09-03 | 9.814 | 9.725 | 100.9152 | 0.91517 | 0.089949 | 0.5 | 0655 |  |  |  | µg/L | 25141-75139
Beryllium, FIL, ICP-OES | 01010 | PLA11 | FIL | 1997 | 2480048 | 1997-09-05 | 9.365 | 9.725 | 96.2982 | -3.7018 | -0.36384 | 0.5 | 0655 |  |  |  | µg/L | 25141-75139
Beryllium, FIL, ICP-OES | 01010 | PLA11 | FIL | 1997 | 0410042 | 1997-02-10 | 46 | 44.25 | 103.9548 | 3.9548 | 0.71736 | 0.5 | 0655 |  |  |  | µg/L | 25DIW-75135
Beryllium, FIL, ICP-OES | 01010 | PLA11 | FIL | 1997 | 2200297 | 1997-08-08 | 43.701 | 44.25 | 98.7593 | -1.2407 | -0.22505 | 0.5 | 0655 |  |  |  | µg/L | 25DIW-75135
Beryllium, FIL, ICP-OES | 01010 | PLA11 | FIL | 1997 | 0380120 | 1997-02-07 | 9.8 | 9.725 | 100.7712 | 0.77121 | 0.0758 | 0.5 | 0655 |  |  |  | µg/L | 25141-75139
Beryllium, FIL, ICP-OES | 01010 | PLA11 | FIL | 1997 | 0420032 | 1997-02-11 | 9.9 | 9.725 | 101.7995 | 1.7995 | 0.17687 | 0.5 | 0655 |  |  |  | µg/L | 25141-75139
Beryllium, FIL, ICP-OES | 01010 | PLA11 | FIL | 1997 | 2170005 | 1997-08-05 | 9.51 | 9.725 | 97.7892 | -2.2108 | -0.21729 | 0.5 | 0655 |  |  |  | µg/L | 25141-75139
Beryllium, FIL, ICP-OES | 01010 | PLA11 | FIL | 1997 | 2180032 | 1997-08-06 | 9.584 | 9.725 | 98.5501 | -1.4499 | -0.1425 | 0.5 | 0655 |  |  |  | µg/L | 25141-75139
Beryllium, FIL, ICP-OES | 01010 | PLA11 | FIL | 1997 | 2850038 | 1996-10-11 | 45 | 44.25 | 101.6949 | 1.6949 | 0.30744 | 0.5 | 0655 |  |  |  | µg/L | 25DIW-75135
Beryllium, FIL, ICP-OES | 01010 | PLA11 | FIL | 1997 | 1050074 | 1997-04-15 | 45.144 | 44.25 | 102.0203 | 2.0203 | 0.36647 | 0.5 | 0655 |  |  |  | µg/L | 25DIW-75135
Beryllium, FIL, ICP-OES | 01010 | PLA11 | FIL | 1997 | 2840018 | 1996-10-10 | 33 | 32.1 | 102.8037 | 2.8037 | 0.46651 | 0.5 | 0655 |  |  |  | µg/L | 50135-50137
Beryllium, FIL, ICP-OES | 01010 | PLA11 | FIL | 1997 | 2900020 | 1996-10-16 | 33 | 32.1 | 102.8037 | 2.8037 | 0.46651 | 0.5 | 0655 |  |  |  | µg/L | 50135-50137
Beryllium, FIL, ICP-OES | 01010 | PLA11 | FIL | 1997 | 1050044 | 1997-04-15 | 33 | 32.1 | 102.8037 | 2.8037 | 0.46651 | 0.5 | 0655 |  |  |  | µg/L | 50135-50137
Beryllium, FIL, ICP-OES | 01010 | PLA11 | FIL | 1997 | 1070052 | 1997-04-17 | 32.998 | 32.1 | 102.7975 | 2.7975 | 0.46548 | 0.5 | 0655 |  |  |  | µg/L | 50135-50137
Beryllium, FIL, ICP-OES | 01010 | PLA11 | FIL | 1997 | 0730020 | 1997-03-14 | 30.471 | 29.5 | 103.2915 | 3.2915 | 0.53352 | 0.5 | 0655 |  |  |  | µg/L | 50DIW-50135
Beryllium, FIL, ICP-OES | 01010 | PLA11 | FIL | 1997 | 2540001 | 1997-09-11 | 28.987 | 29.5 | 98.261 | -1.739 | -0.28187 | 0.5 | 0655 |  |  |  | µg/L | 50DIW-50135
Beryllium, FIL, ICP-OES | 01010 | PLA11 | FIL | 1997 | 0840052 | 1997-03-25 | 33 | 32.1 | 102.8037 | 2.8037 | 0.46651 | 0.5 | 0655 |  |  |  | µg/L | 50135-50137
Beryllium, FIL, ICP-OES | 01010 | PLA11 | FIL | 1997 | 0910069 | 1997-04-01 | 32 | 32.1 | 99.6885 | -0.31153 | -0.051835 | 0.5 | 0655 |  |  |  | µg/L | 50135-50137
Beryllium, FIL, ICP-OES | 01010 | PLA11 | FIL | 1997 | 2600124 | 1997-09-17 | 31.089 | 32.1 | 96.8505 | -3.1495 | -0.52405 | 0.5 | 0655 |  |  |  | µg/L | 50135-50137
Beryllium, FIL, ICP-OES | 01010 | PLA11 | FIL | 1997 | 2660009 | 1997-09-23 | 33.063 | 32.1 | 103 | 3 | 0.49917 | 0.5 | 0655 |  |  |  | µg/L | 50135-50137
Beryllium, FIL, ICP-OES | 01010 | PLA11 | FIL | 1997 | 2780119 | 1996-10-04 | 9.8 | 9.725 | 100.7712 | 0.77121 | 0.0758 | 0.5 | 0655 |  |  |  | µg/L | 25141-75139
Beryllium, FIL, ICP-OES | 01010 | PLA11 | FIL | 1997 | 2830178 | 1996-10-09 | 10 | 9.725 | 102.8278 | 2.8278 | 0.27793 | 0.5 | 0655 |  |  |  | µg/L | 25141-75139
Beryllium, FIL, ICP-OES | 01010 | PLA11 | FIL | 1997 | 0940081 | 1997-04-04 | 10 | 9.725 | 102.8278 | 2.8278 | 0.27793 | 0.5 | 0655 |  |  |  | µg/L | 25141-75139
Beryllium, FIL, ICP-OES | 01010 | PLA11 | FIL | 1997 | 0980094 | 1997-04-08 | 9.7 | 9.725 | 99.7429 | -0.25707 | -0.025267 | 0.5 | 0655 |  |  |  | µg/L | 25141-75139
Beryllium, FIL, ICP-OES | 01010 | PLA11 | FIL | 1997 | 0240052 | 1997-01-24 | 7 | 6.9 | 101.4493 | 1.4493 | 0.11484 | 0.5 | 0655 |  |  |  | µg/L | 50137-50141
Beryllium, FIL, ICP-OES | 01010 | PLA11 | FIL | 1997 | 0290032 | 1997-01-29 | 7.6 | 6.9 | 110.1449 | 10.1449 | 0.80386 | 0.5 | 0655 |  |  |  | µg/L | 50137-50141
Beryllium, FIL, ICP-OES | 01010 | PLA11 | FIL | 1997 | 2040034 | 1997-07-23 | 6.785 | 6.9 | 98.3333 | -1.6667 | -0.13206 | 0.5 | 0655 |  |  |  | µg/L | 50137-50141
Beryllium, FIL, ICP-OES | 01010 | PLA11 | FIL | 1997 | 2060040 | 1997-07-25 | 6.856 | 6.9 | 99.3623 | -0.63768 | -0.050528 | 0.5 | 0655 |  |  |  | µg/L | 50137-50141
Beryllium, FIL, ICP-OES | 01010 | PLA11 | FIL | 1997 | 3260073 | 1996-11-21 | 29 | 29.5 | 98.3051 | -1.6949 | -0.27473 | 0.5 | 0655 |  |  |  | µg/L | 50DIW-50135
Beryllium, FIL, ICP-OES | 01010 | PLA11 | FIL | 1997 | 1420052 | 1997-05-22 | 29.591 | 29.5 | 100.3085 | 0.30847 | 0.05 | 0.5 | 0655 |  |  |  | µg/L | 50DIW-50135
Beryllium, FIL, ICP-OES | 01010 | PLA11 | FIL | 1997 | 3120072 | 1996-11-07 | 12 | 9.725 | 123.3933 | 23.3933 | 2.2993 | 0.5 | 0655 |  |  |  | µg/L | 25141-75139
Beryllium, FIL, ICP-OES | 01010 | PLA11 | FIL | 1997 | 3170042 | 1996-11-12 | 10 | 9.725 | 102.8278 | 2.8278 | 0.27793 | 0.5 | 0655 |  |  |  | µg/L | 25141-75139
Beryllium, FIL, ICP-OES | 01010 | PLA11 | FIL | 1997 | 3180025 | 1996-11-13 | 9.9 | 9.725 | 101.7995 | 1.7995 | 0.17687 | 0.5 | 0655 |  |  |  | µg/L | 25141-75139
Beryllium, FIL, ICP-OES | 01010 | PLA11 | FIL | 1997 | 1260011 | 1997-05-06 | 9.712 | 9.725 | 99.8663 | -0.13368 | -0.013139 | 0.5 | 0655 |  |  |  | µg/L | 25141-75139
Beryllium, FIL, ICP-OES | 01010 | PLA11 | FIL | 1997 | 1270042 | 1997-05-07 | 10.247 | 9.725 | 105.3676 | 5.3676 | 0.52757 | 0.5 | 0655 |  |  |  | µg/L | 25141-75139
Beryllium, FIL, ICP-OES | 01010 | PLA11 | FIL | 1997 | 1340182 | 1997-05-14 | 10.192 | 9.725 | 104.8021 | 4.8021 | 0.47198 | 0.5 | 0655 |  |  |  | µg/L | 25141-75139
Beryllium, FIL, ICP-OES | 01010 | PLA11 | FIL | 1997 | 3400040 | 1996-12-05 | 9.9 | 9.725 | 101.7995 | 1.7995 | 0.17687 | 0.5 | 0655 |  |  |  | µg/L | 25141-75139
Beryllium, FIL, ICP-OES | 01010 | PLA11 | FIL | 1997 | 3410073 | 1996-12-06 | 10 | 9.725 | 102.8278 | 2.8278 | 0.27793 | 0.5 | 0655 |  |  |  | µg/L | 25141-75139
Beryllium, FIL, ICP-OES | 01010 | PLA11 | FIL | 1997 | 1540038 | 1997-06-03 | 9.514 | 9.725 | 97.8303 | -2.1697 | -0.21325 | 0.5 | 0655 |  |  |  | µg/L | 25141-75139
Beryllium, FIL, ICP-OES | 01010 | PLA11 | FIL | 1997 | 1560021 | 1997-06-05 | 10.024 | 9.725 | 103.0746 | 3.0746 | 0.30219 | 0.5 | 0655 |  |  |  | µg/L | 25141-75139
Beryllium, FIL, ICP-OES | 01010 | PLA11 | FIL | 1997 | 3130053 | 1996-11-08 | 45 | 44.25 | 101.6949 | 1.6949 | 0.30744 | 0.5 | 0655 |  |  |  | µg/L | 25DIW-75135
Beryllium, FIL, ICP-OES | 01010 | PLA11 | FIL | 1997 | 1330009 | 1997-05-13 | 43.808 | 44.25 | 99.0011 | -0.99887 | -0.18118 | 0.5 | 0655 |  |  |  | µg/L | 25DIW-75135
Beryllium, FIL, ICP-OES | 01010 | PLA11 | FIL | 1997 | 3200148 | 1996-11-15 | 33 | 32.1 | 102.8037 | 2.8037 | 0.46651 | 0.5 | 0655 |  |  |  | µg/L | 50135-50137
Beryllium, FIL, ICP-OES | 01010 | PLA11 | FIL | 1997 | 3250060 | 1996-11-20 | 32 | 32.1 | 99.6885 | -0.31153 | -0.051835 | 0.5 | 0655 |  |  |  | µg/L | 50135-50137
Beryllium, FIL, ICP-OES | 01010 | PLA11 | FIL | 1997 | 3300097 | 1996-11-25 | 34 | 32.1 | 105.919 | 5.919 | 0.98486 | 0.5 | 0655 |  |  |  | µg/L | 50135-50137
Beryllium, FIL, ICP-OES | 01010 | PLA11 | FIL | 1997 | 1340075 | 1997-05-14 | 32.539 | 32.1 | 101.3676 | 1.3676 | 0.22756 | 0.5 | 0655 |  |  |  | µg/L | 50135-50137
Beryllium, FIL, ICP-OES | 01010 | PLA11 | FIL | 1997 | 1390154 | 1997-05-19 | 32.887 | 32.1 | 102.4517 | 2.4517 | 0.40794 | 0.5 | 0655 |  |  |  | µg/L | 50135-50137
Beryllium, FIL, ICP-OES | 01010 | PLA11 | FIL | 1997 | 1470081 | 1997-05-27 | 32.548 | 32.1 | 101.3956 | 1.3956 | 0.23222 | 0.5 | 0655 |  |  |  | µg/L | 50135-50137
Beryllium, FIL, ICP-OES | 01010 | PLA11 | FIL | 1997 | 3340025 | 1996-11-29 | 6.9 | 6.9 | 100 | 0 | 0 | 0.5 | 0655 |  |  |  | µg/L | 50137-50141
Beryllium, FIL, ICP-OES | 01010 | PLA11 | FIL | 1997 | 3390075 | 1996-12-04 | 7.2 | 6.9 | 104.3478 | 4.3478 | 0.34451 | 0.5 | 0655 |  |  |  | µg/L | 50137-50141
Beryllium, FIL, ICP-OES | 01010 | PLA11 | FIL | 1997 | 1490135 | 1997-05-29 | 6.963 | 6.9 | 100.913 | 0.91304 | 0.072347 | 0.5 | 0655 |  |  |  | µg/L | 50137-50141
Beryllium, FIL, ICP-OES | 01010 | PLA11 | FIL | 1997 | 1490103 | 1997-05-29 | 7.013 | 6.9 | 101.6377 | 1.6377 | 0.12977 | 0.5 | 0655 |  |  |  | µg/L | 50137-50141
Beryllium, FIL, ICP-OES | 01010 | PLA11 | FIL | 1997 | 0560265 | 1997-02-25 | 31 | 29.5 | 105.0847 | 5.0847 | 0.82418 | 0.5 | 0655 |  |  |  | µg/L | 50DIW-50135
Beryllium, FIL, ICP-OES | 01010 | PLA11 | FIL | 1997 | 2320002 | 1997-08-20 | 28.46 | 29.5 | 96.4746 | -3.5254 | -0.57143 | 0.5 | 0655 |  |  |  | µg/L | 50DIW-50135
Beryllium, FIL, ICP-OES | 01010 | PLA11 | FIL | 1997 | 0420007 | 1997-02-11 | 32 | 32.1 | 99.6885 | -0.31153 | -0.051835 | 0.5 | 0655 |  |  |  | µg/L | 50135-50137
Beryllium, FIL, ICP-OES | 01010 | PLA11 | FIL | 1997 | 0440034 | 1997-02-13 | 32 | 32.1 | 99.6885 | -0.31153 | -0.051835 | 0.5 | 0655 |  |  |  | µg/L | 50135-50137
Beryllium, FIL, ICP-OES | 01010 | PLA11 | FIL | 1997 | 2200248 | 1997-08-08 | 32.464 | 32.1 | 101.134 | 1.134 | 0.18868 | 0.5 | 0655 |  |  |  | µg/L | 50135-50137
Beryllium, FIL, ICP-OES | 01010 | PLA11 | FIL | 1997 | 2250217 | 1997-08-13 | 33.251 | 32.1 | 103.5857 | 3.5857 | 0.59662 | 0.5 | 0655 |  |  |  | µg/L | 50135-50137
Beryllium, FIL, ICP-OES | 01010 | PLA11 | FIL | 1997 | 2060073 | 1997-07-25 | 5.028 | 5.05 | 99.5644 | -0.43564 | -0.027739 | 0.5 | 0655 |  |  |  | µg/L | 50DIW-50139
Beryllium, FIL, ICP-OES | 01010 | PLA11 | FIL | 1997 | 0860058 | 1997-03-27 | 4.9 | 5.05 | 97.0297 | -2.9703 | -0.18913 | 0.5 | 0655 |  |  |  | µg/L | 50DIW-50139
Beryllium, FIL, ICP-OES | 01010 | PLA11 | FIL | 1997 | 2670001 | 1997-09-24 | 4.801 | 5.05 | 95.0693 | -4.9307 | -0.31396 | 0.5 | 0655 |  |  |  | µg/L | 50DIW-50139
Beryllium, FIL, ICP-OES | 01010 | PLA11 | FIL | 1997 | 0910037 | 1997-04-01 | 7.1 | 6.9 | 102.8986 | 2.8986 | 0.22967 | 0.5 | 0655 |  |  |  | µg/L | 50137-50141
Beryllium, FIL, ICP-OES | 01010 | PLA11 | FIL | 1997 | 0910063 | 1997-04-01 | 7 | 6.9 | 101.4493 | 1.4493 | 0.11484 | 0.5 | 0655 |  |  |  | µg/L | 50137-50141
Beryllium, FIL, ICP-OES | 01010 | PLA11 | FIL | 1997 | 2690047 | 1997-09-26 | 6.729 | 6.9 | 97.5217 | -2.4783 | -0.19637 | 0.5 | 0655 |  |  |  | µg/L | 50137-50141
Beryllium, FIL, ICP-OES | 01010 | PLA11 | FIL | 1997 | 2740003 | 1997-10-01 | 6.946 | 6.9 | 100.6667 | 0.66667 | 0.052825 | 0.5 | 0655 |  |  |  | µg/L | 50137-50141
Beryllium, FIL, ICP-OES | 01010 | PLA11 | FIL | 1997 | 0310092 | 1997-01-31 | 7.2 | 6.9 | 104.3478 | 4.3478 | 0.34451 | 0.5 | 0655 |  |  |  | µg/L | 50137-50141
Beryllium, FIL, ICP-OES | 01010 | PLA11 | FIL | 1997 | 0310097 | 1997-01-31 | 7.2 | 6.9 | 104.3478 | 4.3478 | 0.34451 | 0.5 | 0655 |  |  |  | µg/L | 50137-50141
Beryllium, FIL, ICP-OES | 01010 | PLA11 | FIL | 1997 | 2120053 | 1997-07-31 | 6.545 | 6.9 | 94.8551 | -5.1449 | -0.40767 | 0.5 | 0655 |  |  |  | µg/L | 50137-50141
Beryllium, FIL, ICP-OES | 01010 | PLA11 | FIL | 1997 | 2130039 | 1997-08-01 | 6.546 | 6.9 | 94.8696 | -5.1304 | -0.40652 | 0.5 | 0655 |  |  |  | µg/L | 50137-50141
Beryllium, FIL, ICP-OES | 01010 | PLA11 | FIL | 1997 | 2970105 | 1996-10-23 | 34 | 32.1 | 105.919 | 5.919 | 0.98486 | 0.5 | 0655 |  |  |  | µg/L | 50135-50137
Beryllium, FIL, ICP-OES | 01010 | PLA11 | FIL | 1997 | 2980079 | 1996-10-24 | 34 | 32.1 | 105.919 | 5.919 | 0.98486 | 0.5 | 0655 |  |  |  | µg/L | 50135-50137
Beryllium, FIL, ICP-OES | 01010 | PLA11 | FIL | 1997 | 1180111 | 1997-04-28 | 33.683 | 32.1 | 104.9315 | 4.9315 | 0.82055 | 0.5 | 0655 |  |  |  | µg/L | 50135-50137
Beryllium, FIL, ICP-OES | 01010 | PLA11 | FIL | 1997 | 1190054 | 1997-04-29 | 33.16 | 32.1 | 103.3022 | 3.3022 | 0.54945 | 0.5 | 0655 |  |  |  | µg/L | 50135-50137
Beryllium, FIL, ICP-OES | 01010 | PLA11 | FIL | 1997 | 1180126 | 1997-04-28 | 5.739 | 5.05 | 113.6436 | 13.6436 | 0.86874 | 0.5 | 0655 |  |  |  | µg/L | 50DIW-50139
Beryllium, FIL, ICP-OES | 01010 | PLA11 | FIL | 1997 | 3090094 | 1996-11-04 | 8.6 | 6.9 | 124.6377 | 24.6377 | 1.9522 | 0.5 | 0655 |  |  |  | µg/L | 50137-50141
Beryllium, FIL, ICP-OES | 01010 | PLA11 | FIL | 1997 | 3100035 | 1996-11-05 | 8.4 | 6.9 | 121.7391 | 21.7391 | 1.7226 | 0.5 | 0655 |  |  |  | µg/L | 50137-50141
Beryllium, FIL, ICP-OES | 01010 | PLA11 | FIL | 1997 | 1210051 | 1997-05-01 | 7.08 | 6.9 | 102.6087 | 2.6087 | 0.20671 | 0.5 | 0655 |  |  |  | µg/L | 50137-50141
Beryllium, FIL, ICP-OES | 01010 | PLA11 | FIL | 1997 | 1220018 | 1997-05-02 | 7.363 | 6.9 | 106.7101 | 6.7101 | 0.53169 | 0.5 | 0655 |  |  |  | µg/L | 50137-50141
Beryllium, FIL, ICP-OES | 01010 | PLA11 | FIL | 1997 | 3520195 | 1996-12-17 | 30 | 29.5 | 101.6949 | 1.6949 | 0.27473 | 0.5 | 0655 |  |  |  | µg/L | 50DIW-50135
Beryllium, FIL, ICP-OES | 01010 | PLA11 | FIL | 1997 | 1630048 | 1997-06-12 | 28.452 | 29.5 | 96.4475 | -3.5525 | -0.57582 | 0.5 | 0655 |  |  |  | µg/L | 50DIW-50135
Beryllium, FIL, ICP-OES | 01010 | PLA11 | FIL | 1997 | 3460024 | 1996-12-11 | 9.7 | 9.725 | 99.7429 | -0.25707 | -0.025267 | 0.5 | 0655 |  |  |  | µg/L | 25141-75139
Beryllium, FIL, ICP-OES | 01010 | PLA11 | FIL | 1997 | 3520203 | 1996-12-17 | 10 | 9.725 | 102.8278 | 2.8278 | 0.27793 | 0.5 | 0655 |  |  |  | µg/L | 25141-75139
Beryllium, FIL, ICP-OES | 01010 | PLA11 | FIL | 1997 | 1610050 | 1997-06-10 | 9.658 | 9.725 | 99.3111 | -0.68895 | -0.067714 | 0.5 | 0655 |  |  |  | µg/L | 25141-75139
Beryllium, FIL, ICP-OES | 01010 | PLA11 | FIL | 1997 | 1670075 | 1997-06-16 | 10.492 | 9.725 | 107.8869 | 7.8869 | 0.77518 | 0.5 | 0655 |  |  |  | µg/L | 25141-75139
Beryllium, FIL, ICP-OES | 01010 | PLA11 | FIL | 1997 | 0710038 | 1997-03-12 | 10 | 9.725 | 102.8278 | 2.8278 | 0.27793 | 0.5 | 0655 |  |  |  | µg/L | 25141-75139
Beryllium, FIL, ICP-OES | 01010 | PLA11 | FIL | 1997 | 0770024 | 1997-03-18 | 9.8 | 9.725 | 100.7712 | 0.77121 | 0.0758 | 0.5 | 0655 |  |  |  | µg/L | 25141-75139
Beryllium, FIL, ICP-OES | 01010 | PLA11 | FIL | 1997 | 2520012 | 1997-09-09 | 9.483 | 9.725 | 97.5116 | -2.4884 | -0.24458 | 0.5 | 0655 |  |  |  | µg/L | 25141-75139
Beryllium, FIL, ICP-OES | 01010 | PLA11 | FIL | 1997 | 2580002 | 1997-09-15 | 9.82 | 9.725 | 100.9769 | 0.97686 | 0.096013 | 0.5 | 0655 |  |  |  | µg/L | 25141-75139
Beryllium, FIL, ICP-OES | 01010 | PLA11 | FIL | 1997 | 0510025 | 1997-02-20 | 33 | 32.1 | 102.8037 | 2.8037 | 0.46651 | 0.5 | 0655 |  |  |  | µg/L | 50135-50137
Beryllium, FIL, ICP-OES | 01010 | PLA11 | FIL | 1997 | 0560278 | 1997-02-25 | 33 | 32.1 | 102.8037 | 2.8037 | 0.46651 | 0.5 | 0655 |  |  |  | µg/L | 50135-50137
Beryllium, FIL, ICP-OES | 01010 | PLA11 | FIL | 1997 | 2310033 | 1997-08-19 | 30.677 | 32.1 | 95.567 | -4.433 | -0.73761 | 0.5 | 0655 |  |  |  | µg/L | 50135-50137
Beryllium, FIL, ICP-OES | 01010 | PLA11 | FIL | 1997 | 2340001 | 1997-08-22 | 32.107 | 32.1 | 100.0218 | 0.021807 | 0.0036284 | 0.5 | 0655 |  |  |  | µg/L | 50135-50137
Beryllium, FIL, ICP-OES | 01010 | PLA11 | FIL | 1997 | 3660063 | 1996-12-31 | 7.3 | 6.9 | 105.7971 | 5.7971 | 0.45935 | 0.5 | 0655 |  |  |  | µg/L | 50137-50141
Beryllium, FIL, ICP-OES | 01010 | PLA11 | FIL | 1997 | 0030031 | 1997-01-03 | 7.5 | 6.9 | 108.6957 | 8.6957 | 0.68902 | 0.5 | 0655 |  |  |  | µg/L | 50137-50141
Beryllium, FIL, ICP-OES | 01010 | PLA11 | FIL | 1997 | 1780259 | 1997-06-27 | 6.673 | 6.9 | 96.7101 | -3.2899 | -0.26068 | 0.5 | 0655 |  |  |  | µg/L | 50137-50141
Beryllium, FIL, ICP-OES | 01010 | PLA11 | FIL | 1997 | 1820016 | 1997-07-01 | 6.544 | 6.9 | 94.8406 | -5.1594 | -0.40882 | 0.5 | 0655 |  |  |  | µg/L | 50137-50141
Beryllium, FIL, ICP-OES | 01010 | PLA11 | FIL | 1997 | 0140038 | 1997-01-14 | 44 | 44.25 | 99.435 | -0.56497 | -0.10248 | 0.5 | 0655 |  |  |  | µg/L | 25DIW-75135
Beryllium, FIL, ICP-OES | 01010 | PLA11 | FIL | 1997 | 1910171 | 1997-07-10 | 45.012 | 44.25 | 101.722 | 1.722 | 0.31236 | 0.5 | 0655 |  |  |  | µg/L | 25DIW-75135
Beryllium, FIL, ICP-OES | 01010 | PLA11 | FIL | 1997 | 0070057 | 1997-01-07 | 9.8 | 9.725 | 100.7712 | 0.77121 | 0.0758 | 0.5 | 0655 |  |  |  | µg/L | 25141-75139
Beryllium, FIL, ICP-OES | 01010 | PLA11 | FIL | 1997 | 0080078 | 1997-01-08 | 9.8 | 9.725 | 100.7712 | 0.77121 | 0.0758 | 0.5 | 0655 |  |  |  | µg/L | 25141-75139
Beryllium, FIL, ICP-OES | 01010 | PLA11 | FIL | 1997 | 1840268 | 1997-07-03 | 9.26 | 9.725 | 95.2185 | -4.7815 | -0.46996 | 0.5 | 0655 |  |  |  | µg/L | 25141-75139
Beryllium, FIL, ICP-OES | 01010 | PLA11 | FIL | 1997 | 1890210 | 1997-07-08 | 9.735 | 9.725 | 100.1028 | 0.10283 | 0.010107 | 0.5 | 0655 |  |  |  | µg/L | 25141-75139
Beryllium, FIL, ICP-OES | 01010 | PLA11 | FIL | 1998 | 3630016 | 1997-12-29 | 8.605 | 8.77 | 98.1186 | -1.8814 | -0.19404 | 1 | 0655 |  |  |  | µg/L | 50143-50145
Beryllium, FIL, ICP-OES | 01010 | PLA11 | FIL | 1998 | 1800203 | 1998-06-29 | 8.672 | 8.77 | 98.8826 | -1.1174 | -0.11525 | 1 | 0655 |  |  |  | µg/L | 50143-50145
Beryllium, FIL, ICP-OES | 01010 | PLA11 | FIL | 1998 | 0410060 | 1998-02-10 | 9.679 | 9.57 | 101.139 | 1.139 | 0.12331 | 1 | 0655 |  |  |  | µg/L | 50139-50145
Beryllium, FIL, ICP-OES | 01010 | PLA11 | FIL | 1998 | 0480113 | 1998-02-17 | 9.582 | 9.57 | 100.1254 | 0.12539 | 0.013576 | 1 | 0655 |  |  |  | µg/L | 50139-50145
Beryllium, FIL, ICP-OES | 01010 | PLA11 | FIL | 1998 | 2230016 | 1998-08-11 | 9.926 | 9.57 | 103.72 | 3.72 | 0.40274 | 1 | 0655 |  |  |  | µg/L | 50139-50145
Beryllium, FIL, ICP-OES | 01010 | PLA11 | FIL | 1998 | 2290151 | 1998-08-17 | 9.792 | 9.57 | 102.3197 | 2.3197 | 0.25115 | 1 | 0655 |  |  |  | µg/L | 50139-50145
Beryllium, FIL, ICP-OES | 01010 | PLA11 | FIL | 1998 | 0330060 | 1998-02-02 | 8.775 | 8.77 | 100.057 | 0.057013 | 0.00588 | 1 | 0655 |  |  |  | µg/L | 50143-50145
Beryllium, FIL, ICP-OES | 01010 | PLA11 | FIL | 1998 | 2110070 | 1998-07-30 | 8.923 | 8.77 | 101.7446 | 1.7446 | 0.17993 | 1 | 0655 |  |  |  | µg/L | 50143-50145
Beryllium, FIL, ICP-OES | 01010 | PLA11 | FIL | 1998 | 0680057 | 1998-03-09 | 6.961 | 6.425 | 108.3424 | 8.3424 | 0.71291 | 1 | 0655 |  |  |  | µg/L | 25139-75137
Beryllium, FIL, ICP-OES | 01010 | PLA11 | FIL | 1998 | 2520013 | 1998-09-09 | 6.339 | 6.425 | 98.6615 | -1.3385 | -0.11438 | 1 | 0655 |  |  |  | µg/L | 25139-75137
Beryllium, FIL, ICP-OES | 01010 | PLA11 | FIL | 1998 | 0410047 | 1998-02-10 | 6.44 | 6.425 | 100.2335 | 0.23346 | 0.019951 | 1 | 0655 |  |  |  | µg/L | 25139-75137
Beryllium, FIL, ICP-OES | 01010 | PLA11 | FIL | 1998 | 2220159 | 1998-08-10 | 6.478 | 6.425 | 100.8249 | 0.8249 | 0.070493 | 1 | 0655 |  |  |  | µg/L | 25139-75137
Beryllium, FIL, ICP-OES | 01010 | PLA11 | FIL | 1998 | 2940094 | 1997-10-21 | 9.374 | 8.77 | 106.8871 | 6.8871 | 0.7103 | 0.5 | 0655 |  |  |  | µg/L | 50143-50145
Beryllium, FIL, ICP-OES | 01010 | PLA11 | FIL | 1998 | 2940099 | 1997-10-21 | 9.376 | 8.77 | 106.9099 | 6.9099 | 0.71266 | 0.5 | 0655 |  |  |  | µg/L | 50143-50145
Beryllium, FIL, ICP-OES | 01010 | PLA11 | FIL | 1998 | 1100112 | 1998-04-20 | 8.403 | 8.77 | 95.8153 | -4.1847 | -0.43159 | 1 | 0655 |  |  |  | µg/L | 50143-50145
Beryllium, FIL, ICP-OES | 01010 | PLA11 | FIL | 1998 | 1110069 | 1998-04-21 | 8.952 | 8.77 | 102.0753 | 2.0753 | 0.21403 | 1 | 0655 |  |  |  | µg/L | 50143-50145
Beryllium, FIL, ICP-OES | 01010 | PLA11 | FIL | 1998 | 0890069 | 1998-03-30 | 10.13 | 8.77 | 115.5074 | 15.5074 | 1.5994 | 1 | 0655 |  |  |  | µg/L | 50143-50145
Beryllium, FIL, ICP-OES | 01010 | PLA11 | FIL | 1998 | 2730009 | 1998-09-30 | 8.598 | 8.77 | 98.0388 | -1.9612 | -0.20227 | 1 | 0655 |  |  |  | µg/L | 50143-50145
Beryllium, FIL, ICP-OES | 01010 | PLA11 | FIL | 1998 | 2790057 | 1997-10-06 | 6.314 | 6.425 | 98.2724 | -1.7276 | -0.14764 | 0.5 | 0655 |  |  |  | µg/L | 25139-75137
Beryllium, FIL, ICP-OES | 01010 | PLA11 | FIL | 1998 | 0960029 | 1998-04-06 | 6.367 | 6.425 | 99.0973 | -0.90272 | -0.077143 | 1 | 0655 |  |  |  | µg/L | 25139-75137
Beryllium, FIL, ICP-OES | 01010 | PLA11 | FIL | 1998 | 0160120 | 1998-01-16 | 9.345 | 9.57 | 97.6489 | -2.3511 | -0.25454 | 1 | 0655 |  |  |  | µg/L | 50139-50145
Beryllium, FIL, ICP-OES | 01010 | PLA11 | FIL | 1998 | 0200113 | 1998-01-20 | 9.727 | 9.57 | 101.6405 | 1.6405 | 0.17761 | 1 | 0655 |  |  |  | µg/L | 50139-50145
Beryllium, FIL, ICP-OES | 01010 | PLA11 | FIL | 1998 | 2010043 | 1998-07-20 | 8.823 | 9.57 | 92.1944 | -7.8056 | -0.84508 | 1 | 0655 |  |  |  | µg/L | 50139-50145
Beryllium, FIL, ICP-OES | 01010 | PLA11 | FIL | 1998 | 2020047 | 1998-07-21 | 8.608 | 9.57 | 89.9478 | -10.0522 | -1.0883 | 1 | 0655 |  |  |  | µg/L | 50139-50145
Beryllium, FIL, ICP-OES | 01010 | PLA11 | FIL | 1998 | 3140178 | 1997-11-10 | 5.214 | 6.425 | 81.1518 | -18.8482 | -1.6107 | 0.5 | 0655 |  |  |  | µg/L | 25139-75137
Beryllium, FIL, ICP-OES | 01010 | PLA11 | FIL | 1998 | 3160018 | 1997-11-12 | 5.151 | 6.425 | 80.1712 | -19.8288 | -1.6945 | 0.5 | 0655 |  |  |  | µg/L | 25139-75137
Beryllium, FIL, ICP-OES | 01010 | PLA11 | FIL | 1998 | 1240118 | 1998-05-04 | 7.118 | 6.425 | 110.786 | 10.786 | 0.92173 | 1 | 0655 |  |  |  | µg/L | 25139-75137
Beryllium, FIL, ICP-OES | 01010 | PLA11 | FIL | 1998 | 1250073 | 1998-05-05 | 6.418 | 6.425 | 99.8911 | -0.10895 | -0.0093104 | 1 | 0655 |  |  |  | µg/L | 25139-75137
Beryllium, FIL, ICP-OES | 01010 | PLA11 | FIL | 1998 | 3420057 | 1997-12-08 | 6.772 | 6.425 | 105.4008 | 5.4008 | 0.46153 | 0.5 | 0655 |  |  |  | µg/L | 25139-75137
Beryllium, FIL, ICP-OES | 01010 | PLA11 | FIL | 1998 | 3430018 | 1997-12-09 | 6.561 | 6.425 | 102.1167 | 2.1167 | 0.18089 | 0.5 | 0655 |  |  |  | µg/L | 25139-75137
Beryllium, FIL, ICP-OES | 01010 | PLA11 | FIL | 1998 | 1590185 | 1998-06-08 | 6.947 | 6.425 | 108.1245 | 8.1245 | 0.69429 | 1 | 0655 |  |  |  | µg/L | 25139-75137
Beryllium, FIL, ICP-OES | 01010 | PLA11 | FIL | 1998 | 1600104 | 1998-06-09 | 6.665 | 6.425 | 103.7354 | 3.7354 | 0.31921 | 1 | 0655 |  |  |  | µg/L | 25139-75137
Beryllium, FIL, ICP-OES | 01010 | PLA11 | FIL | 1998 | 3290134 | 1997-11-25 | 8.794 | 8.77 | 100.2737 | 0.27366 | 0.028224 | 0.5 | 0655 |  |  |  | µg/L | 50143-50145
Beryllium, FIL, ICP-OES | 01010 | PLA11 | FIL | 1998 | 3360026 | 1997-12-02 | 9.857 | 8.77 | 112.3945 | 12.3945 | 1.2783 | 0.5 | 0655 |  |  |  | µg/L | 50143-50145
Beryllium, FIL, ICP-OES | 01010 | PLA11 | FIL | 1998 | 1390063 | 1998-05-19 | 8.855 | 8.77 | 100.9692 | 0.96921 | 0.09996 | 1 | 0655 |  |  |  | µg/L | 50143-50145
Beryllium, FIL, ICP-OES | 01010 | PLA11 | FIL | 1998 | 1460153 | 1998-05-26 | 8.79 | 8.77 | 100.2281 | 0.22805 | 0.02352 | 1 | 0655 |  |  |  | µg/L | 50143-50145
Beryllium, FIL, ICP-OES | 01010 | PLA11 | FIL | 1998 | 3220051 | 1997-11-18 | 9.48 | 9.57 | 99.0596 | -0.94044 | -0.10182 | 0.5 | 0655 |  |  |  | µg/L | 50139-50145
Beryllium, FIL, ICP-OES | 01010 | PLA11 | FIL | 1998 | 3290142 | 1997-11-25 | 9.568 | 9.57 | 99.9791 | -0.020899 | -0.0022626 | 0.5 | 0655 |  |  |  | µg/L | 50139-50145
Beryllium, FIL, ICP-OES | 01010 | PLA11 | FIL | 1998 | 1320045 | 1998-05-12 | 9.472 | 9.57 | 98.976 | -1.024 | -0.11087 | 1 | 0655 |  |  |  | µg/L | 50139-50145
Beryllium, FIL, ICP-OES | 01010 | PLA11 | FIL | 1998 | 1380137 | 1998-05-18 | 9.756 | 9.57 | 101.9436 | 1.9436 | 0.21042 | 1 | 0655 |  |  |  | µg/L | 50139-50145
Beryllium, FIL, ICP-OES | 01010 | PLA11 | FIL | 1998 | 0540085 | 1998-02-23 | 9.234 | 8.77 | 105.2908 | 5.2908 | 0.54566 | 1 | 0655 |  |  |  | µg/L | 50143-50145
Beryllium, FIL, ICP-OES | 01010 | PLA11 | FIL | 1998 | 0550026 | 1998-02-24 | 8.727 | 8.77 | 99.5097 | -0.49031 | -0.050568 | 1 | 0655 |  |  |  | µg/L | 50143-50145
Beryllium, FIL, ICP-OES | 01010 | PLA11 | FIL | 1998 | 2360200 | 1998-08-24 | 8.784 | 8.77 | 100.1596 | 0.15964 | 0.016464 | 1 | 0655 |  |  |  | µg/L | 50143-50145
Beryllium, FIL, ICP-OES | 01010 | PLA11 | FIL | 1998 | 2370011 | 1998-08-25 | 8.48 | 8.77 | 96.6933 | -3.3067 | -0.34104 | 1 | 0655 |  |  |  | µg/L | 50143-50145
Beryllium, FIL, ICP-OES | 01010 | PLA11 | FIL | 1998 | 0820092 | 1998-03-23 | 9.809 | 9.57 | 102.4974 | 2.4974 | 0.27038 | 1 | 0655 |  |  |  | µg/L | 50139-50145
Beryllium, FIL, ICP-OES | 01010 | PLA11 | FIL | 1998 | 0830073 | 1998-03-24 | 9.563 | 9.57 | 99.9269 | -0.073145 | -0.0079191 | 1 | 0655 |  |  |  | µg/L | 50139-50145
Beryllium, FIL, ICP-OES | 01010 | PLA11 | FIL | 1998 | 2650056 | 1998-09-22 | 9.464 | 9.57 | 98.8924 | -1.1076 | -0.11992 | 1 | 0655 |  |  |  | µg/L | 50139-50145
Beryllium, FIL, ICP-OES | 01010 | PLA11 | FIL | 1998 | 2710081 | 1998-09-28 | 9.722 | 9.57 | 101.5883 | 1.5883 | 0.17196 | 1 | 0655 |  |  |  | µg/L | 50139-50145
Beryllium, FIL, ICP-OES | 01010 | PLA11 | FIL | 1998 | 0260138 | 1998-01-26 | 9.752 | 9.57 | 101.9018 | 1.9018 | 0.2059 | 1 | 0655 |  |  |  | µg/L | 50139-50145
Beryllium, FIL, ICP-OES | 01010 | PLA11 | FIL | 1998 | 2080122 | 1998-07-27 | 10.434 | 9.57 | 109.0282 | 9.0282 | 0.97744 | 1 | 0655 |  |  |  | µg/L | 50139-50145
Beryllium, FIL, ICP-OES | 01010 | PLA11 | FIL | 1998 | 3000065 | 1997-10-27 | 9.142 | 8.77 | 104.2417 | 4.2417 | 0.43747 | 0.5 | 0655 |  |  |  | µg/L | 50143-50145
Beryllium, FIL, ICP-OES | 01010 | PLA11 | FIL | 1998 | 1170194 | 1998-04-27 | 9.028 | 8.77 | 102.9418 | 2.9418 | 0.30341 | 1 | 0655 |  |  |  | µg/L | 50143-50145
Beryllium, FIL, ICP-OES | 01010 | PLA11 | FIL | 1998 | 2800027 | 1997-10-07 | 9.243 | 9.57 | 96.5831 | -3.4169 | -0.36993 | 0.5 | 0655 |  |  |  | µg/L | 50139-50145
Beryllium, FIL, ICP-OES | 01010 | PLA11 | FIL | 1998 | 2870202 | 1997-10-14 | 9.418 | 9.57 | 98.4117 | -1.5883 | -0.17196 | 0.5 | 0655 |  |  |  | µg/L | 50139-50145
Beryllium, FIL, ICP-OES | 01010 | PLA11 | FIL | 1998 | 0970003 | 1998-04-07 | 9.681 | 9.57 | 101.1599 | 1.1599 | 0.12557 | 1 | 0655 |  |  |  | µg/L | 50139-50145
Beryllium, FIL, ICP-OES | 01010 | PLA11 | FIL | 1998 | 1030114 | 1998-04-13 | 9.563 | 9.57 | 99.9269 | -0.073145 | -0.0079191 | 1 | 0655 |  |  |  | µg/L | 50139-50145
Beryllium, FIL, ICP-OES | 01010 | PLA11 | FIL | 1998 | 3490140 | 1997-12-15 | 6.117 | 6.425 | 95.2062 | -4.7938 | -0.40966 | 0.5 | 0655 |  |  |  | µg/L | 25139-75137
Beryllium, FIL, ICP-OES | 01010 | PLA11 | FIL | 1998 | 1660131 | 1998-06-15 | 6.442 | 6.425 | 100.2646 | 0.26459 | 0.022611 | 1 | 0655 |  |  |  | µg/L | 25139-75137
Beryllium, FIL, ICP-OES | 01010 | PLA11 | FIL | 1998 | 0690064 | 1998-03-10 | 6.582 | 6.425 | 102.4436 | 2.4436 | 0.20882 | 1 | 0655 |  |  |  | µg/L | 25139-75137
Beryllium, FIL, ICP-OES | 01010 | PLA11 | FIL | 1998 | 0750127 | 1998-03-16 | 6.293 | 6.425 | 97.9455 | -2.0545 | -0.17557 | 1 | 0655 |  |  |  | µg/L | 25139-75137
Beryllium, FIL, ICP-OES | 01010 | PLA11 | FIL | 1998 | 2540727 | 1998-09-11 | 6.574 | 6.425 | 102.3191 | 2.3191 | 0.19818 | 1 | 0655 |  |  |  | µg/L | 25139-75137
Beryllium, FIL, ICP-OES | 01010 | PLA11 | FIL | 1998 | 2640056 | 1998-09-21 | 6.223 | 6.425 | 96.856 | -3.144 | -0.26867 | 1 | 0655 |  |  |  | µg/L | 25139-75137
Beryllium, FIL, ICP-OES | 01010 | PLA11 | FIL | 1998 | 0610066 | 1998-03-02 | 8.773 | 8.77 | 100.0342 | 0.034208 | 0.003528 | 1 | 0655 |  |  |  | µg/L | 50143-50145
Beryllium, FIL, ICP-OES | 01010 | PLA11 | FIL | 1998 | 2440221 | 1998-09-01 | 8.797 | 8.77 | 100.3079 | 0.30787 | 0.031752 | 1 | 0655 |  |  |  | µg/L | 50143-50145
Beryllium, FIL, ICP-OES | 01010 | PLA11 | FIL | 1998 | 3570052 | 1997-12-23 | 9.394 | 9.57 | 98.1609 | -1.8391 | -0.19911 | 1 | 0655 |  |  |  | µg/L | 50139-50145
Beryllium, FIL, ICP-OES | 01010 | PLA11 | FIL | 1998 | 3570034 | 1997-12-23 | 9.385 | 9.57 | 98.0669 | -1.9331 | -0.20929 | 1 | 0655 |  |  |  | µg/L | 50139-50145
Beryllium, FIL, ICP-OES | 01010 | PLA11 | FIL | 1998 | 1730179 | 1998-06-22 | 9.911 | 9.57 | 103.5632 | 3.5632 | 0.38577 | 1 | 0655 |  |  |  | µg/L | 50139-50145
Beryllium, FIL, ICP-OES | 01010 | PLA11 | FIL | 1998 | 1740131 | 1998-06-23 | 9.539 | 9.57 | 99.6761 | -0.32393 | -0.03507 | 1 | 0655 |  |  |  | µg/L | 50139-50145
Beryllium, FIL, ICP-OES | 01010 | PLA11 | FIL | 1998 | 0050005 | 1998-01-05 | 6.239 | 6.425 | 97.1051 | -2.8949 | -0.24739 | 1 | 0655 |  |  |  | µg/L | 25139-75137
Beryllium, FIL, ICP-OES | 01010 | PLA11 | FIL | 1998 | 0060031 | 1998-01-06 | 6.7 | 6.425 | 104.2802 | 4.2802 | 0.36576 | 1 | 0655 |  |  |  | µg/L | 25139-75137
Beryllium, FIL, ICP-OES | 01010 | PLA11 | FIL | 1998 | 1880058 | 1998-07-07 | 6.472 | 6.425 | 100.7315 | 0.73152 | 0.062512 | 1 | 0655 |  |  |  | µg/L | 25139-75137
Beryllium, FIL, ICP-OES | 01010 | PLA11 | FIL | 1998 | 1940219 | 1998-07-13 | 6.214 | 6.425 | 96.716 | -3.284 | -0.28064 | 1 | 0655 |  |  |  | µg/L | 25139-75137
Beryllium, FIL, ICP-OES | 01010 | PLA11 | FIL | 1999 | 3640025 | 1998-12-30 | 6.591 | 6.4 | 102.9844 | 2.9844 | 0.2487 | 0.5 | 0655 |  |  |  | µg/L | 75DIW-25151
Beryllium, FIL, ICP-OES | 01010 | PLA11 | FIL | 1999 | 1760077 | 1999-06-25 | 6.665 | 6.4 | 104.1406 | 4.1406 | 0.34505 | 0.5 | 0655 |  |  |  | µg/L | 75DIW-25151
Beryllium, FIL, ICP-OES | 01010 | PLA11 | FIL | 1999 | 3580016 | 1998-12-24 | 14.329 | 17.05 | 84.0411 | -15.9589 | -2.2789 | 0.5 | 0655 |  |  |  | µg/L | 50143-50151
Beryllium, FIL, ICP-OES | 01010 | PLA11 | FIL | 1999 | 1750076 | 1999-06-24 | 17.48 | 17.05 | 102.522 | 2.522 | 0.36013 | 0.5 | 0655 |  |  |  | µg/L | 50143-50151
Beryllium, FIL, ICP-OES | 01010 | PLA11 | FIL | 1999 | 0360057 | 1999-02-05 | 19.87 | 19.2 | 103.4896 | 3.4896 | 0.52344 | 0.5 | 0655 |  |  |  | µg/L | 25DIW-75151
Beryllium, FIL, ICP-OES | 01010 | PLA11 | FIL | 1999 | 2210126 | 1999-08-09 | 20.304 | 19.2 | 105.75 | 5.75 | 0.8625 | 0.5 | 0655 |  |  |  | µg/L | 25DIW-75151
Beryllium, FIL, ICP-OES | 01010 | PLA11 | FIL | 1999 | 0320065 | 1999-02-01 | 17.907 | 17.05 | 105.0264 | 5.0264 | 0.71776 | 0.5 | 0655 |  |  |  | µg/L | 50143-50151
Beryllium, FIL, ICP-OES | 01010 | PLA11 | FIL | 1999 | 2110088 | 1999-07-30 | 17.628 | 17.05 | 103.39 | 3.39 | 0.48409 | 0.5 | 0655 |  |  |  | µg/L | 50143-50151
Beryllium, FIL, ICP-OES | 01010 | PLA11 | FIL | 1999 | 0640109 | 1999-03-05 | 10.62 | 10.78 | 98.5158 | -1.4842 | -0.16964 | 0.5 | 0655 |  |  |  | µg/L | 25147-75145
Beryllium, FIL, ICP-OES | 01010 | PLA11 | FIL | 1999 | 2520018 | 1999-09-09 | 11.188 | 10.78 | 103.7848 | 3.7848 | 0.43257 | 0.5 | 0655 |  |  |  | µg/L | 25147-75145
Beryllium, FIL, ICP-OES | 01010 | PLA11 | FIL | 1999 | 0570069 | 1999-02-26 | 6.82 | 6.375 | 106.9804 | 6.9804 | 0.58018 | 0.5 | 0655 |  |  |  | µg/L | 25DIW-75143
Beryllium, FIL, ICP-OES | 01010 | PLA11 | FIL | 1999 | 2390012 | 1999-08-27 | 6.242 | 6.375 | 97.9137 | -2.0863 | -0.1734 | 0.5 | 0655 |  |  |  | µg/L | 25DIW-75143
Beryllium, FIL, ICP-OES | 01010 | PLA11 | FIL | 1999 | 2820179 | 1998-10-09 | 6.568 | 6.375 | 103.0275 | 3.0275 | 0.25163 | 0.5 | 0655 |  |  |  | µg/L | 25DIW-75143
Beryllium, FIL, ICP-OES | 01010 | PLA11 | FIL | 1999 | 0990046 | 1999-04-09 | 6.743 | 6.375 | 105.7725 | 5.7725 | 0.47979 | 0.5 | 0655 |  |  |  | µg/L | 25DIW-75143
Beryllium, FIL, ICP-OES | 01010 | PLA11 | FIL | 1999 | 2890064 | 1998-10-16 | 17.788 | 17.05 | 104.3284 | 4.3284 | 0.61809 | 0.5 | 0655 |  |  |  | µg/L | 50143-50151
Beryllium, FIL, ICP-OES | 01010 | PLA11 | FIL | 1999 | 1060198 | 1999-04-16 | 18.945 | 17.05 | 111.1144 | 11.1144 | 1.5871 | 0.5 | 0655 |  |  |  | µg/L | 50143-50151
Beryllium, FIL, ICP-OES | 01010 | PLA11 | FIL | 1999 | 0710058 | 1999-03-12 | 15.42 | 14.26 | 108.1346 | 8.1346 | 1.0717 | 0.5 | 0655 |  |  |  | µg/L | 25145-75147
Beryllium, FIL, ICP-OES | 01010 | PLA11 | FIL | 1999 | 2530173 | 1999-09-10 | 15.355 | 14.26 | 107.6788 | 7.6788 | 1.0116 | 0.5 | 0655 |  |  |  | µg/L | 25145-75147
Beryllium, FIL, ICP-OES | 01010 | PLA11 | FIL | 1999 | 0840075 | 1999-03-25 | 18.47 | 17.05 | 108.3284 | 8.3284 | 1.1893 | 0.5 | 0655 |  |  |  | µg/L | 50143-50151
Beryllium, FIL, ICP-OES | 01010 | PLA11 | FIL | 1999 | 2730072 | 1999-09-30 | 17.288 | 17.05 | 101.3959 | 1.3959 | 0.19933 | 0.5 | 0655 |  |  |  | µg/L | 50143-50151
Beryllium, FIL, ICP-OES | 01010 | PLA11 | FIL | 1999 | 0210062 | 1999-01-21 | 20.338 | 19.2 | 105.9271 | 5.9271 | 0.88906 | 0.5 | 0655 |  |  |  | µg/L | 25DIW-75151
Beryllium, FIL, ICP-OES | 01010 | PLA11 | FIL | 1999 | 3170041 | 1998-11-13 | 13.98 | 14.26 | 98.0365 | -1.9635 | -0.25868 | 0.5 | 0655 |  |  |  | µg/L | 25145-75147
Beryllium, FIL, ICP-OES | 01010 | PLA11 | FIL | 1999 | 1370100 | 1999-05-17 | 14.588 | 14.26 | 102.3001 | 2.3001 | 0.30303 | 0.5 | 0655 |  |  |  | µg/L | 25145-75147
Beryllium, FIL, ICP-OES | 01010 | PLA11 | FIL | 1999 | 3100002 | 1998-11-06 | 10.633 | 10.78 | 98.6364 | -1.3636 | -0.15585 | 0.5 | 0655 |  |  |  | µg/L | 25147-75145
Beryllium, FIL, ICP-OES | 01010 | PLA11 | FIL | 1999 | 1270146 | 1999-05-07 | 11.228 | 10.78 | 104.1558 | 4.1558 | 0.47498 | 0.5 | 0655 |  |  |  | µg/L | 25147-75145
Beryllium, FIL, ICP-OES | 01010 | PLA11 | FIL | 1999 | 3380084 | 1998-12-04 | 10.744 | 10.78 | 99.666 | -0.33395 | -0.038168 | 0.5 | 0655 |  |  |  | µg/L | 25147-75145
Beryllium, FIL, ICP-OES | 01010 | PLA11 | FIL | 1999 | 1550226 | 1999-06-04 | 11.423 | 10.78 | 105.9647 | 5.9647 | 0.68172 | 0.5 | 0655 |  |  |  | µg/L | 25147-75145
Beryllium, FIL, ICP-OES | 01010 | PLA11 | FIL | 1999 | 3350044 | 1998-12-01 | 6.578 | 6.375 | 103.1843 | 3.1843 | 0.26467 | 0.5 | 0655 |  |  |  | µg/L | 25DIW-75143
Beryllium, FIL, ICP-OES | 01010 | PLA11 | FIL | 1999 | 1480080 | 1999-05-28 | 6.482 | 6.375 | 101.6784 | 1.6784 | 0.1395 | 0.5 | 0655 |  |  |  | µg/L | 25DIW-75143
Beryllium, FIL, ICP-OES | 01010 | PLA11 | FIL | 1999 | 3350030 | 1998-12-01 | 17.803 | 17.05 | 104.4164 | 4.4164 | 0.63065 | 0.5 | 0655 |  |  |  | µg/L | 50143-50151
Beryllium, FIL, ICP-OES | 01010 | PLA11 | FIL | 1999 | 1470068 | 1999-05-27 | 17.278 | 17.05 | 101.3372 | 1.3372 | 0.19095 | 0.5 | 0655 |  |  |  | µg/L | 50143-50151
Beryllium, FIL, ICP-OES | 01010 | PLA11 | FIL | 1999 | 3240063 | 1998-11-20 | 20.018 | 19.2 | 104.2604 | 4.2604 | 0.63906 | 0.5 | 0655 |  |  |  | µg/L | 25DIW-75151
Beryllium, FIL, ICP-OES | 01010 | PLA11 | FIL | 1999 | 1390374 | 1999-05-19 | 20.508 | 19.2 | 106.8125 | 6.8125 | 1.0219 | 0.5 | 0655 |  |  |  | µg/L | 25DIW-75151
Beryllium, FIL, ICP-OES | 01010 | PLA11 | FIL | 1999 | 0430069 | 1999-02-12 | 15.08 | 14.26 | 105.7504 | 5.7504 | 0.75758 | 0.5 | 0655 |  |  |  | µg/L | 25145-75147
Beryllium, FIL, ICP-OES | 01010 | PLA11 | FIL | 1999 | 2240299 | 1999-08-12 | 14.375 | 14.26 | 100.8065 | 0.80645 | 0.10625 | 0.5 | 0655 |  |  |  | µg/L | 25145-75147
Beryllium, FIL, ICP-OES | 01010 | PLA11 | FIL | 1999 | 0480037 | 1999-02-17 | 18.37 | 17.05 | 107.7419 | 7.7419 | 1.1055 | 0.5 | 0655 |  |  |  | µg/L | 50143-50151
Beryllium, FIL, ICP-OES | 01010 | PLA11 | FIL | 1999 | 2300014 | 1999-08-18 | 17.64 | 17.05 | 103.4604 | 3.4604 | 0.49414 | 0.5 | 0655 |  |  |  | µg/L | 50143-50151
Beryllium, FIL, ICP-OES | 01010 | PLA11 | FIL | 1999 | 0220032 | 1999-01-22 | 6.385 | 6.4 | 99.7656 | -0.23438 | -0.019531 | 0.5 | 0655 |  |  |  | µg/L | 75DIW-25151
Beryllium, FIL, ICP-OES | 01010 | PLA11 | FIL | 1999 | 2090029 | 1999-07-28 | 6.501 | 6.4 | 101.5781 | 1.5781 | 0.13151 | 0.5 | 0655 |  |  |  | µg/L | 75DIW-25151
Beryllium, FIL, ICP-OES | 01010 | PLA11 | FIL | 1999 | 0850047 | 1999-03-26 | 6.151 | 6.4 | 96.1094 | -3.8906 | -0.32422 | 0.5 | 0655 |  |  |  | µg/L | 75DIW-25151
Beryllium, FIL, ICP-OES | 01010 | PLA11 | FIL | 1999 | 2700028 | 1999-09-27 | 6.654 | 6.4 | 103.9687 | 3.9687 | 0.33073 | 0.5 | 0655 |  |  |  | µg/L | 75DIW-25151
Beryllium, FIL, ICP-OES | 01010 | PLA11 | FIL | 1999 | 3030082 | 1998-10-30 | 16.874 | 17.05 | 98.9677 | -1.0323 | -0.1474 | 0.5 | 0655 |  |  |  | µg/L | 50143-50151
Beryllium, FIL, ICP-OES | 01010 | PLA11 | FIL | 1999 | 1200135 | 1999-04-30 | 17.531 | 17.05 | 102.8211 | 2.8211 | 0.40285 | 0.5 | 0655 |  |  |  | µg/L | 50143-50151
Beryllium, FIL, ICP-OES | 01010 | PLA11 | FIL | 1999 | 2960021 | 1998-10-23 | 6.631 | 6.4 | 103.6094 | 3.6094 | 0.30078 | 0.5 | 0655 |  |  |  | µg/L | 75DIW-25151
Beryllium, FIL, ICP-OES | 01010 | PLA11 | FIL | 1999 | 1130248 | 1999-04-23 | 6.442 | 6.4 | 100.6562 | 0.65625 | 0.054687 | 0.5 | 0655 |  |  |  | µg/L | 75DIW-25151
Beryllium, FIL, ICP-OES | 01010 | PLA11 | FIL | 1999 | 2810088 | 1998-10-08 | 19.479 | 19.2 | 101.4531 | 1.4531 | 0.21797 | 0.5 | 0655 |  |  |  | µg/L | 25DIW-75151
Beryllium, FIL, ICP-OES | 01010 | PLA11 | FIL | 1999 | 0980063 | 1999-04-08 | 20.552 | 19.2 | 107.0417 | 7.0417 | 1.0563 | 0.5 | 0655 |  |  |  | µg/L | 25DIW-75151
Beryllium, FIL, ICP-OES | 01010 | PLA11 | FIL | 1999 | 3450044 | 1998-12-11 | 14.806 | 14.26 | 103.8289 | 3.8289 | 0.50443 | 0.5 | 0655 |  |  |  | µg/L | 25145-75147
Beryllium, FIL, ICP-OES | 01010 | PLA11 | FIL | 1999 | 1620003 | 1999-06-11 | 14.596 | 14.26 | 102.3562 | 2.3562 | 0.31042 | 0.5 | 0655 |  |  |  | µg/L | 25145-75147
Beryllium, FIL, ICP-OES | 01010 | PLA11 | FIL | 1999 | 0760023 | 1999-03-17 | 11.715 | 10.78 | 108.6735 | 8.6735 | 0.99131 | 0.5 | 0655 |  |  |  | µg/L | 25147-75145
Beryllium, FIL, ICP-OES | 01010 | PLA11 | FIL | 1999 | 2600093 | 1999-09-17 | 10.776 | 10.78 | 99.9629 | -0.037106 | -0.0042409 | 0.5 | 0655 |  |  |  | µg/L | 25147-75145
Beryllium, FIL, ICP-OES | 01010 | PLA11 | FIL | 1999 | 0560048 | 1999-02-25 | 17.5 | 17.05 | 102.6393 | 2.6393 | 0.37688 | 0.5 | 0655 |  |  |  | µg/L | 50143-50151
Beryllium, FIL, ICP-OES | 01010 | PLA11 | FIL | 1999 | 2380007 | 1999-08-26 | 17.573 | 17.05 | 103.0674 | 3.0674 | 0.43802 | 0.5 | 0655 |  |  |  | µg/L | 50143-50151
Beryllium, FIL, ICP-OES | 01010 | PLA11 | FIL | 1999 | 3500046 | 1998-12-16 | 20.065 | 19.2 | 104.5052 | 4.5052 | 0.67578 | 0.5 | 0655 |  |  |  | µg/L | 25DIW-75151
Beryllium, FIL, ICP-OES | 01010 | PLA11 | FIL | 1999 | 1670012 | 1999-06-16 | 19.425 | 19.2 | 101.1719 | 1.1719 | 0.17578 | 0.5 | 0655 |  |  |  | µg/L | 25DIW-75151
Beryllium, FIL, ICP-OES | 01010 | PLA11 | FIL | 1999 | 0080042 | 1999-01-08 | 6.684 | 6.375 | 104.8471 | 4.8471 | 0.40287 | 0.5 | 0655 |  |  |  | µg/L | 25DIW-75143
Beryllium, FIL, ICP-OES | 01010 | PLA11 | FIL | 1999 | 1900022 | 1999-07-09 | 6.571 | 6.375 | 103.0745 | 3.0745 | 0.25554 | 0.5 | 0655 |  |  |  | µg/L | 25DIW-75143
Beryllium, FIL, ICP-OES | 01010 | PLA11 | FIL | 1999 | 0130028 | 1999-01-13 | 10.527 | 10.78 | 97.6531 | -2.3469 | -0.26824 | 0.5 | 0655 |  |  |  | µg/L | 25147-75145
Beryllium, FIL, ICP-OES | 01010 | PLA11 | FIL | 1999 | 1890022 | 1999-07-08 | 10.5 | 10.78 | 97.4026 | -2.5974 | -0.29686 | 0.5 | 0655 |  |  |  | µg/L | 25147-75145
Beryllium, FIL, ICP-OES | 01010 | PLA11 | FIL | 2000 | 0410012 | 2000-02-10 | 19.271 | 19.2 | 100.3698 | 0.36979 | 0.05712 | 0.5 | 0655 |  |  |  | µg/L | 25DIW-75151
Beryllium, FIL, ICP-OES | 01010 | PLA11 | FIL | 2000 | 0550149 | 2000-02-24 | 18.637 | 19.2 | 97.0677 | -2.9323 | -0.45294 | 0.5 | 0655 |  |  |  | µg/L | 25DIW-75151
Beryllium, FIL, ICP-OES | 01010 | PLA11 | FIL | 2000 | 2230010 | 2000-08-10 | 18.32 | 19.2 | 95.4167 | -4.5833 | -0.70796 | 0.5 | 0655 |  |  |  | µg/L | 25DIW-75151
Beryllium, FIL, ICP-OES | 01010 | PLA11 | FIL | 2000 | 2370031 | 2000-08-24 | 19.91 | 19.2 | 103.6979 | 3.6979 | 0.5712 | 0.5 | 0655 |  |  |  | µg/L | 25DIW-75151
Beryllium, FIL, ICP-OES | 01010 | PLA11 | FIL | 2000 | 0620003 | 2000-03-02 | 11.137 | 12 | 92.8083 | -7.1917 | -0.90366 | 0.5 | 0655 |  |  |  | µg/L | 25155-75147
Beryllium, FIL, ICP-OES | 01010 | PLA11 | FIL | 2000 | 0690004 | 2000-03-09 | 11.886 | 12 | 99.05 | -0.95 | -0.11937 | 0.5 | 0655 |  |  |  | µg/L | 25155-75147
Beryllium, FIL, ICP-OES | 01010 | PLA11 | FIL | 2000 | 2510005 | 2000-09-07 | 12.404 | 12 | 103.3667 | 3.3667 | 0.42304 | 0.5 | 0655 |  |  |  | µg/L | 25155-75147
Beryllium, FIL, ICP-OES | 01010 | PLA11 | FIL | 2000 | 2660014 | 2000-09-22 | 12.353 | 12 | 102.9417 | 2.9417 | 0.36963 | 0.5 | 0655 |  |  |  | µg/L | 25155-75147
Beryllium, FIL, ICP-OES | 01010 | PLA11 | FIL | 2000 | 2800002 | 1999-10-07 | 11.717 | 12 | 97.6417 | -2.3583 | -0.29634 | 0.5 | 0655 |  |  |  | µg/L | 25155-75147
Beryllium, FIL, ICP-OES | 01010 | PLA11 | FIL | 2000 | 0970009 | 2000-04-06 | 12.195 | 12 | 101.625 | 1.625 | 0.20419 | 0.5 | 0655 |  |  |  | µg/L | 25155-75147
Beryllium, FIL, ICP-OES | 01010 | PLA11 | FIL | 2000 | 1880038 | 2000-07-06 | 1.0285 | 0 |  |  | 2.1653 | 0.5 | 0655 |  |  |  | µg/L | 25155-75153
Beryllium, FIL, ICP-OES | 01010 | PLA11 | FIL | 2000 | 3120183 | 1999-11-08 | 10 | 12 | 83.3333 | -16.6667 | -2.0942 | 0.5 | 0655 |  |  |  | µg/L | 25155-75147
Beryllium, FIL, ICP-OES | 01010 | PLA11 | FIL | 2000 | 1250003 | 2000-05-04 | 12.563 | 12 | 104.6917 | 4.6917 | 0.58953 | 0.5 | 0655 |  |  |  | µg/L | 25155-75147
Beryllium, FIL, ICP-OES | 01010 | PLA11 | FIL | 2000 | 3300115 | 1999-11-26 | 17.821 | 19.2 | 92.8177 | -7.1823 | -1.1094 | 0.5 | 0655 |  |  |  | µg/L | 25DIW-75151
Beryllium, FIL, ICP-OES | 01010 | PLA11 | FIL | 2000 | 1460084 | 2000-05-25 | 19.705 | 19.2 | 102.6302 | 2.6302 | 0.40628 | 0.5 | 0655 |  |  |  | µg/L | 25DIW-75151
Beryllium, FIL, ICP-OES | 01010 | PLA11 | FIL | 2000 | 0830004 | 2000-03-23 | 11.812 | 12 | 98.4333 | -1.5667 | -0.19686 | 0.5 | 0655 |  |  |  | µg/L | 25155-75147
Beryllium, FIL, ICP-OES | 01010 | PLA11 | FIL | 2000 | 2730009 | 2000-09-29 | 12.354 | 12 | 102.95 | 2.95 | 0.37068 | 0.5 | 0655 |  |  |  | µg/L | 25155-75147
Beryllium, FIL, ICP-OES | 01010 | PLA11 | FIL | 2000 | 0280009 | 2000-01-28 | 18.859 | 19.2 | 98.224 | -1.776 | -0.27434 | 0.5 | 0655 |  |  |  | µg/L | 25DIW-75151
Beryllium, FIL, ICP-OES | 01010 | PLA11 | FIL | 2000 | 2090015 | 2000-07-27 | 20.648 | 19.2 | 107.5417 | 7.5417 | 1.1649 | 0.5 | 0655 |  |  |  | µg/L | 25DIW-75151
Beryllium, FIL, ICP-OES | 01010 | PLA11 | FIL | 2000 | 3360116 | 1999-12-02 | 11.594 | 12 | 96.6167 | -3.3833 | -0.42513 | 0.5 | 0655 |  |  |  | µg/L | 25155-75147
Beryllium, FIL, ICP-OES | 01010 | PLA11 | FIL | 2000 | 1600002 | 2000-06-08 | 11.081 | 12 | 92.3417 | -7.6583 | -0.9623 | 0.5 | 0655 |  |  |  | µg/L | 25155-75147
Beryllium, FIL, ICP-OES | 01010 | PLA11 | FIL | 2000 | 3430009 | 1999-12-09 | 19.335 | 19.2 | 100.7031 | 0.70312 | 0.10861 | 0.5 | 0655 |  |  |  | µg/L | 25DIW-75151
Beryllium, FIL, ICP-OES | 01010 | PLA11 | FIL | 2000 | 3570072 | 1999-12-23 | 19.498 | 19.2 | 101.5521 | 1.5521 | 0.23974 | 0.5 | 0655 |  |  |  | µg/L | 25DIW-75151
Beryllium, FIL, ICP-OES | 01010 | PLA11 | FIL | 2000 | 1740116 | 2000-06-22 | 18.967 | 19.2 | 98.7865 | -1.2135 | -0.18745 | 0.5 | 0655 |  |  |  | µg/L | 25DIW-75151
Beryllium, FIL, ICP-OES | 01010 | PLA11 | FIL | 2000 | 1810044 | 2000-06-29 | 18.886 | 19.2 | 98.3646 | -1.6354 | -0.25261 | 0.5 | 0655 |  |  |  | µg/L | 25DIW-75151
Beryllium, FIL, ICP-OES | 01010 | PLA11 | FIL | 2001 | 2840044 | 2000-10-10 | 6.7687 | 6.5 | 104.1338 | 4.1338 | 0.40929 | 0.5 | 0655 |  |  |  | µg/L | 50157-50DIW
Beryllium, FIL, ICP-OES | 01010 | PLA11 | FIL | 2001 | 2870147 | 2000-10-13 | 6.2878 | 6.5 | 96.7354 | -3.2646 | -0.32323 | 0.5 | 0655 |  |  |  | µg/L | 50157-50DIW
Beryllium, FIL, ICP-OES | 01010 | PLA11 | FIL | 2001 | 3000159 | 2000-10-26 | 6.3428 | 6.5 | 97.5815 | -2.4185 | -0.23945 | 0.5 | 0655 |  |  |  | µg/L | 50157-50DIW
Beryllium, FIL, ICP-OES | 01010 | PLA11 | FIL | 2001 | 0990134 | 2001-04-09 | 6.7358 | 6.5 | 103.6277 | 3.6277 | 0.35918 | 0.5 | 0655 |  |  |  | µg/L | 50157-50DIW
Beryllium, FIL, ICP-OES | 01010 | PLA11 | FIL | 2001 | 1060089 | 2001-04-16 | 6.5996 | 6.5 | 101.5323 | 1.5323 | 0.15171 | 0.5 | 0655 |  |  |  | µg/L | 50157-50DIW
Beryllium, FIL, ICP-OES | 01010 | PLA11 | FIL | 2001 | 1160028 | 2001-04-26 | 6.4419 | 6.5 | 99.1062 | -0.89385 | -0.0885 | 0.5 | 0655 |  |  |  | µg/L | 50157-50DIW
Beryllium, FIL, ICP-OES | 01010 | PLA11 | FIL | 2001 | 3070018 | 2000-11-02 | 11.54 | 11.35 | 101.674 | 1.674 | 0.22213 | 0.5 | 0655 |  |  |  | µg/L | 25157-75159
Beryllium, FIL, ICP-OES | 01010 | PLA11 | FIL | 2001 | 3140002 | 2000-11-09 | 11.8 | 11.35 | 103.9648 | 3.9648 | 0.5261 | 0.5 | 0655 |  |  |  | µg/L | 25157-75159
Beryllium, FIL, ICP-OES | 01010 | PLA11 | FIL | 2001 | 3320021 | 2000-11-27 | 11.886 | 11.35 | 104.7225 | 4.7225 | 0.62664 | 0.5 | 0655 |  |  |  | µg/L | 25157-75159
Beryllium, FIL, ICP-OES | 01010 | PLA11 | FIL | 2001 | 1220105 | 2001-05-02 | 11.873 | 11.35 | 104.6079 | 4.6079 | 0.61145 | 0.5 | 0655 |  |  |  | µg/L | 25157-75159
Beryllium, FIL, ICP-OES | 01010 | PLA11 | FIL | 2001 | 1300021 | 2001-05-10 | 11.259 | 11.35 | 99.1982 | -0.80176 | -0.10639 | 0.5 | 0655 |  |  |  | µg/L | 25157-75159
Beryllium, FIL, ICP-OES | 01010 | PLA11 | FIL | 2001 | 1440075 | 2001-05-24 | 11.19 | 11.35 | 98.5903 | -1.4097 | -0.18706 | 0.5 | 0655 |  |  |  | µg/L | 25157-75159
Beryllium, FIL, ICP-OES | 01010 | PLA11 | FIL | 2001 | 0390081 | 2001-02-08 | 11.198 | 11.35 | 98.6608 | -1.3392 | -0.17771 | 0.5 | 0655 |  |  |  | µg/L | 25157-75159
Beryllium, FIL, ICP-OES | 01010 | PLA11 | FIL | 2001 | 0530005 | 2001-02-22 | 10.997 | 11.35 | 96.8899 | -3.1101 | -0.4127 | 0.5 | 0655 |  |  |  | µg/L | 25157-75159
Beryllium, FIL, ICP-OES | 01010 | PLA11 | FIL | 2001 | 0880102 | 2001-03-29 | 11.142 | 11.35 | 98.1674 | -1.8326 | -0.24318 | 0.5 | 0655 |  |  |  | µg/L | 25157-75159
Beryllium, FIL, ICP-OES | 01010 | PLA11 | FIL | 2001 | 2140129 | 2001-08-02 | 11.4881 | 11.35 | 101.2167 | 1.2167 | 0.16144 | 0.2 | 0655 |  |  |  | µg/L | 25157-75159
Beryllium, FIL, ICP-OES | 01010 | PLA11 | FIL | 2001 | 2220109 | 2001-08-10 | 11.6435 | 11.35 | 102.5856 | 2.5856 | 0.34309 | 0.2 | 0655 |  |  |  | µg/L | 25157-75159
Beryllium, FIL, ICP-OES | 01010 | PLA11 | FIL | 2001 | 2350055 | 2001-08-23 | 11.2754 | 11.35 | 99.3427 | -0.65727 | -0.087216 | 0.2 | 0655 |  |  |  | µg/L | 25157-75159
Beryllium, FIL, ICP-OES | 01010 | PLA11 | FIL | 2001 | 0100018 | 2001-01-10 | 6.8038 | 6.5 | 104.6738 | 4.6738 | 0.46276 | 0.5 | 0655 |  |  |  | µg/L | 50157-50DIW
Beryllium, FIL, ICP-OES | 01010 | PLA11 | FIL | 2001 | 0120026 | 2001-01-12 | 6.3747 | 6.5 | 98.0723 | -1.9277 | -0.19086 | 0.5 | 0655 |  |  |  | µg/L | 50157-50DIW
Beryllium, FIL, ICP-OES | 01010 | PLA11 | FIL | 2001 | 0250014 | 2001-01-25 | 5.885 | 6.5 | 90.5385 | -9.4615 | -0.93679 | 0.5 | 0655 |  |  |  | µg/L | 50157-50DIW
Beryllium, FIL, ICP-OES | 01010 | PLA11 | FIL | 2001 | 1930012 | 2001-07-12 | 6.7003 | 6.5 | 103.0812 | 3.0812 | 0.30507 | 0.2 | 0655 |  |  |  | µg/L | 50157-50DIW
Beryllium, FIL, ICP-OES | 01010 | PLA11 | FIL | 2001 | 2070071 | 2001-07-26 | 7.7569 | 6.5 | 119.3362 | 19.3362 | 1.9145 | 0.2 | 0655 |  |  |  | µg/L | 50157-50DIW
Beryllium, FIL, ICP-OES | 01010 | PLA11 | FIL | 2001 | 2130053 | 2001-08-01 | 6.3586 | 6.5 | 97.824 | -2.176 | -0.21545 | 0.2 | 0655 |  |  |  | µg/L | 50157-50DIW
Beryllium, FIL, ICP-OES | 01010 | PLA11 | FIL | 2002 | 2960001 | 2001-10-23 | 10.758 | 11 | 97.8001 | -2.1999 | -0.29949 | 0.2 | 0655 |  |  |  | µg/L | 50163-50DIW
Beryllium, FIL, ICP-OES | 01010 | PLA11 | FIL | 2002 | 1140079 | 2002-04-26 | 10.3883 | 11 | 94.4392 | -5.5608 | -0.75704 | 0.5 | 0655 |  |  |  | µg/L | 50163-50DIW | ICAP02115A
Beryllium, FIL, ICP-OES | 01010 | PLA11 | FIL | 2002 | 3250003 | 2001-11-21 | 0.5 | 6.45 | 7.7519 | -92.2481 | -9.5744 | 0.2 | 0655 |  |  |  | µg/L | 50161-50DIW
Beryllium, FIL, ICP-OES | 01010 | PLA11 | FIL | 2002 | 1400181 | 2002-05-22 | 6.281 | 6.45 | 97.3802 | -2.6198 | -0.27191 | 0.5 | 0655 |  |  |  | µg/L | 50161-50DIW | ICAP02142A
Beryllium, FIL, ICP-OES | 01010 | PLA11 | FIL | 2002 | 0530005 | 2002-03-01 | 6.7038 | 6.45 | 103.9343 | 3.9343 | 0.40834 | 0.5 | 0655 |  |  |  | µg/L | 50161-50DIW | ICAP02060A
Beryllium, FIL, ICP-OES | 01010 | PLA11 | FIL | 2002 | 2340181 | 2002-08-23 | 6.8065 | 6.45 | 105.527 | 5.527 | 0.57364 | 0.5 | 0655 |  |  |  | µg/L | 50161-50DIW | ICAP02235A
Beryllium, FIL, ICP-OES | 01010 | PLA11 | FIL | 2002 | 0230039 | 2002-01-23 | 11.1525 | 11 | 101.3868 | 1.3868 | 0.1888 | 0.2 | 0655 |  |  |  | µg/L | 50163-50DIW
Beryllium, FIL, ICP-OES | 01010 | PLA11 | FIL | 2002 | 2050020 | 2002-07-29 | 10.7584 | 11 | 97.8041 | -2.1959 | -0.29895 | 0.5 | 0655 |  |  |  | µg/L | 50163-50DIW | ICAP02210A
Beryllium, FIL, ICP-OES | 01010 | PLA11 | FIL | 2002 | 0800008 | 2002-03-22 | 12.0253 | 11.325 | 106.1838 | 6.1838 | 0.85267 | 0.5 | 0655 |  |  |  | µg/L | 25161-75159 | ICAP02081A
Beryllium, FIL, ICP-OES | 01010 | PLA11 | FIL | 2002 | 2670101 | 2002-10-01 | 11.666 | 11.325 | 103.0113 | 3.0113 | 0.41522 | 0.5 | 0655 |  |  |  | µg/L | 25161-75159 | ICAP02274A
Beryllium, FIL, ICP-OES | 01010 | PLA11 | FIL | 2002 | 3620072 | 2001-12-28 | 11.2424 | 11.325 | 99.2706 | -0.72945 | -0.10058 | 0.2 | 0655 |  |  |  | µg/L | 25161-75159
Beryllium, FIL, ICP-OES | 01010 | PLA11 | FIL | 2002 | 1700095 | 2002-06-21 | 11.1727 | 11.325 | 98.6555 | -1.3445 | -0.1854 | 0.5 | 0655 |  |  |  | µg/L | 25161-75159 | ICAP02172A
Beryllium, FIL, ICP-OES | 01010 | PLA11 | FIL | 2003 | 2800033 | 2002-10-10 | 7.3203 | 7.208 | 101.5574 | 1.5574 | 0.17959 | 0.5 | 0655 |  |  |  | µg/L | 75169-25DIW | ICAP02283A
Beryllium, FIL, ICP-OES | 01010 | PLA11 | FIL | 2003 | 2940107 | 2002-10-29 | 7.2132 | 7.208 | 100.0717 | 0.071726 | 0.0082709 | 0.5 | 0655 |  |  |  | µg/L | 75169-25DIW | ICAP02302A
Beryllium, FIL, ICP-OES | 01010 | PLA11 | FIL | 2003 | 0970101 | 2003-04-10 | 7.2941 | 7.208 | 101.1942 | 1.1942 | 0.13771 | 0.5 | 0655 |  |  |  | µg/L | 75169-25DIW | ICAP03100A
Beryllium, FIL, ICP-OES | 01010 | PLA11 | FIL | 2003 | 1110112 | 2003-04-24 | 7.7637 | 7.208 | 107.7089 | 7.7089 | 0.88894 | 0.5 | 0655 |  |  |  | µg/L | 75169-25DIW | ICAP03114A
Beryllium, FIL, ICP-OES | 01010 | PLA11 | FIL | 2003 | 3260093 | 2002-12-30 | 12.2911 | 12.455 | 98.6844 | -1.3156 | -0.18574 | 0.5 | 0655 |  |  |  | µg/L | 50165-50169 | ICAP02364A
Beryllium, FIL, ICP-OES | 01010 | PLA11 | FIL | 2003 | 1280125 | 2003-05-13 | 12.1115 | 12.455 | 97.2425 | -2.7575 | -0.38932 | 0.5 | 0655 |  |  |  | µg/L | 50165-50169 | ICAP03132B
Beryllium, FIL, ICP-OES | 01010 | PLA11 | FIL | 2003 | 1420131 | 2003-05-28 | 12.6983 | 12.455 | 101.9535 | 1.9535 | 0.16221 | 2 | 0655 |  |  |  | µg/L | 50165-50169 | ICAP03148A
Beryllium, FIL, ICP-OES | 01010 | PLA11 | FIL | 2003 | 0370069 | 2003-02-13 | 12.2457 | 12.455 | 98.3198 | -1.6802 | -0.23722 | 0.5 | 0655 |  |  |  | µg/L | 50165-50169 | ICAP03044B
Beryllium, FIL, ICP-OES | 01010 | PLA11 | FIL | 2003 | 0550130 | 2003-03-07 | 12.2817 | 12.455 | 98.6084 | -1.3916 | -0.19648 | 0.5 | 0655 |  |  |  | µg/L | 50165-50169 | ICAP03066A
Beryllium, FIL, ICP-OES | 01010 | PLA11 | FIL | 2003 | 2190295 | 2003-08-20 | 12.62 | 12.455 | 101.3248 | 1.3248 | 0.18704 | 0.4 | 0655 |  |  |  | µg/L | 50165-50169 | ICPOE03231A
Beryllium, FIL, ICP-OES | 01010 | PLA11 | FIL | 2003 | 2370104 | 2003-10-23 | 13.9707 | 12.455 | 112.1694 | 12.1694 | 1.7181 | 0.4 | 0655 |  |  |  | µg/L | 50165-50169 | ICPOE03296A
Beryllium, FIL, ICP-OES | 01010 | PLA11 | FIL | 2003 | 0090081 | 2003-01-16 | 6.9548 | 7.208 | 96.4875 | -3.5125 | -0.40503 | 0.5 | 0655 |  |  |  | µg/L | 75169-25DIW | ICAP03016A
Beryllium, FIL, ICP-OES | 01010 | PLA11 | FIL | 2003 | 0240110 | 2003-01-29 | 7.9343 | 7.208 | 110.0769 | 10.0769 | 1.162 | 0.5 | 0655 |  |  |  | µg/L | 75169-25DIW | ICAP03029A
Beryllium, FIL, ICP-OES | 01010 | PLA11 | FIL | 2003 | 1910189 | 2003-07-12 | 7.3981 | 7.208 | 102.6373 | 2.6373 | 0.30412 | 0.4 | 0655 |  |  |  | µg/L | 75169-25DIW | ICPOE03192B
Beryllium, FIL, ICP-OES | 01010 | PLA11 | FIL | 2003 | 2050308 | 2003-07-25 | 7.1731 | 7.208 | 99.5158 | -0.48418 | -0.055833 | 0.4 | 0655 |  |  |  | µg/L | 75169-25DIW | ICPOE03206A
Beryllium, FIL, ICP-OES | 01010 | PLA11 | FIL | 2003 | 0660192 | 2003-03-11 | 12.6857 | 13.05 | 97.2087 | -2.7913 | -0.39971 | 0.5 | 0655 |  |  |  | µg/L | 50165-50167 | ICAP03069A
Beryllium, FIL, ICP-OES | 01010 | PLA11 | FIL | 2003 | 0800097 | 2003-03-31 | 13.2344 | 13.05 | 101.4131 | 1.4131 | 0.20235 | 0.5 | 0655 |  |  |  | µg/L | 50165-50167 | ICAP03090A
Beryllium, FIL, ICP-OES | 01010 | PLA11 | FIL | 2003 | 2520125 | 2003-09-19 | 13.9724 | 13.05 | 107.0682 | 7.0682 | 1.0121 | 0.4 | 0655 |  |  |  | µg/L | 50165-50167 | ICPOE03261B
Beryllium, FIL, ICP-OES | 01010 | PLA11 | FIL | 2003 | 2650128 | 2003-09-27 | 13.58 | 13.05 | 104.0613 | 4.0613 | 0.58156 | 0.4 | 0655 |  |  |  | µg/L | 50165-50167 | ICPOE03269C
Beryllium, FIL, ICP-OES | 01010 | PLA11 | FIL | 2003 | 3400088 | 2002-12-20 | 13.03 | 13.05 | 99.8467 | -0.15326 | -0.021946 | 0.5 | 0655 |  |  |  | µg/L | 50165-50167 | ICAP02350A
Beryllium, FIL, ICP-OES | 01010 | PLA11 | FIL | 2003 | 3540046 | 2002-12-30 | 13.3325 | 13.05 | 102.1648 | 2.1648 | 0.30998 | 0.5 | 0655 |  |  |  | µg/L | 50165-50167 | ICAP02364A
Beryllium, FIL, ICP-OES | 01010 | PLA11 | FIL | 2003 | 1570333 | 2003-06-11 | 13.63 | 13.05 | 104.4444 | 4.4444 | 0.63643 | 0.4 | 0655 |  |  |  | µg/L | 50165-50167 | ICPOE03162B
Beryllium, FIL, ICP-OES | 01010 | PLA11 | FIL | 2003 | 1740037 | 2003-07-01 | 13.97 | 13.05 | 107.0498 | 7.0498 | 1.0095 | 0.4 | 0655 |  |  |  | µg/L | 50165-50167 | ICPOE03182A
Beryllium, FIL, ICP-OES | 01010 | PLA11 | FIL | 2004 | 2800048 | 2003-10-10 | 0.4 | 0.885 | 45.1977 | -54.8023 | -1.5384 | 0.4 | 0655 |  |  |  | µg/L | 75171-25DIW | ICPOE03283A
Beryllium, FIL, ICP-OES | 01010 | PLA11 | FIL | 2004 | 2870157 | 2003-10-15 | 0.9143 | 0.885 | 103.3107 | 3.3107 | 0.092941 | 0.4 | 0655 |  |  |  | µg/L | 75171-25DIW | ICPOE03288A
Beryllium, FIL, ICP-OES | 01010 | PLA11 | FIL | 2004 | 2950089 | 2003-10-23 | 1.009 | 0.885 | 114.0113 | 14.0113 | 0.39333 | 0.4 | 0655 |  |  |  | µg/L | 75171-25DIW | ICPOE03296A
Beryllium, FIL, ICP-OES | 01010 | PLA11 | FIL | 2004 | 3010021 | 2003-10-30 | 0.9251 | 0.885 | 104.5311 | 4.5311 | 0.1272 | 0.4 | 0655 |  |  |  | µg/L | 75171-25DIW | ICPOE03301B
Beryllium, FIL, ICP-OES | 01010 | PLA11 | FIL | 2004 | 0980127 | 2004-04-12 | 0.951 | 0.885 | 107.4576 | 7.4576 | 0.20935 | 0.4 | 0655 |  |  |  | µg/L | 75171-25DIW | ICPOE04100B
Beryllium, FIL, ICP-OES | 01010 | PLA11 | FIL | 2004 | 1040080 | 2004-04-26 | 0.833 | 0.885 | 94.1243 | -5.8757 | -0.16495 | 0.4 | 0655 |  |  |  | µg/L | 75171-25DIW | ICPOE04117B
Beryllium, FIL, ICP-OES | 01010 | PLA11 | FIL | 2004 | 1120116 | 2004-04-28 | 0.856 | 0.885 | 96.7232 | -3.2768 | -0.091989 | 0.4 | 0655 |  |  |  | µg/L | 75171-25DIW | ICPOE04118A
Beryllium, FIL, ICP-OES | 01010 | PLA11 | FIL | 2004 | 1180088 | 2004-04-30 | 0.817 | 0.885 | 92.3164 | -7.6836 | -0.2157 | 0.4 | 0655 |  |  |  | µg/L | 75171-25DIW | ICPOE04120A
Beryllium, FIL, ICP-OES | 01010 | PLA11 | FIL | 2004 | 3100100 | 2003-11-24 | 0.894 | 0.885 | 101.0169 | 1.0169 | 0.028548 | 0.4 | 0655 |  |  |  | µg/L | 75171-25DIW | ICPOE03316A
Beryllium, FIL, ICP-OES | 01010 | PLA11 | FIL | 2004 | 3160058 | 2003-12-03 | 0.915 | 0.885 | 103.3898 | 3.3898 | 0.095161 | 0.4 | 0655 |  |  |  | µg/L | 75171-25DIW | ICPOE03317A
Beryllium, FIL, ICP-OES | 01010 | PLA11 | FIL | 2004 | 3230182 | 2003-12-03 | 0.8724 | 0.885 | 98.5763 | -1.4237 | -0.039968 | 0.4 | 0655 |  |  |  | µg/L | 75171-25DIW | ICPOE03337A
Beryllium, FIL, ICP-OES | 01010 | PLA11 | FIL | 2004 | 3290168 | 2003-12-12 | 0.8862 | 0.885 | 100.1356 | 0.13559 | 0.0038064 | 0.4 | 0655 |  |  |  | µg/L | 75171-25DIW | ICPOE03345B
Beryllium, FIL, ICP-OES | 01010 | PLA11 | FIL | 2004 | 1260164 | 2004-05-13 | 0.897 | 0.885 | 101.3559 | 1.3559 | 0.038064 | 0.4 | 0655 |  |  |  | µg/L | 75171-25DIW | ICPOE04133B
Beryllium, FIL, ICP-OES | 01010 | PLA11 | FIL | 2004 | 1320091 | 2004-05-20 | 0.85 | 0.885 | 96.0452 | -3.9548 | -0.11102 | 0.4 | 0655 |  |  |  | µg/L | 75171-25DIW | ICPOE04139B
Beryllium, FIL, ICP-OES | 01010 | PLA11 | FIL | 2004 | 1410033 | 2004-05-27 | 0.814 | 0.885 | 91.9774 | -8.0226 | -0.22521 | 0.4 | 0655 |  |  |  | µg/L | 75171-25DIW | ICPOE04147B
Beryllium, FIL, ICP-OES | 01010 | PLA11 | FIL | 2004 | 1470159 | 2004-06-02 | 0.857 | 0.885 | 96.8362 | -3.1638 | -0.088817 | 0.4 | 0655 |  |  |  | µg/L | 75171-25DIW | ICPOE04153A
Beryllium, FIL, ICP-OES | 01010 | PLA11 | FIL | 2004 | 0350004 | 2004-02-06 | 0.954 | 0.885 | 107.7966 | 7.7966 | 0.21887 | 0.4 | 0655 |  |  |  | µg/L | 75171-25DIW | ICPOE04036B
Beryllium, FIL, ICP-OES | 01010 | PLA11 | FIL | 2004 | 0410083 | 2004-02-12 | 0.864 | 0.885 | 97.6271 | -2.3729 | -0.066613 | 0.4 | 0655 |  |  |  | µg/L | 75171-25DIW | ICPOE04043A
Beryllium, FIL, ICP-OES | 01010 | PLA11 | FIL | 2004 | 0500110 | 2004-02-24 | 0.947 | 0.885 | 107.0056 | 7.0056 | 0.19667 | 0.4 | 0655 |  |  |  | µg/L | 75171-25DIW | ICPOE04054A
Beryllium, FIL, ICP-OES | 01010 | PLA11 | FIL | 2004 | 0560017 | 2004-02-27 | 0.79 | 0.885 | 89.2655 | -10.7345 | -0.30134 | 0.4 | 0655 |  |  |  | µg/L | 75171-25DIW | ICPOE04058A
Beryllium, FIL, ICP-OES | 01010 | PLA11 | FIL | 2004 | 2180207 | 2004-08-10 | 0.843 | 0.885 | 95.2542 | -4.7458 | -0.13323 | 0.4 | 0655 |  |  |  | µg/L | 75171-25DIW | ICPOE04222A
Beryllium, FIL, ICP-OES | 01010 | PLA11 | FIL | 2004 | 2240196 | 2004-08-13 | 0.921 | 0.885 | 104.0678 | 4.0678 | 0.11419 | 0.4 | 0655 |  |  |  | µg/L | 75171-25DIW | ICPOE04225A
Beryllium, FIL, ICP-OES | 01010 | PLA11 | FIL | 2004 | 2360307 | 2004-08-27 | 0.887 | 0.885 | 100.226 | 0.22599 | 0.0063441 | 0.4 | 0655 |  |  |  | µg/L | 75171-25DIW | ICPOE04239A
Beryllium, FIL, ICP-OES | 01010 | PLA11 | FIL | 2004 | 2380232 | 2004-08-27 | 0.87 | 0.885 | 98.3051 | -1.6949 | -0.047581 | 0.4 | 0655 |  |  |  | µg/L | 75171-25DIW | ICPOE04239A
Beryllium, FIL, ICP-OES | 01010 | PLA11 | FIL | 2004 | 0060024 | 2004-01-08 | 0.9307 | 0.885 | 105.1638 | 5.1638 | 0.14496 | 0.4 | 0655 |  |  |  | µg/L | 75171-25DIW | ICPOE04007A
Beryllium, FIL, ICP-OES | 01010 | PLA11 | FIL | 2004 | 0120095 | 2004-01-14 | 0.924 | 0.885 | 104.4068 | 4.4068 | 0.12371 | 0.4 | 0655 |  |  |  | µg/L | 75171-25DIW | ICPOE04014A
Beryllium, FIL, ICP-OES | 01010 | PLA11 | FIL | 2004 | 0210229 | 2004-01-23 | 0.907 | 0.885 | 102.4859 | 2.4859 | 0.069785 | 0.4 | 0655 |  |  |  | µg/L | 75171-25DIW | ICPOE04023A
Beryllium, FIL, ICP-OES | 01010 | PLA11 | FIL | 2004 | 0270023 | 2004-02-03 | 0.972 | 0.885 | 109.8305 | 9.8305 | 0.27597 | 0.4 | 0655 |  |  |  | µg/L | 75171-25DIW | ICPOE04035A
Beryllium, FIL, ICP-OES | 01010 | PLA11 | FIL | 2004 | 1890096 | 2004-07-16 | 0.913 | 0.885 | 103.1638 | 3.1638 | 0.088817 | 0.4 | 0655 |  |  |  | µg/L | 75171-25DIW | ICPOE04197B
Beryllium, FIL, ICP-OES | 01010 | PLA11 | FIL | 2004 | 1950099 | 2004-07-20 | 0.954 | 0.885 | 107.7966 | 7.7966 | 0.21887 | 0.4 | 0655 |  |  |  | µg/L | 75171-25DIW | ICPOE04198A
Beryllium, FIL, ICP-OES | 01010 | PLA11 | FIL | 2004 | 2030202 | 2004-07-23 | 0.909 | 0.885 | 102.7119 | 2.7119 | 0.076129 | 0.4 | 0655 |  |  |  | µg/L | 75171-25DIW | ICPOE04204A
Beryllium, FIL, ICP-OES | 01010 | PLA11 | FIL | 2004 | 2090247 | 2004-08-02 | 0.899 | 0.885 | 101.5819 | 1.5819 | 0.044408 | 0.4 | 0655 |  |  |  | µg/L | 75171-25DIW | ICPOE04212A
Beryllium, FIL, ICP-OES | 01010 | PLA11 | FIL | 2004 | 0630084 | 2004-03-08 | 6.47 | 5.99 | 108.0134 | 8.0134 | 0.84896 | 0.4 | 0655 |  |  |  | µg/L | 50167-50171 | ICPOE04068A
Beryllium, FIL, ICP-OES | 01010 | PLA11 | FIL | 2004 | 0700088 | 2004-03-13 | 6.5 | 5.99 | 108.5142 | 8.5142 | 0.90202 | 0.4 | 0655 |  |  |  | µg/L | 50167-50171 | ICPOE04072A
Beryllium, FIL, ICP-OES | 01010 | PLA11 | FIL | 2004 | 0770123 | 2004-03-19 | 6.36 | 5.99 | 106.177 | 6.177 | 0.6544 | 0.4 | 0655 |  |  |  | µg/L | 50167-50171 | ICPOE04079A
Beryllium, FIL, ICP-OES | 01010 | PLA11 | FIL | 2004 | 0840043 | 2004-03-26 | 6.24 | 5.99 | 104.1736 | 4.1736 | 0.44216 | 0.4 | 0655 |  |  |  | µg/L | 50167-50171 | ICPOE04086A
Beryllium, FIL, ICP-OES | 01010 | PLA11 | FIL | 2004 | 2470068 | 2004-09-08 | 6.37 | 5.99 | 106.3439 | 6.3439 | 0.67209 | 0.4 | 0655 |  |  |  | µg/L | 50167-50171 | ICPOE04251A
Beryllium, FIL, ICP-OES | 01010 | PLA11 | FIL | 2004 | 2540394 | 2004-09-15 | 6.24 | 5.99 | 104.1736 | 4.1736 | 0.44216 | 0.4 | 0655 |  |  |  | µg/L | 50167-50171 | ICPOE04258B
Beryllium, FIL, ICP-OES | 01010 | PLA11 | FIL | 2004 | 2640151 | 2004-10-08 | 6.306 | 5.99 | 105.2755 | 5.2755 | 0.5589 | 0.4 | 0655 |  |  |  | µg/L | 50167-50171 | ICPOE04281A
Beryllium, FIL, ICP-OES | 01010 | PLA11 | FIL | 2004 | 2710005 | 2004-10-02 | 6.428 | 5.99 | 107.3122 | 7.3122 | 0.77467 | 0.4 | 0655 |  |  |  | µg/L | 50167-50171 | ICPOE04275B
Beryllium, FIL, ICP-OES | 01010 | PLA11 | FIL | 2004 | 3380068 | 2003-12-24 | 6.37 | 5.99 | 106.3439 | 6.3439 | 0.67209 | 0.4 | 0655 |  |  |  | µg/L | 50167-50171 | ICPOE03357B
Beryllium, FIL, ICP-OES | 01010 | PLA11 | FIL | 2004 | 3440153 | 2003-12-16 | 6.5338 | 5.99 | 109.0785 | 9.0785 | 0.9618 | 0.4 | 0655 |  |  |  | µg/L | 50167-50171 | ICPOE03349A
Beryllium, FIL, ICP-OES | 01010 | PLA11 | FIL | 2004 | 3520155 | 2003-12-31 | 6.346 | 5.99 | 105.9432 | 5.9432 | 0.62964 | 0.4 | 0655 |  |  |  | µg/L | 50167-50171 | ICPOE03365C
Beryllium, FIL, ICP-OES | 01010 | PLA11 | FIL | 2004 | 3580004 | 2004-01-06 | 6.3246 | 5.99 | 105.586 | 5.586 | 0.59179 | 0.4 | 0655 |  |  |  | µg/L | 50167-50171 | ICPOE04005A
Beryllium, FIL, ICP-OES | 01010 | PLA11 | FIL | 2004 | 1590115 | 2004-06-24 | 6.452 | 5.99 | 107.7129 | 7.7129 | 0.81712 | 0.4 | 0655 |  |  |  | µg/L | 50167-50171 | ICPOE04175C
Beryllium, FIL, ICP-OES | 01010 | PLA11 | FIL | 2004 | 1660229 | 2004-06-22 | 6.32 | 5.99 | 105.5092 | 5.5092 | 0.58366 | 0.4 | 0655 |  |  |  | µg/L | 50167-50171 | ICPOE04173B
Beryllium, FIL, ICP-OES | 01010 | PLA11 | FIL | 2004 | 1730133 | 2004-06-24 | 6.31 | 5.99 | 105.3422 | 5.3422 | 0.56597 | 0.4 | 0655 |  |  |  | µg/L | 50167-50171 | ICPOE04175A
Beryllium, FIL, ICP-OES | 01010 | PLA11 | FIL | 2004 | 1800053 | 2004-07-14 | 6.12 | 5.99 | 102.1703 | 2.1703 | 0.22993 | 0.4 | 0655 |  |  |  | µg/L | 50167-50171 | ICPOE04191C
Beryllium, FIL, ICP-OES | 01010 | PLA11 | FIL | 2005 | 2450119 | 2005-09-08 | 1.493 | 1.46 | 102.2603 | 2.2603 | 0.096089 | 0.2 | 0655 |  |  |  | µg/L | 50175-50DIW | ICPOE05250A
Beryllium, FIL, ICP-OES | 01010 | PLA11 | FIL | 2005 | 2550029 | 2005-09-14 | 1.58 | 1.46 | 108.2192 | 8.2192 | 0.34942 | 0.2 | 0655 |  |  |  | µg/L | 50175-50DIW | ICPOE05256A
Beryllium, FIL, ICP-OES | 01010 | PLA11 | FIL | 2005 | 2690051 | 2005-09-29 | 1.631 | 1.46 | 111.7123 | 11.7123 | 0.49792 | 0.2 | 0655 |  |  |  | µg/L | 50175-50DIW | ICPOE05271B
Beryllium, FIL, ICP-OES | 01010 | PLA11 | FIL | 2005 | 0950133 | 2005-04-07 | 0.504 | 0.59 | 85.4237 | -14.5763 | -0.2859 | 0.2 | 0655 |  |  |  | µg/L | 50171-50DIW | ICPOE05097A
Beryllium, FIL, ICP-OES | 01010 | PLA11 | FIL | 2005 | 1030092 | 2005-04-16 | 0.396 | 0.59 | 67.1186 | -32.8814 | -0.64495 | 0.2 | 0655 |  |  |  | µg/L | 50171-50DIW | ICPOE05105A
Beryllium, FIL, ICP-OES | 01010 | PLA11 | FIL | 2005 | 1090065 | 2005-04-21 | 0.527 | 0.59 | 89.322 | -10.678 | -0.20944 | 0.2 | 0655 |  |  |  | µg/L | 50171-50DIW | ICPOE05110B
Beryllium, FIL, ICP-OES | 01010 | PLA11 | FIL | 2005 | 1160124 | 2005-04-28 | 1.422 | 0.59 | 241.0169 | 141.0169 | 2.766 | 0.2 | 0655 |  |  |  | µg/L | 50171-50DIW | ICPOE05117B
Beryllium, FIL, ICP-OES | 01010 | PLA11 | FIL | 2005 | 2780101 | 2004-10-28 | 0.532 | 0.59 | 90.1695 | -9.8305 | -0.19282 | 0.2 | 0655 |  |  |  | µg/L | 50171-50DIW | ICPOE04295A
Beryllium, FIL, ICP-OES | 01010 | PLA11 | FIL | 2005 | 2870064 | 2004-10-15 | 0.634 | 0.59 | 107.4576 | 7.4576 | 0.14628 | 0.2 | 0655 |  |  |  | µg/L | 50171-50DIW | ICPOE04288A
Beryllium, FIL, ICP-OES | 01010 | PLA11 | FIL | 2005 | 2940026 | 2004-10-29 | 0.6894 | 0.59 | 116.8475 | 16.8475 | 0.33045 | 0.2 | 0655 |  |  |  | µg/L | 50171-50DIW | ICPOE04302A
Beryllium, FIL, ICP-OES | 01010 | PLA11 | FIL | 2005 | 3000185 | 2004-11-02 | 0.623 | 0.59 | 105.5932 | 5.5932 | 0.10971 | 0.2 | 0655 |  |  |  | µg/L | 50171-50DIW | ICPOE04306A
Beryllium, FIL, ICP-OES | 01010 | PLA11 | FIL | 2005 | 1570142 | 2005-06-09 | 2.564 | 2.485 | 103.1791 | 3.1791 | 0.20068 | 0.2 | 0655 |  |  |  | µg/L | 25171-75175 | ICPOE05159B
Beryllium, FIL, ICP-OES | 01010 | PLA11 | FIL | 2005 | 1640123 | 2005-06-17 | 2.492 | 2.485 | 100.2817 | 0.28169 | 0.017782 | 0.2 | 0655 |  |  |  | µg/L | 25171-75175 | ICPOE05167A
Beryllium, FIL, ICP-OES | 01010 | PLA11 | FIL | 2005 | 1710126 | 2005-06-30 | 2.533 | 2.485 | 101.9316 | 1.9316 | 0.12193 | 0.2 | 0655 |  |  |  | µg/L | 25171-75175 | ICPOE05180A
Beryllium, FIL, ICP-OES | 01010 | PLA11 | FIL | 2005 | 1780133 | 2005-07-06 | 2.465 | 2.485 | 99.1952 | -0.80483 | -0.050806 | 0.2 | 0655 |  |  |  | µg/L | 25171-75175 | ICPOE05186B
Beryllium, FIL, ICP-OES | 01010 | PLA11 | FIL | 2005 | 2140086 | 2005-08-11 | 1.012 | 1 | 101.2 | 1.2 | 0.037396 | 0.2 | 0655 |  |  |  | µg/L | 50173-50DIW | ICPOE05221C
Beryllium, FIL, ICP-OES | 01010 | PLA11 | FIL | 2005 | 2220220 | 2005-08-23 | 1.121 | 1 | 112.1 | 12.1 | 0.37708 | 0.2 | 0655 |  |  |  | µg/L | 50173-50DIW | ICPOE05231C
Beryllium, FIL, ICP-OES | 01010 | PLA11 | FIL | 2005 | 2280030 | 2005-08-25 | 1.039 | 1 | 103.9 | 3.9 | 0.12154 | 0.2 | 0655 |  |  |  | µg/L | 50173-50DIW | ICPOE05236A
Beryllium, FIL, ICP-OES | 01010 | PLA11 | FIL | 2005 | 2350074 | 2005-08-30 | 1.092 | 1 | 109.2 | 9.2 | 0.2867 | 0.2 | 0655 |  |  |  | µg/L | 50173-50DIW | ICPOE05241B
Beryllium, FIL, ICP-OES | 01010 | PLA11 | FIL | 2005 | 3080008 | 2004-11-05 | 2.738 | 2.485 | 110.1811 | 10.1811 | 0.64269 | 0.2 | 0655 |  |  |  | µg/L | 25171-75175 | ICPOE04310B
Beryllium, FIL, ICP-OES | 01010 | PLA11 | FIL | 2005 | 3140104 | 2004-11-12 | 2.615 | 2.485 | 105.2314 | 5.2314 | 0.33024 | 0.2 | 0655 |  |  |  | µg/L | 25171-75175 | ICPOE04315A
Beryllium, FIL, ICP-OES | 01010 | PLA11 | FIL | 2005 | 3220112 | 2004-11-18 | 2.688 | 2.485 | 108.169 | 8.169 | 0.51568 | 0.2 | 0655 |  |  |  | µg/L | 25171-75175 | ICPOE04323A
Beryllium, FIL, ICP-OES | 01010 | PLA11 | FIL | 2005 | 3290011 | 2004-12-01 | 2.627 | 2.485 | 105.7143 | 5.7143 | 0.36072 | 0.2 | 0655 |  |  |  | µg/L | 25171-75175 | ICPOE04335A
Beryllium, FIL, ICP-OES | 01010 | PLA11 | FIL | 2005 | 1230134 | 2005-05-04 | 2.466 | 2.485 | 99.2354 | -0.76459 | -0.048266 | 0.2 | 0655 |  |  |  | µg/L | 25171-75175 | ICPOE05124A
Beryllium, FIL, ICP-OES | 01010 | PLA11 | FIL | 2005 | 1300120 | 2005-05-12 | 2.568 | 2.485 | 103.34 | 3.34 | 0.21084 | 0.2 | 0655 |  |  |  | µg/L | 25171-75175 | ICPOE05131A
Beryllium, FIL, ICP-OES | 01010 | PLA11 | FIL | 2005 | 1370182 | 2005-06-01 | 2.528 | 2.485 | 101.7304 | 1.7304 | 0.10923 | 0.2 | 0655 |  |  |  | µg/L | 25171-75175 | ICPOE05151A
Beryllium, FIL, ICP-OES | 01010 | PLA11 | FIL | 2005 | 1440185 | 2005-06-01 | 2.56 | 2.485 | 103.0181 | 3.0181 | 0.19052 | 0.2 | 0655 |  |  |  | µg/L | 25171-75175 | ICPOE05151A
Beryllium, FIL, ICP-OES | 01010 | PLA11 | FIL | 2005 | 0610081 | 2005-03-03 | 1.546 | 1.46 | 105.8904 | 5.8904 | 0.25041 | 0.2 | 0655 |  |  |  | µg/L | 50175-50DIW | ICPOE05062A
Beryllium, FIL, ICP-OES | 01010 | PLA11 | FIL | 2005 | 0680057 | 2005-03-11 | 1.546 | 1.46 | 105.8904 | 5.8904 | 0.25041 | 0.2 | 0655 |  |  |  | µg/L | 50175-50DIW | ICPOE05069A
Beryllium, FIL, ICP-OES | 01010 | PLA11 | FIL | 2005 | 0750083 | 2005-03-18 | 1.573 | 1.46 | 107.7397 | 7.7397 | 0.32903 | 0.2 | 0655 |  |  |  | µg/L | 50175-50DIW | ICPOE05077A
Beryllium, FIL, ICP-OES | 01010 | PLA11 | FIL | 2005 | 0820101 | 2005-03-24 | 1.447 | 1.46 | 99.1096 | -0.89041 | -0.037853 | 0.2 | 0655 |  |  |  | µg/L | 50175-50DIW | ICPOE05083B
Beryllium, FIL, ICP-OES | 01010 | PLA11 | FIL | 2005 | 1860038 | 2005-07-19 | 2.515 | 2.46 | 102.2358 | 2.2358 | 0.14015 | 0.2 | 0655 |  |  |  | µg/L | 50175-50173 | ICPOE05199A
Beryllium, FIL, ICP-OES | 01010 | PLA11 | FIL | 2005 | 1930208 | 2005-07-13 | 2.554 | 2.46 | 103.8211 | 3.8211 | 0.23953 | 0.2 | 0655 |  |  |  | µg/L | 50175-50173 | ICPOE05194A
Beryllium, FIL, ICP-OES | 01010 | PLA11 | FIL | 2005 | 2000160 | 2005-07-20 | 2.717 | 2.46 | 110.4472 | 10.4472 | 0.65489 | 0.2 | 0655 |  |  |  | µg/L | 50175-50173 | ICPOE05201B
Beryllium, FIL, ICP-OES | 01010 | PLA11 | FIL | 2005 | 2070089 | 2005-08-01 | 2.521 | 2.46 | 102.4797 | 2.4797 | 0.15544 | 0.2 | 0655 |  |  |  | µg/L | 50175-50173 | ICPOE05213A