## IBSP Data
Parameter Description | Parmcode | Methcode | Phase | Water Year | Lab Sample ID | Analysis Date (>=2001); Logged in Date (<2001) | Lab Value | Expected Conc. | % Recov | % Bias | # of FPS (SD) | Report Level | Labcode | Data Qualifier1 | Data Qualifier2 | Data Qualifier3 | Units | Blind Sample ID | Setno
Sodium, FIL, ICP-OES | 00930 | PLA11 | FIL | 1992 | -999999 | 1991-12-11 | 28 | 29 | 96.5517 | -3.4483 | -0.76278 | 0.12 | 0675 |  |  |  | mg/L | 67DW-33104
Sodium, FIL, ICP-OES | 00930 | PLA11 | FIL | 1992 | -999999 | 1992-06-08 | 29 | 29 | 100 | 0 | 0 | 0.2 | 0675 |  |  |  | mg/L | 67DW-33104
Sodium, FIL, ICP-OES | 00930 | PLA11 | FIL | 1992 | 3390004 | 1991-12-05 | 48 | 41.5 | 115.6627 | 15.6627 | 3.6141 | 0.2 | 0675 |  |  |  | mg/L | 50114-50112
Sodium, FIL, ICP-OES | 00930 | PLA11 | FIL | 1992 | 1630006 | 1992-06-11 | 40 | 41.5 | 96.3855 | -3.6145 | -0.83403 | 0.2 | 0675 |  |  |  | mg/L | 50114-50112
Sodium, FIL, ICP-OES | 00930 | PLA11 | FIL | 1992 | 3520095 | 1991-12-18 | 6.9 | 6.82 | 101.173 | 1.173 | 0.17938 | 0.2 | 0675 |  |  |  | mg/L | 25DW-75106
Sodium, FIL, ICP-OES | 00930 | PLA11 | FIL | 1992 | 1740008 | 1992-06-22 | 6.9 | 6.82 | 101.173 | 1.173 | 0.17938 | 0.2 | 0675 |  |  |  | mg/L | 25DW-75106
Sodium, FIL, ICP-OES | 00930 | PLA11 | FIL | 1992 | 450176. | 1992-02-14 | 31 | 30.8 | 100.6494 | 0.64935 | 0.1448 | 0.2 | 0675 |  |  |  | mg/L | 25DW-75112
Sodium, FIL, ICP-OES | 00930 | PLA11 | FIL | 1992 | 2230410 | 1992-08-10 | 31 | 30.8 | 100.6494 | 0.64935 | 0.1448 | 0.2 | 0675 |  |  |  | mg/L | 25DW-75112
Sodium, FIL, ICP-OES | 00930 | PLA11 | FIL | 1992 | 370017. | 1992-02-06 | 100 | 102 | 98.0392 | -1.9608 | -0.481 | 0.2 | 0675 |  |  |  | mg/L | 50103-50101
Sodium, FIL, ICP-OES | 00930 | PLA11 | FIL | 1992 | 430013. | 1992-02-12 | 100 | 102 | 98.0392 | -1.9608 | -0.481 | 0.2 | 0675 |  |  |  | mg/L | 50103-50101
Sodium, FIL, ICP-OES | 00930 | PLA11 | FIL | 1992 | 590007. | 1992-02-28 | 100 | 102 | 98.0392 | -1.9608 | -0.481 | 0.2 | 0675 |  |  |  | mg/L | 50103-50101
Sodium, FIL, ICP-OES | 00930 | PLA11 | FIL | 1992 | 2170181 | 1992-08-04 | 100 | 102 | 98.0392 | -1.9608 | -0.481 | 0.2 | 0675 |  |  |  | mg/L | 50103-50101
Sodium, FIL, ICP-OES | 00930 | PLA11 | FIL | 1992 | 2320073 | 1992-08-19 | 100 | 102 | 98.0392 | -1.9608 | -0.481 | 0.2 | 0675 |  |  |  | mg/L | 50103-50101
Sodium, FIL, ICP-OES | 00930 | PLA11 | FIL | 1992 | 2320277 | 1992-08-19 | 100 | 102 | 98.0392 | -1.9608 | -0.481 | 0.2 | 0675 |  |  |  | mg/L | 50103-50101
Sodium, FIL, ICP-OES | 00930 | PLA11 | FIL | 1992 | 560024. | 1992-02-25 | 24 | 25 | 96 | -4 | -0.8658 | 0.2 | 0675 |  |  |  | mg/L | 50106-50112
Sodium, FIL, ICP-OES | 00930 | PLA11 | FIL | 1992 | 370016. | 1992-02-06 | 42 | 44 | 95.4545 | -4.5455 | -1.0549 | 0.2 | 0675 |  |  |  | mg/L | 50DW-50104
Sodium, FIL, ICP-OES | 00930 | PLA11 | FIL | 1992 | 410238. | 1992-02-10 | 56 | 59 | 94.9153 | -5.0847 | -1.2092 | 0.2 | 0675 |  |  |  | mg/L | 33DW-67104
Sodium, FIL, ICP-OES | 00930 | PLA11 | FIL | 1992 | 2200050 | 1992-08-07 | 56 | 59 | 94.9153 | -5.0847 | -1.2092 | 0.2 | 0675 |  |  |  | mg/L | 33DW-67104
Sodium, FIL, ICP-OES | 00930 | PLA11 | FIL | 1992 | 510008. | 1992-02-20 | 14 | 13.9 | 100.7194 | 0.71942 | 0.13848 | 0.2 | 0675 |  |  |  | mg/L | 67DW-33114
Sodium, FIL, ICP-OES | 00930 | PLA11 | FIL | 1992 | 2440208 | 1992-08-31 | 14 | 13.9 | 100.7194 | 0.71942 | 0.13848 | 0.2 | 0675 |  |  |  | mg/L | 67DW-33114
Sodium, FIL, ICP-OES | 00930 | PLA11 | FIL | 1992 | 2160161 | 1992-08-03 | 20 | 20.5 | 97.561 | -2.439 | -0.51046 | 0.2 | 0675 |  |  |  | mg/L | 50DW-50112
Sodium, FIL, ICP-OES | 00930 | PLA11 | FIL | 1992 | 410240. | 1992-02-10 | 100 | 101 | 99.0099 | -0.9901 | -0.24278 | 0.2 | 0675 |  |  |  | mg/L | 25101-75113
Sodium, FIL, ICP-OES | 00930 | PLA11 | FIL | 1992 | 2440207 | 1992-08-31 | 100 | 101 | 99.0099 | -0.9901 | -0.24278 | 0.2 | 0675 |  |  |  | mg/L | 25101-75113
Sodium, FIL, ICP-OES | 00930 | PLA11 | FIL | 1992 | 140081. | 1992-01-14 | 93 | 93.8 | 99.1471 | -0.85288 | -0.20843 | 0.2 | 0675 |  |  |  | mg/L | 33DW-67115
Sodium, FIL, ICP-OES | 00930 | PLA11 | FIL | 1992 | 1950009 | 1992-07-13 | 90 | 93.8 | 95.9488 | -4.0512 | -0.99005 | 0.2 | 0675 |  |  |  | mg/L | 33DW-67115
Sodium, FIL, ICP-OES | 00930 | PLA11 | FIL | 1992 | 210003. | 1992-01-21 | 66 | 66 | 100 | 0 | 0 | 0.2 | 0675 |  |  |  | mg/L | 25DW-75104
Sodium, FIL, ICP-OES | 00930 | PLA11 | FIL | 1992 | 2100196 | 1992-07-28 | 65 | 66 | 98.4848 | -1.5152 | -0.36311 | 0.2 | 0675 |  |  |  | mg/L | 25DW-75104
Sodium, FIL, ICP-OES | 00930 | PLA11 | FIL | 1992 | 90136.0 | 1992-01-09 | 14 | 13.9 | 100.7194 | 0.71942 | 0.13848 | 0.2 | 0675 |  |  |  | mg/L | 67DW-33114
Sodium, FIL, ICP-OES | 00930 | PLA11 | FIL | 1992 | 1950003 | 1992-07-13 | 15 | 13.9 | 107.9137 | 7.9137 | 1.5233 | 0.2 | 0675 |  |  |  | mg/L | 67DW-33114
Sodium, FIL, ICP-OES | 00930 | PLA11 | FIL | 1992 | 60004.0 | 1992-01-06 | 120 | 124 | 96.7742 | -3.2258 | -0.79745 | 0.2 | 0675 |  |  |  | mg/L | 50115-50103
Sodium, FIL, ICP-OES | 00930 | PLA11 | FIL | 1992 | 100100. | 1992-01-10 | 130 | 124 | 104.8387 | 4.8387 | 1.1962 | 0.2 | 0675 |  |  |  | mg/L | 50115-50103
Sodium, FIL, ICP-OES | 00930 | PLA11 | FIL | 1992 | 160123. | 1992-01-16 | 120 | 124 | 96.7742 | -3.2258 | -0.79745 | 0.2 | 0675 |  |  |  | mg/L | 50115-50103
Sodium, FIL, ICP-OES | 00930 | PLA11 | FIL | 1992 | 1910003 | 1992-07-09 | 120 | 124 | 96.7742 | -3.2258 | -0.79745 | 0.2 | 0675 |  |  |  | mg/L | 50115-50103
Sodium, FIL, ICP-OES | 00930 | PLA11 | FIL | 1992 | 1950079 | 1992-07-13 | 120 | 124 | 96.7742 | -3.2258 | -0.79745 | 0.2 | 0675 |  |  |  | mg/L | 50115-50103
Sodium, FIL, ICP-OES | 00930 | PLA11 | FIL | 1992 | 2130060 | 1992-07-31 | 130 | 124 | 104.8387 | 4.8387 | 1.1962 | 0.2 | 0675 |  |  |  | mg/L | 50115-50103
Sodium, FIL, ICP-OES | 00930 | PLA11 | FIL | 1992 | 410014. | 1992-02-10 | 29 | 30.8 | 94.1558 | -5.8442 | -1.3032 | 0.2 | 0675 |  |  |  | mg/L | 25DW-75112
Sodium, FIL, ICP-OES | 00930 | PLA11 | FIL | 1992 | 2260047 | 1992-08-13 | 30 | 30.8 | 97.4026 | -2.5974 | -0.57921 | 0.2 | 0675 |  |  |  | mg/L | 25DW-75112
Sodium, FIL, ICP-OES | 00930 | PLA11 | FIL | 1992 | 370010. | 1992-02-06 | 55 | 59 | 93.2203 | -6.7797 | -1.6123 | 0.2 | 0675 |  |  |  | mg/L | 33DW-67104
Sodium, FIL, ICP-OES | 00930 | PLA11 | FIL | 1992 | 430018. | 1992-02-12 | 55 | 59 | 93.2203 | -6.7797 | -1.6123 | 0.2 | 0675 |  |  |  | mg/L | 33DW-67104
Sodium, FIL, ICP-OES | 00930 | PLA11 | FIL | 1992 | 2400150 | 1992-08-27 | 58 | 59 | 98.3051 | -1.6949 | -0.40306 | 0.2 | 0675 |  |  |  | mg/L | 33DW-67104
Sodium, FIL, ICP-OES | 00930 | PLA11 | FIL | 1992 | 2440209 | 1992-08-31 | 59 | 59 | 100 | 0 | 0 | 0.2 | 0675 |  |  |  | mg/L | 33DW-67104
Sodium, FIL, ICP-OES | 00930 | PLA11 | FIL | 1992 | 430110. | 1992-02-12 | 13 | 13.9 | 93.5252 | -6.4748 | -1.2464 | 0.2 | 0675 |  |  |  | mg/L | 67DW-33114
Sodium, FIL, ICP-OES | 00930 | PLA11 | FIL | 1992 | 2320070 | 1992-08-19 | 15 | 13.9 | 107.9137 | 7.9137 | 1.5233 | 0.2 | 0675 |  |  |  | mg/L | 67DW-33114
Sodium, FIL, ICP-OES | 00930 | PLA11 | FIL | 1992 | 570177. | 1992-02-26 | 25 | 25 | 100 | 0 | 0 | 0.2 | 0675 |  |  |  | mg/L | 50106-50112
Sodium, FIL, ICP-OES | 00930 | PLA11 | FIL | 1992 | 2250007 | 1992-08-12 | 26 | 25 | 104 | 4 | 0.8658 | 0.2 | 0675 |  |  |  | mg/L | 50106-50112
Sodium, FIL, ICP-OES | 00930 | PLA11 | FIL | 1992 | 430014. | 1992-02-12 | 98 | 101 | 97.0297 | -2.9703 | -0.72833 | 0.2 | 0675 |  |  |  | mg/L | 25101-75113
Sodium, FIL, ICP-OES | 00930 | PLA11 | FIL | 1992 | 2300016 | 1992-08-17 | 100 | 101 | 99.0099 | -0.9901 | -0.24278 | 0.2 | 0675 |  |  |  | mg/L | 25101-75113
Sodium, FIL, ICP-OES | 00930 | PLA11 | FIL | 1992 | 510009. | 1992-02-20 | 100 | 102 | 98.0392 | -1.9608 | -0.481 | 0.2 | 0675 |  |  |  | mg/L | 50103-50101
Sodium, FIL, ICP-OES | 00930 | PLA11 | FIL | 1992 | 570172. | 1992-02-26 | 100 | 102 | 98.0392 | -1.9608 | -0.481 | 0.2 | 0675 |  |  |  | mg/L | 50103-50101
Sodium, FIL, ICP-OES | 00930 | PLA11 | FIL | 1992 | 590006. | 1992-02-28 | 97 | 102 | 95.098 | -4.902 | -1.2025 | 0.2 | 0675 |  |  |  | mg/L | 50103-50101
Sodium, FIL, ICP-OES | 00930 | PLA11 | FIL | 1992 | 2230111 | 1992-08-10 | 100 | 102 | 98.0392 | -1.9608 | -0.481 | 0.2 | 0675 |  |  |  | mg/L | 50103-50101
Sodium, FIL, ICP-OES | 00930 | PLA11 | FIL | 1992 | 2300018 | 1992-08-17 | 100 | 102 | 98.0392 | -1.9608 | -0.481 | 0.2 | 0675 |  |  |  | mg/L | 50103-50101
Sodium, FIL, ICP-OES | 00930 | PLA11 | FIL | 1992 | 2450051 | 1992-09-01 | 100 | 102 | 98.0392 | -1.9608 | -0.481 | 0.2 | 0675 |  |  |  | mg/L | 50103-50101
Sodium, FIL, ICP-OES | 00930 | PLA11 | FIL | 1992 | 1000003 | 1992-04-09 | 62 | 66 | 93.9394 | -6.0606 | -1.4524 | 0.2 | 0675 |  |  |  | mg/L | 25DW-75104
Sodium, FIL, ICP-OES | 00930 | PLA11 | FIL | 1992 | 3010046 | 1991-10-28 | 20 | 20.5 | 97.561 | -2.439 | -0.51046 | 0.2 | 0675 |  |  |  | mg/L | 50DW-50112
Sodium, FIL, ICP-OES | 00930 | PLA11 | FIL | 1992 | 1110274 | 1992-04-20 | 20 | 20.5 | 97.561 | -2.439 | -0.51046 | 0.2 | 0675 |  |  |  | mg/L | 50DW-50112
Sodium, FIL, ICP-OES | 00930 | PLA11 | FIL | 1992 | 1140008 | 1992-04-23 | 21 | 20.5 | 102.439 | 2.439 | 0.51046 | 0.2 | 0675 |  |  |  | mg/L | 50DW-50112
Sodium, FIL, ICP-OES | 00930 | PLA11 | FIL | 1992 | 2830052 | 1991-10-10 | 6.5 | 6.1 | 106.5574 | 6.5574 | 0.95717 | 0.2 | 0675 |  |  |  | mg/L | 33DW-67106
Sodium, FIL, ICP-OES | 00930 | PLA11 | FIL | 1992 | 980018. | 1992-04-07 | 5.8 | 6.1 | 95.082 | -4.918 | -0.71788 | 0.2 | 0675 |  |  |  | mg/L | 33DW-67106
Sodium, FIL, ICP-OES | 00930 | PLA11 | FIL | 1992 | 1200267 | 1992-04-29 | 5.9 | 6.1 | 96.7213 | -3.2787 | -0.47858 | 0.2 | 0675 |  |  |  | mg/L | 33DW-67106
Sodium, FIL, ICP-OES | 00930 | PLA11 | FIL | 1992 | 2830051 | 1991-10-10 | 15 | 13.9 | 107.9137 | 7.9137 | 1.5233 | 0.2 | 0675 |  |  |  | mg/L | 67DW-33114
Sodium, FIL, ICP-OES | 00930 | PLA11 | FIL | 1992 | 1150240 | 1992-04-24 | 15 | 13.9 | 107.9137 | 7.9137 | 1.5233 | 0.2 | 0675 |  |  |  | mg/L | 67DW-33114
Sodium, FIL, ICP-OES | 00930 | PLA11 | FIL | 1992 | 2890025 | 1991-10-16 | 120 | 124 | 96.7742 | -3.2258 | -0.79745 | 0.2 | 0675 |  |  |  | mg/L | 50115-50103
Sodium, FIL, ICP-OES | 00930 | PLA11 | FIL | 1992 | 1000005 | 1992-04-09 | 130 | 124 | 104.8387 | 4.8387 | 1.1962 | 0.2 | 0675 |  |  |  | mg/L | 50115-50103
Sodium, FIL, ICP-OES | 00930 | PLA11 | FIL | 1992 | 1080047 | 1992-04-17 | 130 | 124 | 104.8387 | 4.8387 | 1.1962 | 0.2 | 0675 |  |  |  | mg/L | 50115-50103
Sodium, FIL, ICP-OES | 00930 | PLA11 | FIL | 1992 | 1110287 | 1992-04-20 | 120 | 124 | 96.7742 | -3.2258 | -0.79745 | 0.2 | 0675 |  |  |  | mg/L | 50115-50103
Sodium, FIL, ICP-OES | 00930 | PLA11 | FIL | 1992 | 660102. | 1992-03-06 | 6.9 | 6.82 | 101.173 | 1.173 | 0.17938 | 0.2 | 0675 |  |  |  | mg/L | 25DW-75106
Sodium, FIL, ICP-OES | 00930 | PLA11 | FIL | 1992 | 790007. | 1992-03-19 | 7.2 | 6.82 | 105.5718 | 5.5718 | 0.85206 | 0.2 | 0675 |  |  |  | mg/L | 25DW-75106
Sodium, FIL, ICP-OES | 00930 | PLA11 | FIL | 1992 | 2530062 | 1992-09-09 | 7.4 | 6.82 | 108.5044 | 8.5044 | 1.3005 | 0.2 | 0675 |  |  |  | mg/L | 25DW-75106
Sodium, FIL, ICP-OES | 00930 | PLA11 | FIL | 1992 | 2610222 | 1992-09-17 | 7.2 | 6.82 | 105.5718 | 5.5718 | 0.85206 | 0.2 | 0675 |  |  |  | mg/L | 25DW-75106
Sodium, FIL, ICP-OES | 00930 | PLA11 | FIL | 1992 | 710027. | 1992-03-11 | 20 | 20.5 | 97.561 | -2.439 | -0.51046 | 0.2 | 0675 |  |  |  | mg/L | 50DW-50112
Sodium, FIL, ICP-OES | 00930 | PLA11 | FIL | 1992 | 760005. | 1992-03-16 | 21 | 20.5 | 102.439 | 2.439 | 0.51046 | 0.2 | 0675 |  |  |  | mg/L | 50DW-50112
Sodium, FIL, ICP-OES | 00930 | PLA11 | FIL | 1992 | 730019. | 1992-03-13 | 28 | 28.2 | 99.2908 | -0.70922 | -0.15627 | 0.2 | 0675 |  |  |  | mg/L | 33DW-67114
Sodium, FIL, ICP-OES | 00930 | PLA11 | FIL | 1992 | 840009. | 1992-03-24 | 26 | 28.2 | 92.1986 | -7.8014 | -1.719 | 0.2 | 0675 |  |  |  | mg/L | 33DW-67114
Sodium, FIL, ICP-OES | 00930 | PLA11 | FIL | 1992 | 900003. | 1992-03-30 | 29 | 28.2 | 102.8369 | 2.8369 | 0.6251 | 0.2 | 0675 |  |  |  | mg/L | 33DW-67114
Sodium, FIL, ICP-OES | 00930 | PLA11 | FIL | 1992 | 2520007 | 1992-09-08 | 30 | 28.2 | 106.383 | 6.383 | 1.4065 | 0.2 | 0675 |  |  |  | mg/L | 33DW-67114
Sodium, FIL, ICP-OES | 00930 | PLA11 | FIL | 1992 | 2540391 | 1992-09-10 | 31 | 28.2 | 109.9291 | 9.9291 | 2.1878 | 0.2 | 0675 |  |  |  | mg/L | 33DW-67114
Sodium, FIL, ICP-OES | 00930 | PLA11 | FIL | 1992 | 2600008 | 1992-09-16 | 29 | 28.2 | 102.8369 | 2.8369 | 0.6251 | 0.2 | 0675 |  |  |  | mg/L | 33DW-67114
Sodium, FIL, ICP-OES | 00930 | PLA11 | FIL | 1992 | 640003. | 1992-03-04 | 28 | 29 | 96.5517 | -3.4483 | -0.76278 | 0.2 | 0675 |  |  |  | mg/L | 67DW-33104
Sodium, FIL, ICP-OES | 00930 | PLA11 | FIL | 1992 | 860098. | 1992-03-26 | 29 | 29 | 100 | 0 | 0 | 0.2 | 0675 |  |  |  | mg/L | 67DW-33104
Sodium, FIL, ICP-OES | 00930 | PLA11 | FIL | 1992 | 2530063 | 1992-09-09 | 31 | 29 | 106.8966 | 6.8966 | 1.5256 | 0.2 | 0675 |  |  |  | mg/L | 67DW-33104
Sodium, FIL, ICP-OES | 00930 | PLA11 | FIL | 1992 | 2540177 | 1992-09-10 | 30 | 29 | 103.4483 | 3.4483 | 0.76278 | 0.2 | 0675 |  |  |  | mg/L | 67DW-33104
Sodium, FIL, ICP-OES | 00930 | PLA11 | FIL | 1992 | 650040. | 1992-03-05 | 41 | 41.5 | 98.7952 | -1.2048 | -0.27801 | 0.2 | 0675 |  |  |  | mg/L | 50114-50112
Sodium, FIL, ICP-OES | 00930 | PLA11 | FIL | 1992 | 720003. | 1992-03-12 | 220 | 224 | 98.2143 | -1.7857 | -0.44863 | 0.2 | 0675 |  |  |  | mg/L | 25DW-75105
Sodium, FIL, ICP-OES | 00930 | PLA11 | FIL | 1992 | 830156. | 1992-03-23 | 220 | 224 | 98.2143 | -1.7857 | -0.44863 | 0.2 | 0675 |  |  |  | mg/L | 25DW-75105
Sodium, FIL, ICP-OES | 00930 | PLA11 | FIL | 1992 | 2530066 | 1992-09-09 | 220 | 224 | 98.2143 | -1.7857 | -0.44863 | 0.2 | 0675 |  |  |  | mg/L | 25DW-75105
Sodium, FIL, ICP-OES | 00930 | PLA11 | FIL | 1992 | 2610220 | 1992-09-17 | 220 | 224 | 98.2143 | -1.7857 | -0.44863 | 0.2 | 0675 |  |  |  | mg/L | 25DW-75105
Sodium, FIL, ICP-OES | 00930 | PLA11 | FIL | 1992 | 650041. | 1992-03-05 | 100 | 101 | 99.0099 | -0.9901 | -0.24278 | 0.2 | 0675 |  |  |  | mg/L | 25101-75113
Sodium, FIL, ICP-OES | 00930 | PLA11 | FIL | 1992 | 660105. | 1992-03-06 | 100 | 101 | 99.0099 | -0.9901 | -0.24278 | 0.2 | 0675 |  |  |  | mg/L | 25101-75113
Sodium, FIL, ICP-OES | 00930 | PLA11 | FIL | 1992 | 760008. | 1992-03-16 | 99 | 101 | 98.0198 | -1.9802 | -0.48555 | 0.2 | 0675 |  |  |  | mg/L | 25101-75113
Sodium, FIL, ICP-OES | 00930 | PLA11 | FIL | 1992 | 790005. | 1992-03-19 | 110 | 101 | 108.9109 | 8.9109 | 2.185 | 0.2 | 0675 |  |  |  | mg/L | 25101-75113
Sodium, FIL, ICP-OES | 00930 | PLA11 | FIL | 1992 | 860096. | 1992-03-26 | 100 | 101 | 99.0099 | -0.9901 | -0.24278 | 0.2 | 0675 |  |  |  | mg/L | 25101-75113
Sodium, FIL, ICP-OES | 00930 | PLA11 | FIL | 1992 | 2540393 | 1992-09-10 | 100 | 101 | 99.0099 | -0.9901 | -0.24278 | 0.2 | 0675 |  |  |  | mg/L | 25101-75113
Sodium, FIL, ICP-OES | 00930 | PLA11 | FIL | 1992 | 2460339 | 1992-09-02 | 100 | 101 | 99.0099 | -0.9901 | -0.24278 | 0.2 | 0675 |  |  |  | mg/L | 25101-75113
Sodium, FIL, ICP-OES | 00930 | PLA11 | FIL | 1992 | 2600140 | 1992-09-16 | 100 | 101 | 99.0099 | -0.9901 | -0.24278 | 0.2 | 0675 |  |  |  | mg/L | 25101-75113
Sodium, FIL, ICP-OES | 00930 | PLA11 | FIL | 1992 | 2610221 | 1992-09-17 | 99 | 101 | 98.0198 | -1.9802 | -0.48555 | 0.2 | 0675 |  |  |  | mg/L | 25101-75113
Sodium, FIL, ICP-OES | 00930 | PLA11 | FIL | 1992 | 3010048 | 1991-10-28 | 96 | 93.8 | 102.3454 | 2.3454 | 0.57319 | 0.2 | 0675 |  |  |  | mg/L | 33DW-67115
Sodium, FIL, ICP-OES | 00930 | PLA11 | FIL | 1992 | 980076. | 1992-04-07 | 88 | 93.8 | 93.8166 | -6.1834 | -1.5111 | 0.2 | 0675 |  |  |  | mg/L | 33DW-67115
Sodium, FIL, ICP-OES | 00930 | PLA11 | FIL | 1992 | 90129.0 | 1992-01-09 | 120 | 124 | 96.7742 | -3.2258 | -0.79745 | 0.2 | 0675 |  |  |  | mg/L | 50115-50103
Sodium, FIL, ICP-OES | 00930 | PLA11 | FIL | 1992 | 0240082 | 1992-01-24 | 130 | 124 | 104.8387 | 4.8387 | 1.1962 | 0.2 | 0675 |  |  |  | mg/L | 50115-50103
Sodium, FIL, ICP-OES | 00930 | PLA11 | FIL | 1992 | 360014. | 1992-02-05 | 130 | 124 | 104.8387 | 4.8387 | 1.1962 | 0.2 | 0675 |  |  |  | mg/L | 50115-50103
Sodium, FIL, ICP-OES | 00930 | PLA11 | FIL | 1992 | 1950078 | 1992-07-13 | 120 | 124 | 96.7742 | -3.2258 | -0.79745 | 0.2 | 0675 |  |  |  | mg/L | 50115-50103
Sodium, FIL, ICP-OES | 00930 | PLA11 | FIL | 1992 | 2040007 | 1992-07-22 | 120 | 124 | 96.7742 | -3.2258 | -0.79745 | 0.2 | 0675 |  |  |  | mg/L | 50115-50103
Sodium, FIL, ICP-OES | 00930 | PLA11 | FIL | 1992 | 2050029 | 1992-07-23 | 120 | 124 | 96.7742 | -3.2258 | -0.79745 | 0.2 | 0675 |  |  |  | mg/L | 50115-50103
Sodium, FIL, ICP-OES | 00930 | PLA11 | FIL | 1992 | 2980004 | 1991-10-25 | 70 | 66 | 106.0606 | 6.0606 | 1.4524 | 0.2 | 0675 |  |  |  | mg/L | 25DW-75104
Sodium, FIL, ICP-OES | 00930 | PLA11 | FIL | 1992 | 980077. | 1992-04-07 | 61 | 66 | 92.4242 | -7.5758 | -1.8155 | 0.2 | 0675 |  |  |  | mg/L | 25DW-75104
Sodium, FIL, ICP-OES | 00930 | PLA11 | FIL | 1992 | 1110278 | 1992-04-20 | 5.9 | 6.1 | 96.7213 | -3.2787 | -0.47858 | 0.2 | 0675 |  |  |  | mg/L | 33DW-67106
Sodium, FIL, ICP-OES | 00930 | PLA11 | FIL | 1992 | 1250211 | 1992-05-04 | 5.9 | 6.1 | 96.7213 | -3.2787 | -0.47858 | 0.2 | 0675 |  |  |  | mg/L | 33DW-67106
Sodium, FIL, ICP-OES | 00930 | PLA11 | FIL | 1992 | 2830050 | 1991-10-10 | 15 | 13.9 | 107.9137 | 7.9137 | 1.5233 | 0.2 | 0675 |  |  |  | mg/L | 67DW-33114
Sodium, FIL, ICP-OES | 00930 | PLA11 | FIL | 1992 | 1000084 | 1992-04-09 | 13 | 13.9 | 93.5252 | -6.4748 | -1.2464 | 0.2 | 0675 |  |  |  | mg/L | 67DW-33114
Sodium, FIL, ICP-OES | 00930 | PLA11 | FIL | 1992 | 1050064 | 1992-04-14 | 90 | 93.8 | 95.9488 | -4.0512 | -0.99005 | 0.2 | 0675 |  |  |  | mg/L | 33DW-67115
Sodium, FIL, ICP-OES | 00930 | PLA11 | FIL | 1992 | 2980002 | 1991-10-25 | 120 | 124 | 96.7742 | -3.2258 | -0.79745 | 0.2 | 0675 |  |  |  | mg/L | 50115-50103
Sodium, FIL, ICP-OES | 00930 | PLA11 | FIL | 1992 | 1000088 | 1992-04-09 | 120 | 124 | 96.7742 | -3.2258 | -0.79745 | 0.2 | 0675 |  |  |  | mg/L | 50115-50103
Sodium, FIL, ICP-OES | 00930 | PLA11 | FIL | 1992 | 1190008 | 1992-04-28 | 120 | 124 | 96.7742 | -3.2258 | -0.79745 | 0.2 | 0675 |  |  |  | mg/L | 50115-50103
Sodium, FIL, ICP-OES | 00930 | PLA11 | FIL | 1992 | 1220086 | 1992-05-01 | 120 | 124 | 96.7742 | -3.2258 | -0.79745 | 0.2 | 0675 |  |  |  | mg/L | 50115-50103
Sodium, FIL, ICP-OES | 00930 | PLA11 | FIL | 1992 | 210004. | 1992-01-21 | 68 | 66 | 103.0303 | 3.0303 | 0.72622 | 0.2 | 0675 |  |  |  | mg/L | 25DW-75104
Sodium, FIL, ICP-OES | 00930 | PLA11 | FIL | 1992 | 2130055 | 1992-07-31 | 68 | 66 | 103.0303 | 3.0303 | 0.72622 | 0.2 | 0675 |  |  |  | mg/L | 25DW-75104
Sodium, FIL, ICP-OES | 00930 | PLA11 | FIL | 1992 | 100102. | 1992-01-10 | 20 | 20.5 | 97.561 | -2.439 | -0.51046 | 0.2 | 0675 |  |  |  | mg/L | 50DW-50112
Sodium, FIL, ICP-OES | 00930 | PLA11 | FIL | 1992 | 240083. | 1992-01-24 | 5.6 | 6.1 | 91.8033 | -8.1967 | -1.1965 | 0.2 | 0675 |  |  |  | mg/L | 33DW-67106
Sodium, FIL, ICP-OES | 00930 | PLA11 | FIL | 1992 | 350002. | 1992-02-04 | 6.2 | 6.1 | 101.6393 | 1.6393 | 0.23929 | 0.2 | 0675 |  |  |  | mg/L | 33DW-67106
Sodium, FIL, ICP-OES | 00930 | PLA11 | FIL | 1992 | 80035.0 | 1992-01-08 | 14 | 13.9 | 100.7194 | 0.71942 | 0.13848 | 0.2 | 0675 |  |  |  | mg/L | 67DW-33114
Sodium, FIL, ICP-OES | 00930 | PLA11 | FIL | 1992 | 1970035 | 1992-07-15 | 15 | 13.9 | 107.9137 | 7.9137 | 1.5233 | 0.2 | 0675 |  |  |  | mg/L | 67DW-33114
Sodium, FIL, ICP-OES | 00930 | PLA11 | FIL | 1992 | 100101. | 1992-01-10 | 94 | 93.8 | 100.2132 | 0.21322 | 0.052108 | 0.2 | 0675 |  |  |  | mg/L | 33DW-67115
Sodium, FIL, ICP-OES | 00930 | PLA11 | FIL | 1992 | 2060039 | 1992-07-24 | 93 | 93.8 | 99.1471 | -0.85288 | -0.20843 | 0.2 | 0675 |  |  |  | mg/L | 33DW-67115
Sodium, FIL, ICP-OES | 00930 | PLA11 | FIL | 1992 | 240081. | 1992-01-24 | 120 | 124 | 96.7742 | -3.2258 | -0.79745 | 0.2 | 0675 |  |  |  | mg/L | 50115-50103
Sodium, FIL, ICP-OES | 00930 | PLA11 | FIL | 1992 | 360011. | 1992-02-05 | 130 | 124 | 104.8387 | 4.8387 | 1.1962 | 0.2 | 0675 |  |  |  | mg/L | 50115-50103
Sodium, FIL, ICP-OES | 00930 | PLA11 | FIL | 1992 | 1880026 | 1992-07-06 | 130 | 124 | 104.8387 | 4.8387 | 1.1962 | 0.2 | 0675 |  |  |  | mg/L | 50115-50103
Sodium, FIL, ICP-OES | 00930 | PLA11 | FIL | 1992 | 1910098 | 1992-07-09 | 120 | 124 | 96.7742 | -3.2258 | -0.79745 | 0.2 | 0675 |  |  |  | mg/L | 50115-50103
Sodium, FIL, ICP-OES | 00930 | PLA11 | FIL | 1992 | 1970377 | 1992-07-15 | 120 | 124 | 96.7742 | -3.2258 | -0.79745 | 0.2 | 0675 |  |  |  | mg/L | 50115-50103
Sodium, FIL, ICP-OES | 00930 | PLA11 | FIL | 1992 | 3220039 | 1991-11-18 | 99 | 101 | 98.0198 | -1.9802 | -0.48555 | 0.2 | 0675 |  |  |  | mg/L | 25101-75113
Sodium, FIL, ICP-OES | 00930 | PLA11 | FIL | 1992 | 3300228 | 1991-11-26 | 100 | 101 | 99.0099 | -0.9901 | -0.24278 | 0.2 | 0675 |  |  |  | mg/L | 25101-75113
Sodium, FIL, ICP-OES | 00930 | PLA11 | FIL | 1992 | 1400046 | 1992-05-19 | 100 | 101 | 99.0099 | -0.9901 | -0.24278 | 0.2 | 0675 |  |  |  | mg/L | 25101-75113
Sodium, FIL, ICP-OES | 00930 | PLA11 | FIL | 1992 | 1470256 | 1992-05-26 | 98 | 101 | 97.0297 | -2.9703 | -0.72833 | 0.2 | 0675 |  |  |  | mg/L | 25101-75113
Sodium, FIL, ICP-OES | 00930 | PLA11 | FIL | 1992 | 3100030 | 1991-11-06 | 28 | 30.8 | 90.9091 | -9.0909 | -2.0272 | 0.2 | 0675 |  |  |  | mg/L | 25DW-75112
Sodium, FIL, ICP-OES | 00930 | PLA11 | FIL | 1992 | 3160073 | 1991-11-12 | 32 | 30.8 | 103.8961 | 3.8961 | 0.86881 | 0.2 | 0675 |  |  |  | mg/L | 25DW-75112
Sodium, FIL, ICP-OES | 00930 | PLA11 | FIL | 1992 | 1290009 | 1992-05-08 | 30 | 30.8 | 97.4026 | -2.5974 | -0.57921 | 0.2 | 0675 |  |  |  | mg/L | 25DW-75112
Sodium, FIL, ICP-OES | 00930 | PLA11 | FIL | 1992 | 1490183 | 1992-05-28 | 31 | 30.8 | 100.6494 | 0.64935 | 0.1448 | 0.2 | 0675 |  |  |  | mg/L | 25DW-75112
Sodium, FIL, ICP-OES | 00930 | PLA11 | FIL | 1992 | 3110053 | 1991-11-07 | 44 | 44 | 100 | 0 | 0 | 0.2 | 0675 |  |  |  | mg/L | 50DW-50104
Sodium, FIL, ICP-OES | 00930 | PLA11 | FIL | 1992 | 3290321 | 1991-11-25 | 45 | 44 | 102.2727 | 2.2727 | 0.52743 | 0.2 | 0675 |  |  |  | mg/L | 50DW-50104
Sodium, FIL, ICP-OES | 00930 | PLA11 | FIL | 1992 | 1420184 | 1992-05-21 | 43 | 44 | 97.7273 | -2.2727 | -0.52743 | 0.2 | 0675 |  |  |  | mg/L | 50DW-50104
Sodium, FIL, ICP-OES | 00930 | PLA11 | FIL | 1992 | 1480089 | 1992-05-27 | 42 | 44 | 95.4545 | -4.5455 | -1.0549 | 0.2 | 0675 |  |  |  | mg/L | 50DW-50104
Sodium, FIL, ICP-OES | 00930 | PLA11 | FIL | 1992 | 3110057 | 1991-11-07 | 100 | 102 | 98.0392 | -1.9608 | -0.481 | 0.2 | 0675 |  |  |  | mg/L | 50103-50101
Sodium, FIL, ICP-OES | 00930 | PLA11 | FIL | 1992 | 3220034 | 1991-11-18 | 100 | 102 | 98.0392 | -1.9608 | -0.481 | 0.2 | 0675 |  |  |  | mg/L | 50103-50101
Sodium, FIL, ICP-OES | 00930 | PLA11 | FIL | 1992 | 3230108 | 1991-11-19 | 100 | 102 | 98.0392 | -1.9608 | -0.481 | 0.2 | 0675 |  |  |  | mg/L | 50103-50101
Sodium, FIL, ICP-OES | 00930 | PLA11 | FIL | 1992 | 3240022 | 1991-11-20 | 110 | 102 | 107.8431 | 7.8431 | 1.924 | 0.2 | 0675 |  |  |  | mg/L | 50103-50101
Sodium, FIL, ICP-OES | 00930 | PLA11 | FIL | 1992 | 3370018 | 1991-12-03 | 100 | 102 | 98.0392 | -1.9608 | -0.481 | 0.2 | 0675 |  |  |  | mg/L | 50103-50101
Sodium, FIL, ICP-OES | 00930 | PLA11 | FIL | 1992 | 1290006 | 1992-05-08 | 100 | 102 | 98.0392 | -1.9608 | -0.481 | 0.2 | 0675 |  |  |  | mg/L | 50103-50101
Sodium, FIL, ICP-OES | 00930 | PLA11 | FIL | 1992 | 1350132 | 1992-05-14 | 100 | 102 | 98.0392 | -1.9608 | -0.481 | 0.2 | 0675 |  |  |  | mg/L | 50103-50101
Sodium, FIL, ICP-OES | 00930 | PLA11 | FIL | 1992 | 1410190 | 1992-05-20 | 100 | 102 | 98.0392 | -1.9608 | -0.481 | 0.2 | 0675 |  |  |  | mg/L | 50103-50101
Sodium, FIL, ICP-OES | 00930 | PLA11 | FIL | 1992 | 1420186 | 1992-05-21 | 100 | 102 | 98.0392 | -1.9608 | -0.481 | 0.2 | 0675 |  |  |  | mg/L | 50103-50101
Sodium, FIL, ICP-OES | 00930 | PLA11 | FIL | 1992 | 1480114 | 1992-05-27 | 100 | 102 | 98.0392 | -1.9608 | -0.481 | 0.2 | 0675 |  |  |  | mg/L | 50103-50101
Sodium, FIL, ICP-OES | 00930 | PLA11 | FIL | 1992 | 1530072 | 1992-06-01 | 100 | 102 | 98.0392 | -1.9608 | -0.481 | 0.2 | 0675 |  |  |  | mg/L | 50103-50101
Sodium, FIL, ICP-OES | 00930 | PLA11 | FIL | 1992 | 3300226 | 1991-11-26 | 25 | 25 | 100 | 0 | 0 | 0.2 | 0675 |  |  |  | mg/L | 50106-50112
Sodium, FIL, ICP-OES | 00930 | PLA11 | FIL | 1992 | 1530071 | 1992-06-01 | 25 | 25 | 100 | 0 | 0 | 0.2 | 0675 |  |  |  | mg/L | 50106-50112
Sodium, FIL, ICP-OES | 00930 | PLA11 | FIL | 1992 | 3230106 | 1991-11-19 | 14 | 13.9 | 100.7194 | 0.71942 | 0.13848 | 0.2 | 0675 |  |  |  | mg/L | 67DW-33114
Sodium, FIL, ICP-OES | 00930 | PLA11 | FIL | 1992 | 3240019 | 1991-11-20 | 14 | 13.9 | 100.7194 | 0.71942 | 0.13848 | 0.2 | 0675 |  |  |  | mg/L | 67DW-33114
Sodium, FIL, ICP-OES | 00930 | PLA11 | FIL | 1992 | 1260035 | 1992-05-05 | 14 | 13.9 | 100.7194 | 0.71942 | 0.13848 | 0.2 | 0675 |  |  |  | mg/L | 67DW-33114
Sodium, FIL, ICP-OES | 00930 | PLA11 | FIL | 1992 | 1340045 | 1992-05-13 | 14 | 13.9 | 100.7194 | 0.71942 | 0.13848 | 0.2 | 0675 |  |  |  | mg/L | 67DW-33114
Sodium, FIL, ICP-OES | 00930 | PLA11 | FIL | 1992 | 3220031 | 1991-11-18 | 14 | 13.9 | 100.7194 | 0.71942 | 0.13848 | 0.2 | 0675 |  |  |  | mg/L | 67DW-33114
Sodium, FIL, ICP-OES | 00930 | PLA11 | FIL | 1992 | 3240020 | 1991-11-20 | 14 | 13.9 | 100.7194 | 0.71942 | 0.13848 | 0.2 | 0675 |  |  |  | mg/L | 67DW-33114
Sodium, FIL, ICP-OES | 00930 | PLA11 | FIL | 1992 | 1400048 | 1992-05-19 | 14 | 13.9 | 100.7194 | 0.71942 | 0.13848 | 0.2 | 0675 |  |  |  | mg/L | 67DW-33114
Sodium, FIL, ICP-OES | 00930 | PLA11 | FIL | 1992 | 1470297 | 1992-05-26 | 16 | 13.9 | 115.1079 | 15.1079 | 2.9082 | 0.2 | 0675 |  |  |  | mg/L | 67DW-33114
Sodium, FIL, ICP-OES | 00930 | PLA11 | FIL | 1992 | 3160030 | 1991-11-12 | 100 | 101 | 99.0099 | -0.9901 | -0.24278 | 0.2 | 0675 |  |  |  | mg/L | 25101-75113
Sodium, FIL, ICP-OES | 00930 | PLA11 | FIL | 1992 | 3260012 | 1991-11-22 | 100 | 101 | 99.0099 | -0.9901 | -0.24278 | 0.2 | 0675 |  |  |  | mg/L | 25101-75113
Sodium, FIL, ICP-OES | 00930 | PLA11 | FIL | 1992 | 1340042 | 1992-05-13 | 100 | 101 | 99.0099 | -0.9901 | -0.24278 | 0.2 | 0675 |  |  |  | mg/L | 25101-75113
Sodium, FIL, ICP-OES | 00930 | PLA11 | FIL | 1992 | 1410189 | 1992-05-20 | 99 | 101 | 98.0198 | -1.9802 | -0.48555 | 0.2 | 0675 |  |  |  | mg/L | 25101-75113
Sodium, FIL, ICP-OES | 00930 | PLA11 | FIL | 1992 | 3370015 | 1991-12-03 | 29 | 29 | 100 | 0 | 0 | 0.2 | 0675 |  |  |  | mg/L | 67DW-33104
Sodium, FIL, ICP-OES | 00930 | PLA11 | FIL | 1992 | 1740318 | 1992-06-22 | 31 | 29 | 106.8966 | 6.8966 | 1.5256 | 0.2 | 0675 |  |  |  | mg/L | 67DW-33104
Sodium, FIL, ICP-OES | 00930 | PLA11 | FIL | 1992 | 3380039 | 1991-12-04 | 100 | 101 | 99.0099 | -0.9901 | -0.24278 | 0.2 | 0675 |  |  |  | mg/L | 25101-75113
Sodium, FIL, ICP-OES | 00930 | PLA11 | FIL | 1992 | 3530101 | 1991-12-19 | 100 | 101 | 99.0099 | -0.9901 | -0.24278 | 0.2 | 0675 |  |  |  | mg/L | 25101-75113
Sodium, FIL, ICP-OES | 00930 | PLA11 | FIL | 1992 | 3580005 | 1991-12-24 | 100 | 101 | 99.0099 | -0.9901 | -0.24278 | 0.2 | 0675 |  |  |  | mg/L | 25101-75113
Sodium, FIL, ICP-OES | 00930 | PLA11 | FIL | 1992 | 1570060 | 1992-06-05 | 100 | 101 | 99.0099 | -0.9901 | -0.24278 | 0.2 | 0675 |  |  |  | mg/L | 25101-75113
Sodium, FIL, ICP-OES | 00930 | PLA11 | FIL | 1992 | 1740322 | 1992-06-22 | 100 | 101 | 99.0099 | -0.9901 | -0.24278 | 0.2 | 0675 |  |  |  | mg/L | 25101-75113
Sodium, FIL, ICP-OES | 00930 | PLA11 | FIL | 1992 | 1810014 | 1992-06-29 | 100 | 101 | 99.0099 | -0.9901 | -0.24278 | 0.2 | 0675 |  |  |  | mg/L | 25101-75113
Sodium, FIL, ICP-OES | 00930 | PLA11 | FIL | 1992 | 3460103 | 1991-12-12 | 28 | 28.2 | 99.2908 | -0.70922 | -0.15627 | 0.2 | 0675 |  |  |  | mg/L | 33DW-67114
Sodium, FIL, ICP-OES | 00930 | PLA11 | FIL | 1992 | 1570059 | 1992-06-05 | 28 | 28.2 | 99.2908 | -0.70922 | -0.15627 | 0.2 | 0675 |  |  |  | mg/L | 33DW-67114
Sodium, FIL, ICP-OES | 00930 | PLA11 | FIL | 1992 | 3370016 | 1991-12-03 | 220 | 224 | 98.2143 | -1.7857 | -0.44863 | 0.2 | 0675 |  |  |  | mg/L | 25DW-75105
Sodium, FIL, ICP-OES | 00930 | PLA11 | FIL | 1992 | 1640068 | 1992-06-12 | 210 | 224 | 93.75 | -6.25 | -1.5702 | 0.2 | 0675 |  |  |  | mg/L | 25DW-75105
Sodium, FIL, ICP-OES | 00930 | PLA11 | FIL | 1992 | 3450003 | 1991-12-11 | 7.4 | 6.82 | 108.5044 | 8.5044 | 1.3005 | 0.2 | 0675 |  |  |  | mg/L | 25DW-75106
Sodium, FIL, ICP-OES | 00930 | PLA11 | FIL | 1992 | 1780022 | 1992-06-26 | 7 | 6.82 | 102.6393 | 2.6393 | 0.40361 | 0.2 | 0675 |  |  |  | mg/L | 25DW-75106
Sodium, FIL, ICP-OES | 00930 | PLA11 | FIL | 1992 | 3160024 | 1991-11-12 | 56 | 59 | 94.9153 | -5.0847 | -1.2092 | 0.2 | 0675 |  |  |  | mg/L | 33DW-67104
Sodium, FIL, ICP-OES | 00930 | PLA11 | FIL | 1992 | 3230105 | 1991-11-19 | 61 | 59 | 103.3898 | 3.3898 | 0.80613 | 0.2 | 0675 |  |  |  | mg/L | 33DW-67104
Sodium, FIL, ICP-OES | 00930 | PLA11 | FIL | 1992 | 3240004 | 1991-11-20 | 58 | 59 | 98.3051 | -1.6949 | -0.40306 | 0.2 | 0675 |  |  |  | mg/L | 33DW-67104
Sodium, FIL, ICP-OES | 00930 | PLA11 | FIL | 1992 | 1350128 | 1992-05-14 | 59 | 59 | 100 | 0 | 0 | 0.2 | 0675 |  |  |  | mg/L | 33DW-67104
Sodium, FIL, ICP-OES | 00930 | PLA11 | FIL | 1992 | 1410158 | 1992-05-20 | 58 | 59 | 98.3051 | -1.6949 | -0.40306 | 0.2 | 0675 |  |  |  | mg/L | 33DW-67104
Sodium, FIL, ICP-OES | 00930 | PLA11 | FIL | 1992 | 1410185 | 1992-05-20 | 58 | 59 | 98.3051 | -1.6949 | -0.40306 | 0.2 | 0675 |  |  |  | mg/L | 33DW-67104
Sodium, FIL, ICP-OES | 00930 | PLA11 | FIL | 1992 | 3110052 | 1991-11-07 | 26 | 25 | 104 | 4 | 0.8658 | 0.2 | 0675 |  |  |  | mg/L | 50106-50112
Sodium, FIL, ICP-OES | 00930 | PLA11 | FIL | 1992 | 3160023 | 1991-11-12 | 25 | 25 | 100 | 0 | 0 | 0.2 | 0675 |  |  |  | mg/L | 50106-50112
Sodium, FIL, ICP-OES | 00930 | PLA11 | FIL | 1992 | 1330027 | 1992-05-12 | 25 | 25 | 100 | 0 | 0 | 0.2 | 0675 |  |  |  | mg/L | 50106-50112
Sodium, FIL, ICP-OES | 00930 | PLA11 | FIL | 1992 | 1350129 | 1992-05-14 | 24 | 25 | 96 | -4 | -0.8658 | 0.2 | 0675 |  |  |  | mg/L | 50106-50112
Sodium, FIL, ICP-OES | 00930 | PLA11 | FIL | 1992 | 1490185 | 1992-05-28 | 27 | 25 | 108 | 8 | 1.7316 | 0.2 | 0675 |  |  |  | mg/L | 50106-50112
Sodium, FIL, ICP-OES | 00930 | PLA11 | FIL | 1992 | 1490184 | 1992-05-28 | 27 | 25 | 108 | 8 | 1.7316 | 0.2 | 0675 |  |  |  | mg/L | 50106-50112
Sodium, FIL, ICP-OES | 00930 | PLA11 | FIL | 1992 | 3100034 | 1991-11-06 | 54 | 59 | 91.5254 | -8.4746 | -2.0153 | 0.2 | 0675 |  |  |  | mg/L | 33DW-67104
Sodium, FIL, ICP-OES | 00930 | PLA11 | FIL | 1992 | 3160072 | 1991-11-12 | 57 | 59 | 96.6102 | -3.3898 | -0.80613 | 0.2 | 0675 |  |  |  | mg/L | 33DW-67104
Sodium, FIL, ICP-OES | 00930 | PLA11 | FIL | 1992 | 3260010 | 1991-11-22 | 59 | 59 | 100 | 0 | 0 | 0.2 | 0675 |  |  |  | mg/L | 33DW-67104
Sodium, FIL, ICP-OES | 00930 | PLA11 | FIL | 1992 | 3290320 | 1991-11-25 | 58 | 59 | 98.3051 | -1.6949 | -0.40306 | 0.2 | 0675 |  |  |  | mg/L | 33DW-67104
Sodium, FIL, ICP-OES | 00930 | PLA11 | FIL | 1992 | 1270107 | 1992-05-06 | 56 | 59 | 94.9153 | -5.0847 | -1.2092 | 0.2 | 0675 |  |  |  | mg/L | 33DW-67104
Sodium, FIL, ICP-OES | 00930 | PLA11 | FIL | 1992 | 1340046 | 1992-05-13 | 54 | 59 | 91.5254 | -8.4746 | -2.0153 | 0.2 | 0675 |  |  |  | mg/L | 33DW-67104
Sodium, FIL, ICP-OES | 00930 | PLA11 | FIL | 1992 | 1410186 | 1992-05-20 | 59 | 59 | 100 | 0 | 0 | 0.2 | 0675 |  |  |  | mg/L | 33DW-67104
Sodium, FIL, ICP-OES | 00930 | PLA11 | FIL | 1992 | 1530070 | 1992-06-01 | 57 | 59 | 96.6102 | -3.3898 | -0.80613 | 0.2 | 0675 |  |  |  | mg/L | 33DW-67104
Sodium, FIL, ICP-OES | 00930 | PLA11 | FIL | 1992 | 3100031 | 1991-11-06 | 110 | 102 | 107.8431 | 7.8431 | 1.924 | 0.2 | 0675 |  |  |  | mg/L | 50103-50101
Sodium, FIL, ICP-OES | 00930 | PLA11 | FIL | 1992 | 3160028 | 1991-11-12 | 100 | 102 | 98.0392 | -1.9608 | -0.481 | 0.2 | 0675 |  |  |  | mg/L | 50103-50101
Sodium, FIL, ICP-OES | 00930 | PLA11 | FIL | 1992 | 3160029 | 1991-11-12 | 100 | 102 | 98.0392 | -1.9608 | -0.481 | 0.2 | 0675 |  |  |  | mg/L | 50103-50101
Sodium, FIL, ICP-OES | 00930 | PLA11 | FIL | 1992 | 3220038 | 1991-11-18 | 100 | 102 | 98.0392 | -1.9608 | -0.481 | 0.2 | 0675 |  |  |  | mg/L | 50103-50101
Sodium, FIL, ICP-OES | 00930 | PLA11 | FIL | 1992 | 3260013 | 1991-11-22 | 100 | 102 | 98.0392 | -1.9608 | -0.481 | 0.2 | 0675 |  |  |  | mg/L | 50103-50101
Sodium, FIL, ICP-OES | 00930 | PLA11 | FIL | 1992 | 1290007 | 1992-05-08 | 100 | 102 | 98.0392 | -1.9608 | -0.481 | 0.2 | 0675 |  |  |  | mg/L | 50103-50101
Sodium, FIL, ICP-OES | 00930 | PLA11 | FIL | 1992 | 1290114 | 1992-05-08 | 110 | 102 | 107.8431 | 7.8431 | 1.924 | 0.2 | 0675 |  |  |  | mg/L | 50103-50101
Sodium, FIL, ICP-OES | 00930 | PLA11 | FIL | 1992 | 1410191 | 1992-05-20 | 100 | 102 | 98.0392 | -1.9608 | -0.481 | 0.2 | 0675 |  |  |  | mg/L | 50103-50101
Sodium, FIL, ICP-OES | 00930 | PLA11 | FIL | 1992 | 1470257 | 1992-05-26 | 98 | 102 | 96.0784 | -3.9216 | -0.962 | 0.2 | 0675 |  |  |  | mg/L | 50103-50101
Sodium, FIL, ICP-OES | 00930 | PLA11 | FIL | 1992 | 1480090 | 1992-05-27 | 100 | 102 | 98.0392 | -1.9608 | -0.481 | 0.2 | 0675 |  |  |  | mg/L | 50103-50101
Sodium, FIL, ICP-OES | 00930 | PLA11 | FIL | 1992 | 1530073 | 1992-06-01 | 100 | 102 | 98.0392 | -1.9608 | -0.481 | 0.2 | 0675 |  |  |  | mg/L | 50103-50101
Sodium, FIL, ICP-OES | 00930 | PLA11 | FIL | 1992 | 3220030 | 1991-11-18 | 43 | 44 | 97.7273 | -2.2727 | -0.52743 | 0.2 | 0675 |  |  |  | mg/L | 50DW-50104
Sodium, FIL, ICP-OES | 00930 | PLA11 | FIL | 1992 | 1290008 | 1992-05-08 | 42 | 44 | 95.4545 | -4.5455 | -1.0549 | 0.2 | 0675 |  |  |  | mg/L | 50DW-50104
Sodium, FIL, ICP-OES | 00930 | PLA11 | FIL | 1992 | 3240008 | 1991-11-20 | 31 | 30.8 | 100.6494 | 0.64935 | 0.1448 | 0.2 | 0675 |  |  |  | mg/L | 25DW-75112
Sodium, FIL, ICP-OES | 00930 | PLA11 | FIL | 1992 | 1470298 | 1992-05-26 | 32 | 30.8 | 103.8961 | 3.8961 | 0.86881 | 0.2 | 0675 |  |  |  | mg/L | 25DW-75112
Sodium, FIL, ICP-OES | 00930 | PLA11 | FIL | 1992 | 1500142 | 1992-05-29 | 30 | 30.8 | 97.4026 | -2.5974 | -0.57921 | 0.2 | 0675 |  |  |  | mg/L | 25DW-75112
Sodium, FIL, ICP-OES | 00930 | PLA11 | FIL | 1992 | 430113. | 1992-02-12 | 96 | 101 | 95.0495 | -4.9505 | -1.2139 | 0.2 | 0675 |  |  |  | mg/L | 25101-75113
Sodium, FIL, ICP-OES | 00930 | PLA11 | FIL | 1992 | 2230408 | 1992-08-10 | 110 | 101 | 108.9109 | 8.9109 | 2.185 | 0.2 | 0675 |  |  |  | mg/L | 25101-75113
Sodium, FIL, ICP-OES | 00930 | PLA11 | FIL | 1992 | 520079. | 1992-02-21 | 14 | 13.9 | 100.7194 | 0.71942 | 0.13848 | 0.2 | 0675 |  |  |  | mg/L | 67DW-33114
Sodium, FIL, ICP-OES | 00930 | PLA11 | FIL | 1992 | 2260046 | 1992-08-13 | 14 | 13.9 | 100.7194 | 0.71942 | 0.13848 | 0.2 | 0675 |  |  |  | mg/L | 67DW-33114
Sodium, FIL, ICP-OES | 00930 | PLA11 | FIL | 1992 | 410237. | 1992-02-10 | 57 | 59 | 96.6102 | -3.3898 | -0.80613 | 0.2 | 0675 |  |  |  | mg/L | 33DW-67104
Sodium, FIL, ICP-OES | 00930 | PLA11 | FIL | 1992 | 2230412 | 1992-08-10 | 58 | 59 | 98.3051 | -1.6949 | -0.40306 | 0.2 | 0675 |  |  |  | mg/L | 33DW-67104
Sodium, FIL, ICP-OES | 00930 | PLA11 | FIL | 1992 | 2300012 | 1992-08-17 | 61 | 59 | 103.3898 | 3.3898 | 0.80613 | 0.2 | 0675 |  |  |  | mg/L | 33DW-67104
Sodium, FIL, ICP-OES | 00930 | PLA11 | FIL | 1992 | 2170184 | 1992-08-04 | 43 | 44 | 97.7273 | -2.2727 | -0.52743 | 0.2 | 0675 |  |  |  | mg/L | 50DW-50104
Sodium, FIL, ICP-OES | 00930 | PLA11 | FIL | 1992 | 450174. | 1992-02-14 | 31 | 30.8 | 100.6494 | 0.64935 | 0.1448 | 0.2 | 0675 |  |  |  | mg/L | 25DW-75112
Sodium, FIL, ICP-OES | 00930 | PLA11 | FIL | 1992 | 2380170 | 1992-08-25 | 30 | 30.8 | 97.4026 | -2.5974 | -0.57921 | 0.2 | 0675 |  |  |  | mg/L | 25DW-75112
Sodium, FIL, ICP-OES | 00930 | PLA11 | FIL | 1992 | 410242. | 1992-02-10 | 100 | 102 | 98.0392 | -1.9608 | -0.481 | 0.2 | 0675 |  |  |  | mg/L | 50103-50101
Sodium, FIL, ICP-OES | 00930 | PLA11 | FIL | 1992 | 490020. | 1992-02-18 | 100 | 102 | 98.0392 | -1.9608 | -0.481 | 0.2 | 0675 |  |  |  | mg/L | 50103-50101
Sodium, FIL, ICP-OES | 00930 | PLA11 | FIL | 1992 | 520080. | 1992-02-21 | 100 | 102 | 98.0392 | -1.9608 | -0.481 | 0.2 | 0675 |  |  |  | mg/L | 50103-50101
Sodium, FIL, ICP-OES | 00930 | PLA11 | FIL | 1992 | 2200054 | 1992-08-07 | 110 | 102 | 107.8431 | 7.8431 | 1.924 | 0.2 | 0675 |  |  |  | mg/L | 50103-50101
Sodium, FIL, ICP-OES | 00930 | PLA11 | FIL | 1992 | 2320074 | 1992-08-19 | 100 | 102 | 98.0392 | -1.9608 | -0.481 | 0.2 | 0675 |  |  |  | mg/L | 50103-50101
Sodium, FIL, ICP-OES | 00930 | PLA11 | FIL | 1992 | 2440145 | 1992-08-31 | 100 | 102 | 98.0392 | -1.9608 | -0.481 | 0.2 | 0675 |  |  |  | mg/L | 50103-50101
Sodium, FIL, ICP-OES | 00930 | PLA11 | FIL | 1992 | 650024. | 1992-03-05 | 6.7 | 6.82 | 98.2405 | -1.7595 | -0.26907 | 0.2 | 0675 |  |  |  | mg/L | 25DW-75106
Sodium, FIL, ICP-OES | 00930 | PLA11 | FIL | 1992 | 720005. | 1992-03-12 | 7.1 | 6.82 | 104.1056 | 4.1056 | 0.62783 | 0.2 | 0675 |  |  |  | mg/L | 25DW-75106
Sodium, FIL, ICP-OES | 00930 | PLA11 | FIL | 1992 | 2660004 | 1992-09-22 | 31 | 6.82 | 454.5455 | 354.5455 | 54.2177 | 0.2 | 0675 |  |  |  | mg/L | 25DW-75106
Sodium, FIL, ICP-OES | 00930 | PLA11 | FIL | 1992 | 2800120 | 1992-10-06 | 7.5 | 6.82 | 109.9707 | 9.9707 | 1.5247 | 0.2 | 0675 |  |  |  | mg/L | 25DW-75106
Sodium, FIL, ICP-OES | 00930 | PLA11 | FIL | 1992 | 760004. | 1992-03-16 | 21 | 20.5 | 102.439 | 2.439 | 0.51046 | 0.2 | 0675 |  |  |  | mg/L | 50DW-50112
Sodium, FIL, ICP-OES | 00930 | PLA11 | FIL | 1992 | 2620029 | 1992-09-18 | 23 | 20.5 | 112.1951 | 12.1951 | 2.5523 | 0.2 | 0675 |  |  |  | mg/L | 50DW-50112
Sodium, FIL, ICP-OES | 00930 | PLA11 | FIL | 1992 | 640007. | 1992-03-04 | 29 | 29 | 100 | 0 | 0 | 0.2 | 0675 |  |  |  | mg/L | 67DW-33104
Sodium, FIL, ICP-OES | 00930 | PLA11 | FIL | 1992 | 930003. | 1992-04-02 | 27 | 29 | 93.1034 | -6.8966 | -1.5256 | 0.2 | 0675 |  |  |  | mg/L | 67DW-33104
Sodium, FIL, ICP-OES | 00930 | PLA11 | FIL | 1992 | 2600139 | 1992-09-16 | 31 | 29 | 106.8966 | 6.8966 | 1.5256 | 0.2 | 0675 |  |  |  | mg/L | 67DW-33104
Sodium, FIL, ICP-OES | 00930 | PLA11 | FIL | 1992 | 770006. | 1992-03-17 | 28 | 28.2 | 99.2908 | -0.70922 | -0.15627 | 0.2 | 0675 |  |  |  | mg/L | 33DW-67114
Sodium, FIL, ICP-OES | 00930 | PLA11 | FIL | 1992 | 780005. | 1992-03-18 | 26 | 28.2 | 92.1986 | -7.8014 | -1.719 | 0.2 | 0675 |  |  |  | mg/L | 33DW-67114
Sodium, FIL, ICP-OES | 00930 | PLA11 | FIL | 1992 | 840010. | 1992-03-24 | 28 | 28.2 | 99.2908 | -0.70922 | -0.15627 | 0.2 | 0675 |  |  |  | mg/L | 33DW-67114
Sodium, FIL, ICP-OES | 00930 | PLA11 | FIL | 1992 | 860099. | 1992-03-26 | 28 | 28.2 | 99.2908 | -0.70922 | -0.15627 | 0.2 | 0675 |  |  |  | mg/L | 33DW-67114
Sodium, FIL, ICP-OES | 00930 | PLA11 | FIL | 1992 | 2620027 | 1992-09-18 | 31 | 28.2 | 109.9291 | 9.9291 | 2.1878 | 0.2 | 0675 |  |  |  | mg/L | 33DW-67114
Sodium, FIL, ICP-OES | 00930 | PLA11 | FIL | 1992 | 2720272 | 1992-09-28 | 30 | 28.2 | 106.383 | 6.383 | 1.4065 | 0.2 | 0675 |  |  |  | mg/L | 33DW-67114
Sodium, FIL, ICP-OES | 00930 | PLA11 | FIL | 1992 | 2740128 | 1992-09-30 | 29 | 28.2 | 102.8369 | 2.8369 | 0.6251 | 0.2 | 0675 |  |  |  | mg/L | 33DW-67114
Sodium, FIL, ICP-OES | 00930 | PLA11 | FIL | 1992 | 850147. | 1992-03-25 | 41 | 41.5 | 98.7952 | -1.2048 | -0.27801 | 0.2 | 0675 |  |  |  | mg/L | 50114-50112
Sodium, FIL, ICP-OES | 00930 | PLA11 | FIL | 1992 | 640004. | 1992-03-04 | 230 | 224 | 102.6786 | 2.6786 | 0.67295 | 0.2 | 0675 |  |  |  | mg/L | 25DW-75105
Sodium, FIL, ICP-OES | 00930 | PLA11 | FIL | 1992 | 930004. | 1992-04-02 | 230 | 224 | 102.6786 | 2.6786 | 0.67295 | 0.2 | 0675 |  |  |  | mg/L | 25DW-75105
Sodium, FIL, ICP-OES | 00930 | PLA11 | FIL | 1992 | 2690004 | 1992-09-25 | 210 | 224 | 93.75 | -6.25 | -1.5702 | 0.2 | 0675 |  |  |  | mg/L | 25DW-75105
Sodium, FIL, ICP-OES | 00930 | PLA11 | FIL | 1992 | 2740136 | 1992-09-30 | 220 | 224 | 98.2143 | -1.7857 | -0.44863 | 0.2 | 0675 |  |  |  | mg/L | 25DW-75105
Sodium, FIL, ICP-OES | 00930 | PLA11 | FIL | 1992 | 640002. | 1992-03-04 | 100 | 101 | 99.0099 | -0.9901 | -0.24278 | 0.2 | 0675 |  |  |  | mg/L | 25101-75113
Sodium, FIL, ICP-OES | 00930 | PLA11 | FIL | 1992 | 660106. | 1992-03-06 | 100 | 101 | 99.0099 | -0.9901 | -0.24278 | 0.2 | 0675 |  |  |  | mg/L | 25101-75113
Sodium, FIL, ICP-OES | 00930 | PLA11 | FIL | 1992 | 720004. | 1992-03-12 | 100 | 101 | 99.0099 | -0.9901 | -0.24278 | 0.2 | 0675 |  |  |  | mg/L | 25101-75113
Sodium, FIL, ICP-OES | 00930 | PLA11 | FIL | 1992 | 770008. | 1992-03-17 | 100 | 101 | 99.0099 | -0.9901 | -0.24278 | 0.2 | 0675 |  |  |  | mg/L | 25101-75113
Sodium, FIL, ICP-OES | 00930 | PLA11 | FIL | 1992 | 830157. | 1992-03-23 | 110 | 101 | 108.9109 | 8.9109 | 2.185 | 0.2 | 0675 |  |  |  | mg/L | 25101-75113
Sodium, FIL, ICP-OES | 00930 | PLA11 | FIL | 1992 | 900004. | 1992-03-30 | 100 | 101 | 99.0099 | -0.9901 | -0.24278 | 0.2 | 0675 |  |  |  | mg/L | 25101-75113
Sodium, FIL, ICP-OES | 00930 | PLA11 | FIL | 1992 | 2520003 | 1992-09-08 | 95 | 101 | 94.0594 | -5.9406 | -1.4567 | 0.2 | 0675 |  |  |  | mg/L | 25101-75113
Sodium, FIL, ICP-OES | 00930 | PLA11 | FIL | 1992 | 2620030 | 1992-09-18 | 97 | 101 | 96.0396 | -3.9604 | -0.97111 | 0.2 | 0675 |  |  |  | mg/L | 25101-75113
Sodium, FIL, ICP-OES | 00930 | PLA11 | FIL | 1992 | 2650200 | 1992-09-21 | 99 | 101 | 98.0198 | -1.9802 | -0.48555 | 0.2 | 0675 |  |  |  | mg/L | 25101-75113
Sodium, FIL, ICP-OES | 00930 | PLA11 | FIL | 1992 | 2720273 | 1992-09-28 | 100 | 101 | 99.0099 | -0.9901 | -0.24278 | 0.2 | 0675 |  |  |  | mg/L | 25101-75113
Sodium, FIL, ICP-OES | 00930 | PLA11 | FIL | 1992 | 2740002 | 1992-09-30 | 100 | 101 | 99.0099 | -0.9901 | -0.24278 | 0.2 | 0675 |  |  |  | mg/L | 25101-75113
Sodium, FIL, ICP-OES | 00930 | PLA11 | FIL | 1992 | 2800119 | 1992-10-06 | 100 | 101 | 99.0099 | -0.9901 | -0.24278 | 0.2 | 0675 |  |  |  | mg/L | 25101-75113
Sodium, FIL, ICP-OES | 00930 | PLA11 | FIL | 1992 | 650025. | 1992-03-05 | 62 | 61.3 | 101.1419 | 1.1419 | 0.2723 | 0.2 | 0675 |  |  |  | mg/L | 50107-50113
Sodium, FIL, ICP-OES | 00930 | PLA11 | FIL | 1992 | 240084. | 1992-01-24 | 66 | 66 | 100 | 0 | 0 | 0.2 | 0675 |  |  |  | mg/L | 25DW-75104
Sodium, FIL, ICP-OES | 00930 | PLA11 | FIL | 1992 | 1890136 | 1992-07-07 | 64 | 66 | 96.9697 | -3.0303 | -0.72622 | 0.2 | 0675 |  |  |  | mg/L | 25DW-75104
Sodium, FIL, ICP-OES | 00930 | PLA11 | FIL | 1992 | 170072. | 1992-01-17 | 93 | 93.8 | 99.1471 | -0.85288 | -0.20843 | 0.2 | 0675 |  |  |  | mg/L | 33DW-67115
Sodium, FIL, ICP-OES | 00930 | PLA11 | FIL | 1992 | 1880025 | 1992-07-06 | 95 | 93.8 | 101.2793 | 1.2793 | 0.31265 | 0.2 | 0675 |  |  |  | mg/L | 33DW-67115
Sodium, FIL, ICP-OES | 00930 | PLA11 | FIL | 1992 | 350003. | 1992-02-04 | 14 | 13.9 | 100.7194 | 0.71942 | 0.13848 | 0.2 | 0675 |  |  |  | mg/L | 67DW-33114
Sodium, FIL, ICP-OES | 00930 | PLA11 | FIL | 1992 | 2170014 | 1992-08-04 | 14 | 13.9 | 100.7194 | 0.71942 | 0.13848 | 0.2 | 0675 |  |  |  | mg/L | 67DW-33114
Sodium, FIL, ICP-OES | 00930 | PLA11 | FIL | 1992 | 2830053 | 1991-10-10 | 130 | 124 | 104.8387 | 4.8387 | 1.1962 | 0.2 | 0675 |  |  |  | mg/L | 50115-50103
Sodium, FIL, ICP-OES | 00930 | PLA11 | FIL | 1992 | 1000004 | 1992-04-09 | 120 | 124 | 96.7742 | -3.2258 | -0.79745 | 0.2 | 0675 |  |  |  | mg/L | 50115-50103
Sodium, FIL, ICP-OES | 00930 | PLA11 | FIL | 1992 | 1140002 | 1992-04-23 | 120 | 124 | 96.7742 | -3.2258 | -0.79745 | 0.2 | 0675 |  |  |  | mg/L | 50115-50103
Sodium, FIL, ICP-OES | 00930 | PLA11 | FIL | 1992 | 1190018 | 1992-04-28 | 120 | 124 | 96.7742 | -3.2258 | -0.79745 | 0.2 | 0675 |  |  |  | mg/L | 50115-50103
Sodium, FIL, ICP-OES | 00930 | PLA11 | FIL | 1992 | 3530084 | 1991-12-19 | 220 | 224 | 98.2143 | -1.7857 | -0.44863 | 0.2 | 0675 |  |  |  | mg/L | 25DW-75105
Sodium, FIL, ICP-OES | 00930 | PLA11 | FIL | 1992 | 1640069 | 1992-06-12 | 210 | 224 | 93.75 | -6.25 | -1.5702 | 0.2 | 0675 |  |  |  | mg/L | 25DW-75105
Sodium, FIL, ICP-OES | 00930 | PLA11 | FIL | 1992 | 3380040 | 1991-12-04 | 100 | 101 | 99.0099 | -0.9901 | -0.24278 | 0.2 | 0675 |  |  |  | mg/L | 25101-75113
Sodium, FIL, ICP-OES | 00930 | PLA11 | FIL | 1992 | 3500199 | 1991-12-16 | 99 | 101 | 98.0198 | -1.9802 | -0.48555 | 0.2 | 0675 |  |  |  | mg/L | 25101-75113
Sodium, FIL, ICP-OES | 00930 | PLA11 | FIL | 1992 | 3510086 | 1991-12-17 | 100 | 101 | 99.0099 | -0.9901 | -0.24278 | 0.2 | 0675 |  |  |  | mg/L | 25101-75113
Sodium, FIL, ICP-OES | 00930 | PLA11 | FIL | 1992 | 1560050 | 1992-06-04 | 100 | 101 | 99.0099 | -0.9901 | -0.24278 | 0.2 | 0675 |  |  |  | mg/L | 25101-75113
Sodium, FIL, ICP-OES | 00930 | PLA11 | FIL | 1992 | 1740321 | 1992-06-22 | 100 | 101 | 99.0099 | -0.9901 | -0.24278 | 0.2 | 0675 |  |  |  | mg/L | 25101-75113
Sodium, FIL, ICP-OES | 00930 | PLA11 | FIL | 1992 | 1820002 | 1992-06-30 | 99 | 101 | 98.0198 | -1.9802 | -0.48555 | 0.2 | 0675 |  |  |  | mg/L | 25101-75113
Sodium, FIL, ICP-OES | 00930 | PLA11 | FIL | 1992 | 3500201 | 1991-12-16 | 21 | 20.5 | 102.439 | 2.439 | 0.51046 | 0.2 | 0675 |  |  |  | mg/L | 50DW-50112
Sodium, FIL, ICP-OES | 00930 | PLA11 | FIL | 1992 | 1560049 | 1992-06-04 | 21 | 20.5 | 102.439 | 2.439 | 0.51046 | 0.2 | 0675 |  |  |  | mg/L | 50DW-50112
Sodium, FIL, ICP-OES | 00930 | PLA11 | FIL | 1992 | 2890032 | 1991-10-16 | 67 | 66 | 101.5152 | 1.5152 | 0.36311 | 0.2 | 0675 |  |  |  | mg/L | 25DW-75104
Sodium, FIL, ICP-OES | 00930 | PLA11 | FIL | 1992 | 1190019 | 1992-04-28 | 65 | 66 | 98.4848 | -1.5152 | -0.36311 | 0.2 | 0675 |  |  |  | mg/L | 25DW-75104
Sodium, FIL, ICP-OES | 00930 | PLA11 | FIL | 1992 | 2980001 | 1991-10-25 | 120 | 124 | 96.7742 | -3.2258 | -0.79745 | 0.2 | 0675 |  |  |  | mg/L | 50115-50103
Sodium, FIL, ICP-OES | 00930 | PLA11 | FIL | 1992 | 1050062 | 1992-04-14 | 130 | 124 | 104.8387 | 4.8387 | 1.1962 | 0.2 | 0675 |  |  |  | mg/L | 50115-50103
Sodium, FIL, ICP-OES | 00930 | PLA11 | FIL | 1992 | 1080046 | 1992-04-17 | 130 | 124 | 104.8387 | 4.8387 | 1.1962 | 0.2 | 0675 |  |  |  | mg/L | 50115-50103
Sodium, FIL, ICP-OES | 00930 | PLA11 | FIL | 1992 | 1110288 | 1992-04-20 | 120 | 124 | 96.7742 | -3.2258 | -0.79745 | 0.2 | 0675 |  |  |  | mg/L | 50115-50103
Sodium, FIL, ICP-OES | 00930 | PLA11 | FIL | 1992 | 1220085 | 1992-05-01 | 20 | 20.5 | 97.561 | -2.439 | -0.51046 | 0.2 | 0675 |  |  |  | mg/L | 50DW-50112
Sodium, FIL, ICP-OES | 00930 | PLA11 | FIL | 1992 | 980006. | 1992-04-07 | 87 | 93.8 | 92.7505 | -7.2495 | -1.7717 | 0.2 | 0675 |  |  |  | mg/L | 33DW-67115
Sodium, FIL, ICP-OES | 00930 | PLA11 | FIL | 1992 | 3010047 | 1991-10-28 | 96 | 93.8 | 102.3454 | 2.3454 | 0.57319 | 0.2 | 0675 |  |  |  | mg/L | 33DW-67115
Sodium, FIL, ICP-OES | 00930 | PLA11 | FIL | 1992 | 1110276 | 1992-04-20 | 89 | 93.8 | 94.8827 | -5.1173 | -1.2506 | 0.2 | 0675 |  |  |  | mg/L | 33DW-67115
Sodium, FIL, ICP-OES | 00930 | PLA11 | FIL | 1992 | 1050059 | 1992-04-14 | 20 | 20.5 | 97.561 | -2.439 | -0.51046 | 0.2 | 0675 |  |  |  | mg/L | 50DW-50112
Sodium, FIL, ICP-OES | 00930 | PLA11 | FIL | 1992 | 1190010 | 1992-04-28 | 20 | 20.5 | 97.561 | -2.439 | -0.51046 | 0.2 | 0675 |  |  |  | mg/L | 50DW-50112
Sodium, FIL, ICP-OES | 00930 | PLA11 | FIL | 1992 | 3020017 | 1991-10-29 | 15 | 13.9 | 107.9137 | 7.9137 | 1.5233 | 0.2 | 0675 |  |  |  | mg/L | 67DW-33114
Sodium, FIL, ICP-OES | 00930 | PLA11 | FIL | 1992 | 1080044 | 1992-04-17 | 14 | 13.9 | 100.7194 | 0.71942 | 0.13848 | 0.2 | 0675 |  |  |  | mg/L | 67DW-33114
Sodium, FIL, ICP-OES | 00930 | PLA11 | FIL | 1992 | 1620003 | 1992-06-10 | 22 | 20.5 | 107.3171 | 7.3171 | 1.5314 | 0.2 | 0675 |  |  |  | mg/L | 50DW-50112
Sodium, FIL, ICP-OES | 00930 | PLA11 | FIL | 1992 | 3380041 | 1991-12-04 | 100 | 101 | 99.0099 | -0.9901 | -0.24278 | 0.2 | 0675 |  |  |  | mg/L | 25101-75113
Sodium, FIL, ICP-OES | 00930 | PLA11 | FIL | 1992 | 3530102 | 1991-12-19 | 100 | 101 | 99.0099 | -0.9901 | -0.24278 | 0.2 | 0675 |  |  |  | mg/L | 25101-75113
Sodium, FIL, ICP-OES | 00930 | PLA11 | FIL | 1992 | 3580046 | 1991-12-24 | 100 | 101 | 99.0099 | -0.9901 | -0.24278 | 0.2 | 0675 |  |  |  | mg/L | 25101-75113
Sodium, FIL, ICP-OES | 00930 | PLA11 | FIL | 1992 | 1610027 | 1992-06-09 | 100 | 101 | 99.0099 | -0.9901 | -0.24278 | 0.2 | 0675 |  |  |  | mg/L | 25101-75113
Sodium, FIL, ICP-OES | 00930 | PLA11 | FIL | 1992 | 1630009 | 1992-06-11 | 100 | 101 | 99.0099 | -0.9901 | -0.24278 | 0.2 | 0675 |  |  |  | mg/L | 25101-75113
Sodium, FIL, ICP-OES | 00930 | PLA11 | FIL | 1992 | 1670007 | 1992-06-15 | 110 | 101 | 108.9109 | 8.9109 | 2.185 | 0.2 | 0675 |  |  |  | mg/L | 25101-75113
Sodium, FIL, ICP-OES | 00930 | PLA11 | FIL | 1992 | 3430005 | 1991-12-09 | 220 | 224 | 98.2143 | -1.7857 | -0.44863 | 0.2 | 0675 |  |  |  | mg/L | 25DW-75105
Sodium, FIL, ICP-OES | 00930 | PLA11 | FIL | 1992 | 1560052 | 1992-06-04 | 230 | 224 | 102.6786 | 2.6786 | 0.67295 | 0.2 | 0675 |  |  |  | mg/L | 25DW-75105
Sodium, FIL, ICP-OES | 00930 | PLA11 | FIL | 1992 | 3370013 | 1991-12-03 | 29 | 28.2 | 102.8369 | 2.8369 | 0.6251 | 0.2 | 0675 |  |  |  | mg/L | 33DW-67114
Sodium, FIL, ICP-OES | 00930 | PLA11 | FIL | 1992 | 3470004 | 1991-12-13 | 27 | 28.2 | 95.7447 | -4.2553 | -0.93765 | 0.2 | 0675 |  |  |  | mg/L | 33DW-67114
Sodium, FIL, ICP-OES | 00930 | PLA11 | FIL | 1992 | 1610024 | 1992-06-09 | 28 | 28.2 | 99.2908 | -0.70922 | -0.15627 | 0.2 | 0675 |  |  |  | mg/L | 33DW-67114
Sodium, FIL, ICP-OES | 00930 | PLA11 | FIL | 1992 | 1810016 | 1992-06-29 | 29 | 28.2 | 102.8369 | 2.8369 | 0.6251 | 0.2 | 0675 |  |  |  | mg/L | 33DW-67114
Sodium, FIL, ICP-OES | 00930 | PLA11 | FIL | 1992 | 3510085 | 1991-12-17 | 7.2 | 6.82 | 105.5718 | 5.5718 | 0.85206 | 0.2 | 0675 |  |  |  | mg/L | 25DW-75106
Sodium, FIL, ICP-OES | 00930 | PLA11 | FIL | 1992 | 1690025 | 1992-06-17 | 7 | 6.82 | 102.6393 | 2.6393 | 0.40361 | 0.2 | 0675 |  |  |  | mg/L | 25DW-75106
Sodium, FIL, ICP-OES | 00930 | PLA11 | FIL | 1992 | 620018. | 1992-03-02 | 31 | 30.8 | 100.6494 | 0.64935 | 0.1448 | 0.2 | 0675 |  |  |  | mg/L | 25DW-75112
Sodium, FIL, ICP-OES | 00930 | PLA11 | FIL | 1992 | 2400153 | 1992-08-27 | 30 | 30.8 | 97.4026 | -2.5974 | -0.57921 | 0.2 | 0675 |  |  |  | mg/L | 25DW-75112
Sodium, FIL, ICP-OES | 00930 | PLA11 | FIL | 1992 | 3580008 | 1991-12-24 | 30 | 29 | 103.4483 | 3.4483 | 0.76278 | 0.2 | 0675 |  |  |  | mg/L | 67DW-33104
Sodium, FIL, ICP-OES | 00930 | PLA11 | FIL | 1992 | 1700002 | 1992-06-18 | 29 | 29 | 100 | 0 | 0 | 0.2 | 0675 |  |  |  | mg/L | 67DW-33104
Sodium, FIL, ICP-OES | 00930 | PLA11 | FIL | 1992 | 490018. | 1992-02-18 | 45 | 44 | 102.2727 | 2.2727 | 0.52743 | 0.2 | 0675 |  |  |  | mg/L | 50DW-50104
Sodium, FIL, ICP-OES | 00930 | PLA11 | FIL | 1992 | 2260045 | 1992-08-13 | 45 | 44 | 102.2727 | 2.2727 | 0.52743 | 0.2 | 0675 |  |  |  | mg/L | 50DW-50104
Sodium, FIL, ICP-OES | 00930 | PLA11 | FIL | 1992 | 450177. | 1992-02-14 | 99 | 101 | 98.0198 | -1.9802 | -0.48555 | 0.2 | 0675 |  |  |  | mg/L | 25101-75113
Sodium, FIL, ICP-OES | 00930 | PLA11 | FIL | 1992 | 2330167 | 1992-08-20 | 100 | 101 | 99.0099 | -0.9901 | -0.24278 | 0.2 | 0675 |  |  |  | mg/L | 25101-75113
Sodium, FIL, ICP-OES | 00930 | PLA11 | FIL | 1992 | 520078. | 1992-02-21 | 13 | 13.9 | 93.5252 | -6.4748 | -1.2464 | 0.2 | 0675 |  |  |  | mg/L | 67DW-33114
Sodium, FIL, ICP-OES | 00930 | PLA11 | FIL | 1992 | 2330203 | 1992-08-20 | 13 | 13.9 | 93.5252 | -6.4748 | -1.2464 | 0.2 | 0675 |  |  |  | mg/L | 67DW-33114
Sodium, FIL, ICP-OES | 00930 | PLA11 | FIL | 1992 | 430112. | 1992-02-12 | 100 | 102 | 98.0392 | -1.9608 | -0.481 | 0.2 | 0675 |  |  |  | mg/L | 50103-50101
Sodium, FIL, ICP-OES | 00930 | PLA11 | FIL | 1992 | 490110. | 1992-02-18 | 100 | 102 | 98.0392 | -1.9608 | -0.481 | 0.2 | 0675 |  |  |  | mg/L | 50103-50101
Sodium, FIL, ICP-OES | 00930 | PLA11 | FIL | 1992 | 560027. | 1992-02-25 | 100 | 102 | 98.0392 | -1.9608 | -0.481 | 0.2 | 0675 |  |  |  | mg/L | 50103-50101
Sodium, FIL, ICP-OES | 00930 | PLA11 | FIL | 1992 | 2200055 | 1992-08-07 | 100 | 102 | 98.0392 | -1.9608 | -0.481 | 0.2 | 0675 |  |  |  | mg/L | 50103-50101
Sodium, FIL, ICP-OES | 00930 | PLA11 | FIL | 1992 | 2300017 | 1992-08-17 | 100 | 102 | 98.0392 | -1.9608 | -0.481 | 0.2 | 0675 |  |  |  | mg/L | 50103-50101
Sodium, FIL, ICP-OES | 00930 | PLA11 | FIL | 1992 | 2330165 | 1992-08-20 | 110 | 102 | 107.8431 | 7.8431 | 1.924 | 0.2 | 0675 |  |  |  | mg/L | 50103-50101
Sodium, FIL, ICP-OES | 00930 | PLA11 | FIL | 1992 | 1150239 | 1992-04-24 | 6.1 | 6.1 | 100 | 0 | 0 | 0.2 | 0675 |  |  |  | mg/L | 33DW-67106
Sodium, FIL, ICP-OES | 00930 | PLA11 | FIL | 1992 | 410008. | 1992-02-10 | 57 | 59 | 96.6102 | -3.3898 | -0.80613 | 0.2 | 0675 |  |  |  | mg/L | 33DW-67104
Sodium, FIL, ICP-OES | 00930 | PLA11 | FIL | 1992 | 2250006 | 1992-08-12 | 60 | 59 | 101.6949 | 1.6949 | 0.40306 | 0.2 | 0675 |  |  |  | mg/L | 33DW-67104
Sodium, FIL, ICP-OES | 00930 | PLA11 | FIL | 1992 | 2330204 | 1992-08-20 | 57 | 59 | 96.6102 | -3.3898 | -0.80613 | 0.2 | 0675 |  |  |  | mg/L | 33DW-67104
Sodium, FIL, ICP-OES | 00930 | PLA11 | FIL | 1992 | 510006. | 1992-02-20 | 25 | 25 | 100 | 0 | 0 | 0.2 | 0675 |  |  |  | mg/L | 50106-50112
Sodium, FIL, ICP-OES | 00930 | PLA11 | FIL | 1992 | 3380044 | 1991-12-04 | 40 | 41.5 | 96.3855 | -3.6145 | -0.83403 | 0.2 | 0675 |  |  |  | mg/L | 50114-50112
Sodium, FIL, ICP-OES | 00930 | PLA11 | FIL | 1992 | 1610023 | 1992-06-09 | 40 | 41.5 | 96.3855 | -3.6145 | -0.83403 | 0.2 | 0675 |  |  |  | mg/L | 50114-50112
Sodium, FIL, ICP-OES | 00930 | PLA11 | FIL | 1992 | 3530083 | 1991-12-19 | 6.8 | 6.82 | 99.7067 | -0.29326 | -0.044845 | 0.2 | 0675 |  |  |  | mg/L | 25DW-75106
Sodium, FIL, ICP-OES | 00930 | PLA11 | FIL | 1992 | 1820001 | 1992-06-30 | 6.9 | 6.82 | 101.173 | 1.173 | 0.17938 | 0.2 | 0675 |  |  |  | mg/L | 25DW-75106
Sodium, FIL, ICP-OES | 00930 | PLA11 | FIL | 1992 | 3460102 | 1991-12-12 | 29 | 29 | 100 | 0 | 0 | 0.2 | 0675 |  |  |  | mg/L | 67DW-33104
Sodium, FIL, ICP-OES | 00930 | PLA11 | FIL | 1992 | 1760098 | 1992-06-24 | 29 | 29 | 100 | 0 | 0 | 0.2 | 0675 |  |  |  | mg/L | 67DW-33104
Sodium, FIL, ICP-OES | 00930 | PLA11 | FIL | 1992 | 3370014 | 1991-12-03 | 29 | 28.2 | 102.8369 | 2.8369 | 0.6251 | 0.2 | 0675 |  |  |  | mg/L | 33DW-67114
Sodium, FIL, ICP-OES | 00930 | PLA11 | FIL | 1992 | 3450004 | 1991-12-11 | 28 | 28.2 | 99.2908 | -0.70922 | -0.15627 | 0.2 | 0675 |  |  |  | mg/L | 33DW-67114
Sodium, FIL, ICP-OES | 00930 | PLA11 | FIL | 1992 | 1780020 | 1992-06-26 | 30 | 28.2 | 106.383 | 6.383 | 1.4065 | 0.2 | 0675 |  |  |  | mg/L | 33DW-67114
Sodium, FIL, ICP-OES | 00930 | PLA11 | FIL | 1992 | 1840019 | 1992-07-02 | 28 | 28.2 | 99.2908 | -0.70922 | -0.15627 | 0.2 | 0675 |  |  |  | mg/L | 33DW-67114
Sodium, FIL, ICP-OES | 00930 | PLA11 | FIL | 1992 | 2980003 | 1991-10-25 | 15 | 13.9 | 107.9137 | 7.9137 | 1.5233 | 0.2 | 0675 |  |  |  | mg/L | 67DW-33114
Sodium, FIL, ICP-OES | 00930 | PLA11 | FIL | 1992 | 1190020 | 1992-04-28 | 14 | 13.9 | 100.7194 | 0.71942 | 0.13848 | 0.2 | 0675 |  |  |  | mg/L | 67DW-33114
Sodium, FIL, ICP-OES | 00930 | PLA11 | FIL | 1992 | 3530151 | 1991-12-19 | 21 | 20.5 | 102.439 | 2.439 | 0.51046 | 0.2 | 0675 |  |  |  | mg/L | 50DW-50112
Sodium, FIL, ICP-OES | 00930 | PLA11 | FIL | 1992 | 1640071 | 1992-06-12 | 21 | 20.5 | 102.439 | 2.439 | 0.51046 | 0.2 | 0675 |  |  |  | mg/L | 50DW-50112
Sodium, FIL, ICP-OES | 00930 | PLA11 | FIL | 1992 | 1080043 | 1992-04-17 | 64 | 66 | 96.9697 | -3.0303 | -0.72622 | 0.2 | 0675 |  |  |  | mg/L | 25DW-75104
Sodium, FIL, ICP-OES | 00930 | PLA11 | FIL | 1992 | 3430004 | 1991-12-09 | 230 | 224 | 102.6786 | 2.6786 | 0.67295 | 0.2 | 0675 |  |  |  | mg/L | 25DW-75105
Sodium, FIL, ICP-OES | 00930 | PLA11 | FIL | 1992 | 1700003 | 1992-06-18 | 230 | 224 | 102.6786 | 2.6786 | 0.67295 | 0.2 | 0675 |  |  |  | mg/L | 25DW-75105
Sodium, FIL, ICP-OES | 00930 | PLA11 | FIL | 1992 | 160037. | 1992-01-16 | 60 | 66 | 90.9091 | -9.0909 | -2.1786 | 0.2 | 0675 |  |  |  | mg/L | 25DW-75104
Sodium, FIL, ICP-OES | 00930 | PLA11 | FIL | 1992 | 2020039 | 1992-07-20 | 68 | 66 | 103.0303 | 3.0303 | 0.72622 | 0.2 | 0675 |  |  |  | mg/L | 25DW-75104
Sodium, FIL, ICP-OES | 00930 | PLA11 | FIL | 1992 | 230003. | 1992-01-23 | 5.8 | 6.1 | 95.082 | -4.918 | -0.71788 | 0.2 | 0675 |  |  |  | mg/L | 33DW-67106
Sodium, FIL, ICP-OES | 00930 | PLA11 | FIL | 1992 | 140045. | 1992-01-14 | 14 | 13.9 | 100.7194 | 0.71942 | 0.13848 | 0.2 | 0675 |  |  |  | mg/L | 67DW-33114
Sodium, FIL, ICP-OES | 00930 | PLA11 | FIL | 1992 | 1950081 | 1992-07-13 | 14 | 13.9 | 100.7194 | 0.71942 | 0.13848 | 0.2 | 0675 |  |  |  | mg/L | 67DW-33114
Sodium, FIL, ICP-OES | 00930 | PLA11 | FIL | 1992 | 290021. | 1992-01-29 | 90 | 93.8 | 95.9488 | -4.0512 | -0.99005 | 0.2 | 0675 |  |  |  | mg/L | 33DW-67115
Sodium, FIL, ICP-OES | 00930 | PLA11 | FIL | 1992 | 1950008 | 1992-07-13 | 91 | 93.8 | 97.0149 | -2.9851 | -0.72951 | 0.2 | 0675 |  |  |  | mg/L | 33DW-67115
Sodium, FIL, ICP-OES | 00930 | PLA11 | FIL | 1992 | 60033.0 | 1992-01-06 | 120 | 124 | 96.7742 | -3.2258 | -0.79745 | 0.2 | 0675 |  |  |  | mg/L | 50115-50103
Sodium, FIL, ICP-OES | 00930 | PLA11 | FIL | 1992 | 140082. | 1992-01-14 | 120 | 124 | 96.7742 | -3.2258 | -0.79745 | 0.2 | 0675 |  |  |  | mg/L | 50115-50103
Sodium, FIL, ICP-OES | 00930 | PLA11 | FIL | 1992 | 350005. | 1992-02-04 | 130 | 124 | 104.8387 | 4.8387 | 1.1962 | 0.2 | 0675 |  |  |  | mg/L | 50115-50103
Sodium, FIL, ICP-OES | 00930 | PLA11 | FIL | 1992 | 1910099 | 1992-07-09 | 130 | 124 | 104.8387 | 4.8387 | 1.1962 | 0.2 | 0675 |  |  |  | mg/L | 50115-50103
Sodium, FIL, ICP-OES | 00930 | PLA11 | FIL | 1992 | 1970376 | 1992-07-15 | 120 | 124 | 96.7742 | -3.2258 | -0.79745 | 0.2 | 0675 |  |  |  | mg/L | 50115-50103
Sodium, FIL, ICP-OES | 00930 | PLA11 | FIL | 1992 | 2060038 | 1992-07-24 | 120 | 124 | 96.7742 | -3.2258 | -0.79745 | 0.2 | 0675 |  |  |  | mg/L | 50115-50103
Sodium, FIL, ICP-OES | 00930 | PLA11 | FIL | 1993 | -999999 | 1992-12-02 | 23 | 21.8 | 105.5046 | 5.5046 | 1.1299 | 0.2 | 0675 |  |  |  | mg/L | 67DW-33118
Sodium, FIL, ICP-OES | 00930 | PLA11 | FIL | 1993 | -999999 | 1993-06-02 | 23 | 21.8 | 105.5046 | 5.5046 | 1.1299 | 0.2 | 0675 |  |  |  | mg/L | 67DW-33118
Sodium, FIL, ICP-OES | 00930 | PLA11 | FIL | 1993 | 3650022 | 1992-12-30 | 110 | 113 | 97.3451 | -2.6549 | -0.63694 | 0.2 | 0675 |  |  |  | mg/L | 25DW-75110
Sodium, FIL, ICP-OES | 00930 | PLA11 | FIL | 1993 | 1600108 | 1993-06-09 | 110 | 113 | 97.3451 | -2.6549 | -0.63694 | 0.2 | 0675 |  |  |  | mg/L | 25DW-75110
Sodium, FIL, ICP-OES | 00930 | PLA11 | FIL | 1993 | 120006. | 1993-01-12 | 100 | 101 | 99.0099 | -0.9901 | -0.23641 | 0.2 | 0675 |  |  |  | mg/L | 33DW-67110
Sodium, FIL, ICP-OES | 00930 | PLA11 | FIL | 1993 | 210158. | 1993-01-21 | 100 | 101 | 99.0099 | -0.9901 | -0.23641 | 0.2 | 0675 |  |  |  | mg/L | 33DW-67110
Sodium, FIL, ICP-OES | 00930 | PLA11 | FIL | 1993 | 1960094 | 1993-07-15 | 99 | 101 | 98.0198 | -1.9802 | -0.47281 | 0.2 | 0675 |  |  |  | mg/L | 33DW-67110
Sodium, FIL, ICP-OES | 00930 | PLA11 | FIL | 1993 | 2100284 | 1993-07-29 | 100 | 101 | 99.0099 | -0.9901 | -0.23641 | 0.2 | 0675 |  |  |  | mg/L | 33DW-67110
Sodium, FIL, ICP-OES | 00930 | PLA11 | FIL | 1993 | 570041. | 1993-02-26 | 33 | 30.8 | 107.1429 | 7.1429 | 1.5471 | 0.2 | 0675 |  |  |  | mg/L | 25DW-75112
Sodium, FIL, ICP-OES | 00930 | PLA11 | FIL | 1993 | 2360187 | 1993-08-24 | 30 | 30.8 | 97.4026 | -2.5974 | -0.56259 | 0.2 | 0675 |  |  |  | mg/L | 25DW-75112
Sodium, FIL, ICP-OES | 00930 | PLA11 | FIL | 1993 | 430068. | 1993-02-12 | 160 | 159 | 100.6289 | 0.62893 | 0.15267 | 0.2 | 0675 |  |  |  | mg/L | 50105-50117
Sodium, FIL, ICP-OES | 00930 | PLA11 | FIL | 1993 | 490010. | 1993-02-18 | 160 | 159 | 100.6289 | 0.62893 | 0.15267 | 0.2 | 0675 |  |  |  | mg/L | 50105-50117
Sodium, FIL, ICP-OES | 00930 | PLA11 | FIL | 1993 | 600224. | 1993-03-01 | 160 | 159 | 100.6289 | 0.62893 | 0.15267 | 0.2 | 0675 |  |  |  | mg/L | 50105-50117
Sodium, FIL, ICP-OES | 00930 | PLA11 | FIL | 1993 | 2210084 | 1993-08-09 | 160 | 159 | 100.6289 | 0.62893 | 0.15267 | 0.2 | 0675 |  |  |  | mg/L | 50105-50117
Sodium, FIL, ICP-OES | 00930 | PLA11 | FIL | 1993 | 2380425 | 1993-08-26 | 160 | 159 | 100.6289 | 0.62893 | 0.15267 | 0.2 | 0675 |  |  |  | mg/L | 50105-50117
Sodium, FIL, ICP-OES | 00930 | PLA11 | FIL | 1993 | 2450533 | 1993-09-02 | 160 | 159 | 100.6289 | 0.62893 | 0.15267 | 0.2 | 0675 |  |  |  | mg/L | 50105-50117
Sodium, FIL, ICP-OES | 00930 | PLA11 | FIL | 1993 | 410014. | 1993-02-10 | 45 | 44.3 | 101.5801 | 1.5801 | 0.35678 | 0.2 | 0675 |  |  |  | mg/L | 33DW-67118
Sodium, FIL, ICP-OES | 00930 | PLA11 | FIL | 1993 | 490086. | 1993-02-18 | 8.3 | 8.25 | 100.6061 | 0.60606 | 0.096154 | 0.2 | 0675 |  |  |  | mg/L | 67DW-33120
Sodium, FIL, ICP-OES | 00930 | PLA11 | FIL | 1993 | 2420442 | 1993-08-30 | 8.1 | 8.25 | 98.1818 | -1.8182 | -0.28846 | 0.2 | 0675 |  |  |  | mg/L | 67DW-33120
Sodium, FIL, ICP-OES | 00930 | PLA11 | FIL | 1993 | 470050. | 1993-02-16 | 82 | 81.5 | 100.6135 | 0.6135 | 0.14493 | 0.2 | 0675 |  |  |  | mg/L | 25117-75113
Sodium, FIL, ICP-OES | 00930 | PLA11 | FIL | 1993 | 2360189 | 1993-08-24 | 82 | 81.5 | 100.6135 | 0.6135 | 0.14493 | 0.2 | 0675 |  |  |  | mg/L | 25117-75113
Sodium, FIL, ICP-OES | 00930 | PLA11 | FIL | 1993 | 120002. | 1993-01-12 | 4.9 | 4.82 | 101.6598 | 1.6598 | 0.20899 | 0.2 | 0675 |  |  |  | mg/L | 33DW-67121
Sodium, FIL, ICP-OES | 00930 | PLA11 | FIL | 1993 | 1970190 | 1993-07-16 | 4.7 | 4.82 | 97.5104 | -2.4896 | -0.31348 | 0.2 | 0675 |  |  |  | mg/L | 33DW-67121
Sodium, FIL, ICP-OES | 00930 | PLA11 | FIL | 1993 | 60005.0 | 1993-01-06 | 50 | 49.6 | 100.8065 | 0.80645 | 0.18399 | 0.2 | 0675 |  |  |  | mg/L | 25DW-75118
Sodium, FIL, ICP-OES | 00930 | PLA11 | FIL | 1993 | 1970192 | 1993-07-16 | 50 | 49.6 | 100.8065 | 0.80645 | 0.18399 | 0.2 | 0675 |  |  |  | mg/L | 25DW-75118
Sodium, FIL, ICP-OES | 00930 | PLA11 | FIL | 1993 | 210160. | 1993-01-21 | 8.3 | 8.25 | 100.6061 | 0.60606 | 0.096154 | 0.2 | 0675 |  |  |  | mg/L | 67DW-33120
Sodium, FIL, ICP-OES | 00930 | PLA11 | FIL | 1993 | 2030146 | 1993-07-22 | 8.2 | 8.25 | 99.3939 | -0.60606 | -0.096154 | 0.2 | 0675 |  |  |  | mg/L | 67DW-33120
Sodium, FIL, ICP-OES | 00930 | PLA11 | FIL | 1993 | 60004.0 | 1993-01-06 | 160 | 153 | 104.5752 | 4.5752 | 1.1094 | 0.2 | 0675 |  |  |  | mg/L | 50121-50105
Sodium, FIL, ICP-OES | 00930 | PLA11 | FIL | 1993 | 140003. | 1993-01-14 | 160 | 153 | 104.5752 | 4.5752 | 1.1094 | 0.2 | 0675 |  |  |  | mg/L | 50121-50105
Sodium, FIL, ICP-OES | 00930 | PLA11 | FIL | 1993 | 220156. | 1993-01-22 | 150 | 153 | 98.0392 | -1.9608 | -0.47544 | 0.2 | 0675 |  |  |  | mg/L | 50121-50105
Sodium, FIL, ICP-OES | 00930 | PLA11 | FIL | 1993 | 1960234 | 1993-07-15 | 160 | 153 | 104.5752 | 4.5752 | 1.1094 | 0.2 | 0675 |  |  |  | mg/L | 50121-50105
Sodium, FIL, ICP-OES | 00930 | PLA11 | FIL | 1993 | 2080263 | 1993-07-27 | 160 | 153 | 104.5752 | 4.5752 | 1.1094 | 0.2 | 0675 |  |  |  | mg/L | 50121-50105
Sodium, FIL, ICP-OES | 00930 | PLA11 | FIL | 1993 | 2100239 | 1993-07-29 | 160 | 153 | 104.5752 | 4.5752 | 1.1094 | 0.2 | 0675 |  |  |  | mg/L | 50121-50105
Sodium, FIL, ICP-OES | 00930 | PLA11 | FIL | 1993 | 390023. | 1993-02-08 | 31 | 30.8 | 100.6494 | 0.64935 | 0.14065 | 0.2 | 0675 |  |  |  | mg/L | 25DW-75112
Sodium, FIL, ICP-OES | 00930 | PLA11 | FIL | 1993 | 2170090 | 1993-08-05 | 30 | 30.8 | 97.4026 | -2.5974 | -0.56259 | 0.2 | 0675 |  |  |  | mg/L | 25DW-75112
Sodium, FIL, ICP-OES | 00930 | PLA11 | FIL | 1993 | 390021. | 1993-02-08 | 45 | 44.3 | 101.5801 | 1.5801 | 0.35678 | 0.2 | 0675 |  |  |  | mg/L | 33DW-67118
Sodium, FIL, ICP-OES | 00930 | PLA11 | FIL | 1993 | 480039. | 1993-02-17 | 44 | 44.3 | 99.3228 | -0.6772 | -0.15291 | 0.2 | 0675 |  |  |  | mg/L | 33DW-67118
Sodium, FIL, ICP-OES | 00930 | PLA11 | FIL | 1993 | 2320089 | 1993-08-20 | 46 | 44.3 | 103.8375 | 3.8375 | 0.86646 | 0.2 | 0675 |  |  |  | mg/L | 33DW-67118
Sodium, FIL, ICP-OES | 00930 | PLA11 | FIL | 1993 | 2450532 | 1993-09-02 | 43 | 44.3 | 97.0655 | -2.9345 | -0.66259 | 0.2 | 0675 |  |  |  | mg/L | 33DW-67118
Sodium, FIL, ICP-OES | 00930 | PLA11 | FIL | 1993 | 430069. | 1993-02-12 | 7.9 | 8.25 | 95.7576 | -4.2424 | -0.67308 | 0.2 | 0675 |  |  |  | mg/L | 67DW-33120
Sodium, FIL, ICP-OES | 00930 | PLA11 | FIL | 1993 | 2250106 | 1993-08-13 | 9 | 8.25 | 109.0909 | 9.0909 | 1.4423 | 0.2 | 0675 |  |  |  | mg/L | 67DW-33120
Sodium, FIL, ICP-OES | 00930 | PLA11 | FIL | 1993 | 390017. | 1993-02-08 | 83 | 81.5 | 101.8405 | 1.8405 | 0.43478 | 0.2 | 0675 |  |  |  | mg/L | 25117-75113
Sodium, FIL, ICP-OES | 00930 | PLA11 | FIL | 1993 | 390018. | 1993-02-08 | 160 | 159 | 100.6289 | 0.62893 | 0.15267 | 0.2 | 0675 |  |  |  | mg/L | 50105-50117
Sodium, FIL, ICP-OES | 00930 | PLA11 | FIL | 1993 | 470008. | 1993-02-16 | 160 | 159 | 100.6289 | 0.62893 | 0.15267 | 0.2 | 0675 |  |  |  | mg/L | 50105-50117
Sodium, FIL, ICP-OES | 00930 | PLA11 | FIL | 1993 | 480037. | 1993-02-17 | 150 | 159 | 94.3396 | -5.6604 | -1.374 | 0.2 | 0675 |  |  |  | mg/L | 50105-50117
Sodium, FIL, ICP-OES | 00930 | PLA11 | FIL | 1993 | 2170085 | 1993-08-05 | 160 | 159 | 100.6289 | 0.62893 | 0.15267 | 0.2 | 0675 |  |  |  | mg/L | 50105-50117
Sodium, FIL, ICP-OES | 00930 | PLA11 | FIL | 1993 | 2250105 | 1993-08-13 | 150 | 159 | 94.3396 | -5.6604 | -1.374 | 0.2 | 0675 |  |  |  | mg/L | 50105-50117
Sodium, FIL, ICP-OES | 00930 | PLA11 | FIL | 1993 | 2320085 | 1993-08-20 | 160 | 159 | 100.6289 | 0.62893 | 0.15267 | 0.2 | 0675 |  |  |  | mg/L | 50105-50117
Sodium, FIL, ICP-OES | 00930 | PLA11 | FIL | 1993 | 2810135 | 1992-10-07 | 49 | 49.6 | 98.7903 | -1.2097 | -0.27599 | 0.2 | 0675 |  |  |  | mg/L | 25DW-75118
Sodium, FIL, ICP-OES | 00930 | PLA11 | FIL | 1993 | 1040056 | 1993-04-14 | 51 | 49.6 | 102.8226 | 2.8226 | 0.64397 | 0.2 | 0675 |  |  |  | mg/L | 25DW-75118
Sodium, FIL, ICP-OES | 00930 | PLA11 | FIL | 1993 | 2890004 | 1992-10-15 | 100 | 101 | 99.0099 | -0.9901 | -0.23641 | 0.2 | 0675 |  |  |  | mg/L | 33DW-67110
Sodium, FIL, ICP-OES | 00930 | PLA11 | FIL | 1993 | 3020017 | 1992-10-28 | 100 | 101 | 99.0099 | -0.9901 | -0.23641 | 0.2 | 0675 |  |  |  | mg/L | 33DW-67110
Sodium, FIL, ICP-OES | 00930 | PLA11 | FIL | 1993 | 3030008 | 1992-10-29 | 99 | 101 | 98.0198 | -1.9802 | -0.47281 | 0.2 | 0675 |  |  |  | mg/L | 33DW-67110
Sodium, FIL, ICP-OES | 00930 | PLA11 | FIL | 1993 | 1030088 | 1993-04-13 | 100 | 101 | 99.0099 | -0.9901 | -0.23641 | 0.2 | 0675 |  |  |  | mg/L | 33DW-67110
Sodium, FIL, ICP-OES | 00930 | PLA11 | FIL | 1993 | 1190019 | 1993-04-29 | 100 | 101 | 99.0099 | -0.9901 | -0.23641 | 0.2 | 0675 |  |  |  | mg/L | 33DW-67110
Sodium, FIL, ICP-OES | 00930 | PLA11 | FIL | 1993 | 1230331 | 1993-05-03 | 100 | 101 | 99.0099 | -0.9901 | -0.23641 | 0.2 | 0675 |  |  |  | mg/L | 33DW-67110
Sodium, FIL, ICP-OES | 00930 | PLA11 | FIL | 1993 | 3030009 | 1992-10-29 | 7.8 | 8.25 | 94.5455 | -5.4545 | -0.86538 | 0.2 | 0675 |  |  |  | mg/L | 67DW-33120
Sodium, FIL, ICP-OES | 00930 | PLA11 | FIL | 1993 | 1030010 | 1993-04-13 | 8 | 8.25 | 96.9697 | -3.0303 | -0.48077 | 0.2 | 0675 |  |  |  | mg/L | 67DW-33120
Sodium, FIL, ICP-OES | 00930 | PLA11 | FIL | 1993 | 3030006 | 1992-10-29 | 140 | 153 | 91.5033 | -8.4967 | -2.0602 | 0.2 | 0675 |  |  |  | mg/L | 50121-50105
Sodium, FIL, ICP-OES | 00930 | PLA11 | FIL | 1993 | 3040052 | 1992-10-30 | 160 | 153 | 104.5752 | 4.5752 | 1.1094 | 0.2 | 0675 |  |  |  | mg/L | 50121-50105
Sodium, FIL, ICP-OES | 00930 | PLA11 | FIL | 1993 | 1030089 | 1993-04-13 | 150 | 153 | 98.0392 | -1.9608 | -0.47544 | 0.2 | 0675 |  |  |  | mg/L | 50121-50105
Sodium, FIL, ICP-OES | 00930 | PLA11 | FIL | 1993 | 1100032 | 1993-04-20 | 160 | 153 | 104.5752 | 4.5752 | 1.1094 | 0.2 | 0675 |  |  |  | mg/L | 50121-50105
Sodium, FIL, ICP-OES | 00930 | PLA11 | FIL | 1993 | 1190018 | 1993-04-29 | 150 | 153 | 98.0392 | -1.9608 | -0.47544 | 0.2 | 0675 |  |  |  | mg/L | 50121-50105
Sodium, FIL, ICP-OES | 00930 | PLA11 | FIL | 1993 | 740177. | 1993-03-15 | 120 | 113 | 106.1947 | 6.1947 | 1.4862 | 0.2 | 0675 |  |  |  | mg/L | 25DW-75110
Sodium, FIL, ICP-OES | 00930 | PLA11 | FIL | 1993 | 780023. | 1993-03-19 | 110 | 113 | 97.3451 | -2.6549 | -0.63694 | 0.2 | 0675 |  |  |  | mg/L | 25DW-75110
Sodium, FIL, ICP-OES | 00930 | PLA11 | FIL | 1993 | 2510499 | 1993-09-08 | 120 | 113 | 106.1947 | 6.1947 | 1.4862 | 0.2 | 0675 |  |  |  | mg/L | 25DW-75110
Sodium, FIL, ICP-OES | 00930 | PLA11 | FIL | 1993 | 2630231 | 1993-09-20 | 110 | 113 | 97.3451 | -2.6549 | -0.63694 | 0.2 | 0675 |  |  |  | mg/L | 25DW-75110
Sodium, FIL, ICP-OES | 00930 | PLA11 | FIL | 1993 | 690131. | 1993-03-10 | 17 | 16.8 | 101.1905 | 1.1905 | 0.23202 | 0.2 | 0675 |  |  |  | mg/L | 33DW-67120
Sodium, FIL, ICP-OES | 00930 | PLA11 | FIL | 1993 | 760146. | 1993-03-17 | 16 | 16.8 | 95.2381 | -4.7619 | -0.92807 | 0.2 | 0675 |  |  |  | mg/L | 33DW-67120
Sodium, FIL, ICP-OES | 00930 | PLA11 | FIL | 1993 | 820068. | 1993-03-23 | 17 | 16.8 | 101.1905 | 1.1905 | 0.23202 | 0.2 | 0675 |  |  |  | mg/L | 33DW-67120
Sodium, FIL, ICP-OES | 00930 | PLA11 | FIL | 1993 | 2530489 | 1993-09-10 | 18 | 16.8 | 107.1429 | 7.1429 | 1.3921 | 0.2 | 0675 |  |  |  | mg/L | 33DW-67120
Sodium, FIL, ICP-OES | 00930 | PLA11 | FIL | 1993 | 2660045 | 1993-09-23 | 16 | 16.8 | 95.2381 | -4.7619 | -0.92807 | 0.2 | 0675 |  |  |  | mg/L | 33DW-67120
Sodium, FIL, ICP-OES | 00930 | PLA11 | FIL | 1993 | 2700229 | 1993-09-27 | 16 | 16.8 | 95.2381 | -4.7619 | -0.92807 | 0.2 | 0675 |  |  |  | mg/L | 33DW-67120
Sodium, FIL, ICP-OES | 00930 | PLA11 | FIL | 1993 | 750188. | 1993-03-16 | 22 | 21.8 | 100.9174 | 0.91743 | 0.18832 | 0.2 | 0675 |  |  |  | mg/L | 67DW-33118
Sodium, FIL, ICP-OES | 00930 | PLA11 | FIL | 1993 | 890015. | 1993-03-30 | 22 | 21.8 | 100.9174 | 0.91743 | 0.18832 | 0.2 | 0675 |  |  |  | mg/L | 67DW-33118
Sodium, FIL, ICP-OES | 00930 | PLA11 | FIL | 1993 | 2590007 | 1993-09-16 | 23 | 21.8 | 105.5046 | 5.5046 | 1.1299 | 0.2 | 0675 |  |  |  | mg/L | 67DW-33118
Sodium, FIL, ICP-OES | 00930 | PLA11 | FIL | 1993 | 2730154 | 1993-09-30 | 21 | 21.8 | 96.3303 | -3.6697 | -0.7533 | 0.2 | 0675 |  |  |  | mg/L | 67DW-33118
Sodium, FIL, ICP-OES | 00930 | PLA11 | FIL | 1993 | 780026. | 1993-03-19 | 80 | 76.5 | 104.5752 | 4.5752 | 1.0769 | 0.2 | 0675 |  |  |  | mg/L | 25DW-75113
Sodium, FIL, ICP-OES | 00930 | PLA11 | FIL | 1993 | 900243. | 1993-03-31 | 77 | 76.5 | 100.6536 | 0.65359 | 0.15385 | 0.2 | 0675 |  |  |  | mg/L | 25DW-75113
Sodium, FIL, ICP-OES | 00930 | PLA11 | FIL | 1993 | 2510238 | 1993-09-08 | 77 | 76.5 | 100.6536 | 0.65359 | 0.15385 | 0.2 | 0675 |  |  |  | mg/L | 25DW-75113
Sodium, FIL, ICP-OES | 00930 | PLA11 | FIL | 1993 | 2590006 | 1993-09-16 | 76 | 76.5 | 99.3464 | -0.65359 | -0.15385 | 0.2 | 0675 |  |  |  | mg/L | 25DW-75113
Sodium, FIL, ICP-OES | 00930 | PLA11 | FIL | 1993 | 740141. | 1993-03-15 | 83 | 81.5 | 101.8405 | 1.8405 | 0.43478 | 0.2 | 0675 |  |  |  | mg/L | 25117-75113
Sodium, FIL, ICP-OES | 00930 | PLA11 | FIL | 1993 | 750151. | 1993-03-16 | 83 | 81.5 | 101.8405 | 1.8405 | 0.43478 | 0.2 | 0675 |  |  |  | mg/L | 25117-75113
Sodium, FIL, ICP-OES | 00930 | PLA11 | FIL | 1993 | 820073. | 1993-03-23 | 82 | 81.5 | 100.6135 | 0.6135 | 0.14493 | 0.2 | 0675 |  |  |  | mg/L | 25117-75113
Sodium, FIL, ICP-OES | 00930 | PLA11 | FIL | 1993 | 880028. | 1993-03-29 | 79 | 81.5 | 96.9325 | -3.0675 | -0.72464 | 0.2 | 0675 |  |  |  | mg/L | 25117-75113
Sodium, FIL, ICP-OES | 00930 | PLA11 | FIL | 1993 | 890014. | 1993-03-30 | 84 | 81.5 | 103.0675 | 3.0675 | 0.72464 | 0.2 | 0675 |  |  |  | mg/L | 25117-75113
Sodium, FIL, ICP-OES | 00930 | PLA11 | FIL | 1993 | 950128. | 1993-04-05 | 82 | 81.5 | 100.6135 | 0.6135 | 0.14493 | 0.2 | 0675 |  |  |  | mg/L | 25117-75113
Sodium, FIL, ICP-OES | 00930 | PLA11 | FIL | 1993 | 2530491 | 1993-09-10 | 83 | 81.5 | 101.8405 | 1.8405 | 0.43478 | 0.2 | 0675 |  |  |  | mg/L | 25117-75113
Sodium, FIL, ICP-OES | 00930 | PLA11 | FIL | 1993 | 2590012 | 1993-09-16 | 83 | 81.5 | 101.8405 | 1.8405 | 0.43478 | 0.2 | 0675 |  |  |  | mg/L | 25117-75113
Sodium, FIL, ICP-OES | 00930 | PLA11 | FIL | 1993 | 2630227 | 1993-09-20 | 83 | 81.5 | 101.8405 | 1.8405 | 0.43478 | 0.2 | 0675 |  |  |  | mg/L | 25117-75113
Sodium, FIL, ICP-OES | 00930 | PLA11 | FIL | 1993 | 2700216 | 1993-09-27 | 80 | 81.5 | 98.1595 | -1.8405 | -0.43478 | 0.2 | 0675 |  |  |  | mg/L | 25117-75113
Sodium, FIL, ICP-OES | 00930 | PLA11 | FIL | 1993 | 2730157 | 1993-09-30 | 84 | 81.5 | 103.0675 | 3.0675 | 0.72464 | 0.2 | 0675 |  |  |  | mg/L | 25117-75113
Sodium, FIL, ICP-OES | 00930 | PLA11 | FIL | 1993 | 2780007 | 1993-10-05 | 79 | 81.5 | 96.9325 | -3.0675 | -0.72464 | 0.2 | 0675 |  |  |  | mg/L | 25117-75113
Sodium, FIL, ICP-OES | 00930 | PLA11 | FIL | 1993 | 1190021 | 1993-04-29 | 4.8 | 4.82 | 99.5851 | -0.41494 | -0.052247 | 0.2 | 0675 |  |  |  | mg/L | 33DW-67121
Sodium, FIL, ICP-OES | 00930 | PLA11 | FIL | 1993 | 120057. | 1993-01-12 | 150 | 153 | 98.0392 | -1.9608 | -0.47544 | 0.2 | 0675 |  |  |  | mg/L | 50121-50105
Sodium, FIL, ICP-OES | 00930 | PLA11 | FIL | 1993 | 210141. | 1993-01-21 | 160 | 153 | 104.5752 | 4.5752 | 1.1094 | 0.2 | 0675 |  |  |  | mg/L | 50121-50105
Sodium, FIL, ICP-OES | 00930 | PLA11 | FIL | 1993 | 290124. | 1993-01-29 | 150 | 153 | 98.0392 | -1.9608 | -0.47544 | 0.2 | 0675 |  |  |  | mg/L | 50121-50105
Sodium, FIL, ICP-OES | 00930 | PLA11 | FIL | 1993 | 2010474 | 1993-07-20 | 160 | 153 | 104.5752 | 4.5752 | 1.1094 | 0.2 | 0675 |  |  |  | mg/L | 50121-50105
Sodium, FIL, ICP-OES | 00930 | PLA11 | FIL | 1993 | 2070508 | 1993-07-26 | 170 | 153 | 111.1111 | 11.1111 | 2.6941 | 0.2 | 0675 |  |  |  | mg/L | 50121-50105
Sodium, FIL, ICP-OES | 00930 | PLA11 | FIL | 1993 | 2150013 | 1993-08-03 | 160 | 153 | 104.5752 | 4.5752 | 1.1094 | 0.2 | 0675 |  |  |  | mg/L | 50121-50105
Sodium, FIL, ICP-OES | 00930 | PLA11 | FIL | 1993 | 2800189 | 1992-10-06 | 49 | 49.6 | 98.7903 | -1.2097 | -0.27599 | 0.2 | 0675 |  |  |  | mg/L | 25DW-75118
Sodium, FIL, ICP-OES | 00930 | PLA11 | FIL | 1993 | 1230035 | 1993-05-03 | 50 | 49.6 | 100.8065 | 0.80645 | 0.18399 | 0.2 | 0675 |  |  |  | mg/L | 25DW-75118
Sodium, FIL, ICP-OES | 00930 | PLA11 | FIL | 1993 | 2800188 | 1992-10-06 | 99 | 101 | 98.0198 | -1.9802 | -0.47281 | 0.2 | 0675 |  |  |  | mg/L | 33DW-67110
Sodium, FIL, ICP-OES | 00930 | PLA11 | FIL | 1993 | 1170055 | 1993-04-27 | 100 | 101 | 99.0099 | -0.9901 | -0.23641 | 0.2 | 0675 |  |  |  | mg/L | 33DW-67110
Sodium, FIL, ICP-OES | 00930 | PLA11 | FIL | 1993 | 3010012 | 1992-10-27 | 8.2 | 8.25 | 99.3939 | -0.60606 | -0.096154 | 0.2 | 0675 |  |  |  | mg/L | 67DW-33120
Sodium, FIL, ICP-OES | 00930 | PLA11 | FIL | 1993 | 1050071 | 1993-04-15 | 8 | 8.25 | 96.9697 | -3.0303 | -0.48077 | 0.2 | 0675 |  |  |  | mg/L | 67DW-33120
Sodium, FIL, ICP-OES | 00930 | PLA11 | FIL | 1993 | 2800192 | 1992-10-06 | 92 | 4.82 | 1908.7137 | 1808.7137 | 227.7429 | 0.2 | 0675 |  |  |  | mg/L | 33DW-67121
Sodium, FIL, ICP-OES | 00930 | PLA11 | FIL | 1993 | 1230329 | 1993-05-03 | 4.6 | 4.82 | 95.4357 | -4.5643 | -0.57471 | 0.2 | 0675 |  |  |  | mg/L | 33DW-67121
Sodium, FIL, ICP-OES | 00930 | PLA11 | FIL | 1993 | 3030007 | 1992-10-29 | 140 | 153 | 91.5033 | -8.4967 | -2.0602 | 0.2 | 0675 |  |  |  | mg/L | 50121-50105
Sodium, FIL, ICP-OES | 00930 | PLA11 | FIL | 1993 | 3040051 | 1992-10-30 | 160 | 153 | 104.5752 | 4.5752 | 1.1094 | 0.2 | 0675 |  |  |  | mg/L | 50121-50105
Sodium, FIL, ICP-OES | 00930 | PLA11 | FIL | 1993 | 3070210 | 1992-11-02 | 150 | 153 | 98.0392 | -1.9608 | -0.47544 | 0.2 | 0675 |  |  |  | mg/L | 50121-50105
Sodium, FIL, ICP-OES | 00930 | PLA11 | FIL | 1993 | 1020067 | 1993-04-12 | 160 | 153 | 104.5752 | 4.5752 | 1.1094 | 0.2 | 0675 |  |  |  | mg/L | 50121-50105
Sodium, FIL, ICP-OES | 00930 | PLA11 | FIL | 1993 | 1190060 | 1993-04-29 | 150 | 153 | 98.0392 | -1.9608 | -0.47544 | 0.2 | 0675 |  |  |  | mg/L | 50121-50105
Sodium, FIL, ICP-OES | 00930 | PLA11 | FIL | 1993 | 1230330 | 1993-05-03 | 150 | 153 | 98.0392 | -1.9608 | -0.47544 | 0.2 | 0675 |  |  |  | mg/L | 50121-50105
Sodium, FIL, ICP-OES | 00930 | PLA11 | FIL | 1993 | 150004. | 1993-01-15 | 50 | 49.6 | 100.8065 | 0.80645 | 0.18399 | 0.2 | 0675 |  |  |  | mg/L | 25DW-75118
Sodium, FIL, ICP-OES | 00930 | PLA11 | FIL | 1993 | 1950025 | 1993-07-14 | 48 | 49.6 | 96.7742 | -3.2258 | -0.73597 | 0.2 | 0675 |  |  |  | mg/L | 25DW-75118
Sodium, FIL, ICP-OES | 00930 | PLA11 | FIL | 1993 | 140005. | 1993-01-14 | 100 | 101 | 99.0099 | -0.9901 | -0.23641 | 0.2 | 0675 |  |  |  | mg/L | 33DW-67110
Sodium, FIL, ICP-OES | 00930 | PLA11 | FIL | 1993 | 210012. | 1993-01-21 | 100 | 101 | 99.0099 | -0.9901 | -0.23641 | 0.2 | 0675 |  |  |  | mg/L | 33DW-67110
Sodium, FIL, ICP-OES | 00930 | PLA11 | FIL | 1993 | 1880156 | 1993-07-07 | 110 | 101 | 108.9109 | 8.9109 | 2.1277 | 0.2 | 0675 |  |  |  | mg/L | 33DW-67110
Sodium, FIL, ICP-OES | 00930 | PLA11 | FIL | 1993 | 2030011 | 1993-07-22 | 110 | 101 | 108.9109 | 8.9109 | 2.1277 | 0.2 | 0675 |  |  |  | mg/L | 33DW-67110
Sodium, FIL, ICP-OES | 00930 | PLA11 | FIL | 1993 | 200004. | 1993-01-20 | 8.2 | 8.25 | 99.3939 | -0.60606 | -0.096154 | 0.2 | 0675 |  |  |  | mg/L | 67DW-33120
Sodium, FIL, ICP-OES | 00930 | PLA11 | FIL | 1993 | 2090006 | 1993-07-28 | 8.2 | 8.25 | 99.3939 | -0.60606 | -0.096154 | 0.2 | 0675 |  |  |  | mg/L | 67DW-33120
Sodium, FIL, ICP-OES | 00930 | PLA11 | FIL | 1993 | 340020. | 1993-02-03 | 5 | 4.82 | 103.7344 | 3.7344 | 0.47022 | 0.2 | 0675 |  |  |  | mg/L | 33DW-67121
Sodium, FIL, ICP-OES | 00930 | PLA11 | FIL | 1993 | 1950009 | 1993-07-14 | 4.9 | 4.82 | 101.6598 | 1.6598 | 0.20899 | 0.2 | 0675 |  |  |  | mg/L | 33DW-67121
Sodium, FIL, ICP-OES | 00930 | PLA11 | FIL | 1993 | 200001. | 1993-01-20 | 150 | 153 | 98.0392 | -1.9608 | -0.47544 | 0.2 | 0675 |  |  |  | mg/L | 50121-50105
Sodium, FIL, ICP-OES | 00930 | PLA11 | FIL | 1993 | 270021. | 1993-01-27 | 150 | 153 | 98.0392 | -1.9608 | -0.47544 | 0.2 | 0675 |  |  |  | mg/L | 50121-50105
Sodium, FIL, ICP-OES | 00930 | PLA11 | FIL | 1993 | 340023. | 1993-02-03 | 160 | 153 | 104.5752 | 4.5752 | 1.1094 | 0.2 | 0675 |  |  |  | mg/L | 50121-50105
Sodium, FIL, ICP-OES | 00930 | PLA11 | FIL | 1993 | 1880158 | 1993-07-07 | 160 | 153 | 104.5752 | 4.5752 | 1.1094 | 0.2 | 0675 |  |  |  | mg/L | 50121-50105
Sodium, FIL, ICP-OES | 00930 | PLA11 | FIL | 1993 | 1950030 | 1993-07-14 | 160 | 153 | 104.5752 | 4.5752 | 1.1094 | 0.2 | 0675 |  |  |  | mg/L | 50121-50105
Sodium, FIL, ICP-OES | 00930 | PLA11 | FIL | 1993 | 2090005 | 1993-07-28 | 170 | 153 | 111.1111 | 11.1111 | 2.6941 | 0.2 | 0675 |  |  |  | mg/L | 50121-50105
Sodium, FIL, ICP-OES | 00930 | PLA11 | FIL | 1993 | 3080059 | 1992-11-03 | 82 | 81.5 | 100.6135 | 0.6135 | 0.14493 | 0.2 | 0675 |  |  |  | mg/L | 25117-75113
Sodium, FIL, ICP-OES | 00930 | PLA11 | FIL | 1993 | 3210111 | 1992-11-16 | 81 | 81.5 | 99.3865 | -0.6135 | -0.14493 | 0.2 | 0675 |  |  |  | mg/L | 25117-75113
Sodium, FIL, ICP-OES | 00930 | PLA11 | FIL | 1993 | 1370129 | 1993-05-17 | 83 | 81.5 | 101.8405 | 1.8405 | 0.43478 | 0.2 | 0675 |  |  |  | mg/L | 25117-75113
Sodium, FIL, ICP-OES | 00930 | PLA11 | FIL | 1993 | 1470156 | 1993-05-27 | 83 | 81.5 | 101.8405 | 1.8405 | 0.43478 | 0.2 | 0675 |  |  |  | mg/L | 25117-75113
Sodium, FIL, ICP-OES | 00930 | PLA11 | FIL | 1993 | 3080142 | 1992-11-03 | 30 | 30.8 | 97.4026 | -2.5974 | -0.56259 | 0.2 | 0675 |  |  |  | mg/L | 25DW-75112
Sodium, FIL, ICP-OES | 00930 | PLA11 | FIL | 1993 | 3140132 | 1992-11-09 | 31 | 30.8 | 100.6494 | 0.64935 | 0.14065 | 0.2 | 0675 |  |  |  | mg/L | 25DW-75112
Sodium, FIL, ICP-OES | 00930 | PLA11 | FIL | 1993 | 1240051 | 1993-05-04 | 31 | 30.8 | 100.6494 | 0.64935 | 0.14065 | 0.2 | 0675 |  |  |  | mg/L | 25DW-75112
Sodium, FIL, ICP-OES | 00930 | PLA11 | FIL | 1993 | 1440304 | 1993-05-24 | 31 | 30.8 | 100.6494 | 0.64935 | 0.14065 | 0.2 | 0675 |  |  |  | mg/L | 25DW-75112
Sodium, FIL, ICP-OES | 00930 | PLA11 | FIL | 1993 | 1320106 | 1993-05-12 | 32 | 33 | 96.9697 | -3.0303 | -0.66225 | 0.2 | 0675 |  |  |  | mg/L | 50DW-50118
Sodium, FIL, ICP-OES | 00930 | PLA11 | FIL | 1993 | 3140141 | 1992-11-09 | 150 | 159 | 94.3396 | -5.6604 | -1.374 | 0.2 | 0675 |  |  |  | mg/L | 50105-50117
Sodium, FIL, ICP-OES | 00930 | PLA11 | FIL | 1993 | 3230081 | 1992-11-18 | 150 | 159 | 94.3396 | -5.6604 | -1.374 | 0.2 | 0675 |  |  |  | mg/L | 50105-50117
Sodium, FIL, ICP-OES | 00930 | PLA11 | FIL | 1993 | 3280078 | 1992-11-23 | 150 | 159 | 94.3396 | -5.6604 | -1.374 | 0.2 | 0675 |  |  |  | mg/L | 50105-50117
Sodium, FIL, ICP-OES | 00930 | PLA11 | FIL | 1993 | 3300127 | 1992-11-25 | 160 | 159 | 100.6289 | 0.62893 | 0.15267 | 0.2 | 0675 |  |  |  | mg/L | 50105-50117
Sodium, FIL, ICP-OES | 00930 | PLA11 | FIL | 1993 | 3300168 | 1992-11-25 | 160 | 159 | 100.6289 | 0.62893 | 0.15267 | 0.2 | 0675 |  |  |  | mg/L | 50105-50117
Sodium, FIL, ICP-OES | 00930 | PLA11 | FIL | 1993 | 3350376 | 1992-11-30 | 150 | 159 | 94.3396 | -5.6604 | -1.374 | 0.2 | 0675 |  |  |  | mg/L | 50105-50117
Sodium, FIL, ICP-OES | 00930 | PLA11 | FIL | 1993 | 1240053 | 1993-05-04 | 160 | 159 | 100.6289 | 0.62893 | 0.15267 | 0.2 | 0675 |  |  |  | mg/L | 50105-50117
Sodium, FIL, ICP-OES | 00930 | PLA11 | FIL | 1993 | 1260154 | 1993-05-06 | 160 | 159 | 100.6289 | 0.62893 | 0.15267 | 0.2 | 0675 |  |  |  | mg/L | 50105-50117
Sodium, FIL, ICP-OES | 00930 | PLA11 | FIL | 1993 | 1320105 | 1993-05-12 | 150 | 159 | 94.3396 | -5.6604 | -1.374 | 0.2 | 0675 |  |  |  | mg/L | 50105-50117
Sodium, FIL, ICP-OES | 00930 | PLA11 | FIL | 1993 | 1380041 | 1993-05-18 | 160 | 159 | 100.6289 | 0.62893 | 0.15267 | 0.2 | 0675 |  |  |  | mg/L | 50105-50117
Sodium, FIL, ICP-OES | 00930 | PLA11 | FIL | 1993 | 1440170 | 1993-05-24 | 160 | 159 | 100.6289 | 0.62893 | 0.15267 | 0.2 | 0675 |  |  |  | mg/L | 50105-50117
Sodium, FIL, ICP-OES | 00930 | PLA11 | FIL | 1993 | 1470034 | 1993-05-27 | 160 | 159 | 100.6289 | 0.62893 | 0.15267 | 0.2 | 0675 |  |  |  | mg/L | 50105-50117
Sodium, FIL, ICP-OES | 00930 | PLA11 | FIL | 1993 | 3350373 | 1992-11-30 | 8.3 | 8.25 | 100.6061 | 0.60606 | 0.096154 | 0.2 | 0675 |  |  |  | mg/L | 67DW-33120
Sodium, FIL, ICP-OES | 00930 | PLA11 | FIL | 1993 | 3370190 | 1992-12-02 | 8.3 | 8.25 | 100.6061 | 0.60606 | 0.096154 | 0.2 | 0675 |  |  |  | mg/L | 67DW-33120
Sodium, FIL, ICP-OES | 00930 | PLA11 | FIL | 1993 | 1390251 | 1993-05-19 | 8.4 | 8.25 | 101.8182 | 1.8182 | 0.28846 | 0.2 | 0675 |  |  |  | mg/L | 67DW-33120
Sodium, FIL, ICP-OES | 00930 | PLA11 | FIL | 1993 | 1480156 | 1993-05-28 | 8.1 | 8.25 | 98.1818 | -1.8182 | -0.28846 | 0.2 | 0675 |  |  |  | mg/L | 67DW-33120
Sodium, FIL, ICP-OES | 00930 | PLA11 | FIL | 1993 | 3240169 | 1992-11-19 | 7.8 | 8.25 | 94.5455 | -5.4545 | -0.86538 | 0.2 | 0675 |  |  |  | mg/L | 67DW-33120
Sodium, FIL, ICP-OES | 00930 | PLA11 | FIL | 1993 | 3280074 | 1992-11-23 | 8.2 | 8.25 | 99.3939 | -0.60606 | -0.096154 | 0.2 | 0675 |  |  |  | mg/L | 67DW-33120
Sodium, FIL, ICP-OES | 00930 | PLA11 | FIL | 1993 | 1300053 | 1993-05-10 | 8 | 8.25 | 96.9697 | -3.0303 | -0.48077 | 0.2 | 0675 |  |  |  | mg/L | 67DW-33120
Sodium, FIL, ICP-OES | 00930 | PLA11 | FIL | 1993 | 1370130 | 1993-05-17 | 8 | 8.25 | 96.9697 | -3.0303 | -0.48077 | 0.2 | 0675 |  |  |  | mg/L | 67DW-33120
Sodium, FIL, ICP-OES | 00930 | PLA11 | FIL | 1993 | 3240146 | 1992-11-19 | 79 | 81.5 | 96.9325 | -3.0675 | -0.72464 | 0.2 | 0675 |  |  |  | mg/L | 25117-75113
Sodium, FIL, ICP-OES | 00930 | PLA11 | FIL | 1993 | 3300167 | 1992-11-25 | 82 | 81.5 | 100.6135 | 0.6135 | 0.14493 | 0.2 | 0675 |  |  |  | mg/L | 25117-75113
Sodium, FIL, ICP-OES | 00930 | PLA11 | FIL | 1993 | 1260380 | 1993-05-06 | 87 | 81.5 | 106.7485 | 6.7485 | 1.5942 | 0.2 | 0675 |  |  |  | mg/L | 25117-75113
Sodium, FIL, ICP-OES | 00930 | PLA11 | FIL | 1993 | 1520410 | 1993-06-01 | 83 | 81.5 | 101.8405 | 1.8405 | 0.43478 | 0.2 | 0675 |  |  |  | mg/L | 25117-75113
Sodium, FIL, ICP-OES | 00930 | PLA11 | FIL | 1993 | 1690101 | 1993-06-18 | 23 | 21.8 | 105.5046 | 5.5046 | 1.1299 | 0.2 | 0675 |  |  |  | mg/L | 67DW-33118
Sodium, FIL, ICP-OES | 00930 | PLA11 | FIL | 1993 | 3380233 | 1992-12-03 | 82 | 81.5 | 100.6135 | 0.6135 | 0.14493 | 0.2 | 0675 |  |  |  | mg/L | 25117-75113
Sodium, FIL, ICP-OES | 00930 | PLA11 | FIL | 1993 | 3510165 | 1992-12-16 | 79 | 81.5 | 96.9325 | -3.0675 | -0.72464 | 0.2 | 0675 |  |  |  | mg/L | 25117-75113
Sodium, FIL, ICP-OES | 00930 | PLA11 | FIL | 1993 | 3560379 | 1992-12-21 | 81 | 81.5 | 99.3865 | -0.6135 | -0.14493 | 0.2 | 0675 |  |  |  | mg/L | 25117-75113
Sodium, FIL, ICP-OES | 00930 | PLA11 | FIL | 1993 | 1530020 | 1993-06-02 | 81 | 81.5 | 99.3865 | -0.6135 | -0.14493 | 0.2 | 0675 |  |  |  | mg/L | 25117-75113
Sodium, FIL, ICP-OES | 00930 | PLA11 | FIL | 1993 | 1620039 | 1993-06-11 | 82 | 81.5 | 100.6135 | 0.6135 | 0.14493 | 0.2 | 0675 |  |  |  | mg/L | 25117-75113
Sodium, FIL, ICP-OES | 00930 | PLA11 | FIL | 1993 | 1810026 | 1993-06-30 | 83 | 81.5 | 101.8405 | 1.8405 | 0.43478 | 0.2 | 0675 |  |  |  | mg/L | 25117-75113
Sodium, FIL, ICP-OES | 00930 | PLA11 | FIL | 1993 | 3440153 | 1992-12-09 | 17 | 16.8 | 101.1905 | 1.1905 | 0.23202 | 0.2 | 0675 |  |  |  | mg/L | 33DW-67120
Sodium, FIL, ICP-OES | 00930 | PLA11 | FIL | 1993 | 1670025 | 1993-06-16 | 16 | 16.8 | 95.2381 | -4.7619 | -0.92807 | 0.2 | 0675 |  |  |  | mg/L | 33DW-67120
Sodium, FIL, ICP-OES | 00930 | PLA11 | FIL | 1993 | 40003.0 | 1993-01-04 | 76 | 76.5 | 99.3464 | -0.65359 | -0.15385 | 0.2 | 0675 |  |  |  | mg/L | 25DW-75113
Sodium, FIL, ICP-OES | 00930 | PLA11 | FIL | 1993 | 1650284 | 1993-06-14 | 76 | 76.5 | 99.3464 | -0.65359 | -0.15385 | 0.2 | 0675 |  |  |  | mg/L | 25DW-75113
Sodium, FIL, ICP-OES | 00930 | PLA11 | FIL | 1993 | 3640007 | 1992-12-29 | 120 | 113 | 106.1947 | 6.1947 | 1.4862 | 0.2 | 0675 |  |  |  | mg/L | 25DW-75110
Sodium, FIL, ICP-OES | 00930 | PLA11 | FIL | 1993 | 1750299 | 1993-06-24 | 110 | 113 | 97.3451 | -2.6549 | -0.63694 | 0.2 | 0675 |  |  |  | mg/L | 25DW-75110
Sodium, FIL, ICP-OES | 00930 | PLA11 | FIL | 1993 | 3080058 | 1992-11-03 | 44 | 44.3 | 99.3228 | -0.6772 | -0.15291 | 0.2 | 0675 |  |  |  | mg/L | 33DW-67118
Sodium, FIL, ICP-OES | 00930 | PLA11 | FIL | 1993 | 3210109 | 1992-11-16 | 44 | 44.3 | 99.3228 | -0.6772 | -0.15291 | 0.2 | 0675 |  |  |  | mg/L | 33DW-67118
Sodium, FIL, ICP-OES | 00930 | PLA11 | FIL | 1993 | 3230084 | 1992-11-18 | 42 | 44.3 | 94.8081 | -5.1919 | -1.1723 | 0.2 | 0675 |  |  |  | mg/L | 33DW-67118
Sodium, FIL, ICP-OES | 00930 | PLA11 | FIL | 1993 | 1320103 | 1993-05-12 | 44 | 44.3 | 99.3228 | -0.6772 | -0.15291 | 0.2 | 0675 |  |  |  | mg/L | 33DW-67118
Sodium, FIL, ICP-OES | 00930 | PLA11 | FIL | 1993 | 1380039 | 1993-05-18 | 42 | 44.3 | 94.8081 | -5.1919 | -1.1723 | 0.2 | 0675 |  |  |  | mg/L | 33DW-67118
Sodium, FIL, ICP-OES | 00930 | PLA11 | FIL | 1993 | 1470036 | 1993-05-27 | 43 | 44.3 | 97.0655 | -2.9345 | -0.66259 | 0.2 | 0675 |  |  |  | mg/L | 33DW-67118
Sodium, FIL, ICP-OES | 00930 | PLA11 | FIL | 1993 | 3250267 | 1992-11-20 | 43 | 44.3 | 97.0655 | -2.9345 | -0.66259 | 0.2 | 0675 |  |  |  | mg/L | 33DW-67118
Sodium, FIL, ICP-OES | 00930 | PLA11 | FIL | 1993 | 3300131 | 1992-11-25 | 44 | 44.3 | 99.3228 | -0.6772 | -0.15291 | 0.2 | 0675 |  |  |  | mg/L | 33DW-67118
Sodium, FIL, ICP-OES | 00930 | PLA11 | FIL | 1993 | 1260375 | 1993-05-06 | 49 | 44.3 | 110.6095 | 10.6095 | 2.3955 | 0.2 | 0675 |  |  |  | mg/L | 33DW-67118
Sodium, FIL, ICP-OES | 00930 | PLA11 | FIL | 1993 | 1410013 | 1993-05-21 | 44 | 44.3 | 99.3228 | -0.6772 | -0.15291 | 0.2 | 0675 |  |  |  | mg/L | 33DW-67118
Sodium, FIL, ICP-OES | 00930 | PLA11 | FIL | 1993 | 1460058 | 1993-05-26 | 45 | 44.3 | 101.5801 | 1.5801 | 0.35678 | 0.2 | 0675 |  |  |  | mg/L | 33DW-67118
Sodium, FIL, ICP-OES | 00930 | PLA11 | FIL | 1993 | 1520413 | 1993-06-01 | 45 | 44.3 | 101.5801 | 1.5801 | 0.35678 | 0.2 | 0675 |  |  |  | mg/L | 33DW-67118
Sodium, FIL, ICP-OES | 00930 | PLA11 | FIL | 1993 | 3080056 | 1992-11-03 | 160 | 159 | 100.6289 | 0.62893 | 0.15267 | 0.2 | 0675 |  |  |  | mg/L | 50105-50117
Sodium, FIL, ICP-OES | 00930 | PLA11 | FIL | 1993 | 3140140 | 1992-11-09 | 150 | 159 | 94.3396 | -5.6604 | -1.374 | 0.2 | 0675 |  |  |  | mg/L | 50105-50117
Sodium, FIL, ICP-OES | 00930 | PLA11 | FIL | 1993 | 3210112 | 1992-11-16 | 160 | 159 | 100.6289 | 0.62893 | 0.15267 | 0.2 | 0675 |  |  |  | mg/L | 50105-50117
Sodium, FIL, ICP-OES | 00930 | PLA11 | FIL | 1993 | 3230082 | 1992-11-18 | 150 | 159 | 94.3396 | -5.6604 | -1.374 | 0.2 | 0675 |  |  |  | mg/L | 50105-50117
Sodium, FIL, ICP-OES | 00930 | PLA11 | FIL | 1993 | 3320303 | 1992-11-27 | 160 | 159 | 100.6289 | 0.62893 | 0.15267 | 0.2 | 0675 |  |  |  | mg/L | 50105-50117
Sodium, FIL, ICP-OES | 00930 | PLA11 | FIL | 1993 | 3370192 | 1992-12-02 | 150 | 159 | 94.3396 | -5.6604 | -1.374 | 0.2 | 0675 |  |  |  | mg/L | 50105-50117
Sodium, FIL, ICP-OES | 00930 | PLA11 | FIL | 1993 | 1300386 | 1993-05-10 | 150 | 159 | 94.3396 | -5.6604 | -1.374 | 0.2 | 0675 |  |  |  | mg/L | 50105-50117
Sodium, FIL, ICP-OES | 00930 | PLA11 | FIL | 1993 | 1390183 | 1993-05-19 | 160 | 159 | 100.6289 | 0.62893 | 0.15267 | 0.2 | 0675 |  |  |  | mg/L | 50105-50117
Sodium, FIL, ICP-OES | 00930 | PLA11 | FIL | 1993 | 1460062 | 1993-05-26 | 160 | 159 | 100.6289 | 0.62893 | 0.15267 | 0.2 | 0675 |  |  |  | mg/L | 50105-50117
Sodium, FIL, ICP-OES | 00930 | PLA11 | FIL | 1993 | 1460289 | 1993-05-26 | 160 | 159 | 100.6289 | 0.62893 | 0.15267 | 0.2 | 0675 |  |  |  | mg/L | 50105-50117
Sodium, FIL, ICP-OES | 00930 | PLA11 | FIL | 1993 | 1480154 | 1993-05-28 | 160 | 159 | 100.6289 | 0.62893 | 0.15267 | 0.2 | 0675 |  |  |  | mg/L | 50105-50117
Sodium, FIL, ICP-OES | 00930 | PLA11 | FIL | 1993 | 1520409 | 1993-06-01 | 160 | 159 | 100.6289 | 0.62893 | 0.15267 | 0.2 | 0675 |  |  |  | mg/L | 50105-50117
Sodium, FIL, ICP-OES | 00930 | PLA11 | FIL | 1993 | 3300166 | 1992-11-25 | 30 | 30.8 | 97.4026 | -2.5974 | -0.56259 | 0.2 | 0675 |  |  |  | mg/L | 25DW-75112
Sodium, FIL, ICP-OES | 00930 | PLA11 | FIL | 1993 | 3320305 | 1992-11-27 | 32 | 30.8 | 103.8961 | 3.8961 | 0.84388 | 0.2 | 0675 |  |  |  | mg/L | 25DW-75112
Sodium, FIL, ICP-OES | 00930 | PLA11 | FIL | 1993 | 1300387 | 1993-05-10 | 30 | 30.8 | 97.4026 | -2.5974 | -0.56259 | 0.2 | 0675 |  |  |  | mg/L | 25DW-75112
Sodium, FIL, ICP-OES | 00930 | PLA11 | FIL | 1993 | 1460060 | 1993-05-26 | 31 | 30.8 | 100.6494 | 0.64935 | 0.14065 | 0.2 | 0675 |  |  |  | mg/L | 25DW-75112
Sodium, FIL, ICP-OES | 00930 | PLA11 | FIL | 1993 | 530109. | 1993-02-22 | 81 | 81.5 | 99.3865 | -0.6135 | -0.14493 | 0.2 | 0675 |  |  |  | mg/L | 25117-75113
Sodium, FIL, ICP-OES | 00930 | PLA11 | FIL | 1993 | 2290488 | 1993-08-17 | 81 | 81.5 | 99.3865 | -0.6135 | -0.14493 | 0.2 | 0675 |  |  |  | mg/L | 25117-75113
Sodium, FIL, ICP-OES | 00930 | PLA11 | FIL | 1993 | 610023. | 1993-03-02 | 8 | 8.25 | 96.9697 | -3.0303 | -0.48077 | 0.2 | 0675 |  |  |  | mg/L | 67DW-33120
Sodium, FIL, ICP-OES | 00930 | PLA11 | FIL | 1993 | 2300292 | 1993-08-18 | 7.7 | 8.25 | 93.3333 | -6.6667 | -1.0577 | 0.2 | 0675 |  |  |  | mg/L | 67DW-33120
Sodium, FIL, ICP-OES | 00930 | PLA11 | FIL | 1993 | 410027. | 1993-02-10 | 44 | 44.3 | 99.3228 | -0.6772 | -0.15291 | 0.2 | 0675 |  |  |  | mg/L | 33DW-67118
Sodium, FIL, ICP-OES | 00930 | PLA11 | FIL | 1993 | 550008. | 1993-02-24 | 45 | 44.3 | 101.5801 | 1.5801 | 0.35678 | 0.2 | 0675 |  |  |  | mg/L | 33DW-67118
Sodium, FIL, ICP-OES | 00930 | PLA11 | FIL | 1993 | 2230118 | 1993-08-11 | 45 | 44.3 | 101.5801 | 1.5801 | 0.35678 | 0.2 | 0675 |  |  |  | mg/L | 33DW-67118
Sodium, FIL, ICP-OES | 00930 | PLA11 | FIL | 1993 | 2380123 | 1993-08-26 | 46 | 44.3 | 103.8375 | 3.8375 | 0.86646 | 0.2 | 0675 |  |  |  | mg/L | 33DW-67118
Sodium, FIL, ICP-OES | 00930 | PLA11 | FIL | 1993 | 490013. | 1993-02-18 | 31 | 30.8 | 100.6494 | 0.64935 | 0.14065 | 0.2 | 0675 |  |  |  | mg/L | 25DW-75112
Sodium, FIL, ICP-OES | 00930 | PLA11 | FIL | 1993 | 2450217 | 1993-09-02 | 29 | 30.8 | 94.1558 | -5.8442 | -1.2658 | 0.2 | 0675 |  |  |  | mg/L | 25DW-75112
Sodium, FIL, ICP-OES | 00930 | PLA11 | FIL | 1993 | 410012. | 1993-02-10 | 160 | 159 | 100.6289 | 0.62893 | 0.15267 | 0.2 | 0675 |  |  |  | mg/L | 50105-50117
Sodium, FIL, ICP-OES | 00930 | PLA11 | FIL | 1993 | 500113. | 1993-02-19 | 160 | 159 | 100.6289 | 0.62893 | 0.15267 | 0.2 | 0675 |  |  |  | mg/L | 50105-50117
Sodium, FIL, ICP-OES | 00930 | PLA11 | FIL | 1993 | 560010. | 1993-02-25 | 160 | 159 | 100.6289 | 0.62893 | 0.15267 | 0.2 | 0675 |  |  |  | mg/L | 50105-50117
Sodium, FIL, ICP-OES | 00930 | PLA11 | FIL | 1993 | 2230109 | 1993-08-11 | 160 | 159 | 100.6289 | 0.62893 | 0.15267 | 0.2 | 0675 |  |  |  | mg/L | 50105-50117
Sodium, FIL, ICP-OES | 00930 | PLA11 | FIL | 1993 | 2300297 | 1993-08-18 | 160 | 159 | 100.6289 | 0.62893 | 0.15267 | 0.2 | 0675 |  |  |  | mg/L | 50105-50117
Sodium, FIL, ICP-OES | 00930 | PLA11 | FIL | 1993 | 2450222 | 1993-09-02 | 160 | 159 | 100.6289 | 0.62893 | 0.15267 | 0.2 | 0675 |  |  |  | mg/L | 50105-50117
Sodium, FIL, ICP-OES | 00930 | PLA11 | FIL | 1993 | 690017. | 1993-03-10 | 110 | 113 | 97.3451 | -2.6549 | -0.63694 | 0.2 | 0675 |  |  |  | mg/L | 25DW-75110
Sodium, FIL, ICP-OES | 00930 | PLA11 | FIL | 1993 | 820074. | 1993-03-23 | 110 | 113 | 97.3451 | -2.6549 | -0.63694 | 0.2 | 0675 |  |  |  | mg/L | 25DW-75110
Sodium, FIL, ICP-OES | 00930 | PLA11 | FIL | 1993 | 2640066 | 1993-09-21 | 110 | 113 | 97.3451 | -2.6549 | -0.63694 | 0.2 | 0675 |  |  |  | mg/L | 25DW-75110
Sodium, FIL, ICP-OES | 00930 | PLA11 | FIL | 1993 | 2670128 | 1993-09-24 | 110 | 113 | 97.3451 | -2.6549 | -0.63694 | 0.2 | 0675 |  |  |  | mg/L | 25DW-75110
Sodium, FIL, ICP-OES | 00930 | PLA11 | FIL | 1993 | 850005. | 1993-03-26 | 22 | 21.8 | 100.9174 | 0.91743 | 0.18832 | 0.2 | 0675 |  |  |  | mg/L | 67DW-33118
Sodium, FIL, ICP-OES | 00930 | PLA11 | FIL | 1993 | 920193. | 1993-04-02 | 23 | 21.8 | 105.5046 | 5.5046 | 1.1299 | 0.2 | 0675 |  |  |  | mg/L | 67DW-33118
Sodium, FIL, ICP-OES | 00930 | PLA11 | FIL | 1993 | 2570020 | 1993-09-14 | 23 | 21.8 | 105.5046 | 5.5046 | 1.1299 | 0.2 | 0675 |  |  |  | mg/L | 67DW-33118
Sodium, FIL, ICP-OES | 00930 | PLA11 | FIL | 1993 | 2780010 | 1993-10-05 | 23 | 21.8 | 105.5046 | 5.5046 | 1.1299 | 0.2 | 0675 |  |  |  | mg/L | 67DW-33118
Sodium, FIL, ICP-OES | 00930 | PLA11 | FIL | 1993 | 620059. | 1993-03-03 | 17 | 16.8 | 101.1905 | 1.1905 | 0.23202 | 0.2 | 0675 |  |  |  | mg/L | 33DW-67120
Sodium, FIL, ICP-OES | 00930 | PLA11 | FIL | 1993 | 750186. | 1993-03-16 | 16 | 16.8 | 95.2381 | -4.7619 | -0.92807 | 0.2 | 0675 |  |  |  | mg/L | 33DW-67120
Sodium, FIL, ICP-OES | 00930 | PLA11 | FIL | 1993 | 880024. | 1993-03-29 | 17 | 16.8 | 101.1905 | 1.1905 | 0.23202 | 0.2 | 0675 |  |  |  | mg/L | 33DW-67120
Sodium, FIL, ICP-OES | 00930 | PLA11 | FIL | 1993 | 890011. | 1993-03-30 | 16 | 16.8 | 95.2381 | -4.7619 | -0.92807 | 0.2 | 0675 |  |  |  | mg/L | 33DW-67120
Sodium, FIL, ICP-OES | 00930 | PLA11 | FIL | 1993 | 2510236 | 1993-09-08 | 17 | 16.8 | 101.1905 | 1.1905 | 0.23202 | 0.2 | 0675 |  |  |  | mg/L | 33DW-67120
Sodium, FIL, ICP-OES | 00930 | PLA11 | FIL | 1993 | 2590002 | 1993-09-16 | 17 | 16.8 | 101.1905 | 1.1905 | 0.23202 | 0.2 | 0675 |  |  |  | mg/L | 33DW-67120
Sodium, FIL, ICP-OES | 00930 | PLA11 | FIL | 1993 | 2600174 | 1993-09-17 | 17 | 16.8 | 101.1905 | 1.1905 | 0.23202 | 0.2 | 0675 |  |  |  | mg/L | 33DW-67120
Sodium, FIL, ICP-OES | 00930 | PLA11 | FIL | 1993 | 2730155 | 1993-09-30 | 17 | 16.8 | 101.1905 | 1.1905 | 0.23202 | 0.2 | 0675 |  |  |  | mg/L | 33DW-67120
Sodium, FIL, ICP-OES | 00930 | PLA11 | FIL | 1993 | 620060. | 1993-03-03 | 76 | 76.5 | 99.3464 | -0.65359 | -0.15385 | 0.2 | 0675 |  |  |  | mg/L | 25DW-75113
Sodium, FIL, ICP-OES | 00930 | PLA11 | FIL | 1993 | 750149. | 1993-03-16 | 78 | 76.5 | 101.9608 | 1.9608 | 0.46154 | 0.2 | 0675 |  |  |  | mg/L | 25DW-75113
Sodium, FIL, ICP-OES | 00930 | PLA11 | FIL | 1993 | 2640065 | 1993-09-21 | 77 | 76.5 | 100.6536 | 0.65359 | 0.15385 | 0.2 | 0675 |  |  |  | mg/L | 25DW-75113
Sodium, FIL, ICP-OES | 00930 | PLA11 | FIL | 1993 | 2740073 | 1993-10-01 | 79 | 76.5 | 103.268 | 3.268 | 0.76923 | 0.2 | 0675 |  |  |  | mg/L | 25DW-75113
Sodium, FIL, ICP-OES | 00930 | PLA11 | FIL | 1993 | 620062. | 1993-03-03 | 82 | 81.5 | 100.6135 | 0.6135 | 0.14493 | 0.2 | 0675 |  |  |  | mg/L | 25117-75113
Sodium, FIL, ICP-OES | 00930 | PLA11 | FIL | 1993 | 690126. | 1993-03-10 | 84 | 81.5 | 103.0675 | 3.0675 | 0.72464 | 0.2 | 0675 |  |  |  | mg/L | 25117-75113
Sodium, FIL, ICP-OES | 00930 | PLA11 | FIL | 1993 | 740174. | 1993-03-15 | 82 | 81.5 | 100.6135 | 0.6135 | 0.14493 | 0.2 | 0675 |  |  |  | mg/L | 25117-75113
Sodium, FIL, ICP-OES | 00930 | PLA11 | FIL | 1993 | 760141. | 1993-03-17 | 82 | 81.5 | 100.6135 | 0.6135 | 0.14493 | 0.2 | 0675 |  |  |  | mg/L | 25117-75113
Sodium, FIL, ICP-OES | 00930 | PLA11 | FIL | 1993 | 830111. | 1993-03-24 | 83 | 81.5 | 101.8405 | 1.8405 | 0.43478 | 0.2 | 0675 |  |  |  | mg/L | 25117-75113
Sodium, FIL, ICP-OES | 00930 | PLA11 | FIL | 1993 | 890013. | 1993-03-30 | 85 | 81.5 | 104.2945 | 4.2945 | 1.0145 | 0.2 | 0675 |  |  |  | mg/L | 25117-75113
Sodium, FIL, ICP-OES | 00930 | PLA11 | FIL | 1993 | 2510234 | 1993-09-08 | 80 | 81.5 | 98.1595 | -1.8405 | -0.43478 | 0.2 | 0675 |  |  |  | mg/L | 25117-75113
Sodium, FIL, ICP-OES | 00930 | PLA11 | FIL | 1993 | 2530565 | 1993-09-10 | 84 | 81.5 | 103.0675 | 3.0675 | 0.72464 | 0.2 | 0675 |  |  |  | mg/L | 25117-75113
Sodium, FIL, ICP-OES | 00930 | PLA11 | FIL | 1993 | 2570019 | 1993-09-14 | 84 | 81.5 | 103.0675 | 3.0675 | 0.72464 | 0.2 | 0675 |  |  |  | mg/L | 25117-75113
Sodium, FIL, ICP-OES | 00930 | PLA11 | FIL | 1993 | 2600170 | 1993-09-17 | 84 | 81.5 | 103.0675 | 3.0675 | 0.72464 | 0.2 | 0675 |  |  |  | mg/L | 25117-75113
Sodium, FIL, ICP-OES | 00930 | PLA11 | FIL | 1993 | 2670051 | 1993-09-24 | 83 | 81.5 | 101.8405 | 1.8405 | 0.43478 | 0.2 | 0675 |  |  |  | mg/L | 25117-75113
Sodium, FIL, ICP-OES | 00930 | PLA11 | FIL | 1993 | 2730156 | 1993-09-30 | 84 | 81.5 | 103.0675 | 3.0675 | 0.72464 | 0.2 | 0675 |  |  |  | mg/L | 25117-75113
Sodium, FIL, ICP-OES | 00930 | PLA11 | FIL | 1993 | 340026. | 1993-02-03 | 110 | 101 | 108.9109 | 8.9109 | 2.1277 | 0.2 | 0675 |  |  |  | mg/L | 33DW-67110
Sodium, FIL, ICP-OES | 00930 | PLA11 | FIL | 1993 | 2070509 | 1993-07-26 | 100 | 101 | 99.0099 | -0.9901 | -0.23641 | 0.2 | 0675 |  |  |  | mg/L | 33DW-67110
Sodium, FIL, ICP-OES | 00930 | PLA11 | FIL | 1993 | 120058. | 1993-01-12 | 49 | 49.6 | 98.7903 | -1.2097 | -0.27599 | 0.2 | 0675 |  |  |  | mg/L | 25DW-75118
Sodium, FIL, ICP-OES | 00930 | PLA11 | FIL | 1993 | 2010476 | 1993-07-20 | 51 | 49.6 | 102.8226 | 2.8226 | 0.64397 | 0.2 | 0675 |  |  |  | mg/L | 25DW-75118
Sodium, FIL, ICP-OES | 00930 | PLA11 | FIL | 1993 | 150005. | 1993-01-15 | 5.1 | 4.82 | 105.8091 | 5.8091 | 0.73145 | 0.2 | 0675 |  |  |  | mg/L | 33DW-67121
Sodium, FIL, ICP-OES | 00930 | PLA11 | FIL | 1993 | 2010164 | 1993-07-20 | 4.8 | 4.82 | 99.5851 | -0.41494 | -0.052247 | 0.2 | 0675 |  |  |  | mg/L | 33DW-67121
Sodium, FIL, ICP-OES | 00930 | PLA11 | FIL | 1993 | 290120. | 1993-01-29 | 8.2 | 8.25 | 99.3939 | -0.60606 | -0.096154 | 0.2 | 0675 |  |  |  | mg/L | 67DW-33120
Sodium, FIL, ICP-OES | 00930 | PLA11 | FIL | 1993 | 2150012 | 1993-08-03 | 8 | 8.25 | 96.9697 | -3.0303 | -0.48077 | 0.2 | 0675 |  |  |  | mg/L | 67DW-33120
Sodium, FIL, ICP-OES | 00930 | PLA11 | FIL | 1993 | 3070209 | 1992-11-02 | 150 | 153 | 98.0392 | -1.9608 | -0.47544 | 0.2 | 0675 |  |  |  | mg/L | 50121-50105
Sodium, FIL, ICP-OES | 00930 | PLA11 | FIL | 1993 | 970032. | 1993-04-07 | 160 | 153 | 104.5752 | 4.5752 | 1.1094 | 0.2 | 0675 |  |  |  | mg/L | 50121-50105
Sodium, FIL, ICP-OES | 00930 | PLA11 | FIL | 1993 | 1030016 | 1993-04-13 | 150 | 153 | 98.0392 | -1.9608 | -0.47544 | 0.2 | 0675 |  |  |  | mg/L | 50121-50105
Sodium, FIL, ICP-OES | 00930 | PLA11 | FIL | 1993 | 1050069 | 1993-04-15 | 150 | 153 | 98.0392 | -1.9608 | -0.47544 | 0.2 | 0675 |  |  |  | mg/L | 50121-50105
Sodium, FIL, ICP-OES | 00930 | PLA11 | FIL | 1993 | 3440211 | 1992-12-09 | 77 | 76.5 | 100.6536 | 0.65359 | 0.15385 | 0.2 | 0675 |  |  |  | mg/L | 25DW-75113
Sodium, FIL, ICP-OES | 00930 | PLA11 | FIL | 1993 | 1530022 | 1993-06-02 | 79 | 76.5 | 103.268 | 3.268 | 0.76923 | 0.2 | 0675 |  |  |  | mg/L | 25DW-75113
Sodium, FIL, ICP-OES | 00930 | PLA11 | FIL | 1993 | 3370197 | 1992-12-02 | 81 | 81.5 | 99.3865 | -0.6135 | -0.14493 | 0.2 | 0675 |  |  |  | mg/L | 25117-75113
Sodium, FIL, ICP-OES | 00930 | PLA11 | FIL | 1993 | 3440158 | 1992-12-09 | 82 | 81.5 | 100.6135 | 0.6135 | 0.14493 | 0.2 | 0675 |  |  |  | mg/L | 25117-75113
Sodium, FIL, ICP-OES | 00930 | PLA11 | FIL | 1993 | 3650025 | 1992-12-30 | 83 | 81.5 | 101.8405 | 1.8405 | 0.43478 | 0.2 | 0675 |  |  |  | mg/L | 25117-75113
Sodium, FIL, ICP-OES | 00930 | PLA11 | FIL | 1993 | 1670002 | 1993-06-16 | 85 | 81.5 | 104.2945 | 4.2945 | 1.0145 | 0.2 | 0675 |  |  |  | mg/L | 25117-75113
Sodium, FIL, ICP-OES | 00930 | PLA11 | FIL | 1993 | 1730305 | 1993-06-22 | 85 | 81.5 | 104.2945 | 4.2945 | 1.0145 | 0.2 | 0675 |  |  |  | mg/L | 25117-75113
Sodium, FIL, ICP-OES | 00930 | PLA11 | FIL | 1993 | 2870230 | 1992-10-13 | 50 | 49.6 | 100.8065 | 0.80645 | 0.18399 | 0.2 | 0675 |  |  |  | mg/L | 25DW-75118
Sodium, FIL, ICP-OES | 00930 | PLA11 | FIL | 1993 | 1130325 | 1993-04-23 | 50 | 49.6 | 100.8065 | 0.80645 | 0.18399 | 0.2 | 0675 |  |  |  | mg/L | 25DW-75118
Sodium, FIL, ICP-OES | 00930 | PLA11 | FIL | 1993 | 3010008 | 1992-10-27 | 160 | 153 | 104.5752 | 4.5752 | 1.1094 | 0.2 | 0675 |  |  |  | mg/L | 50121-50105
Sodium, FIL, ICP-OES | 00930 | PLA11 | FIL | 1993 | 3020015 | 1992-10-28 | 160 | 153 | 104.5752 | 4.5752 | 1.1094 | 0.2 | 0675 |  |  |  | mg/L | 50121-50105
Sodium, FIL, ICP-OES | 00930 | PLA11 | FIL | 1993 | 990094. | 1993-04-09 | 160 | 153 | 104.5752 | 4.5752 | 1.1094 | 0.2 | 0675 |  |  |  | mg/L | 50121-50105
Sodium, FIL, ICP-OES | 00930 | PLA11 | FIL | 1993 | 1170054 | 1993-04-27 | 150 | 153 | 98.0392 | -1.9608 | -0.47544 | 0.2 | 0675 |  |  |  | mg/L | 50121-50105
Sodium, FIL, ICP-OES | 00930 | PLA11 | FIL | 1993 | 1230037 | 1993-05-03 | 150 | 153 | 98.0392 | -1.9608 | -0.47544 | 0.2 | 0675 |  |  |  | mg/L | 50121-50105
Sodium, FIL, ICP-OES | 00930 | PLA11 | FIL | 1993 | 1020065 | 1993-04-12 | 4.7 | 4.82 | 97.5104 | -2.4896 | -0.31348 | 0.2 | 0675 |  |  |  | mg/L | 33DW-67121
Sodium, FIL, ICP-OES | 00930 | PLA11 | FIL | 1993 | 3020014 | 1992-10-28 | 4.8 | 4.82 | 99.5851 | -0.41494 | -0.052247 | 0.2 | 0675 |  |  |  | mg/L | 33DW-67121
Sodium, FIL, ICP-OES | 00930 | PLA11 | FIL | 1993 | 1040055 | 1993-04-14 | 4.8 | 4.82 | 99.5851 | -0.41494 | -0.052247 | 0.2 | 0675 |  |  |  | mg/L | 33DW-67121
Sodium, FIL, ICP-OES | 00930 | PLA11 | FIL | 1993 | 2870047 | 1992-10-13 | 8.1 | 8.25 | 98.1818 | -1.8182 | -0.28846 | 0.2 | 0675 |  |  |  | mg/L | 67DW-33120
Sodium, FIL, ICP-OES | 00930 | PLA11 | FIL | 1993 | 960001. | 1993-04-06 | 8.4 | 8.25 | 101.8182 | 1.8182 | 0.28846 | 0.2 | 0675 |  |  |  | mg/L | 67DW-33120
Sodium, FIL, ICP-OES | 00930 | PLA11 | FIL | 1993 | 2930131 | 1992-10-19 | 100 | 101 | 99.0099 | -0.9901 | -0.23641 | 0.2 | 0675 |  |  |  | mg/L | 33DW-67110
Sodium, FIL, ICP-OES | 00930 | PLA11 | FIL | 1993 | 2950029 | 1992-10-21 | 100 | 101 | 99.0099 | -0.9901 | -0.23641 | 0.2 | 0675 |  |  |  | mg/L | 33DW-67110
Sodium, FIL, ICP-OES | 00930 | PLA11 | FIL | 1993 | 1020068 | 1993-04-12 | 99 | 101 | 98.0198 | -1.9802 | -0.47281 | 0.2 | 0675 |  |  |  | mg/L | 33DW-67110
Sodium, FIL, ICP-OES | 00930 | PLA11 | FIL | 1993 | 1090309 | 1993-04-19 | 110 | 101 | 108.9109 | 8.9109 | 2.1277 | 0.2 | 0675 |  |  |  | mg/L | 33DW-67110
Sodium, FIL, ICP-OES | 00930 | PLA11 | FIL | 1993 | 3440210 | 1992-12-09 | 81 | 81.5 | 99.3865 | -0.6135 | -0.14493 | 0.2 | 0675 |  |  |  | mg/L | 25117-75113
Sodium, FIL, ICP-OES | 00930 | PLA11 | FIL | 1993 | 3460004 | 1992-12-11 | 84 | 81.5 | 103.0675 | 3.0675 | 0.72464 | 0.2 | 0675 |  |  |  | mg/L | 25117-75113
Sodium, FIL, ICP-OES | 00930 | PLA11 | FIL | 1993 | 3510005 | 1992-12-16 | 80 | 81.5 | 98.1595 | -1.8405 | -0.43478 | 0.2 | 0675 |  |  |  | mg/L | 25117-75113
Sodium, FIL, ICP-OES | 00930 | PLA11 | FIL | 1993 | 1590081 | 1993-06-08 | 81 | 81.5 | 99.3865 | -0.6135 | -0.14493 | 0.2 | 0675 |  |  |  | mg/L | 25117-75113
Sodium, FIL, ICP-OES | 00930 | PLA11 | FIL | 1993 | 1650269 | 1993-06-14 | 81 | 81.5 | 99.3865 | -0.6135 | -0.14493 | 0.2 | 0675 |  |  |  | mg/L | 25117-75113
Sodium, FIL, ICP-OES | 00930 | PLA11 | FIL | 1993 | 1800466 | 1993-06-29 | 83 | 81.5 | 101.8405 | 1.8405 | 0.43478 | 0.2 | 0675 |  |  |  | mg/L | 25117-75113
Sodium, FIL, ICP-OES | 00930 | PLA11 | FIL | 1993 | 3440209 | 1992-12-09 | 77 | 76.5 | 100.6536 | 0.65359 | 0.15385 | 0.2 | 0675 |  |  |  | mg/L | 25DW-75113
Sodium, FIL, ICP-OES | 00930 | PLA11 | FIL | 1993 | 1870219 | 1993-07-06 | 76 | 76.5 | 99.3464 | -0.65359 | -0.15385 | 0.2 | 0675 |  |  |  | mg/L | 25DW-75113
Sodium, FIL, ICP-OES | 00930 | PLA11 | FIL | 1993 | 3500005 | 1992-12-15 | 17 | 16.8 | 101.1905 | 1.1905 | 0.23202 | 0.2 | 0675 |  |  |  | mg/L | 33DW-67120
Sodium, FIL, ICP-OES | 00930 | PLA11 | FIL | 1993 | 3510171 | 1992-12-16 | 17 | 16.8 | 101.1905 | 1.1905 | 0.23202 | 0.2 | 0675 |  |  |  | mg/L | 33DW-67120
Sodium, FIL, ICP-OES | 00930 | PLA11 | FIL | 1993 | 1730187 | 1993-06-22 | 17 | 16.8 | 101.1905 | 1.1905 | 0.23202 | 0.2 | 0675 |  |  |  | mg/L | 33DW-67120
Sodium, FIL, ICP-OES | 00930 | PLA11 | FIL | 1993 | 1810028 | 1993-06-30 | 18 | 16.8 | 107.1429 | 7.1429 | 1.3921 | 0.2 | 0675 |  |  |  | mg/L | 33DW-67120
Sodium, FIL, ICP-OES | 00930 | PLA11 | FIL | 1993 | 3510008 | 1992-12-16 | 110 | 113 | 97.3451 | -2.6549 | -0.63694 | 0.2 | 0675 |  |  |  | mg/L | 25DW-75110
Sodium, FIL, ICP-OES | 00930 | PLA11 | FIL | 1993 | 1690116 | 1993-06-18 | 120 | 113 | 106.1947 | 6.1947 | 1.4862 | 0.2 | 0675 |  |  |  | mg/L | 25DW-75110
Sodium, FIL, ICP-OES | 00930 | PLA11 | FIL | 1993 | 410028. | 1993-02-10 | 31 | 30.8 | 100.6494 | 0.64935 | 0.14065 | 0.2 | 0675 |  |  |  | mg/L | 25DW-75112
Sodium, FIL, ICP-OES | 00930 | PLA11 | FIL | 1993 | 2220159 | 1993-08-10 | 33 | 30.8 | 107.1429 | 7.1429 | 1.5471 | 0.2 | 0675 |  |  |  | mg/L | 25DW-75112
Sodium, FIL, ICP-OES | 00930 | PLA11 | FIL | 1993 | 3530053 | 1992-12-18 | 23 | 21.8 | 105.5046 | 5.5046 | 1.1299 | 0.2 | 0675 |  |  |  | mg/L | 67DW-33118
Sodium, FIL, ICP-OES | 00930 | PLA11 | FIL | 1993 | 1800460 | 1993-06-29 | 24 | 21.8 | 110.0917 | 10.0917 | 2.0716 | 0.2 | 0675 |  |  |  | mg/L | 67DW-33118
Sodium, FIL, ICP-OES | 00930 | PLA11 | FIL | 1993 | 490081. | 1993-02-18 | 83 | 81.5 | 101.8405 | 1.8405 | 0.43478 | 0.2 | 0675 |  |  |  | mg/L | 25117-75113
Sodium, FIL, ICP-OES | 00930 | PLA11 | FIL | 1993 | 2220136 | 1993-08-10 | 83 | 81.5 | 101.8405 | 1.8405 | 0.43478 | 0.2 | 0675 |  |  |  | mg/L | 25117-75113
Sodium, FIL, ICP-OES | 00930 | PLA11 | FIL | 1993 | 500115. | 1993-02-19 | 7.9 | 8.25 | 95.7576 | -4.2424 | -0.67308 | 0.2 | 0675 |  |  |  | mg/L | 67DW-33120
Sodium, FIL, ICP-OES | 00930 | PLA11 | FIL | 1993 | 2380015 | 1993-08-26 | 8.3 | 8.25 | 100.6061 | 0.60606 | 0.096154 | 0.2 | 0675 |  |  |  | mg/L | 67DW-33120
Sodium, FIL, ICP-OES | 00930 | PLA11 | FIL | 1993 | 410007. | 1993-02-10 | 160 | 159 | 100.6289 | 0.62893 | 0.15267 | 0.2 | 0675 |  |  |  | mg/L | 50105-50117
Sodium, FIL, ICP-OES | 00930 | PLA11 | FIL | 1993 | 430065. | 1993-02-12 | 160 | 159 | 100.6289 | 0.62893 | 0.15267 | 0.2 | 0675 |  |  |  | mg/L | 50105-50117
Sodium, FIL, ICP-OES | 00930 | PLA11 | FIL | 1993 | 610024. | 1993-03-02 | 160 | 159 | 100.6289 | 0.62893 | 0.15267 | 0.2 | 0675 |  |  |  | mg/L | 50105-50117
Sodium, FIL, ICP-OES | 00930 | PLA11 | FIL | 1993 | 2250289 | 1993-08-13 | 150 | 159 | 94.3396 | -5.6604 | -1.374 | 0.2 | 0675 |  |  |  | mg/L | 50105-50117
Sodium, FIL, ICP-OES | 00930 | PLA11 | FIL | 1993 | 2380017 | 1993-08-26 | 160 | 159 | 100.6289 | 0.62893 | 0.15267 | 0.2 | 0675 |  |  |  | mg/L | 50105-50117
Sodium, FIL, ICP-OES | 00930 | PLA11 | FIL | 1993 | 2440178 | 1993-09-01 | 150 | 159 | 94.3396 | -5.6604 | -1.374 | 0.2 | 0675 |  |  |  | mg/L | 50105-50117
Sodium, FIL, ICP-OES | 00930 | PLA11 | FIL | 1993 | 970037. | 1993-04-07 | 100 | 101 | 99.0099 | -0.9901 | -0.23641 | 0.2 | 0675 |  |  |  | mg/L | 33DW-67110
Sodium, FIL, ICP-OES | 00930 | PLA11 | FIL | 1993 | 530112. | 1993-02-22 | 46 | 44.3 | 103.8375 | 3.8375 | 0.86646 | 0.2 | 0675 |  |  |  | mg/L | 33DW-67118
Sodium, FIL, ICP-OES | 00930 | PLA11 | FIL | 1993 | 600227. | 1993-03-01 | 46 | 44.3 | 103.8375 | 3.8375 | 0.86646 | 0.2 | 0675 |  |  |  | mg/L | 33DW-67118
Sodium, FIL, ICP-OES | 00930 | PLA11 | FIL | 1993 | 2460151 | 1993-09-03 | 45 | 44.3 | 101.5801 | 1.5801 | 0.35678 | 0.2 | 0675 |  |  |  | mg/L | 33DW-67118
Sodium, FIL, ICP-OES | 00930 | PLA11 | FIL | 1993 | 2440176 | 1993-09-01 | 45 | 44.3 | 101.5801 | 1.5801 | 0.35678 | 0.2 | 0675 |  |  |  | mg/L | 33DW-67118
Sodium, FIL, ICP-OES | 00930 | PLA11 | FIL | 1993 | 3440212 | 1992-12-09 | 110 | 113 | 97.3451 | -2.6549 | -0.63694 | 0.2 | 0675 |  |  |  | mg/L | 25DW-75110
Sodium, FIL, ICP-OES | 00930 | PLA11 | FIL | 1993 | 1590030 | 1993-06-08 | 110 | 113 | 97.3451 | -2.6549 | -0.63694 | 0.2 | 0675 |  |  |  | mg/L | 25DW-75110
Sodium, FIL, ICP-OES | 00930 | PLA11 | FIL | 1993 | 3560378 | 1992-12-21 | 24 | 21.8 | 110.0917 | 10.0917 | 2.0716 | 0.2 | 0675 |  |  |  | mg/L | 67DW-33118
Sodium, FIL, ICP-OES | 00930 | PLA11 | FIL | 1993 | 1650274 | 1993-06-14 | 22 | 21.8 | 100.9174 | 0.91743 | 0.18832 | 0.2 | 0675 |  |  |  | mg/L | 67DW-33118
Sodium, FIL, ICP-OES | 00930 | PLA11 | FIL | 1993 | 3490056 | 1992-12-14 | 16 | 16.8 | 95.2381 | -4.7619 | -0.92807 | 0.2 | 0675 |  |  |  | mg/L | 33DW-67120
Sodium, FIL, ICP-OES | 00930 | PLA11 | FIL | 1993 | 3580008 | 1992-12-23 | 17 | 16.8 | 101.1905 | 1.1905 | 0.23202 | 0.2 | 0675 |  |  |  | mg/L | 33DW-67120
Sodium, FIL, ICP-OES | 00930 | PLA11 | FIL | 1993 | 1590080 | 1993-06-08 | 16 | 16.8 | 95.2381 | -4.7619 | -0.92807 | 0.2 | 0675 |  |  |  | mg/L | 33DW-67120
Sodium, FIL, ICP-OES | 00930 | PLA11 | FIL | 1993 | 1790020 | 1993-06-28 | 18 | 16.8 | 107.1429 | 7.1429 | 1.3921 | 0.2 | 0675 |  |  |  | mg/L | 33DW-67120
Sodium, FIL, ICP-OES | 00930 | PLA11 | FIL | 1993 | 3040055 | 1992-10-30 | 7.5 | 8.25 | 90.9091 | -9.0909 | -1.4423 | 0.2 | 0675 |  |  |  | mg/L | 67DW-33120
Sodium, FIL, ICP-OES | 00930 | PLA11 | FIL | 1993 | 990092. | 1993-04-09 | 7.8 | 8.25 | 94.5455 | -5.4545 | -0.86538 | 0.2 | 0675 |  |  |  | mg/L | 67DW-33120
Sodium, FIL, ICP-OES | 00930 | PLA11 | FIL | 1993 | 2820142 | 1992-10-08 | 49 | 49.6 | 98.7903 | -1.2097 | -0.27599 | 0.2 | 0675 |  |  |  | mg/L | 25DW-75118
Sodium, FIL, ICP-OES | 00930 | PLA11 | FIL | 1993 | 1190061 | 1993-04-29 | 50 | 49.6 | 100.8065 | 0.80645 | 0.18399 | 0.2 | 0675 |  |  |  | mg/L | 25DW-75118
Sodium, FIL, ICP-OES | 00930 | PLA11 | FIL | 1993 | 3650026 | 1992-12-30 | 76 | 76.5 | 99.3464 | -0.65359 | -0.15385 | 0.2 | 0675 |  |  |  | mg/L | 25DW-75113
Sodium, FIL, ICP-OES | 00930 | PLA11 | FIL | 1993 | 1680168 | 1993-06-17 | 75 | 76.5 | 98.0392 | -1.9608 | -0.46154 | 0.2 | 0675 |  |  |  | mg/L | 25DW-75113
Sodium, FIL, ICP-OES | 00930 | PLA11 | FIL | 1993 | 110024. | 1993-01-11 | 50 | 49.6 | 100.8065 | 0.80645 | 0.18399 | 0.2 | 0675 |  |  |  | mg/L | 25DW-75118
Sodium, FIL, ICP-OES | 00930 | PLA11 | FIL | 1993 | 1930191 | 1993-07-12 | 48 | 49.6 | 96.7742 | -3.2258 | -0.73597 | 0.2 | 0675 |  |  |  | mg/L | 25DW-75118
Sodium, FIL, ICP-OES | 00930 | PLA11 | FIL | 1993 | 190147. | 1993-01-19 | 100 | 101 | 99.0099 | -0.9901 | -0.23641 | 0.2 | 0675 |  |  |  | mg/L | 33DW-67110
Sodium, FIL, ICP-OES | 00930 | PLA11 | FIL | 1993 | 280165. | 1993-01-28 | 100 | 101 | 99.0099 | -0.9901 | -0.23641 | 0.2 | 0675 |  |  |  | mg/L | 33DW-67110
Sodium, FIL, ICP-OES | 00930 | PLA11 | FIL | 1993 | 1950013 | 1993-07-14 | 100 | 101 | 99.0099 | -0.9901 | -0.23641 | 0.2 | 0675 |  |  |  | mg/L | 33DW-67110
Sodium, FIL, ICP-OES | 00930 | PLA11 | FIL | 1993 | 2010171 | 1993-07-20 | 100 | 101 | 99.0099 | -0.9901 | -0.23641 | 0.2 | 0675 |  |  |  | mg/L | 33DW-67110
Sodium, FIL, ICP-OES | 00930 | PLA11 | FIL | 1993 | 270020. | 1993-01-27 | 8.1 | 8.25 | 98.1818 | -1.8182 | -0.28846 | 0.2 | 0675 |  |  |  | mg/L | 67DW-33120
Sodium, FIL, ICP-OES | 00930 | PLA11 | FIL | 1993 | 1870318 | 1993-07-06 | 8.4 | 8.25 | 101.8182 | 1.8182 | 0.28846 | 0.2 | 0675 |  |  |  | mg/L | 67DW-33120
Sodium, FIL, ICP-OES | 00930 | PLA11 | FIL | 1993 | 290006. | 1993-01-29 | 4.9 | 4.82 | 101.6598 | 1.6598 | 0.20899 | 0.2 | 0675 |  |  |  | mg/L | 33DW-67121
Sodium, FIL, ICP-OES | 00930 | PLA11 | FIL | 1993 | 2140140 | 1993-08-02 | 4.8 | 4.82 | 99.5851 | -0.41494 | -0.052247 | 0.2 | 0675 |  |  |  | mg/L | 33DW-67121
Sodium, FIL, ICP-OES | 00930 | PLA11 | FIL | 1993 | 60126.0 | 1993-01-06 | 160 | 153 | 104.5752 | 4.5752 | 1.1094 | 0.2 | 0675 |  |  |  | mg/L | 50121-50105
Sodium, FIL, ICP-OES | 00930 | PLA11 | FIL | 1993 | 190144. | 1993-01-19 | 150 | 153 | 98.0392 | -1.9608 | -0.47544 | 0.2 | 0675 |  |  |  | mg/L | 50121-50105
Sodium, FIL, ICP-OES | 00930 | PLA11 | FIL | 1993 | 280166. | 1993-01-28 | 150 | 153 | 98.0392 | -1.9608 | -0.47544 | 0.2 | 0675 |  |  |  | mg/L | 50121-50105
Sodium, FIL, ICP-OES | 00930 | PLA11 | FIL | 1993 | 1890025 | 1993-07-08 | 160 | 153 | 104.5752 | 4.5752 | 1.1094 | 0.2 | 0675 |  |  |  | mg/L | 50121-50105
Sodium, FIL, ICP-OES | 00930 | PLA11 | FIL | 1993 | 1930189 | 1993-07-12 | 160 | 153 | 104.5752 | 4.5752 | 1.1094 | 0.2 | 0675 |  |  |  | mg/L | 50121-50105
Sodium, FIL, ICP-OES | 00930 | PLA11 | FIL | 1993 | 2010168 | 1993-07-20 | 160 | 153 | 104.5752 | 4.5752 | 1.1094 | 0.2 | 0675 |  |  |  | mg/L | 50121-50105
Sodium, FIL, ICP-OES | 00930 | PLA11 | FIL | 1994 | -999999 | 1993-12-01 | 8.7 | 8.41 | 103.4483 | 3.4483 | 0.59427 | 0.2 | 0675 |  |  |  | mg/L | 67DW-33122
Sodium, FIL, ICP-OES | 00930 | PLA11 | FIL | 1994 | -999999 | 1994-06-01 | 7.9 | 8.41 | 93.9358 | -6.0642 | -1.0451 | 0.2 | 0675 |  |  |  | mg/L | 67DW-33122
Sodium, FIL, ICP-OES | 00930 | PLA11 | FIL | 1994 | 3430031 | 1993-12-09 | 93 | 95.5 | 97.3822 | -2.6178 | -0.64358 | 0.2 | 0675 |  |  |  | mg/L | 50120-50124
Sodium, FIL, ICP-OES | 00930 | PLA11 | FIL | 1994 | 3440016 | 1993-12-10 | 14 | 13.4 | 104.4776 | 4.4776 | 0.87899 | 0.2 | 0675 |  |  |  | mg/L | 25DW-75126
Sodium, FIL, ICP-OES | 00930 | PLA11 | FIL | 1994 | 1600126 | 1994-06-09 | 12 | 13.4 | 89.5522 | -10.4478 | -2.051 | 0.2 | 0675 |  |  |  | mg/L | 25DW-75126
Sodium, FIL, ICP-OES | 00930 | PLA11 | FIL | 1994 | 100028. | 1994-01-10 | 13 | 11.9 | 109.2437 | 9.2437 | 1.7625 | 0.2 | 0675 |  |  |  | mg/L | 33DW-67126
Sodium, FIL, ICP-OES | 00930 | PLA11 | FIL | 1994 | 130136. | 1994-01-13 | 12 | 11.9 | 100.8403 | 0.84034 | 0.16023 | 0.2 | 0675 |  |  |  | mg/L | 33DW-67126
Sodium, FIL, ICP-OES | 00930 | PLA11 | FIL | 1994 | 2100250 | 1994-07-29 | 12 | 11.9 | 100.8403 | 0.84034 | 0.16023 | 0.2 | 0675 |  |  |  | mg/L | 33DW-67126
Sodium, FIL, ICP-OES | 00930 | PLA11 | FIL | 1994 | 400086. | 1994-02-09 | 130 | 125 | 104 | 4 | 0.99305 | 0.2 | 0675 |  |  |  | mg/L | 25DW-75124
Sodium, FIL, ICP-OES | 00930 | PLA11 | FIL | 1994 | 400082. | 1994-02-09 | 14 | 14.7 | 95.2381 | -4.7619 | -0.95459 | 0.2 | 0675 |  |  |  | mg/L | 50121-50125
Sodium, FIL, ICP-OES | 00930 | PLA11 | FIL | 1994 | 410012. | 1994-02-10 | 15 | 14.7 | 102.0408 | 2.0408 | 0.40911 | 0.2 | 0675 |  |  |  | mg/L | 50121-50125
Sodium, FIL, ICP-OES | 00930 | PLA11 | FIL | 1994 | 450243. | 1994-02-14 | 15 | 14.7 | 102.0408 | 2.0408 | 0.40911 | 0.2 | 0675 |  |  |  | mg/L | 50121-50125
Sodium, FIL, ICP-OES | 00930 | PLA11 | FIL | 1994 | 2210351 | 1994-08-09 | 14 | 14.7 | 95.2381 | -4.7619 | -0.95459 | 0.2 | 0675 |  |  |  | mg/L | 50121-50125
Sodium, FIL, ICP-OES | 00930 | PLA11 | FIL | 1994 | 2360272 | 1994-08-24 | 15 | 14.7 | 102.0408 | 2.0408 | 0.40911 | 0.2 | 0675 |  |  |  | mg/L | 50121-50125
Sodium, FIL, ICP-OES | 00930 | PLA11 | FIL | 1994 | 2420148 | 1994-08-30 | 16 | 14.7 | 108.8435 | 8.8435 | 1.7728 | 0.2 | 0675 |  |  |  | mg/L | 50121-50125
Sodium, FIL, ICP-OES | 00930 | PLA11 | FIL | 1994 | 390068. | 1994-02-08 | 91 | 91.9 | 99.0207 | -0.97933 | -0.24038 | 0.2 | 0675 |  |  |  | mg/L | 50126-50124
Sodium, FIL, ICP-OES | 00930 | PLA11 | FIL | 1994 | 410009. | 1994-02-10 | 13 | 12.8 | 101.5625 | 1.5625 | 0.3034 | 0.2 | 0675 |  |  |  | mg/L | 50DW-50122
Sodium, FIL, ICP-OES | 00930 | PLA11 | FIL | 1994 | 450241. | 1994-02-14 | 16 | 17.1 | 93.5673 | -6.4327 | -1.3303 | 0.2 | 0675 |  |  |  | mg/L | 33DW-67122
Sodium, FIL, ICP-OES | 00930 | PLA11 | FIL | 1994 | 2290057 | 1994-08-17 | 17 | 17.1 | 99.4152 | -0.5848 | -0.12093 | 0.2 | 0675 |  |  |  | mg/L | 33DW-67122
Sodium, FIL, ICP-OES | 00930 | PLA11 | FIL | 1994 | 450248. | 1994-02-14 | 8.4 | 8.25 | 101.8182 | 1.8182 | 0.31136 | 0.2 | 0675 |  |  |  | mg/L | 67DW-33120
Sodium, FIL, ICP-OES | 00930 | PLA11 | FIL | 1994 | 2380018 | 1994-08-26 | 8.4 | 8.25 | 101.8182 | 1.8182 | 0.31136 | 0.2 | 0675 |  |  |  | mg/L | 67DW-33120
Sodium, FIL, ICP-OES | 00930 | PLA11 | FIL | 1994 | 410013. | 1994-02-10 | 85 | 82.1 | 103.5323 | 3.5323 | 0.86261 | 0.2 | 0675 |  |  |  | mg/L | 25125-75113
Sodium, FIL, ICP-OES | 00930 | PLA11 | FIL | 1994 | 2230063 | 1994-08-11 | 86 | 82.1 | 104.7503 | 4.7503 | 1.1601 | 0.2 | 0675 |  |  |  | mg/L | 25125-75113
Sodium, FIL, ICP-OES | 00930 | PLA11 | FIL | 1994 | 70054.0 | 1994-01-07 | 13 | 12.9 | 100.7752 | 0.77519 | 0.15081 | 0.2 | 0675 |  |  |  | mg/L | 33DW-67123
Sodium, FIL, ICP-OES | 00930 | PLA11 | FIL | 1994 | 1880040 | 1994-07-07 | 13 | 12.9 | 100.7752 | 0.77519 | 0.15081 | 0.2 | 0675 |  |  |  | mg/L | 33DW-67123
Sodium, FIL, ICP-OES | 00930 | PLA11 | FIL | 1994 | 60004.0 | 1994-01-06 | 18 | 19.1 | 94.2408 | -5.7592 | -1.2156 | 0.2 | 0675 |  |  |  | mg/L | 25DW-75122
Sodium, FIL, ICP-OES | 00930 | PLA11 | FIL | 1994 | 1870100 | 1994-07-06 | 19 | 19.1 | 99.4764 | -0.52356 | -0.11051 | 0.2 | 0675 |  |  |  | mg/L | 25DW-75122
Sodium, FIL, ICP-OES | 00930 | PLA11 | FIL | 1994 | 140108. | 1994-01-14 | 8.3 | 8.25 | 100.6061 | 0.60606 | 0.10379 | 0.2 | 0675 |  |  |  | mg/L | 67DW-33120
Sodium, FIL, ICP-OES | 00930 | PLA11 | FIL | 1994 | 2020246 | 1994-07-21 | 8.3 | 8.25 | 100.6061 | 0.60606 | 0.10379 | 0.2 | 0675 |  |  |  | mg/L | 67DW-33120
Sodium, FIL, ICP-OES | 00930 | PLA11 | FIL | 1994 | 60001.0 | 1994-01-06 | 82 | 82.1 | 99.8782 | -0.1218 | -0.029745 | 0.2 | 0675 |  |  |  | mg/L | 25125-75113
Sodium, FIL, ICP-OES | 00930 | PLA11 | FIL | 1994 | 130138. | 1994-01-13 | 82 | 82.1 | 99.8782 | -0.1218 | -0.029745 | 0.2 | 0675 |  |  |  | mg/L | 25125-75113
Sodium, FIL, ICP-OES | 00930 | PLA11 | FIL | 1994 | 270109. | 1994-01-27 | 82 | 82.1 | 99.8782 | -0.1218 | -0.029745 | 0.2 | 0675 |  |  |  | mg/L | 25125-75113
Sodium, FIL, ICP-OES | 00930 | PLA11 | FIL | 1994 | 1880034 | 1994-07-07 | 84 | 82.1 | 102.3143 | 2.3143 | 0.56516 | 0.2 | 0675 |  |  |  | mg/L | 25125-75113
Sodium, FIL, ICP-OES | 00930 | PLA11 | FIL | 1994 | 1920241 | 1994-07-11 | 82 | 82.1 | 99.8782 | -0.1218 | -0.029745 | 0.2 | 0675 |  |  |  | mg/L | 25125-75113
Sodium, FIL, ICP-OES | 00930 | PLA11 | FIL | 1994 | 1930262 | 1994-07-12 | 82 | 82.1 | 99.8782 | -0.1218 | -0.029745 | 0.2 | 0675 |  |  |  | mg/L | 25125-75113
Sodium, FIL, ICP-OES | 00930 | PLA11 | FIL | 1994 | 350115. | 1994-02-04 | 120 | 125 | 96 | -4 | -0.99305 | 0.2 | 0675 |  |  |  | mg/L | 25DW-75124
Sodium, FIL, ICP-OES | 00930 | PLA11 | FIL | 1994 | 2140334 | 1994-08-02 | 120 | 125 | 96 | -4 | -0.99305 | 0.2 | 0675 |  |  |  | mg/L | 25DW-75124
Sodium, FIL, ICP-OES | 00930 | PLA11 | FIL | 1994 | 350042. | 1994-02-04 | 17 | 17.1 | 99.4152 | -0.5848 | -0.12093 | 0.2 | 0675 |  |  |  | mg/L | 33DW-67122
Sodium, FIL, ICP-OES | 00930 | PLA11 | FIL | 1994 | 380092. | 1994-02-07 | 17 | 17.1 | 99.4152 | -0.5848 | -0.12093 | 0.2 | 0675 |  |  |  | mg/L | 33DW-67122
Sodium, FIL, ICP-OES | 00930 | PLA11 | FIL | 1994 | 2150279 | 1994-08-03 | 17 | 17.1 | 99.4152 | -0.5848 | -0.12093 | 0.2 | 0675 |  |  |  | mg/L | 33DW-67122
Sodium, FIL, ICP-OES | 00930 | PLA11 | FIL | 1994 | 2270061 | 1994-08-15 | 17 | 17.1 | 99.4152 | -0.5848 | -0.12093 | 0.2 | 0675 |  |  |  | mg/L | 33DW-67122
Sodium, FIL, ICP-OES | 00930 | PLA11 | FIL | 1994 | 390069. | 1994-02-08 | 8.4 | 8.25 | 101.8182 | 1.8182 | 0.31136 | 0.2 | 0675 |  |  |  | mg/L | 67DW-33120
Sodium, FIL, ICP-OES | 00930 | PLA11 | FIL | 1994 | 2220111 | 1994-08-10 | 8.7 | 8.25 | 105.4545 | 5.4545 | 0.93409 | 0.2 | 0675 |  |  |  | mg/L | 67DW-33120
Sodium, FIL, ICP-OES | 00930 | PLA11 | FIL | 1994 | 350116. | 1994-02-04 | 90 | 91.9 | 97.9325 | -2.0675 | -0.50747 | 0.2 | 0675 |  |  |  | mg/L | 50126-50124
Sodium, FIL, ICP-OES | 00930 | PLA11 | FIL | 1994 | 350050. | 1994-02-04 | 83 | 82.1 | 101.0962 | 1.0962 | 0.26771 | 0.2 | 0675 |  |  |  | mg/L | 25125-75113
Sodium, FIL, ICP-OES | 00930 | PLA11 | FIL | 1994 | 2150275 | 1994-08-03 | 81 | 82.1 | 98.6602 | -1.3398 | -0.3272 | 0.2 | 0675 |  |  |  | mg/L | 25125-75113
Sodium, FIL, ICP-OES | 00930 | PLA11 | FIL | 1994 | 350054. | 1994-02-04 | 5 | 5.39 | 92.7644 | -7.2356 | -1.0535 | 0.2 | 0675 |  |  |  | mg/L | 25DW-75121
Sodium, FIL, ICP-OES | 00930 | PLA11 | FIL | 1994 | 380089. | 1994-02-07 | 5.6 | 5.39 | 103.8961 | 3.8961 | 0.56725 | 0.2 | 0675 |  |  |  | mg/L | 25DW-75121
Sodium, FIL, ICP-OES | 00930 | PLA11 | FIL | 1994 | 390066. | 1994-02-08 | 5.6 | 5.39 | 103.8961 | 3.8961 | 0.56725 | 0.2 | 0675 |  |  |  | mg/L | 25DW-75121
Sodium, FIL, ICP-OES | 00930 | PLA11 | FIL | 1994 | 2140337 | 1994-08-02 | 5.3 | 5.39 | 98.3302 | -1.6698 | -0.24311 | 0.2 | 0675 |  |  |  | mg/L | 25DW-75121
Sodium, FIL, ICP-OES | 00930 | PLA11 | FIL | 1994 | 2220114 | 1994-08-10 | 5.2 | 5.39 | 96.475 | -3.525 | -0.51322 | 0.2 | 0675 |  |  |  | mg/L | 25DW-75121
Sodium, FIL, ICP-OES | 00930 | PLA11 | FIL | 1994 | 2920297 | 1993-10-19 | 19 | 19.1 | 99.4764 | -0.52356 | -0.11051 | 0.2 | 0675 |  |  |  | mg/L | 25DW-75122
Sodium, FIL, ICP-OES | 00930 | PLA11 | FIL | 1994 | 1020150 | 1994-04-12 | 19 | 19.1 | 99.4764 | -0.52356 | -0.11051 | 0.2 | 0675 |  |  |  | mg/L | 25DW-75122
Sodium, FIL, ICP-OES | 00930 | PLA11 | FIL | 1994 | 2940060 | 1993-10-21 | 11 | 11.9 | 92.437 | -7.563 | -1.4421 | 0.2 | 0675 |  |  |  | mg/L | 33DW-67126
Sodium, FIL, ICP-OES | 00930 | PLA11 | FIL | 1994 | 2990079 | 1993-10-26 | 11 | 11.9 | 92.437 | -7.563 | -1.4421 | 0.2 | 0675 |  |  |  | mg/L | 33DW-67126
Sodium, FIL, ICP-OES | 00930 | PLA11 | FIL | 1994 | 3010175 | 1993-10-28 | 10 | 11.9 | 84.0336 | -15.9664 | -3.0444 | 0.2 | 0675 |  |  |  | mg/L | 33DW-67126
Sodium, FIL, ICP-OES | 00930 | PLA11 | FIL | 1994 | 1090203 | 1994-04-19 | 11 | 11.9 | 92.437 | -7.563 | -1.4421 | 0.2 | 0675 |  |  |  | mg/L | 33DW-67126
Sodium, FIL, ICP-OES | 00930 | PLA11 | FIL | 1994 | 1150001 | 1994-04-25 | 11 | 11.9 | 92.437 | -7.563 | -1.4421 | 0.2 | 0675 |  |  |  | mg/L | 33DW-67126
Sodium, FIL, ICP-OES | 00930 | PLA11 | FIL | 1994 | 1160120 | 1994-04-26 | 12 | 11.9 | 100.8403 | 0.84034 | 0.16023 | 0.2 | 0675 |  |  |  | mg/L | 33DW-67126
Sodium, FIL, ICP-OES | 00930 | PLA11 | FIL | 1994 | 2980047 | 1993-10-25 | 7.9 | 8.25 | 95.7576 | -4.2424 | -0.72652 | 0.2 | 0675 |  |  |  | mg/L | 67DW-33120
Sodium, FIL, ICP-OES | 00930 | PLA11 | FIL | 1994 | 1080143 | 1994-04-18 | 8.1 | 8.25 | 98.1818 | -1.8182 | -0.31136 | 0.2 | 0675 |  |  |  | mg/L | 67DW-33120
Sodium, FIL, ICP-OES | 00930 | PLA11 | FIL | 1994 | 2950067 | 1993-10-22 | 83 | 82.1 | 101.0962 | 1.0962 | 0.26771 | 0.2 | 0675 |  |  |  | mg/L | 25125-75113
Sodium, FIL, ICP-OES | 00930 | PLA11 | FIL | 1994 | 2990077 | 1993-10-26 | 81 | 82.1 | 98.6602 | -1.3398 | -0.3272 | 0.2 | 0675 |  |  |  | mg/L | 25125-75113
Sodium, FIL, ICP-OES | 00930 | PLA11 | FIL | 1994 | 3010102 | 1993-10-28 | 82 | 82.1 | 99.8782 | -0.1218 | -0.029745 | 0.2 | 0675 |  |  |  | mg/L | 25125-75113
Sodium, FIL, ICP-OES | 00930 | PLA11 | FIL | 1994 | 1080145 | 1994-04-18 | 85 | 82.1 | 103.5323 | 3.5323 | 0.86261 | 0.2 | 0675 |  |  |  | mg/L | 25125-75113
Sodium, FIL, ICP-OES | 00930 | PLA11 | FIL | 1994 | 1150004 | 1994-04-25 | 84 | 82.1 | 102.3143 | 2.3143 | 0.56516 | 0.2 | 0675 |  |  |  | mg/L | 25125-75113
Sodium, FIL, ICP-OES | 00930 | PLA11 | FIL | 1994 | 1220067 | 1994-05-02 | 82 | 82.1 | 99.8782 | -0.1218 | -0.029745 | 0.2 | 0675 |  |  |  | mg/L | 25125-75113
Sodium, FIL, ICP-OES | 00930 | PLA11 | FIL | 1994 | 800114. | 1994-03-21 | 13 | 13.4 | 97.0149 | -2.9851 | -0.58599 | 0.2 | 0675 |  |  |  | mg/L | 25DW-75126
Sodium, FIL, ICP-OES | 00930 | PLA11 | FIL | 1994 | 840214. | 1994-03-25 | 14 | 13.4 | 104.4776 | 4.4776 | 0.87899 | 0.2 | 0675 |  |  |  | mg/L | 25DW-75126
Sodium, FIL, ICP-OES | 00930 | PLA11 | FIL | 1994 | 2570096 | 1994-09-14 | 13 | 13.4 | 97.0149 | -2.9851 | -0.58599 | 0.2 | 0675 |  |  |  | mg/L | 25DW-75126
Sodium, FIL, ICP-OES | 00930 | PLA11 | FIL | 1994 | 840114. | 1994-03-25 | 83 | 83 | 100 | 0 | 0 | 0.2 | 0675 |  |  |  | mg/L | 50DW-50124
Sodium, FIL, ICP-OES | 00930 | PLA11 | FIL | 1994 | 910176. | 1994-04-01 | 81 | 83 | 97.5904 | -2.4096 | -0.58875 | 0.2 | 0675 |  |  |  | mg/L | 50DW-50124
Sodium, FIL, ICP-OES | 00930 | PLA11 | FIL | 1994 | 820001. | 1994-03-23 | 16 | 16.8 | 95.2381 | -4.7619 | -0.98135 | 0.2 | 0675 |  |  |  | mg/L | 33DW-67120
Sodium, FIL, ICP-OES | 00930 | PLA11 | FIL | 1994 | 880086. | 1994-03-29 | 16 | 16.8 | 95.2381 | -4.7619 | -0.98135 | 0.2 | 0675 |  |  |  | mg/L | 33DW-67120
Sodium, FIL, ICP-OES | 00930 | PLA11 | FIL | 1994 | 900065. | 1994-03-31 | 16 | 16.8 | 95.2381 | -4.7619 | -0.98135 | 0.2 | 0675 |  |  |  | mg/L | 33DW-67120
Sodium, FIL, ICP-OES | 00930 | PLA11 | FIL | 1994 | 1890045 | 1994-07-08 | 17 | 16.8 | 101.1905 | 1.1905 | 0.24534 | 0.2 | 0675 |  |  |  | mg/L | 33DW-67120
Sodium, FIL, ICP-OES | 00930 | PLA11 | FIL | 1994 | 1930259 | 1994-07-12 | 16 | 16.8 | 95.2381 | -4.7619 | -0.98135 | 0.2 | 0675 |  |  |  | mg/L | 33DW-67120
Sodium, FIL, ICP-OES | 00930 | PLA11 | FIL | 1994 | 1930258 | 1994-07-12 | 17 | 16.8 | 101.1905 | 1.1905 | 0.24534 | 0.2 | 0675 |  |  |  | mg/L | 33DW-67120
Sodium, FIL, ICP-OES | 00930 | PLA11 | FIL | 1994 | 2630319 | 1994-09-20 | 17 | 16.8 | 101.1905 | 1.1905 | 0.24534 | 0.2 | 0675 |  |  |  | mg/L | 33DW-67120
Sodium, FIL, ICP-OES | 00930 | PLA11 | FIL | 1994 | 2710029 | 1994-09-28 | 17 | 16.8 | 101.1905 | 1.1905 | 0.24534 | 0.2 | 0675 |  |  |  | mg/L | 33DW-67120
Sodium, FIL, ICP-OES | 00930 | PLA11 | FIL | 1994 | 2730074 | 1994-09-30 | 17 | 16.8 | 101.1905 | 1.1905 | 0.24534 | 0.2 | 0675 |  |  |  | mg/L | 33DW-67120
Sodium, FIL, ICP-OES | 00930 | PLA11 | FIL | 1994 | 900070. | 1994-03-31 | 8.5 | 8.41 | 101.0702 | 1.0702 | 0.18443 | 0.2 | 0675 |  |  |  | mg/L | 67DW-33122
Sodium, FIL, ICP-OES | 00930 | PLA11 | FIL | 1994 | 940067. | 1994-04-04 | 8.8 | 8.41 | 104.6373 | 4.6373 | 0.7992 | 0.2 | 0675 |  |  |  | mg/L | 67DW-33122
Sodium, FIL, ICP-OES | 00930 | PLA11 | FIL | 1994 | 2580189 | 1994-09-15 | 8.6 | 8.41 | 102.2592 | 2.2592 | 0.38935 | 0.2 | 0675 |  |  |  | mg/L | 67DW-33122
Sodium, FIL, ICP-OES | 00930 | PLA11 | FIL | 1994 | 2700344 | 1994-09-27 | 8.1 | 8.41 | 96.3139 | -3.6861 | -0.63526 | 0.2 | 0675 |  |  |  | mg/L | 67DW-33122
Sodium, FIL, ICP-OES | 00930 | PLA11 | FIL | 1994 | 940069. | 1994-04-04 | 96 | 95.5 | 100.5236 | 0.52356 | 0.12872 | 0.2 | 0675 |  |  |  | mg/L | 50120-50124
Sodium, FIL, ICP-OES | 00930 | PLA11 | FIL | 1994 | 910179. | 1994-04-01 | 75 | 76.5 | 98.0392 | -1.9608 | -0.47718 | 0.2 | 0675 |  |  |  | mg/L | 25DW-75113
Sodium, FIL, ICP-OES | 00930 | PLA11 | FIL | 1994 | 2720374 | 1994-09-29 | 77 | 76.5 | 100.6536 | 0.65359 | 0.15906 | 0.2 | 0675 |  |  |  | mg/L | 25DW-75113
Sodium, FIL, ICP-OES | 00930 | PLA11 | FIL | 1994 | 2730077 | 1994-09-30 | 77 | 76.5 | 100.6536 | 0.65359 | 0.15906 | 0.2 | 0675 |  |  |  | mg/L | 25DW-75113
Sodium, FIL, ICP-OES | 00930 | PLA11 | FIL | 1994 | 800110. | 1994-03-21 | 86 | 82.1 | 104.7503 | 4.7503 | 1.1601 | 0.2 | 0675 |  |  |  | mg/L | 25125-75113
Sodium, FIL, ICP-OES | 00930 | PLA11 | FIL | 1994 | 840116. | 1994-03-25 | 83 | 82.1 | 101.0962 | 1.0962 | 0.26771 | 0.2 | 0675 |  |  |  | mg/L | 25125-75113
Sodium, FIL, ICP-OES | 00930 | PLA11 | FIL | 1994 | 880084. | 1994-03-29 | 83 | 82.1 | 101.0962 | 1.0962 | 0.26771 | 0.2 | 0675 |  |  |  | mg/L | 25125-75113
Sodium, FIL, ICP-OES | 00930 | PLA11 | FIL | 1994 | 900071. | 1994-03-31 | 82 | 82.1 | 99.8782 | -0.1218 | -0.029745 | 0.2 | 0675 |  |  |  | mg/L | 25125-75113
Sodium, FIL, ICP-OES | 00930 | PLA11 | FIL | 1994 | 900068. | 1994-03-31 | 81 | 82.1 | 98.6602 | -1.3398 | -0.3272 | 0.2 | 0675 |  |  |  | mg/L | 25125-75113
Sodium, FIL, ICP-OES | 00930 | PLA11 | FIL | 1994 | 940066. | 1994-04-04 | 81 | 82.1 | 98.6602 | -1.3398 | -0.3272 | 0.2 | 0675 |  |  |  | mg/L | 25125-75113
Sodium, FIL, ICP-OES | 00930 | PLA11 | FIL | 1994 | 2521097 | 1994-09-09 | 86 | 82.1 | 104.7503 | 4.7503 | 1.1601 | 0.2 | 0675 |  |  |  | mg/L | 25125-75113
Sodium, FIL, ICP-OES | 00930 | PLA11 | FIL | 1994 | 2580185 | 1994-09-15 | 84 | 82.1 | 102.3143 | 2.3143 | 0.56516 | 0.2 | 0675 |  |  |  | mg/L | 25125-75113
Sodium, FIL, ICP-OES | 00930 | PLA11 | FIL | 1994 | 2690189 | 1994-09-26 | 82 | 82.1 | 99.8782 | -0.1218 | -0.029745 | 0.2 | 0675 |  |  |  | mg/L | 25125-75113
Sodium, FIL, ICP-OES | 00930 | PLA11 | FIL | 1994 | 2700339 | 1994-09-27 | 83 | 82.1 | 101.0962 | 1.0962 | 0.26771 | 0.2 | 0675 |  |  |  | mg/L | 25125-75113
Sodium, FIL, ICP-OES | 00930 | PLA11 | FIL | 1994 | 2730078 | 1994-09-30 | 84 | 82.1 | 102.3143 | 2.3143 | 0.56516 | 0.2 | 0675 |  |  |  | mg/L | 25125-75113
Sodium, FIL, ICP-OES | 00930 | PLA11 | FIL | 1994 | 2730231 | 1994-09-30 | 84 | 82.1 | 102.3143 | 2.3143 | 0.56516 | 0.2 | 0675 |  |  |  | mg/L | 25125-75113
Sodium, FIL, ICP-OES | 00930 | PLA11 | FIL | 1994 | 3010166 | 1993-10-28 | 13 | 12.9 | 100.7752 | 0.77519 | 0.15081 | 0.2 | 0675 |  |  |  | mg/L | 33DW-67123
Sodium, FIL, ICP-OES | 00930 | PLA11 | FIL | 1994 | 1180316 | 1994-04-28 | 13 | 12.9 | 100.7752 | 0.77519 | 0.15081 | 0.2 | 0675 |  |  |  | mg/L | 33DW-67123
Sodium, FIL, ICP-OES | 00930 | PLA11 | FIL | 1994 | 130187. | 1994-01-13 | 13 | 13.2 | 98.4848 | -1.5152 | -0.29638 | 0.2 | 0675 |  |  |  | mg/L | 50123-50121
Sodium, FIL, ICP-OES | 00930 | PLA11 | FIL | 1994 | 260057. | 1994-01-26 | 14 | 13.2 | 106.0606 | 6.0606 | 1.1855 | 0.2 | 0675 |  |  |  | mg/L | 50123-50121
Sodium, FIL, ICP-OES | 00930 | PLA11 | FIL | 1994 | 320002. | 1994-02-01 | 13 | 13.2 | 98.4848 | -1.5152 | -0.29638 | 0.2 | 0675 |  |  |  | mg/L | 50123-50121
Sodium, FIL, ICP-OES | 00930 | PLA11 | FIL | 1994 | 2030119 | 1994-07-22 | 13 | 13.2 | 98.4848 | -1.5152 | -0.29638 | 0.2 | 0675 |  |  |  | mg/L | 50123-50121
Sodium, FIL, ICP-OES | 00930 | PLA11 | FIL | 1994 | 2070247 | 1994-07-26 | 14 | 13.2 | 106.0606 | 6.0606 | 1.1855 | 0.2 | 0675 |  |  |  | mg/L | 50123-50121
Sodium, FIL, ICP-OES | 00930 | PLA11 | FIL | 1994 | 2080051 | 1994-07-27 | 13 | 13.2 | 98.4848 | -1.5152 | -0.29638 | 0.2 | 0675 |  |  |  | mg/L | 50123-50121
Sodium, FIL, ICP-OES | 00930 | PLA11 | FIL | 1994 | 3010103 | 1993-10-28 | 19 | 19.1 | 99.4764 | -0.52356 | -0.11051 | 0.2 | 0675 |  |  |  | mg/L | 25DW-75122
Sodium, FIL, ICP-OES | 00930 | PLA11 | FIL | 1994 | 1160055 | 1994-04-26 | 18 | 19.1 | 94.2408 | -5.7592 | -1.2156 | 0.2 | 0675 |  |  |  | mg/L | 25DW-75122
Sodium, FIL, ICP-OES | 00930 | PLA11 | FIL | 1994 | 3060015 | 1993-11-02 | 12 | 11.9 | 100.8403 | 0.84034 | 0.16023 | 0.2 | 0675 |  |  |  | mg/L | 33DW-67126
Sodium, FIL, ICP-OES | 00930 | PLA11 | FIL | 1994 | 1220072 | 1994-05-02 | 11 | 11.9 | 92.437 | -7.563 | -1.4421 | 0.2 | 0675 |  |  |  | mg/L | 33DW-67126
Sodium, FIL, ICP-OES | 00930 | PLA11 | FIL | 1994 | 3050291 | 1993-11-01 | 7.8 | 8.25 | 94.5455 | -5.4545 | -0.93409 | 0.2 | 0675 |  |  |  | mg/L | 67DW-33120
Sodium, FIL, ICP-OES | 00930 | PLA11 | FIL | 1994 | 1030167 | 1994-04-13 | 8.1 | 8.25 | 98.1818 | -1.8182 | -0.31136 | 0.2 | 0675 |  |  |  | mg/L | 67DW-33120
Sodium, FIL, ICP-OES | 00930 | PLA11 | FIL | 1994 | 3060013 | 1993-11-02 | 13 | 12.9 | 100.7752 | 0.77519 | 0.15081 | 0.2 | 0675 |  |  |  | mg/L | 33DW-67123
Sodium, FIL, ICP-OES | 00930 | PLA11 | FIL | 1994 | 1220068 | 1994-05-02 | 12 | 12.9 | 93.0233 | -6.9767 | -1.3573 | 0.2 | 0675 |  |  |  | mg/L | 33DW-67123
Sodium, FIL, ICP-OES | 00930 | PLA11 | FIL | 1994 | 3010165 | 1993-10-28 | 81 | 82.1 | 98.6602 | -1.3398 | -0.3272 | 0.2 | 0675 |  |  |  | mg/L | 25125-75113
Sodium, FIL, ICP-OES | 00930 | PLA11 | FIL | 1994 | 3050250 | 1993-11-01 | 82 | 82.1 | 99.8782 | -0.1218 | -0.029745 | 0.2 | 0675 |  |  |  | mg/L | 25125-75113
Sodium, FIL, ICP-OES | 00930 | PLA11 | FIL | 1994 | 3060012 | 1993-11-02 | 85 | 82.1 | 103.5323 | 3.5323 | 0.86261 | 0.2 | 0675 |  |  |  | mg/L | 25125-75113
Sodium, FIL, ICP-OES | 00930 | PLA11 | FIL | 1994 | 1020152 | 1994-04-12 | 82 | 82.1 | 99.8782 | -0.1218 | -0.029745 | 0.2 | 0675 |  |  |  | mg/L | 25125-75113
Sodium, FIL, ICP-OES | 00930 | PLA11 | FIL | 1994 | 1160059 | 1994-04-26 | 82 | 82.1 | 99.8782 | -0.1218 | -0.029745 | 0.2 | 0675 |  |  |  | mg/L | 25125-75113
Sodium, FIL, ICP-OES | 00930 | PLA11 | FIL | 1994 | 1220279 | 1994-05-02 | 82 | 82.1 | 99.8782 | -0.1218 | -0.029745 | 0.2 | 0675 |  |  |  | mg/L | 25125-75113
Sodium, FIL, ICP-OES | 00930 | PLA11 | FIL | 1994 | 320003. | 1994-02-01 | 19 | 19.1 | 99.4764 | -0.52356 | -0.11051 | 0.2 | 0675 |  |  |  | mg/L | 25DW-75122
Sodium, FIL, ICP-OES | 00930 | PLA11 | FIL | 1994 | 1920243 | 1994-07-11 | 19 | 19.1 | 99.4764 | -0.52356 | -0.11051 | 0.2 | 0675 |  |  |  | mg/L | 25DW-75122
Sodium, FIL, ICP-OES | 00930 | PLA11 | FIL | 1994 | 240076. | 1994-01-24 | 13 | 11.9 | 109.2437 | 9.2437 | 1.7625 | 0.2 | 0675 |  |  |  | mg/L | 33DW-67126
Sodium, FIL, ICP-OES | 00930 | PLA11 | FIL | 1994 | 320092. | 1994-02-01 | 12 | 11.9 | 100.8403 | 0.84034 | 0.16023 | 0.2 | 0675 |  |  |  | mg/L | 33DW-67126
Sodium, FIL, ICP-OES | 00930 | PLA11 | FIL | 1994 | 2140089 | 1994-08-02 | 12 | 11.9 | 100.8403 | 0.84034 | 0.16023 | 0.2 | 0675 |  |  |  | mg/L | 33DW-67126
Sodium, FIL, ICP-OES | 00930 | PLA11 | FIL | 1994 | 120134. | 1994-01-12 | 8.3 | 8.25 | 100.6061 | 0.60606 | 0.10379 | 0.2 | 0675 |  |  |  | mg/L | 67DW-33120
Sodium, FIL, ICP-OES | 00930 | PLA11 | FIL | 1994 | 2060252 | 1994-07-25 | 7.8 | 8.25 | 94.5455 | -5.4545 | -0.93409 | 0.2 | 0675 |  |  |  | mg/L | 67DW-33120
Sodium, FIL, ICP-OES | 00930 | PLA11 | FIL | 1994 | 320093. | 1994-02-01 | 13 | 12.9 | 100.7752 | 0.77519 | 0.15081 | 0.2 | 0675 |  |  |  | mg/L | 33DW-67123
Sodium, FIL, ICP-OES | 00930 | PLA11 | FIL | 1994 | 1950236 | 1994-07-14 | 13 | 12.9 | 100.7752 | 0.77519 | 0.15081 | 0.2 | 0675 |  |  |  | mg/L | 33DW-67123
Sodium, FIL, ICP-OES | 00930 | PLA11 | FIL | 1994 | 240068. | 1994-01-24 | 82 | 82.1 | 99.8782 | -0.1218 | -0.029745 | 0.2 | 0675 |  |  |  | mg/L | 25125-75113
Sodium, FIL, ICP-OES | 00930 | PLA11 | FIL | 1994 | 270086. | 1994-01-27 | 81 | 82.1 | 98.6602 | -1.3398 | -0.3272 | 0.2 | 0675 |  |  |  | mg/L | 25125-75113
Sodium, FIL, ICP-OES | 00930 | PLA11 | FIL | 1994 | 320094. | 1994-02-01 | 84 | 82.1 | 102.3143 | 2.3143 | 0.56516 | 0.2 | 0675 |  |  |  | mg/L | 25125-75113
Sodium, FIL, ICP-OES | 00930 | PLA11 | FIL | 1994 | 320005. | 1994-02-01 | 83 | 82.1 | 101.0962 | 1.0962 | 0.26771 | 0.2 | 0675 |  |  |  | mg/L | 25125-75113
Sodium, FIL, ICP-OES | 00930 | PLA11 | FIL | 1994 | 60002.0 | 1994-01-06 | 83 | 82.1 | 101.0962 | 1.0962 | 0.26771 | 0.2 | 0675 |  |  |  | mg/L | 25125-75113
Sodium, FIL, ICP-OES | 00930 | PLA11 | FIL | 1994 | 140110. | 1994-01-14 | 82 | 82.1 | 99.8782 | -0.1218 | -0.029745 | 0.2 | 0675 |  |  |  | mg/L | 25125-75113
Sodium, FIL, ICP-OES | 00930 | PLA11 | FIL | 1994 | 260058. | 1994-01-26 | 82 | 82.1 | 99.8782 | -0.1218 | -0.029745 | 0.2 | 0675 |  |  |  | mg/L | 25125-75113
Sodium, FIL, ICP-OES | 00930 | PLA11 | FIL | 1994 | 1930254 | 1994-07-12 | 83 | 82.1 | 101.0962 | 1.0962 | 0.26771 | 0.2 | 0675 |  |  |  | mg/L | 25125-75113
Sodium, FIL, ICP-OES | 00930 | PLA11 | FIL | 1994 | 1990116 | 1994-07-18 | 82 | 82.1 | 99.8782 | -0.1218 | -0.029745 | 0.2 | 0675 |  |  |  | mg/L | 25125-75113
Sodium, FIL, ICP-OES | 00930 | PLA11 | FIL | 1994 | 2020247 | 1994-07-21 | 80 | 82.1 | 97.4421 | -2.5579 | -0.62465 | 0.2 | 0675 |  |  |  | mg/L | 25125-75113
Sodium, FIL, ICP-OES | 00930 | PLA11 | FIL | 1994 | 3080042 | 1993-11-04 | 84 | 82.1 | 102.3143 | 2.3143 | 0.56516 | 0.2 | 0675 |  |  |  | mg/L | 25125-75113
Sodium, FIL, ICP-OES | 00930 | PLA11 | FIL | 1994 | 3140134 | 1993-11-10 | 84 | 82.1 | 102.3143 | 2.3143 | 0.56516 | 0.2 | 0675 |  |  |  | mg/L | 25125-75113
Sodium, FIL, ICP-OES | 00930 | PLA11 | FIL | 1994 | 1240178 | 1994-05-04 | 82 | 82.1 | 99.8782 | -0.1218 | -0.029745 | 0.2 | 0675 |  |  |  | mg/L | 25125-75113
Sodium, FIL, ICP-OES | 00930 | PLA11 | FIL | 1994 | 1300053 | 1994-05-10 | 84 | 82.1 | 102.3143 | 2.3143 | 0.56516 | 0.2 | 0675 |  |  |  | mg/L | 25125-75113
Sodium, FIL, ICP-OES | 00930 | PLA11 | FIL | 1994 | 3080006 | 1993-11-04 | 130 | 125 | 104 | 4 | 0.99305 | 0.2 | 0675 |  |  |  | mg/L | 25DW-75124
Sodium, FIL, ICP-OES | 00930 | PLA11 | FIL | 1994 | 3120026 | 1993-11-08 | 130 | 125 | 104 | 4 | 0.99305 | 0.2 | 0675 |  |  |  | mg/L | 25DW-75124
Sodium, FIL, ICP-OES | 00930 | PLA11 | FIL | 1994 | 1240057 | 1994-05-04 | 120 | 125 | 96 | -4 | -0.99305 | 0.2 | 0675 |  |  |  | mg/L | 25DW-75124
Sodium, FIL, ICP-OES | 00930 | PLA11 | FIL | 1994 | 1290273 | 1994-05-09 | 130 | 125 | 104 | 4 | 0.99305 | 0.2 | 0675 |  |  |  | mg/L | 25DW-75124
Sodium, FIL, ICP-OES | 00930 | PLA11 | FIL | 1994 | 3080003 | 1993-11-04 | 5.1 | 5.39 | 94.6197 | -5.3803 | -0.78334 | 0.2 | 0675 |  |  |  | mg/L | 25DW-75121
Sodium, FIL, ICP-OES | 00930 | PLA11 | FIL | 1994 | 3080041 | 1993-11-04 | 5 | 5.39 | 92.7644 | -7.2356 | -1.0535 | 0.2 | 0675 |  |  |  | mg/L | 25DW-75121
Sodium, FIL, ICP-OES | 00930 | PLA11 | FIL | 1994 | 3120034 | 1993-11-08 | 5.4 | 5.39 | 100.1855 | 0.18553 | 0.027012 | 0.2 | 0675 |  |  |  | mg/L | 25DW-75121
Sodium, FIL, ICP-OES | 00930 | PLA11 | FIL | 1994 | 3130095 | 1993-11-09 | 5.1 | 5.39 | 94.6197 | -5.3803 | -0.78334 | 0.2 | 0675 |  |  |  | mg/L | 25DW-75121
Sodium, FIL, ICP-OES | 00930 | PLA11 | FIL | 1994 | 3160109 | 1993-11-12 | 5.3 | 5.39 | 98.3302 | -1.6698 | -0.24311 | 0.2 | 0675 |  |  |  | mg/L | 25DW-75121
Sodium, FIL, ICP-OES | 00930 | PLA11 | FIL | 1994 | 3200007 | 1993-11-16 | 5.2 | 5.39 | 96.475 | -3.525 | -0.51322 | 0.2 | 0675 |  |  |  | mg/L | 25DW-75121
Sodium, FIL, ICP-OES | 00930 | PLA11 | FIL | 1994 | 1240053 | 1994-05-04 | 5.3 | 5.39 | 98.3302 | -1.6698 | -0.24311 | 0.2 | 0675 |  |  |  | mg/L | 25DW-75121
Sodium, FIL, ICP-OES | 00930 | PLA11 | FIL | 1994 | 1290275 | 1994-05-09 | 5.2 | 5.39 | 96.475 | -3.525 | -0.51322 | 0.2 | 0675 |  |  |  | mg/L | 25DW-75121
Sodium, FIL, ICP-OES | 00930 | PLA11 | FIL | 1994 | 1380097 | 1994-05-18 | 5.3 | 5.39 | 98.3302 | -1.6698 | -0.24311 | 0.2 | 0675 |  |  |  | mg/L | 25DW-75121
Sodium, FIL, ICP-OES | 00930 | PLA11 | FIL | 1994 | 1390146 | 1994-05-19 | 5.1 | 5.39 | 94.6197 | -5.3803 | -0.78334 | 0.2 | 0675 |  |  |  | mg/L | 25DW-75121
Sodium, FIL, ICP-OES | 00930 | PLA11 | FIL | 1994 | 1440102 | 1994-05-24 | 5 | 5.39 | 92.7644 | -7.2356 | -1.0535 | 0.2 | 0675 |  |  |  | mg/L | 25DW-75121
Sodium, FIL, ICP-OES | 00930 | PLA11 | FIL | 1994 | 1470390 | 1994-05-27 | 5.1 | 5.39 | 94.6197 | -5.3803 | -0.78334 | 0.2 | 0675 |  |  |  | mg/L | 25DW-75121
Sodium, FIL, ICP-OES | 00930 | PLA11 | FIL | 1994 | 3230025 | 1993-11-19 | 8.5 | 8.25 | 103.0303 | 3.0303 | 0.51894 | 0.2 | 0675 |  |  |  | mg/L | 67DW-33120
Sodium, FIL, ICP-OES | 00930 | PLA11 | FIL | 1994 | 3230126 | 1993-11-19 | 8.5 | 8.25 | 103.0303 | 3.0303 | 0.51894 | 0.2 | 0675 |  |  |  | mg/L | 67DW-33120
Sodium, FIL, ICP-OES | 00930 | PLA11 | FIL | 1994 | 1250185 | 1994-05-05 | 8.4 | 8.25 | 101.8182 | 1.8182 | 0.31136 | 0.2 | 0675 |  |  |  | mg/L | 67DW-33120
Sodium, FIL, ICP-OES | 00930 | PLA11 | FIL | 1994 | 1360066 | 1994-05-16 | 8.3 | 8.25 | 100.6061 | 0.60606 | 0.10379 | 0.2 | 0675 |  |  |  | mg/L | 67DW-33120
Sodium, FIL, ICP-OES | 00930 | PLA11 | FIL | 1994 | 3120094 | 1993-11-08 | 7.9 | 8.25 | 95.7576 | -4.2424 | -0.72652 | 0.2 | 0675 |  |  |  | mg/L | 67DW-33120
Sodium, FIL, ICP-OES | 00930 | PLA11 | FIL | 1994 | 3130093 | 1993-11-09 | 8.3 | 8.25 | 100.6061 | 0.60606 | 0.10379 | 0.2 | 0675 |  |  |  | mg/L | 67DW-33120
Sodium, FIL, ICP-OES | 00930 | PLA11 | FIL | 1994 | 1380233 | 1994-05-18 | 8.2 | 8.25 | 99.3939 | -0.60606 | -0.10379 | 0.2 | 0675 |  |  |  | mg/L | 67DW-33120
Sodium, FIL, ICP-OES | 00930 | PLA11 | FIL | 1994 | 1440134 | 1994-05-24 | 8.5 | 8.25 | 103.0303 | 3.0303 | 0.51894 | 0.2 | 0675 |  |  |  | mg/L | 67DW-33120
Sodium, FIL, ICP-OES | 00930 | PLA11 | FIL | 1994 | 3230125 | 1993-11-19 | 86 | 82.1 | 104.7503 | 4.7503 | 1.1601 | 0.2 | 0675 |  |  |  | mg/L | 25125-75113
Sodium, FIL, ICP-OES | 00930 | PLA11 | FIL | 1994 | 3420051 | 1993-12-08 | 79 | 82.1 | 96.2241 | -3.7759 | -0.9221 | 0.2 | 0675 |  |  |  | mg/L | 25125-75113
Sodium, FIL, ICP-OES | 00930 | PLA11 | FIL | 1994 | 1380231 | 1994-05-18 | 83 | 82.1 | 101.0962 | 1.0962 | 0.26771 | 0.2 | 0675 |  |  |  | mg/L | 25125-75113
Sodium, FIL, ICP-OES | 00930 | PLA11 | FIL | 1994 | 1520192 | 1994-06-01 | 82 | 82.1 | 99.8782 | -0.1218 | -0.029745 | 0.2 | 0675 |  |  |  | mg/L | 25125-75113
Sodium, FIL, ICP-OES | 00930 | PLA11 | FIL | 1994 | 3540160 | 1993-12-20 | 8.6 | 8.41 | 102.2592 | 2.2592 | 0.38935 | 0.2 | 0675 |  |  |  | mg/L | 67DW-33122
Sodium, FIL, ICP-OES | 00930 | PLA11 | FIL | 1994 | 1670087 | 1994-06-16 | 8.5 | 8.41 | 101.0702 | 1.0702 | 0.18443 | 0.2 | 0675 |  |  |  | mg/L | 67DW-33122
Sodium, FIL, ICP-OES | 00930 | PLA11 | FIL | 1994 | 3470063 | 1993-12-13 | 35 | 33.7 | 103.8576 | 3.8576 | 0.88177 | 0.2 | 0675 |  |  |  | mg/L | 67DW-33113
Sodium, FIL, ICP-OES | 00930 | PLA11 | FIL | 1994 | 3620034 | 1993-12-28 | 35 | 33.7 | 103.8576 | 3.8576 | 0.88177 | 0.2 | 0675 |  |  |  | mg/L | 67DW-33113
Sodium, FIL, ICP-OES | 00930 | PLA11 | FIL | 1994 | 0030006 | 1994-01-03 | 34 | 33.7 | 100.8902 | 0.89021 | 0.20349 | 0.2 | 0675 |  |  |  | mg/L | 67DW-33113
Sodium, FIL, ICP-OES | 00930 | PLA11 | FIL | 1994 | 1600117 | 1994-06-09 | 34 | 33.7 | 100.8902 | 0.89021 | 0.20349 | 0.2 | 0675 |  |  |  | mg/L | 67DW-33113
Sodium, FIL, ICP-OES | 00930 | PLA11 | FIL | 1994 | 1740005 | 1994-06-23 | 34 | 33.7 | 100.8902 | 0.89021 | 0.20349 | 0.2 | 0675 |  |  |  | mg/L | 67DW-33113
Sodium, FIL, ICP-OES | 00930 | PLA11 | FIL | 1994 | 1790015 | 1994-06-28 | 34 | 33.7 | 100.8902 | 0.89021 | 0.20349 | 0.2 | 0675 |  |  |  | mg/L | 67DW-33113
Sodium, FIL, ICP-OES | 00930 | PLA11 | FIL | 1994 | 3540145 | 1993-12-20 | 17 | 16.8 | 101.1905 | 1.1905 | 0.24534 | 0.2 | 0675 |  |  |  | mg/L | 33DW-67120
Sodium, FIL, ICP-OES | 00930 | PLA11 | FIL | 1994 | 1660122 | 1994-06-15 | 16 | 16.8 | 95.2381 | -4.7619 | -0.98135 | 0.2 | 0675 |  |  |  | mg/L | 33DW-67120
Sodium, FIL, ICP-OES | 00930 | PLA11 | FIL | 1994 | 3540158 | 1993-12-20 | 79 | 76.5 | 103.268 | 3.268 | 0.79529 | 0.2 | 0675 |  |  |  | mg/L | 25DW-75113
Sodium, FIL, ICP-OES | 00930 | PLA11 | FIL | 1994 | 1670085 | 1994-06-16 | 78 | 76.5 | 101.9608 | 1.9608 | 0.47718 | 0.2 | 0675 |  |  |  | mg/L | 25DW-75113
Sodium, FIL, ICP-OES | 00930 | PLA11 | FIL | 1994 | 3620076 | 1993-12-28 | 13 | 13.4 | 97.0149 | -2.9851 | -0.58599 | 0.2 | 0675 |  |  |  | mg/L | 25DW-75126
Sodium, FIL, ICP-OES | 00930 | PLA11 | FIL | 1994 | 1740008 | 1994-06-23 | 14 | 13.4 | 104.4776 | 4.4776 | 0.87899 | 0.2 | 0675 |  |  |  | mg/L | 25DW-75126
Sodium, FIL, ICP-OES | 00930 | PLA11 | FIL | 1994 | 3080045 | 1993-11-04 | 16 | 17.1 | 93.5673 | -6.4327 | -1.3303 | 0.2 | 0675 |  |  |  | mg/L | 33DW-67122
Sodium, FIL, ICP-OES | 00930 | PLA11 | FIL | 1994 | 3190159 | 1993-11-15 | 18 | 17.1 | 105.2632 | 5.2632 | 1.0884 | 0.2 | 0675 |  |  |  | mg/L | 33DW-67122
Sodium, FIL, ICP-OES | 00930 | PLA11 | FIL | 1994 | 3200008 | 1993-11-16 | 16 | 17.1 | 93.5673 | -6.4327 | -1.3303 | 0.2 | 0675 |  |  |  | mg/L | 33DW-67122
Sodium, FIL, ICP-OES | 00930 | PLA11 | FIL | 1994 | 1240181 | 1994-05-04 | 17 | 17.1 | 99.4152 | -0.5848 | -0.12093 | 0.2 | 0675 |  |  |  | mg/L | 33DW-67122
Sodium, FIL, ICP-OES | 00930 | PLA11 | FIL | 1994 | 1320034 | 1994-05-12 | 17 | 17.1 | 99.4152 | -0.5848 | -0.12093 | 0.2 | 0675 |  |  |  | mg/L | 33DW-67122
Sodium, FIL, ICP-OES | 00930 | PLA11 | FIL | 1994 | 1460197 | 1994-05-26 | 17 | 17.1 | 99.4152 | -0.5848 | -0.12093 | 0.2 | 0675 |  |  |  | mg/L | 33DW-67122
Sodium, FIL, ICP-OES | 00930 | PLA11 | FIL | 1994 | 3350039 | 1993-12-01 | 89 | 91.9 | 96.8444 | -3.1556 | -0.77455 | 0.2 | 0675 |  |  |  | mg/L | 50126-50124
Sodium, FIL, ICP-OES | 00930 | PLA11 | FIL | 1994 | 3280083 | 1993-11-24 | 17 | 17.1 | 99.4152 | -0.5848 | -0.12093 | 0.2 | 0675 |  |  |  | mg/L | 33DW-67122
Sodium, FIL, ICP-OES | 00930 | PLA11 | FIL | 1994 | 3340016 | 1993-11-30 | 17 | 17.1 | 99.4152 | -0.5848 | -0.12093 | 0.2 | 0675 |  |  |  | mg/L | 33DW-67122
Sodium, FIL, ICP-OES | 00930 | PLA11 | FIL | 1994 | 3360002 | 1993-12-02 | 17 | 17.1 | 99.4152 | -0.5848 | -0.12093 | 0.2 | 0675 |  |  |  | mg/L | 33DW-67122
Sodium, FIL, ICP-OES | 00930 | PLA11 | FIL | 1994 | 3080005 | 1993-11-04 | 17 | 17.1 | 99.4152 | -0.5848 | -0.12093 | 0.2 | 0675 |  |  |  | mg/L | 33DW-67122
Sodium, FIL, ICP-OES | 00930 | PLA11 | FIL | 1994 | 1290116 | 1994-05-09 | 16 | 17.1 | 93.5673 | -6.4327 | -1.3303 | 0.2 | 0675 |  |  |  | mg/L | 33DW-67122
Sodium, FIL, ICP-OES | 00930 | PLA11 | FIL | 1994 | 1380100 | 1994-05-18 | 17 | 17.1 | 99.4152 | -0.5848 | -0.12093 | 0.2 | 0675 |  |  |  | mg/L | 33DW-67122
Sodium, FIL, ICP-OES | 00930 | PLA11 | FIL | 1994 | 1440128 | 1994-05-24 | 18 | 17.1 | 105.2632 | 5.2632 | 1.0884 | 0.2 | 0675 |  |  |  | mg/L | 33DW-67122
Sodium, FIL, ICP-OES | 00930 | PLA11 | FIL | 1994 | 1520194 | 1994-06-01 | 17 | 17.1 | 99.4152 | -0.5848 | -0.12093 | 0.2 | 0675 |  |  |  | mg/L | 33DW-67122
Sodium, FIL, ICP-OES | 00930 | PLA11 | FIL | 1994 | 3230027 | 1993-11-19 | 15 | 14.7 | 102.0408 | 2.0408 | 0.40911 | 0.2 | 0675 |  |  |  | mg/L | 50121-50125
Sodium, FIL, ICP-OES | 00930 | PLA11 | FIL | 1994 | 3340024 | 1993-11-30 | 14 | 14.7 | 95.2381 | -4.7619 | -0.95459 | 0.2 | 0675 |  |  |  | mg/L | 50121-50125
Sodium, FIL, ICP-OES | 00930 | PLA11 | FIL | 1994 | 3350037 | 1993-12-01 | 13 | 14.7 | 88.4354 | -11.5646 | -2.3183 | 0.2 | 0675 |  |  |  | mg/L | 50121-50125
Sodium, FIL, ICP-OES | 00930 | PLA11 | FIL | 1994 | 3360004 | 1993-12-02 | 16 | 14.7 | 108.8435 | 8.8435 | 1.7728 | 0.2 | 0675 |  |  |  | mg/L | 50121-50125
Sodium, FIL, ICP-OES | 00930 | PLA11 | FIL | 1994 | 3360069 | 1993-12-02 | 16 | 14.7 | 108.8435 | 8.8435 | 1.7728 | 0.2 | 0675 |  |  |  | mg/L | 50121-50125
Sodium, FIL, ICP-OES | 00930 | PLA11 | FIL | 1994 | 3360072 | 1993-12-02 | 16 | 14.7 | 108.8435 | 8.8435 | 1.7728 | 0.2 | 0675 |  |  |  | mg/L | 50121-50125
Sodium, FIL, ICP-OES | 00930 | PLA11 | FIL | 1994 | 1240177 | 1994-05-04 | 14 | 14.7 | 95.2381 | -4.7619 | -0.95459 | 0.2 | 0675 |  |  |  | mg/L | 50121-50125
Sodium, FIL, ICP-OES | 00930 | PLA11 | FIL | 1994 | 1290118 | 1994-05-09 | 14 | 14.7 | 95.2381 | -4.7619 | -0.95459 | 0.2 | 0675 |  |  |  | mg/L | 50121-50125
Sodium, FIL, ICP-OES | 00930 | PLA11 | FIL | 1994 | 1300054 | 1994-05-10 | 15 | 14.7 | 102.0408 | 2.0408 | 0.40911 | 0.2 | 0675 |  |  |  | mg/L | 50121-50125
Sodium, FIL, ICP-OES | 00930 | PLA11 | FIL | 1994 | 1320033 | 1994-05-12 | 14 | 14.7 | 95.2381 | -4.7619 | -0.95459 | 0.2 | 0675 |  |  |  | mg/L | 50121-50125
Sodium, FIL, ICP-OES | 00930 | PLA11 | FIL | 1994 | 1360060 | 1994-05-16 | 15 | 14.7 | 102.0408 | 2.0408 | 0.40911 | 0.2 | 0675 |  |  |  | mg/L | 50121-50125
Sodium, FIL, ICP-OES | 00930 | PLA11 | FIL | 1994 | 1460194 | 1994-05-26 | 14 | 14.7 | 95.2381 | -4.7619 | -0.95459 | 0.2 | 0675 |  |  |  | mg/L | 50121-50125
Sodium, FIL, ICP-OES | 00930 | PLA11 | FIL | 1994 | 3270033 | 1993-11-23 | 130 | 125 | 104 | 4 | 0.99305 | 0.2 | 0675 |  |  |  | mg/L | 25DW-75124
Sodium, FIL, ICP-OES | 00930 | PLA11 | FIL | 1994 | 3350038 | 1993-12-01 | 120 | 125 | 96 | -4 | -0.99305 | 0.2 | 0675 |  |  |  | mg/L | 25DW-75124
Sodium, FIL, ICP-OES | 00930 | PLA11 | FIL | 1994 | 1470393 | 1994-05-27 | 120 | 125 | 96 | -4 | -0.99305 | 0.2 | 0675 |  |  |  | mg/L | 25DW-75124
Sodium, FIL, ICP-OES | 00930 | PLA11 | FIL | 1994 | 480015. | 1994-02-17 | 83 | 82.1 | 101.0962 | 1.0962 | 0.26771 | 0.2 | 0675 |  |  |  | mg/L | 25125-75113
Sodium, FIL, ICP-OES | 00930 | PLA11 | FIL | 1994 | 2440201 | 1994-09-01 | 85 | 82.1 | 103.5323 | 3.5323 | 0.86261 | 0.2 | 0675 |  |  |  | mg/L | 25125-75113
Sodium, FIL, ICP-OES | 00930 | PLA11 | FIL | 1994 | 590081. | 1994-02-28 | 8.5 | 8.25 | 103.0303 | 3.0303 | 0.51894 | 0.2 | 0675 |  |  |  | mg/L | 67DW-33120
Sodium, FIL, ICP-OES | 00930 | PLA11 | FIL | 1994 | 2310141 | 1994-08-19 | 8.2 | 8.25 | 99.3939 | -0.60606 | -0.10379 | 0.2 | 0675 |  |  |  | mg/L | 67DW-33120
Sodium, FIL, ICP-OES | 00930 | PLA11 | FIL | 1994 | 600005. | 1994-03-01 | 16 | 17.1 | 93.5673 | -6.4327 | -1.3303 | 0.2 | 0675 |  |  |  | mg/L | 33DW-67122
Sodium, FIL, ICP-OES | 00930 | PLA11 | FIL | 1994 | 620039. | 1994-03-03 | 17 | 17.1 | 99.4152 | -0.5848 | -0.12093 | 0.2 | 0675 |  |  |  | mg/L | 33DW-67122
Sodium, FIL, ICP-OES | 00930 | PLA11 | FIL | 1994 | 2220001 | 1994-08-10 | 18 | 17.1 | 105.2632 | 5.2632 | 1.0884 | 0.2 | 0675 |  |  |  | mg/L | 33DW-67122
Sodium, FIL, ICP-OES | 00930 | PLA11 | FIL | 1994 | 2340149 | 1994-08-22 | 16 | 17.1 | 93.5673 | -6.4327 | -1.3303 | 0.2 | 0675 |  |  |  | mg/L | 33DW-67122
Sodium, FIL, ICP-OES | 00930 | PLA11 | FIL | 1994 | 560077. | 1994-02-25 | 13 | 12.8 | 101.5625 | 1.5625 | 0.3034 | 0.2 | 0675 |  |  |  | mg/L | 50DW-50122
Sodium, FIL, ICP-OES | 00930 | PLA11 | FIL | 1994 | 610002. | 1994-03-02 | 130 | 125 | 104 | 4 | 0.99305 | 0.2 | 0675 |  |  |  | mg/L | 25DW-75124
Sodium, FIL, ICP-OES | 00930 | PLA11 | FIL | 1994 | 2410017 | 1994-08-29 | 120 | 125 | 96 | -4 | -0.99305 | 0.2 | 0675 |  |  |  | mg/L | 25DW-75124
Sodium, FIL, ICP-OES | 00930 | PLA11 | FIL | 1994 | 600003. | 1994-03-01 | 5.3 | 5.39 | 98.3302 | -1.6698 | -0.24311 | 0.2 | 0675 |  |  |  | mg/L | 25DW-75121
Sodium, FIL, ICP-OES | 00930 | PLA11 | FIL | 1994 | 610005. | 1994-03-02 | 5.4 | 5.39 | 100.1855 | 0.18553 | 0.027012 | 0.2 | 0675 |  |  |  | mg/L | 25DW-75121
Sodium, FIL, ICP-OES | 00930 | PLA11 | FIL | 1994 | 620038. | 1994-03-03 | 5.5 | 5.39 | 102.0408 | 2.0408 | 0.29713 | 0.2 | 0675 |  |  |  | mg/L | 25DW-75121
Sodium, FIL, ICP-OES | 00930 | PLA11 | FIL | 1994 | 2150274 | 1994-08-03 | 5.3 | 5.39 | 98.3302 | -1.6698 | -0.24311 | 0.2 | 0675 |  |  |  | mg/L | 25DW-75121
Sodium, FIL, ICP-OES | 00930 | PLA11 | FIL | 1994 | 2270053 | 1994-08-15 | 5.2 | 5.39 | 96.475 | -3.525 | -0.51322 | 0.2 | 0675 |  |  |  | mg/L | 25DW-75121
Sodium, FIL, ICP-OES | 00930 | PLA11 | FIL | 1994 | 2410015 | 1994-08-29 | 5.5 | 5.39 | 102.0408 | 2.0408 | 0.29713 | 0.2 | 0675 |  |  |  | mg/L | 25DW-75121
Sodium, FIL, ICP-OES | 00930 | PLA11 | FIL | 1994 | 660160. | 1994-03-07 | 13 | 13.4 | 97.0149 | -2.9851 | -0.58599 | 0.2 | 0675 |  |  |  | mg/L | 25DW-75126
Sodium, FIL, ICP-OES | 00930 | PLA11 | FIL | 1994 | 680097. | 1994-03-09 | 12 | 13.4 | 89.5522 | -10.4478 | -2.051 | 0.2 | 0675 |  |  |  | mg/L | 25DW-75126
Sodium, FIL, ICP-OES | 00930 | PLA11 | FIL | 1994 | 2500137 | 1994-09-07 | 13 | 13.4 | 97.0149 | -2.9851 | -0.58599 | 0.2 | 0675 |  |  |  | mg/L | 25DW-75126
Sodium, FIL, ICP-OES | 00930 | PLA11 | FIL | 1994 | 660161. | 1994-03-07 | 86 | 83 | 103.6145 | 3.6145 | 0.88313 | 0.2 | 0675 |  |  |  | mg/L | 50DW-50124
Sodium, FIL, ICP-OES | 00930 | PLA11 | FIL | 1994 | 730028. | 1994-03-14 | 8.4 | 8.41 | 99.8811 | -0.11891 | -0.020492 | 0.2 | 0675 |  |  |  | mg/L | 67DW-33122
Sodium, FIL, ICP-OES | 00930 | PLA11 | FIL | 1994 | 760100. | 1994-03-17 | 8.5 | 8.41 | 101.0702 | 1.0702 | 0.18443 | 0.2 | 0675 |  |  |  | mg/L | 67DW-33122
Sodium, FIL, ICP-OES | 00930 | PLA11 | FIL | 1994 | 2580194 | 1994-09-15 | 8.6 | 8.41 | 102.2592 | 2.2592 | 0.38935 | 0.2 | 0675 |  |  |  | mg/L | 67DW-33122
Sodium, FIL, ICP-OES | 00930 | PLA11 | FIL | 1994 | 2690196 | 1994-09-26 | 8.6 | 8.41 | 102.2592 | 2.2592 | 0.38935 | 0.2 | 0675 |  |  |  | mg/L | 67DW-33122
Sodium, FIL, ICP-OES | 00930 | PLA11 | FIL | 1994 | 660220. | 1994-03-07 | 17 | 16.8 | 101.1905 | 1.1905 | 0.24534 | 0.2 | 0675 |  |  |  | mg/L | 33DW-67120
Sodium, FIL, ICP-OES | 00930 | PLA11 | FIL | 1994 | 670005. | 1994-03-08 | 16 | 16.8 | 95.2381 | -4.7619 | -0.98135 | 0.2 | 0675 |  |  |  | mg/L | 33DW-67120
Sodium, FIL, ICP-OES | 00930 | PLA11 | FIL | 1994 | 700039. | 1994-03-11 | 16 | 16.8 | 95.2381 | -4.7619 | -0.98135 | 0.2 | 0675 |  |  |  | mg/L | 33DW-67120
Sodium, FIL, ICP-OES | 00930 | PLA11 | FIL | 1994 | 750030. | 1994-03-16 | 17 | 16.8 | 101.1905 | 1.1905 | 0.24534 | 0.2 | 0675 |  |  |  | mg/L | 33DW-67120
Sodium, FIL, ICP-OES | 00930 | PLA11 | FIL | 1994 | 2000170 | 1994-07-19 | 17 | 16.8 | 101.1905 | 1.1905 | 0.24534 | 0.2 | 0675 |  |  |  | mg/L | 33DW-67120
Sodium, FIL, ICP-OES | 00930 | PLA11 | FIL | 1994 | 2070248 | 1994-07-26 | 17 | 16.8 | 101.1905 | 1.1905 | 0.24534 | 0.2 | 0675 |  |  |  | mg/L | 33DW-67120
Sodium, FIL, ICP-OES | 00930 | PLA11 | FIL | 1994 | 2490341 | 1994-09-06 | 18 | 16.8 | 107.1429 | 7.1429 | 1.472 | 0.2 | 0675 |  |  |  | mg/L | 33DW-67120
Sodium, FIL, ICP-OES | 00930 | PLA11 | FIL | 1994 | 2520055 | 1994-09-09 | 16 | 16.8 | 95.2381 | -4.7619 | -0.98135 | 0.2 | 0675 |  |  |  | mg/L | 33DW-67120
Sodium, FIL, ICP-OES | 00930 | PLA11 | FIL | 1994 | 2570097 | 1994-09-14 | 17 | 16.8 | 101.1905 | 1.1905 | 0.24534 | 0.2 | 0675 |  |  |  | mg/L | 33DW-67120
Sodium, FIL, ICP-OES | 00930 | PLA11 | FIL | 1994 | 2690202 | 1994-09-26 | 17 | 16.8 | 101.1905 | 1.1905 | 0.24534 | 0.2 | 0675 |  |  |  | mg/L | 33DW-67120
Sodium, FIL, ICP-OES | 00930 | PLA11 | FIL | 1994 | 680096. | 1994-03-09 | 97 | 95.5 | 101.5707 | 1.5707 | 0.38615 | 0.2 | 0675 |  |  |  | mg/L | 50120-50124
Sodium, FIL, ICP-OES | 00930 | PLA11 | FIL | 1994 | 750029. | 1994-03-16 | 97 | 95.5 | 101.5707 | 1.5707 | 0.38615 | 0.2 | 0675 |  |  |  | mg/L | 50120-50124
Sodium, FIL, ICP-OES | 00930 | PLA11 | FIL | 1994 | 680094. | 1994-03-09 | 79 | 76.5 | 103.268 | 3.268 | 0.79529 | 0.2 | 0675 |  |  |  | mg/L | 25DW-75113
Sodium, FIL, ICP-OES | 00930 | PLA11 | FIL | 1994 | 2510058 | 1994-09-08 | 79 | 76.5 | 103.268 | 3.268 | 0.79529 | 0.2 | 0675 |  |  |  | mg/L | 25DW-75113
Sodium, FIL, ICP-OES | 00930 | PLA11 | FIL | 1994 | 2580192 | 1994-09-15 | 78 | 76.5 | 101.9608 | 1.9608 | 0.47718 | 0.2 | 0675 |  |  |  | mg/L | 25DW-75113
Sodium, FIL, ICP-OES | 00930 | PLA11 | FIL | 1994 | 670003. | 1994-03-08 | 34 | 33.7 | 100.8902 | 0.89021 | 0.20349 | 0.2 | 0675 |  |  |  | mg/L | 67DW-33113
Sodium, FIL, ICP-OES | 00930 | PLA11 | FIL | 1994 | 680099. | 1994-03-09 | 34 | 33.7 | 100.8902 | 0.89021 | 0.20349 | 0.2 | 0675 |  |  |  | mg/L | 67DW-33113
Sodium, FIL, ICP-OES | 00930 | PLA11 | FIL | 1994 | 680095. | 1994-03-09 | 33 | 33.7 | 97.9228 | -2.0772 | -0.4748 | 0.2 | 0675 |  |  |  | mg/L | 67DW-33113
Sodium, FIL, ICP-OES | 00930 | PLA11 | FIL | 1994 | 730027. | 1994-03-14 | 34 | 33.7 | 100.8902 | 0.89021 | 0.20349 | 0.2 | 0675 |  |  |  | mg/L | 67DW-33113
Sodium, FIL, ICP-OES | 00930 | PLA11 | FIL | 1994 | 750028. | 1994-03-16 | 34 | 33.7 | 100.8902 | 0.89021 | 0.20349 | 0.2 | 0675 |  |  |  | mg/L | 67DW-33113
Sodium, FIL, ICP-OES | 00930 | PLA11 | FIL | 1994 | 2490340 | 1994-09-06 | 35 | 33.7 | 103.8576 | 3.8576 | 0.88177 | 0.2 | 0675 |  |  |  | mg/L | 67DW-33113
Sodium, FIL, ICP-OES | 00930 | PLA11 | FIL | 1994 | 2500134 | 1994-09-07 | 34 | 33.7 | 100.8902 | 0.89021 | 0.20349 | 0.2 | 0675 |  |  |  | mg/L | 67DW-33113
Sodium, FIL, ICP-OES | 00930 | PLA11 | FIL | 1994 | 2510057 | 1994-09-08 | 34 | 33.7 | 100.8902 | 0.89021 | 0.20349 | 0.2 | 0675 |  |  |  | mg/L | 67DW-33113
Sodium, FIL, ICP-OES | 00930 | PLA11 | FIL | 1994 | 2570089 | 1994-09-14 | 35 | 33.7 | 103.8576 | 3.8576 | 0.88177 | 0.2 | 0675 |  |  |  | mg/L | 67DW-33113
Sodium, FIL, ICP-OES | 00930 | PLA11 | FIL | 1994 | 2650118 | 1994-09-22 | 34 | 33.7 | 100.8902 | 0.89021 | 0.20349 | 0.2 | 0675 |  |  |  | mg/L | 67DW-33113
Sodium, FIL, ICP-OES | 00930 | PLA11 | FIL | 1994 | 2710028 | 1994-09-28 | 34 | 33.7 | 100.8902 | 0.89021 | 0.20349 | 0.2 | 0675 |  |  |  | mg/L | 67DW-33113
Sodium, FIL, ICP-OES | 00930 | PLA11 | FIL | 1994 | 200082. | 1994-01-20 | 11 | 11.9 | 92.437 | -7.563 | -1.4421 | 0.2 | 0675 |  |  |  | mg/L | 33DW-67126
Sodium, FIL, ICP-OES | 00930 | PLA11 | FIL | 1994 | 190068. | 1994-01-19 | 19 | 19.1 | 99.4764 | -0.52356 | -0.11051 | 0.2 | 0675 |  |  |  | mg/L | 25DW-75122
Sodium, FIL, ICP-OES | 00930 | PLA11 | FIL | 1994 | 1950235 | 1994-07-14 | 19 | 19.1 | 99.4764 | -0.52356 | -0.11051 | 0.2 | 0675 |  |  |  | mg/L | 25DW-75122
Sodium, FIL, ICP-OES | 00930 | PLA11 | FIL | 1994 | 310009. | 1994-01-31 | 13 | 12.9 | 100.7752 | 0.77519 | 0.15081 | 0.2 | 0675 |  |  |  | mg/L | 33DW-67123
Sodium, FIL, ICP-OES | 00930 | PLA11 | FIL | 1994 | 2110199 | 1994-07-30 | 12 | 12.9 | 93.0233 | -6.9767 | -1.3573 | 0.2 | 0675 |  |  |  | mg/L | 33DW-67123
Sodium, FIL, ICP-OES | 00930 | PLA11 | FIL | 1994 | 260060. | 1994-01-26 | 8.4 | 8.25 | 101.8182 | 1.8182 | 0.31136 | 0.2 | 0675 |  |  |  | mg/L | 67DW-33120
Sodium, FIL, ICP-OES | 00930 | PLA11 | FIL | 1994 | 2080053 | 1994-07-27 | 8.5 | 8.25 | 103.0303 | 3.0303 | 0.51894 | 0.2 | 0675 |  |  |  | mg/L | 67DW-33120
Sodium, FIL, ICP-OES | 00930 | PLA11 | FIL | 1994 | 2800059 | 1993-10-07 | 13 | 13.2 | 98.4848 | -1.5152 | -0.29638 | 0.2 | 0675 |  |  |  | mg/L | 50123-50121
Sodium, FIL, ICP-OES | 00930 | PLA11 | FIL | 1994 | 2850161 | 1993-10-12 | 13 | 13.2 | 98.4848 | -1.5152 | -0.29638 | 0.2 | 0675 |  |  |  | mg/L | 50123-50121
Sodium, FIL, ICP-OES | 00930 | PLA11 | FIL | 1994 | 2810131 | 1993-10-08 | 12 | 13.2 | 90.9091 | -9.0909 | -1.7783 | 0.2 | 0675 |  |  |  | mg/L | 50123-50121
Sodium, FIL, ICP-OES | 00930 | PLA11 | FIL | 1994 | 970224. | 1994-04-07 | 13 | 13.2 | 98.4848 | -1.5152 | -0.29638 | 0.2 | 0675 |  |  |  | mg/L | 50123-50121
Sodium, FIL, ICP-OES | 00930 | PLA11 | FIL | 1994 | 1010146 | 1994-04-11 | 13 | 13.2 | 98.4848 | -1.5152 | -0.29638 | 0.2 | 0675 |  |  |  | mg/L | 50123-50121
Sodium, FIL, ICP-OES | 00930 | PLA11 | FIL | 1994 | 1040058 | 1994-04-14 | 13 | 13.2 | 98.4848 | -1.5152 | -0.29638 | 0.2 | 0675 |  |  |  | mg/L | 50123-50121
Sodium, FIL, ICP-OES | 00930 | PLA11 | FIL | 1994 | 3500004 | 1993-12-16 | 77 | 76.5 | 100.6536 | 0.65359 | 0.15906 | 0.2 | 0675 |  |  |  | mg/L | 25DW-75113
Sodium, FIL, ICP-OES | 00930 | PLA11 | FIL | 1994 | 1600116 | 1994-06-09 | 77 | 76.5 | 100.6536 | 0.65359 | 0.15906 | 0.2 | 0675 |  |  |  | mg/L | 25DW-75113
Sodium, FIL, ICP-OES | 00930 | PLA11 | FIL | 1994 | 3420049 | 1993-12-08 | 82 | 82.1 | 99.8782 | -0.1218 | -0.029745 | 0.2 | 0675 |  |  |  | mg/L | 25125-75113
Sodium, FIL, ICP-OES | 00930 | PLA11 | FIL | 1994 | 3440018 | 1993-12-10 | 84 | 82.1 | 102.3143 | 2.3143 | 0.56516 | 0.2 | 0675 |  |  |  | mg/L | 25125-75113
Sodium, FIL, ICP-OES | 00930 | PLA11 | FIL | 1994 | 3540140 | 1993-12-20 | 83 | 82.1 | 101.0962 | 1.0962 | 0.26771 | 0.2 | 0675 |  |  |  | mg/L | 25125-75113
Sodium, FIL, ICP-OES | 00930 | PLA11 | FIL | 1994 | 3470064 | 1993-12-13 | 81 | 83 | 97.5904 | -2.4096 | -0.58875 | 0.2 | 0675 |  |  |  | mg/L | 50DW-50124
Sodium, FIL, ICP-OES | 00930 | PLA11 | FIL | 1994 | 2810129 | 1993-10-08 | 20 | 19.1 | 104.712 | 4.712 | 0.99459 | 0.2 | 0675 |  |  |  | mg/L | 25DW-75122
Sodium, FIL, ICP-OES | 00930 | PLA11 | FIL | 1994 | 1110131 | 1994-04-21 | 19 | 19.1 | 99.4764 | -0.52356 | -0.11051 | 0.2 | 0675 |  |  |  | mg/L | 25DW-75122
Sodium, FIL, ICP-OES | 00930 | PLA11 | FIL | 1994 | 2880012 | 1993-10-15 | 13 | 13.2 | 98.4848 | -1.5152 | -0.29638 | 0.2 | 0675 |  |  |  | mg/L | 50123-50121
Sodium, FIL, ICP-OES | 00930 | PLA11 | FIL | 1994 | 2920315 | 1993-10-19 | 13 | 13.2 | 98.4848 | -1.5152 | -0.29638 | 0.2 | 0675 |  |  |  | mg/L | 50123-50121
Sodium, FIL, ICP-OES | 00930 | PLA11 | FIL | 1994 | 2940055 | 1993-10-21 | 13 | 13.2 | 98.4848 | -1.5152 | -0.29638 | 0.2 | 0675 |  |  |  | mg/L | 50123-50121
Sodium, FIL, ICP-OES | 00930 | PLA11 | FIL | 1994 | 980031. | 1994-04-08 | 13 | 13.2 | 98.4848 | -1.5152 | -0.29638 | 0.2 | 0675 |  |  |  | mg/L | 50123-50121
Sodium, FIL, ICP-OES | 00930 | PLA11 | FIL | 1994 | 1110005 | 1994-04-21 | 13 | 13.2 | 98.4848 | -1.5152 | -0.29638 | 0.2 | 0675 |  |  |  | mg/L | 50123-50121
Sodium, FIL, ICP-OES | 00930 | PLA11 | FIL | 1994 | 1160119 | 1994-04-26 | 14 | 13.2 | 106.0606 | 6.0606 | 1.1855 | 0.2 | 0675 |  |  |  | mg/L | 50123-50121
Sodium, FIL, ICP-OES | 00930 | PLA11 | FIL | 1994 | 2850162 | 1993-10-12 | 14 | 12.9 | 108.5271 | 8.5271 | 1.6589 | 0.2 | 0675 |  |  |  | mg/L | 33DW-67123
Sodium, FIL, ICP-OES | 00930 | PLA11 | FIL | 1994 | 1010145 | 1994-04-11 | 12 | 12.9 | 93.0233 | -6.9767 | -1.3573 | 0.2 | 0675 |  |  |  | mg/L | 33DW-67123
Sodium, FIL, ICP-OES | 00930 | PLA11 | FIL | 1994 | 2910083 | 1993-10-18 | 13 | 12.9 | 100.7752 | 0.77519 | 0.15081 | 0.2 | 0675 |  |  |  | mg/L | 33DW-67123
Sodium, FIL, ICP-OES | 00930 | PLA11 | FIL | 1994 | 1080140 | 1994-04-18 | 13 | 12.9 | 100.7752 | 0.77519 | 0.15081 | 0.2 | 0675 |  |  |  | mg/L | 33DW-67123
Sodium, FIL, ICP-OES | 00930 | PLA11 | FIL | 1994 | 2910084 | 1993-10-18 | 8.4 | 8.25 | 101.8182 | 1.8182 | 0.31136 | 0.2 | 0675 |  |  |  | mg/L | 67DW-33120
Sodium, FIL, ICP-OES | 00930 | PLA11 | FIL | 1994 | 1220277 | 1994-05-02 | 8.3 | 8.25 | 100.6061 | 0.60606 | 0.10379 | 0.2 | 0675 |  |  |  | mg/L | 67DW-33120
Sodium, FIL, ICP-OES | 00930 | PLA11 | FIL | 1994 | 2880017 | 1993-10-15 | 12 | 11.9 | 100.8403 | 0.84034 | 0.16023 | 0.2 | 0675 |  |  |  | mg/L | 33DW-67126
Sodium, FIL, ICP-OES | 00930 | PLA11 | FIL | 1994 | 2940002 | 1993-10-21 | 13 | 11.9 | 109.2437 | 9.2437 | 1.7625 | 0.2 | 0675 |  |  |  | mg/L | 33DW-67126
Sodium, FIL, ICP-OES | 00930 | PLA11 | FIL | 1994 | 1010137 | 1994-04-11 | 12 | 11.9 | 100.8403 | 0.84034 | 0.16023 | 0.2 | 0675 |  |  |  | mg/L | 33DW-67126
Sodium, FIL, ICP-OES | 00930 | PLA11 | FIL | 1994 | 1040062 | 1994-04-14 | 11 | 11.9 | 92.437 | -7.563 | -1.4421 | 0.2 | 0675 |  |  |  | mg/L | 33DW-67126
Sodium, FIL, ICP-OES | 00930 | PLA11 | FIL | 1994 | 40092.0 | 1994-01-04 | 97 | 95.5 | 101.5707 | 1.5707 | 0.38615 | 0.2 | 0675 |  |  |  | mg/L | 50120-50124
Sodium, FIL, ICP-OES | 00930 | PLA11 | FIL | 1994 | 3570008 | 1993-12-23 | 79 | 83 | 95.1807 | -4.8193 | -1.1775 | 0.2 | 0675 |  |  |  | mg/L | 50DW-50124
Sodium, FIL, ICP-OES | 00930 | PLA11 | FIL | 1994 | 3500003 | 1993-12-16 | 81 | 82.1 | 98.6602 | -1.3398 | -0.3272 | 0.2 | 0675 |  |  |  | mg/L | 25125-75113
Sodium, FIL, ICP-OES | 00930 | PLA11 | FIL | 1994 | 3570003 | 1993-12-23 | 83 | 82.1 | 101.0962 | 1.0962 | 0.26771 | 0.2 | 0675 |  |  |  | mg/L | 25125-75113
Sodium, FIL, ICP-OES | 00930 | PLA11 | FIL | 1994 | 3640004 | 1993-12-30 | 83 | 82.1 | 101.0962 | 1.0962 | 0.26771 | 0.2 | 0675 |  |  |  | mg/L | 25125-75113
Sodium, FIL, ICP-OES | 00930 | PLA11 | FIL | 1994 | 3470065 | 1993-12-13 | 75 | 76.5 | 98.0392 | -1.9608 | -0.47718 | 0.2 | 0675 |  |  |  | mg/L | 25DW-75113
Sodium, FIL, ICP-OES | 00930 | PLA11 | FIL | 1994 | 1720188 | 1994-06-21 | 77 | 76.5 | 100.6536 | 0.65359 | 0.15906 | 0.2 | 0675 |  |  |  | mg/L | 25DW-75113
Sodium, FIL, ICP-OES | 00930 | PLA11 | FIL | 1994 | 3500006 | 1993-12-16 | 16 | 16.8 | 95.2381 | -4.7619 | -0.98135 | 0.2 | 0675 |  |  |  | mg/L | 33DW-67120
Sodium, FIL, ICP-OES | 00930 | PLA11 | FIL | 1994 | 30008.0 | 1994-01-03 | 16 | 16.8 | 95.2381 | -4.7619 | -0.98135 | 0.2 | 0675 |  |  |  | mg/L | 33DW-67120
Sodium, FIL, ICP-OES | 00930 | PLA11 | FIL | 1994 | 1570006 | 1994-06-06 | 16 | 16.8 | 95.2381 | -4.7619 | -0.98135 | 0.2 | 0675 |  |  |  | mg/L | 33DW-67120
Sodium, FIL, ICP-OES | 00930 | PLA11 | FIL | 1994 | 1710109 | 1994-06-20 | 18 | 16.8 | 107.1429 | 7.1429 | 1.472 | 0.2 | 0675 |  |  |  | mg/L | 33DW-67120
Sodium, FIL, ICP-OES | 00930 | PLA11 | FIL | 1994 | 3640002 | 1993-12-30 | 13 | 13.4 | 97.0149 | -2.9851 | -0.58599 | 0.2 | 0675 |  |  |  | mg/L | 25DW-75126
Sodium, FIL, ICP-OES | 00930 | PLA11 | FIL | 1994 | 1780146 | 1994-06-27 | 15 | 13.4 | 111.9403 | 11.9403 | 2.344 | 0.2 | 0675 |  |  |  | mg/L | 25DW-75126
Sodium, FIL, ICP-OES | 00930 | PLA11 | FIL | 1994 | 480019. | 1994-02-17 | 120 | 125 | 96 | -4 | -0.99305 | 0.2 | 0675 |  |  |  | mg/L | 25DW-75124
Sodium, FIL, ICP-OES | 00930 | PLA11 | FIL | 1994 | 2160314 | 1994-08-04 | 130 | 125 | 104 | 4 | 0.99305 | 0.2 | 0675 |  |  |  | mg/L | 25DW-75124
Sodium, FIL, ICP-OES | 00930 | PLA11 | FIL | 1994 | 3570005 | 1993-12-23 | 8.6 | 8.41 | 102.2592 | 2.2592 | 0.38935 | 0.2 | 0675 |  |  |  | mg/L | 67DW-33122
Sodium, FIL, ICP-OES | 00930 | PLA11 | FIL | 1994 | 1820086 | 1994-07-01 | 8.6 | 8.41 | 102.2592 | 2.2592 | 0.38935 | 0.2 | 0675 |  |  |  | mg/L | 67DW-33122
Sodium, FIL, ICP-OES | 00930 | PLA11 | FIL | 1994 | 460012. | 1994-02-15 | 13 | 12.8 | 101.5625 | 1.5625 | 0.3034 | 0.2 | 0675 |  |  |  | mg/L | 50DW-50122
Sodium, FIL, ICP-OES | 00930 | PLA11 | FIL | 1994 | 460016. | 1994-02-15 | 83 | 82.1 | 101.0962 | 1.0962 | 0.26771 | 0.2 | 0675 |  |  |  | mg/L | 25125-75113
Sodium, FIL, ICP-OES | 00930 | PLA11 | FIL | 1994 | 2300001 | 1994-08-18 | 86 | 82.1 | 104.7503 | 4.7503 | 1.1601 | 0.2 | 0675 |  |  |  | mg/L | 25125-75113
Sodium, FIL, ICP-OES | 00930 | PLA11 | FIL | 1994 | 490077. | 1994-02-18 | 8.7 | 8.25 | 105.4545 | 5.4545 | 0.93409 | 0.2 | 0675 |  |  |  | mg/L | 67DW-33120
Sodium, FIL, ICP-OES | 00930 | PLA11 | FIL | 1994 | 2270058 | 1994-08-15 | 8.5 | 8.25 | 103.0303 | 3.0303 | 0.51894 | 0.2 | 0675 |  |  |  | mg/L | 67DW-33120
Sodium, FIL, ICP-OES | 00930 | PLA11 | FIL | 1994 | 490075. | 1994-02-18 | 14 | 14.7 | 95.2381 | -4.7619 | -0.95459 | 0.2 | 0675 |  |  |  | mg/L | 50121-50125
Sodium, FIL, ICP-OES | 00930 | PLA11 | FIL | 1994 | 540181. | 1994-02-23 | 15 | 14.7 | 102.0408 | 2.0408 | 0.40911 | 0.2 | 0675 |  |  |  | mg/L | 50121-50125
Sodium, FIL, ICP-OES | 00930 | PLA11 | FIL | 1994 | 560074. | 1994-02-25 | 15 | 14.7 | 102.0408 | 2.0408 | 0.40911 | 0.2 | 0675 |  |  |  | mg/L | 50121-50125
Sodium, FIL, ICP-OES | 00930 | PLA11 | FIL | 1994 | 2230062 | 1994-08-11 | 15 | 14.7 | 102.0408 | 2.0408 | 0.40911 | 0.2 | 0675 |  |  |  | mg/L | 50121-50125
Sodium, FIL, ICP-OES | 00930 | PLA11 | FIL | 1994 | 2310142 | 1994-08-19 | 15 | 14.7 | 102.0408 | 2.0408 | 0.40911 | 0.2 | 0675 |  |  |  | mg/L | 50121-50125
Sodium, FIL, ICP-OES | 00930 | PLA11 | FIL | 1994 | 2380317 | 1994-08-26 | 15 | 14.7 | 102.0408 | 2.0408 | 0.40911 | 0.2 | 0675 |  |  |  | mg/L | 50121-50125
Sodium, FIL, ICP-OES | 00930 | PLA11 | FIL | 1994 | 2870016 | 1993-10-14 | 12 | 11.9 | 100.8403 | 0.84034 | 0.16023 | 0.2 | 0675 |  |  |  | mg/L | 33DW-67126
Sodium, FIL, ICP-OES | 00930 | PLA11 | FIL | 1994 | 970225. | 1994-04-07 | 11 | 11.9 | 92.437 | -7.563 | -1.4421 | 0.2 | 0675 |  |  |  | mg/L | 33DW-67126
Sodium, FIL, ICP-OES | 00930 | PLA11 | FIL | 1994 | 530046. | 1994-02-22 | 17 | 17.1 | 99.4152 | -0.5848 | -0.12093 | 0.2 | 0675 |  |  |  | mg/L | 33DW-67122
Sodium, FIL, ICP-OES | 00930 | PLA11 | FIL | 1994 | 620040. | 1994-03-03 | 17 | 17.1 | 99.4152 | -0.5848 | -0.12093 | 0.2 | 0675 |  |  |  | mg/L | 33DW-67122
Sodium, FIL, ICP-OES | 00930 | PLA11 | FIL | 1994 | 2380316 | 1994-08-26 | 17 | 17.1 | 99.4152 | -0.5848 | -0.12093 | 0.2 | 0675 |  |  |  | mg/L | 33DW-67122
Sodium, FIL, ICP-OES | 00930 | PLA11 | FIL | 1994 | 2420151 | 1994-08-30 | 17 | 17.1 | 99.4152 | -0.5848 | -0.12093 | 0.2 | 0675 |  |  |  | mg/L | 33DW-67122
Sodium, FIL, ICP-OES | 00930 | PLA11 | FIL | 1994 | 540188. | 1994-02-23 | 93 | 91.9 | 101.197 | 1.197 | 0.2938 | 0.2 | 0675 |  |  |  | mg/L | 50126-50124
Sodium, FIL, ICP-OES | 00930 | PLA11 | FIL | 1994 | 3540142 | 1993-12-20 | 97 | 95.5 | 101.5707 | 1.5707 | 0.38615 | 0.2 | 0675 |  |  |  | mg/L | 50120-50124
Sodium, FIL, ICP-OES | 00930 | PLA11 | FIL | 1994 | 3490105 | 1993-12-15 | 13 | 13.4 | 97.0149 | -2.9851 | -0.58599 | 0.2 | 0675 |  |  |  | mg/L | 25DW-75126
Sodium, FIL, ICP-OES | 00930 | PLA11 | FIL | 1994 | 1640021 | 1994-06-13 | 14 | 13.4 | 104.4776 | 4.4776 | 0.87899 | 0.2 | 0675 |  |  |  | mg/L | 25DW-75126
Sodium, FIL, ICP-OES | 00930 | PLA11 | FIL | 1994 | 3550063 | 1993-12-21 | 8.5 | 8.41 | 101.0702 | 1.0702 | 0.18443 | 0.2 | 0675 |  |  |  | mg/L | 67DW-33122
Sodium, FIL, ICP-OES | 00930 | PLA11 | FIL | 1994 | 1680065 | 1994-06-17 | 8.2 | 8.41 | 97.503 | -2.497 | -0.43034 | 0.2 | 0675 |  |  |  | mg/L | 67DW-33122
Sodium, FIL, ICP-OES | 00930 | PLA11 | FIL | 1994 | 3560034 | 1993-12-22 | 18 | 16.8 | 107.1429 | 7.1429 | 1.472 | 0.2 | 0675 |  |  |  | mg/L | 33DW-67120
Sodium, FIL, ICP-OES | 00930 | PLA11 | FIL | 1994 | 3640013 | 1993-12-30 | 17 | 16.8 | 101.1905 | 1.1905 | 0.24534 | 0.2 | 0675 |  |  |  | mg/L | 33DW-67120
Sodium, FIL, ICP-OES | 00930 | PLA11 | FIL | 1994 | 1750176 | 1994-06-24 | 17 | 16.8 | 101.1905 | 1.1905 | 0.24534 | 0.2 | 0675 |  |  |  | mg/L | 33DW-67120
Sodium, FIL, ICP-OES | 00930 | PLA11 | FIL | 1994 | 1790011 | 1994-06-28 | 17 | 16.8 | 101.1905 | 1.1905 | 0.24534 | 0.2 | 0675 |  |  |  | mg/L | 33DW-67120
Sodium, FIL, ICP-OES | 00930 | PLA11 | FIL | 1994 | 2780057 | 1993-10-05 | 8 | 8.25 | 96.9697 | -3.0303 | -0.51894 | 0.2 | 0675 |  |  |  | mg/L | 67DW-33120
Sodium, FIL, ICP-OES | 00930 | PLA11 | FIL | 1994 | 970226. | 1994-04-07 | 8.6 | 8.25 | 104.2424 | 4.2424 | 0.72652 | 0.2 | 0675 |  |  |  | mg/L | 67DW-33120
Sodium, FIL, ICP-OES | 00930 | PLA11 | FIL | 1994 | 3620033 | 1993-12-28 | 82 | 83 | 98.7952 | -1.2048 | -0.29438 | 0.2 | 0675 |  |  |  | mg/L | 50DW-50124
Sodium, FIL, ICP-OES | 00930 | PLA11 | FIL | 1994 | 2800061 | 1993-10-07 | 21 | 19.1 | 109.9476 | 9.9476 | 2.0997 | 0.2 | 0675 |  |  |  | mg/L | 25DW-75122
Sodium, FIL, ICP-OES | 00930 | PLA11 | FIL | 1994 | 1080142 | 1994-04-18 | 20 | 19.1 | 104.712 | 4.712 | 0.99459 | 0.2 | 0675 |  |  |  | mg/L | 25DW-75122
Sodium, FIL, ICP-OES | 00930 | PLA11 | FIL | 1994 | 40088.0 | 1994-01-04 | 77 | 76.5 | 100.6536 | 0.65359 | 0.15906 | 0.2 | 0675 |  |  |  | mg/L | 25DW-75113
Sodium, FIL, ICP-OES | 00930 | PLA11 | FIL | 1994 | 1800163 | 1994-06-29 | 76 | 76.5 | 99.3464 | -0.65359 | -0.15906 | 0.2 | 0675 |  |  |  | mg/L | 25DW-75113
Sodium, FIL, ICP-OES | 00930 | PLA11 | FIL | 1994 | 250171. | 1994-01-25 | 19 | 19.1 | 99.4764 | -0.52356 | -0.11051 | 0.2 | 0675 |  |  |  | mg/L | 25DW-75122
Sodium, FIL, ICP-OES | 00930 | PLA11 | FIL | 1994 | 1990121 | 1994-07-18 | 19 | 19.1 | 99.4764 | -0.52356 | -0.11051 | 0.2 | 0675 |  |  |  | mg/L | 25DW-75122
Sodium, FIL, ICP-OES | 00930 | PLA11 | FIL | 1994 | 270108. | 1994-01-27 | 11 | 11.9 | 92.437 | -7.563 | -1.4421 | 0.2 | 0675 |  |  |  | mg/L | 33DW-67126
Sodium, FIL, ICP-OES | 00930 | PLA11 | FIL | 1994 | 270241. | 1994-01-27 | 12 | 11.9 | 100.8403 | 0.84034 | 0.16023 | 0.2 | 0675 |  |  |  | mg/L | 33DW-67126
Sodium, FIL, ICP-OES | 00930 | PLA11 | FIL | 1994 | 130192. | 1994-01-13 | 8.3 | 8.25 | 100.6061 | 0.60606 | 0.10379 | 0.2 | 0675 |  |  |  | mg/L | 67DW-33120
Sodium, FIL, ICP-OES | 00930 | PLA11 | FIL | 1994 | 2110197 | 1994-07-30 | 8.2 | 8.25 | 99.3939 | -0.60606 | -0.10379 | 0.2 | 0675 |  |  |  | mg/L | 67DW-33120
Sodium, FIL, ICP-OES | 00930 | PLA11 | FIL | 1994 | 270083. | 1994-01-27 | 21 | 21.6 | 97.2222 | -2.7778 | -0.59856 | 0.2 | 0675 |  |  |  | mg/L | 50126-50122
Sodium, FIL, ICP-OES | 00930 | PLA11 | FIL | 1994 | 140111. | 1994-01-14 | 13 | 12.9 | 100.7752 | 0.77519 | 0.15081 | 0.2 | 0675 |  |  |  | mg/L | 33DW-67123
Sodium, FIL, ICP-OES | 00930 | PLA11 | FIL | 1994 | -999999 | 1994-07-29 | 14 | 12.9 | 108.5271 | 8.5271 | 1.6589 | 0.2 | 0675 |  |  |  | mg/L | 33DW-67123
Sodium, FIL, ICP-OES | 00930 | PLA11 | FIL | 1994 | 70044.0 | 1994-01-07 | 13 | 13.2 | 98.4848 | -1.5152 | -0.29638 | 0.2 | 0675 |  |  |  | mg/L | 50123-50121
Sodium, FIL, ICP-OES | 00930 | PLA11 | FIL | 1994 | 190069. | 1994-01-19 | 13 | 13.2 | 98.4848 | -1.5152 | -0.29638 | 0.2 | 0675 |  |  |  | mg/L | 50123-50121
Sodium, FIL, ICP-OES | 00930 | PLA11 | FIL | 1994 | 270243. | 1994-01-27 | 13 | 13.2 | 98.4848 | -1.5152 | -0.29638 | 0.2 | 0675 |  |  |  | mg/L | 50123-50121
Sodium, FIL, ICP-OES | 00930 | PLA11 | FIL | 1994 | 2100252 | 1994-07-29 | 13 | 13.2 | 98.4848 | -1.5152 | -0.29638 | 0.2 | 0675 |  |  |  | mg/L | 50123-50121
Sodium, FIL, ICP-OES | 00930 | PLA11 | FIL | 1994 | 2110194 | 1994-07-30 | 12 | 13.2 | 90.9091 | -9.0909 | -1.7783 | 0.2 | 0675 |  |  |  | mg/L | 50123-50121
Sodium, FIL, ICP-OES | 00930 | PLA11 | FIL | 1994 | 2140087 | 1994-08-02 | 13 | 13.2 | 98.4848 | -1.5152 | -0.29638 | 0.2 | 0675 |  |  |  | mg/L | 50123-50121
Sodium, FIL, ICP-OES | 00930 | PLA11 | FIL | 1995 | 340097. | 1995-02-03 | 32 | 33 | 96.9697 | -3.0303 | -0.69686 | 0.2 | 0675 |  |  |  | mg/L | 25127-75125
Sodium, FIL, ICP-OES | 00930 | PLA11 | FIL | 1995 | 390007. | 1995-02-08 | 32 | 33 | 96.9697 | -3.0303 | -0.69686 | 0.2 | 0675 |  |  |  | mg/L | 25127-75125
Sodium, FIL, ICP-OES | 00930 | PLA11 | FIL | 1995 | 470172. | 1995-02-16 | 34 | 33 | 103.0303 | 3.0303 | 0.69686 | 0.2 | 0675 |  |  |  | mg/L | 25127-75125
Sodium, FIL, ICP-OES | 00930 | PLA11 | FIL | 1995 | 2210100 | 1995-08-09 | 35 | 33 | 106.0606 | 6.0606 | 1.3937 | 0.2 | 0675 |  |  |  | mg/L | 25127-75125
Sodium, FIL, ICP-OES | 00930 | PLA11 | FIL | 1995 | 2260320 | 1995-08-14 | 34 | 33 | 103.0303 | 3.0303 | 0.69686 | 0.2 | 0675 |  |  |  | mg/L | 25127-75125
Sodium, FIL, ICP-OES | 00930 | PLA11 | FIL | 1995 | 2280194 | 1995-08-16 | 35 | 33 | 106.0606 | 6.0606 | 1.3937 | 0.2 | 0675 |  |  |  | mg/L | 25127-75125
Sodium, FIL, ICP-OES | 00930 | PLA11 | FIL | 1995 | 390008. | 1995-02-08 | 52 | 54.4 | 95.5882 | -4.4118 | -1.0989 | 0.2 | 0675 |  |  |  | mg/L | 25125-75127
Sodium, FIL, ICP-OES | 00930 | PLA11 | FIL | 1995 | 520135. | 1995-02-21 | 55 | 54.4 | 101.1029 | 1.1029 | 0.27473 | 0.2 | 0675 |  |  |  | mg/L | 25125-75127
Sodium, FIL, ICP-OES | 00930 | PLA11 | FIL | 1995 | 2230182 | 1995-08-11 | 56 | 54.4 | 102.9412 | 2.9412 | 0.7326 | 0.2 | 0675 |  |  |  | mg/L | 25125-75127
Sodium, FIL, ICP-OES | 00930 | PLA11 | FIL | 1995 | 2290090 | 1995-08-17 | 54 | 54.4 | 99.2647 | -0.73529 | -0.18315 | 0.2 | 0675 |  |  |  | mg/L | 25125-75127
Sodium, FIL, ICP-OES | 00930 | PLA11 | FIL | 1995 | 50015.0 | 1995-01-05 | 34 | 34.414 | 98.797 | -1.203 | -0.27888 | 0.2 | 0675 |  |  |  | mg/L | 33127-67123
Sodium, FIL, ICP-OES | 00930 | PLA11 | FIL | 1995 | 170021. | 1995-01-17 | 35 | 34.414 | 101.7028 | 1.7028 | 0.39475 | 0.2 | 0675 |  |  |  | mg/L | 33127-67123
Sodium, FIL, ICP-OES | 00930 | PLA11 | FIL | 1995 | 1920072 | 1995-07-11 | 36 | 34.414 | 104.6086 | 4.6086 | 1.0684 | 0.2 | 0675 |  |  |  | mg/L | 33127-67123
Sodium, FIL, ICP-OES | 00930 | PLA11 | FIL | 1995 | 1930190 | 1995-07-12 | 35 | 34.414 | 101.7028 | 1.7028 | 0.39475 | 0.2 | 0675 |  |  |  | mg/L | 33127-67123
Sodium, FIL, ICP-OES | 00930 | PLA11 | FIL | 1995 | 50016.0 | 1995-01-05 | 53 | 54.4 | 97.4265 | -2.5735 | -0.64103 | 0.2 | 0675 |  |  |  | mg/L | 25125-75127
Sodium, FIL, ICP-OES | 00930 | PLA11 | FIL | 1995 | 110011. | 1995-01-11 | 55 | 54.4 | 101.1029 | 1.1029 | 0.27473 | 0.2 | 0675 |  |  |  | mg/L | 25125-75127
Sodium, FIL, ICP-OES | 00930 | PLA11 | FIL | 1995 | 190138. | 1995-01-19 | 52 | 54.4 | 95.5882 | -4.4118 | -1.0989 | 0.2 | 0675 |  |  |  | mg/L | 25125-75127
Sodium, FIL, ICP-OES | 00930 | PLA11 | FIL | 1995 | 1880054 | 1995-07-07 | 54 | 54.4 | 99.2647 | -0.73529 | -0.18315 | 0.2 | 0675 |  |  |  | mg/L | 25125-75127
Sodium, FIL, ICP-OES | 00930 | PLA11 | FIL | 1995 | 1910383 | 1995-07-10 | 53 | 54.4 | 97.4265 | -2.5735 | -0.64103 | 0.2 | 0675 |  |  |  | mg/L | 25125-75127
Sodium, FIL, ICP-OES | 00930 | PLA11 | FIL | 1995 | 1920071 | 1995-07-11 | 52 | 54.4 | 95.5882 | -4.4118 | -1.0989 | 0.2 | 0675 |  |  |  | mg/L | 25125-75127
Sodium, FIL, ICP-OES | 00930 | PLA11 | FIL | 1995 | 470171. | 1995-02-16 | 54 | 54.4 | 99.2647 | -0.73529 | -0.18315 | 0.2 | 0675 |  |  |  | mg/L | 25125-75127
Sodium, FIL, ICP-OES | 00930 | PLA11 | FIL | 1995 | 600136. | 1995-03-01 | 52 | 54.4 | 95.5882 | -4.4118 | -1.0989 | 0.2 | 0675 |  |  |  | mg/L | 25125-75127
Sodium, FIL, ICP-OES | 00930 | PLA11 | FIL | 1995 | 2150270 | 1995-08-03 | 56 | 54.4 | 102.9412 | 2.9412 | 0.7326 | 0.2 | 0675 |  |  |  | mg/L | 25125-75127
Sodium, FIL, ICP-OES | 00930 | PLA11 | FIL | 1995 | 2210079 | 1995-08-09 | 53 | 54.4 | 97.4265 | -2.5735 | -0.64103 | 0.2 | 0675 |  |  |  | mg/L | 25125-75127
Sodium, FIL, ICP-OES | 00930 | PLA11 | FIL | 1995 | 380099. | 1995-02-07 | 22 | 21.85 | 100.6865 | 0.6865 | 0.14358 | 0.2 | 0675 |  |  |  | mg/L | 50131-50125
Sodium, FIL, ICP-OES | 00930 | PLA11 | FIL | 1995 | 400125. | 1995-02-09 | 22 | 21.85 | 100.6865 | 0.6865 | 0.14358 | 0.2 | 0675 |  |  |  | mg/L | 50131-50125
Sodium, FIL, ICP-OES | 00930 | PLA11 | FIL | 1995 | 470170. | 1995-02-16 | 22 | 21.85 | 100.6865 | 0.6865 | 0.14358 | 0.2 | 0675 |  |  |  | mg/L | 50131-50125
Sodium, FIL, ICP-OES | 00930 | PLA11 | FIL | 1995 | 2150272 | 1995-08-03 | 22 | 21.85 | 100.6865 | 0.6865 | 0.14358 | 0.2 | 0675 |  |  |  | mg/L | 50131-50125
Sodium, FIL, ICP-OES | 00930 | PLA11 | FIL | 1995 | 2190040 | 1995-08-07 | 21 | 21.85 | 96.1098 | -3.8902 | -0.81359 | 0.2 | 0675 |  |  |  | mg/L | 50131-50125
Sodium, FIL, ICP-OES | 00930 | PLA11 | FIL | 1995 | 2210082 | 1995-08-09 | 21 | 21.85 | 96.1098 | -3.8902 | -0.81359 | 0.2 | 0675 |  |  |  | mg/L | 50131-50125
Sodium, FIL, ICP-OES | 00930 | PLA11 | FIL | 1995 | 2970310 | 1994-10-24 | 54 | 54.4 | 99.2647 | -0.73529 | -0.18315 | 0.2 | 0675 |  |  |  | mg/L | 25125-75127
Sodium, FIL, ICP-OES | 00930 | PLA11 | FIL | 1995 | 3010028 | 1994-10-28 | 55 | 54.4 | 101.1029 | 1.1029 | 0.27473 | 0.2 | 0675 |  |  |  | mg/L | 25125-75127
Sodium, FIL, ICP-OES | 00930 | PLA11 | FIL | 1995 | 1090092 | 1995-04-19 | 54 | 54.4 | 99.2647 | -0.73529 | -0.18315 | 0.2 | 0675 |  |  |  | mg/L | 25125-75127
Sodium, FIL, ICP-OES | 00930 | PLA11 | FIL | 1995 | 1160194 | 1995-04-26 | 53 | 54.4 | 97.4265 | -2.5735 | -0.64103 | 0.2 | 0675 |  |  |  | mg/L | 25125-75127
Sodium, FIL, ICP-OES | 00930 | PLA11 | FIL | 1995 | 1230182 | 1995-05-03 | 53 | 54.4 | 97.4265 | -2.5735 | -0.64103 | 0.2 | 0675 |  |  |  | mg/L | 25125-75127
Sodium, FIL, ICP-OES | 00930 | PLA11 | FIL | 1995 | 690022. | 1995-03-10 | 50 | 48.825 | 102.4066 | 2.4066 | 0.59079 | 0.2 | 0675 |  |  |  | mg/L | 25DIW-75127
Sodium, FIL, ICP-OES | 00930 | PLA11 | FIL | 1995 | 870148. | 1995-03-28 | 50 | 48.825 | 102.4066 | 2.4066 | 0.59079 | 0.2 | 0675 |  |  |  | mg/L | 25DIW-75127
Sodium, FIL, ICP-OES | 00930 | PLA11 | FIL | 1995 | 900099. | 1995-03-31 | 49 | 48.825 | 100.3584 | 0.35842 | 0.087989 | 0.2 | 0675 |  |  |  | mg/L | 25DIW-75127
Sodium, FIL, ICP-OES | 00930 | PLA11 | FIL | 1995 | 930153. | 1995-04-03 | 51 | 48.825 | 104.4547 | 4.4547 | 1.0936 | 0.2 | 0675 |  |  |  | mg/L | 25DIW-75127
Sodium, FIL, ICP-OES | 00930 | PLA11 | FIL | 1995 | 2640095 | 1995-09-21 | 51 | 48.825 | 104.4547 | 4.4547 | 1.0936 | 0.2 | 0675 |  |  |  | mg/L | 25DIW-75127
Sodium, FIL, ICP-OES | 00930 | PLA11 | FIL | 1995 | 2650083 | 1995-09-22 | 49 | 48.825 | 100.3584 | 0.35842 | 0.087989 | 0.2 | 0675 |  |  |  | mg/L | 25DIW-75127
Sodium, FIL, ICP-OES | 00930 | PLA11 | FIL | 1995 | 2710024 | 1995-09-28 | 47 | 48.825 | 96.2622 | -3.7378 | -0.9176 | 0.2 | 0675 |  |  |  | mg/L | 25DIW-75127
Sodium, FIL, ICP-OES | 00930 | PLA11 | FIL | 1995 | 2760022 | 1995-10-03 | 52 | 48.825 | 106.5028 | 6.5028 | 1.5964 | 0.2 | 0675 |  |  |  | mg/L | 25DIW-75127
Sodium, FIL, ICP-OES | 00930 | PLA11 | FIL | 1995 | 670007. | 1995-03-08 | 21 | 21.85 | 96.1098 | -3.8902 | -0.81359 | 0.2 | 0675 |  |  |  | mg/L | 50131-50125
Sodium, FIL, ICP-OES | 00930 | PLA11 | FIL | 1995 | 720086. | 1995-03-13 | 21 | 21.85 | 96.1098 | -3.8902 | -0.81359 | 0.2 | 0675 |  |  |  | mg/L | 50131-50125
Sodium, FIL, ICP-OES | 00930 | PLA11 | FIL | 1995 | 760010. | 1995-03-17 | 21 | 21.85 | 96.1098 | -3.8902 | -0.81359 | 0.2 | 0675 |  |  |  | mg/L | 50131-50125
Sodium, FIL, ICP-OES | 00930 | PLA11 | FIL | 1995 | 870149. | 1995-03-28 | 22 | 21.85 | 100.6865 | 0.6865 | 0.14358 | 0.2 | 0675 |  |  |  | mg/L | 50131-50125
Sodium, FIL, ICP-OES | 00930 | PLA11 | FIL | 1995 | 880054. | 1995-03-29 | 22 | 21.85 | 100.6865 | 0.6865 | 0.14358 | 0.2 | 0675 |  |  |  | mg/L | 50131-50125
Sodium, FIL, ICP-OES | 00930 | PLA11 | FIL | 1995 | 930156. | 1995-04-03 | 21 | 21.85 | 96.1098 | -3.8902 | -0.81359 | 0.2 | 0675 |  |  |  | mg/L | 50131-50125
Sodium, FIL, ICP-OES | 00930 | PLA11 | FIL | 1995 | 2640107 | 1995-09-21 | 22 | 21.85 | 100.6865 | 0.6865 | 0.14358 | 0.2 | 0675 |  |  |  | mg/L | 50131-50125
Sodium, FIL, ICP-OES | 00930 | PLA11 | FIL | 1995 | 2650082 | 1995-09-22 | 22 | 21.85 | 100.6865 | 0.6865 | 0.14358 | 0.2 | 0675 |  |  |  | mg/L | 50131-50125
Sodium, FIL, ICP-OES | 00930 | PLA11 | FIL | 1995 | 2700041 | 1995-09-27 | 22 | 21.85 | 100.6865 | 0.6865 | 0.14358 | 0.2 | 0675 |  |  |  | mg/L | 50131-50125
Sodium, FIL, ICP-OES | 00930 | PLA11 | FIL | 1995 | 2700042 | 1995-09-27 | 22 | 21.85 | 100.6865 | 0.6865 | 0.14358 | 0.2 | 0675 |  |  |  | mg/L | 50131-50125
Sodium, FIL, ICP-OES | 00930 | PLA11 | FIL | 1995 | 2720112 | 1995-09-29 | 23 | 21.85 | 105.2632 | 5.2632 | 1.1007 | 0.2 | 0675 |  |  |  | mg/L | 50131-50125
Sodium, FIL, ICP-OES | 00930 | PLA11 | FIL | 1995 | 2760023 | 1995-10-03 | 22 | 21.85 | 100.6865 | 0.6865 | 0.14358 | 0.2 | 0675 |  |  |  | mg/L | 50131-50125
Sodium, FIL, ICP-OES | 00930 | PLA11 | FIL | 1995 | 2900105 | 1994-10-17 | 36 | 34.414 | 104.6086 | 4.6086 | 1.0684 | 0.2 | 0675 |  |  |  | mg/L | 33127-67123
Sodium, FIL, ICP-OES | 00930 | PLA11 | FIL | 1995 | 3000008 | 1994-10-27 | 37 | 34.414 | 107.5144 | 7.5144 | 1.742 | 0.2 | 0675 |  |  |  | mg/L | 33127-67123
Sodium, FIL, ICP-OES | 00930 | PLA11 | FIL | 1995 | 1160186 | 1995-04-26 | 36 | 34.414 | 104.6086 | 4.6086 | 1.0684 | 0.2 | 0675 |  |  |  | mg/L | 33127-67123
Sodium, FIL, ICP-OES | 00930 | PLA11 | FIL | 1995 | 1170192 | 1995-04-27 | 36 | 34.414 | 104.6086 | 4.6086 | 1.0684 | 0.2 | 0675 |  |  |  | mg/L | 33127-67123
Sodium, FIL, ICP-OES | 00930 | PLA11 | FIL | 1995 | 0180061 | 1995-01-18 | 52 | 53.65 | 96.9245 | -3.0755 | -0.76468 | 0.2 | 0675 |  |  |  | mg/L | 25123-75127
Sodium, FIL, ICP-OES | 00930 | PLA11 | FIL | 1995 | 0250203 | 1995-01-25 | 52 | 53.65 | 96.9245 | -3.0755 | -0.76468 | 0.2 | 0675 |  |  |  | mg/L | 25123-75127
Sodium, FIL, ICP-OES | 00930 | PLA11 | FIL | 1995 | 0300208 | 1995-01-30 | 54 | 53.65 | 100.6524 | 0.65239 | 0.16221 | 0.2 | 0675 |  |  |  | mg/L | 25123-75127
Sodium, FIL, ICP-OES | 00930 | PLA11 | FIL | 1995 | 2090245 | 1995-07-28 | 53 | 53.65 | 98.7885 | -1.2115 | -0.30124 | 0.2 | 0675 |  |  |  | mg/L | 25123-75127
Sodium, FIL, ICP-OES | 00930 | PLA11 | FIL | 1995 | 2120263 | 1995-07-31 | 54 | 53.65 | 100.6524 | 0.65239 | 0.16221 | 0.2 | 0675 |  |  |  | mg/L | 25123-75127
Sodium, FIL, ICP-OES | 00930 | PLA11 | FIL | 1995 | 2140069 | 1995-08-02 | 54 | 53.65 | 100.6524 | 0.65239 | 0.16221 | 0.2 | 0675 |  |  |  | mg/L | 25123-75127
Sodium, FIL, ICP-OES | 00930 | PLA11 | FIL | 1995 | 3050269 | 1994-11-01 | 35 | 34.414 | 101.7028 | 1.7028 | 0.39476 | 0.2 | 0675 |  |  |  | mg/L | 33127-67123
Sodium, FIL, ICP-OES | 00930 | PLA11 | FIL | 1995 | 3010027 | 1994-10-28 | 37 | 34.414 | 107.5144 | 7.5144 | 1.742 | 0.2 | 0675 |  |  |  | mg/L | 33127-67123
Sodium, FIL, ICP-OES | 00930 | PLA11 | FIL | 1995 | 1170185 | 1995-04-27 | 35 | 34.414 | 101.7028 | 1.7028 | 0.39476 | 0.2 | 0675 |  |  |  | mg/L | 33127-67123
Sodium, FIL, ICP-OES | 00930 | PLA11 | FIL | 1995 | 1230186 | 1995-05-03 | 34 | 34.414 | 98.797 | -1.203 | -0.27887 | 0.2 | 0675 |  |  |  | mg/L | 33127-67123
Sodium, FIL, ICP-OES | 00930 | PLA11 | FIL | 1995 | 2900106 | 1994-10-17 | 53 | 54.4 | 97.4265 | -2.5735 | -0.64102 | 0.2 | 0675 |  |  |  | mg/L | 25125-75127
Sodium, FIL, ICP-OES | 00930 | PLA11 | FIL | 1995 | 2920012 | 1994-10-19 | 53 | 54.4 | 97.4265 | -2.5735 | -0.64102 | 0.2 | 0675 |  |  |  | mg/L | 25125-75127
Sodium, FIL, ICP-OES | 00930 | PLA11 | FIL | 1995 | 3050274 | 1994-11-01 | 54 | 54.4 | 99.2647 | -0.73528 | -0.18315 | 0.2 | 0675 |  |  |  | mg/L | 25125-75127
Sodium, FIL, ICP-OES | 00930 | PLA11 | FIL | 1995 | 0960067 | 1995-04-06 | 52 | 54.4 | 95.5882 | -4.4118 | -1.0989 | 0.2 | 0675 |  |  |  | mg/L | 25125-75127
Sodium, FIL, ICP-OES | 00930 | PLA11 | FIL | 1995 | 1040040 | 1995-04-14 | 53 | 54.4 | 97.4265 | -2.5735 | -0.64102 | 0.2 | 0675 |  |  |  | mg/L | 25125-75127
Sodium, FIL, ICP-OES | 00930 | PLA11 | FIL | 1995 | 1110114 | 1995-04-21 | 55 | 54.4 | 101.103 | 1.103 | 0.27473 | 0.2 | 0675 |  |  |  | mg/L | 25125-75127
Sodium, FIL, ICP-OES | 00930 | PLA11 | FIL | 1995 | 0300066 | 1995-01-30 | 35 | 34.414 | 101.7028 | 1.7028 | 0.39476 | 0.2 | 0675 |  |  |  | mg/L | 33127-67123
Sodium, FIL, ICP-OES | 00930 | PLA11 | FIL | 1995 | 0330055 | 1995-02-02 | 35 | 34.414 | 101.7028 | 1.7028 | 0.39476 | 0.2 | 0675 |  |  |  | mg/L | 33127-67123
Sodium, FIL, ICP-OES | 00930 | PLA11 | FIL | 1995 | 2010090 | 1995-07-20 | 36 | 34.414 | 104.6086 | 4.6086 | 1.0684 | 0.2 | 0675 |  |  |  | mg/L | 33127-67123
Sodium, FIL, ICP-OES | 00930 | PLA11 | FIL | 1995 | 2060083 | 1995-07-25 | 38 | 34.414 | 110.4202 | 10.4202 | 2.4157 | 0.2 | 0675 |  |  |  | mg/L | 33127-67123
Sodium, FIL, ICP-OES | 00930 | PLA11 | FIL | 1995 | 0090087 | 1995-01-09 | 55 | 54.4 | 101.103 | 1.103 | 0.27473 | 0.2 | 0675 |  |  |  | mg/L | 25125-75127
Sodium, FIL, ICP-OES | 00930 | PLA11 | FIL | 1995 | 0120095 | 1995-01-12 | 55 | 54.4 | 101.103 | 1.103 | 0.27473 | 0.2 | 0675 |  |  |  | mg/L | 25125-75127
Sodium, FIL, ICP-OES | 00930 | PLA11 | FIL | 1995 | 0300065 | 1995-01-30 | 54 | 54.4 | 99.2647 | -0.73528 | -0.18315 | 0.2 | 0675 |  |  |  | mg/L | 25125-75127
Sodium, FIL, ICP-OES | 00930 | PLA11 | FIL | 1995 | 2000169 | 1995-07-19 | 57 | 54.4 | 104.7794 | 4.7794 | 1.1905 | 0.2 | 0675 |  |  |  | mg/L | 25125-75127
Sodium, FIL, ICP-OES | 00930 | PLA11 | FIL | 1995 | 2050044 | 1995-07-24 | 56 | 54.4 | 102.9412 | 2.9412 | 0.7326 | 0.2 | 0675 |  |  |  | mg/L | 25125-75127
Sodium, FIL, ICP-OES | 00930 | PLA11 | FIL | 1995 | 2070193 | 1995-07-26 | 54 | 54.4 | 99.2647 | -0.73528 | -0.18315 | 0.2 | 0675 |  |  |  | mg/L | 25125-75127
Sodium, FIL, ICP-OES | 00930 | PLA11 | FIL | 1995 | 3070061 | 1994-11-03 | 55 | 54.4 | 101.103 | 1.103 | 0.27473 | 0.2 | 0675 |  |  |  | mg/L | 25125-75127
Sodium, FIL, ICP-OES | 00930 | PLA11 | FIL | 1995 | 3130017 | 1994-11-09 | 55 | 54.4 | 101.103 | 1.103 | 0.27473 | 0.2 | 0675 |  |  |  | mg/L | 25125-75127
Sodium, FIL, ICP-OES | 00930 | PLA11 | FIL | 1995 | 3220193 | 1994-11-18 | 55 | 54.4 | 101.103 | 1.103 | 0.27473 | 0.2 | 0675 |  |  |  | mg/L | 25125-75127
Sodium, FIL, ICP-OES | 00930 | PLA11 | FIL | 1995 | 3290080 | 1994-11-25 | 52 | 54.4 | 95.5882 | -4.4118 | -1.0989 | 0.2 | 0675 |  |  |  | mg/L | 25125-75127
Sodium, FIL, ICP-OES | 00930 | PLA11 | FIL | 1995 | 1290062 | 1995-05-09 | 51 | 54.4 | 93.75 | -6.25 | -1.5568 | 0.2 | 0675 |  |  |  | mg/L | 25125-75127
Sodium, FIL, ICP-OES | 00930 | PLA11 | FIL | 1995 | 1320147 | 1995-05-12 | 55 | 54.4 | 101.103 | 1.103 | 0.27473 | 0.2 | 0675 |  |  |  | mg/L | 25125-75127
Sodium, FIL, ICP-OES | 00930 | PLA11 | FIL | 1995 | 1360069 | 1995-05-16 | 54 | 54.4 | 99.2647 | -0.73528 | -0.18315 | 0.2 | 0675 |  |  |  | mg/L | 25125-75127
Sodium, FIL, ICP-OES | 00930 | PLA11 | FIL | 1995 | 1390134 | 1995-05-19 | 56 | 54.4 | 102.9412 | 2.9412 | 0.7326 | 0.2 | 0675 |  |  |  | mg/L | 25125-75127
Sodium, FIL, ICP-OES | 00930 | PLA11 | FIL | 1995 | 3070063 | 1994-11-03 | 22 | 21.85 | 100.6865 | 0.68654 | 0.14358 | 0.2 | 0675 |  |  |  | mg/L | 50131-50125
Sodium, FIL, ICP-OES | 00930 | PLA11 | FIL | 1995 | 3110092 | 1994-11-07 | 22 | 21.85 | 100.6865 | 0.68654 | 0.14358 | 0.2 | 0675 |  |  |  | mg/L | 50131-50125
Sodium, FIL, ICP-OES | 00930 | PLA11 | FIL | 1995 | 3130018 | 1994-11-09 | 22 | 21.85 | 100.6865 | 0.68654 | 0.14358 | 0.2 | 0675 |  |  |  | mg/L | 50131-50125
Sodium, FIL, ICP-OES | 00930 | PLA11 | FIL | 1995 | 3200052 | 1994-11-16 | 21 | 21.85 | 96.1099 | -3.8901 | -0.81358 | 0.2 | 0675 |  |  |  | mg/L | 50131-50125
Sodium, FIL, ICP-OES | 00930 | PLA11 | FIL | 1995 | 3290081 | 1994-11-25 | 21 | 21.85 | 96.1099 | -3.8901 | -0.81358 | 0.2 | 0675 |  |  |  | mg/L | 50131-50125
Sodium, FIL, ICP-OES | 00930 | PLA11 | FIL | 1995 | 3350022 | 1994-12-01 | 22 | 21.85 | 100.6865 | 0.68654 | 0.14358 | 0.2 | 0675 |  |  |  | mg/L | 50131-50125
Sodium, FIL, ICP-OES | 00930 | PLA11 | FIL | 1995 | 1250176 | 1995-05-05 | 22 | 21.85 | 100.6865 | 0.68654 | 0.14358 | 0.2 | 0675 |  |  |  | mg/L | 50131-50125
Sodium, FIL, ICP-OES | 00930 | PLA11 | FIL | 1995 | 1290063 | 1995-05-09 | 21 | 21.85 | 96.1099 | -3.8901 | -0.81358 | 0.2 | 0675 |  |  |  | mg/L | 50131-50125
Sodium, FIL, ICP-OES | 00930 | PLA11 | FIL | 1995 | 1320146 | 1995-05-12 | 21 | 21.85 | 96.1099 | -3.8901 | -0.81358 | 0.2 | 0675 |  |  |  | mg/L | 50131-50125
Sodium, FIL, ICP-OES | 00930 | PLA11 | FIL | 1995 | 1380073 | 1995-05-18 | 21 | 21.85 | 96.1099 | -3.8901 | -0.81358 | 0.2 | 0675 |  |  |  | mg/L | 50131-50125
Sodium, FIL, ICP-OES | 00930 | PLA11 | FIL | 1995 | 1440054 | 1995-05-24 | 21 | 21.85 | 96.1099 | -3.8901 | -0.81358 | 0.2 | 0675 |  |  |  | mg/L | 50131-50125
Sodium, FIL, ICP-OES | 00930 | PLA11 | FIL | 1995 | 1520158 | 1995-06-01 | 21 | 21.85 | 96.1099 | -3.8901 | -0.81358 | 0.2 | 0675 |  |  |  | mg/L | 50131-50125
Sodium, FIL, ICP-OES | 00930 | PLA11 | FIL | 1995 | 3180117 | 1994-11-14 | 55 | 54.4 | 101.103 | 1.103 | 0.27473 | 0.2 | 0675 |  |  |  | mg/L | 25125-75127
Sodium, FIL, ICP-OES | 00930 | PLA11 | FIL | 1995 | 3260107 | 1994-11-22 | 53 | 54.4 | 97.4265 | -2.5735 | -0.64102 | 0.2 | 0675 |  |  |  | mg/L | 25125-75127
Sodium, FIL, ICP-OES | 00930 | PLA11 | FIL | 1995 | 3340051 | 1994-11-30 | 55 | 54.4 | 101.103 | 1.103 | 0.27473 | 0.2 | 0675 |  |  |  | mg/L | 25125-75127
Sodium, FIL, ICP-OES | 00930 | PLA11 | FIL | 1995 | 3390027 | 1994-12-05 | 54 | 54.4 | 99.2647 | -0.73528 | -0.18315 | 0.2 | 0675 |  |  |  | mg/L | 25125-75127
Sodium, FIL, ICP-OES | 00930 | PLA11 | FIL | 1995 | 1430023 | 1995-05-23 | 54 | 54.4 | 99.2647 | -0.73528 | -0.18315 | 0.2 | 0675 |  |  |  | mg/L | 25125-75127
Sodium, FIL, ICP-OES | 00930 | PLA11 | FIL | 1995 | 1440051 | 1995-05-24 | 55 | 54.4 | 101.103 | 1.103 | 0.27473 | 0.2 | 0675 |  |  |  | mg/L | 25125-75127
Sodium, FIL, ICP-OES | 00930 | PLA11 | FIL | 1995 | 1460180 | 1995-05-26 | 54 | 54.4 | 99.2647 | -0.73528 | -0.18315 | 0.2 | 0675 |  |  |  | mg/L | 25125-75127
Sodium, FIL, ICP-OES | 00930 | PLA11 | FIL | 1995 | 1510135 | 1995-05-31 | 57 | 54.4 | 104.7794 | 4.7794 | 1.1905 | 0.2 | 0675 |  |  |  | mg/L | 25125-75127
Sodium, FIL, ICP-OES | 00930 | PLA11 | FIL | 1995 | 3410150 | 1994-12-07 | 16 | 16.05 | 99.6885 | -0.31145 | -0.059386 | 0.2 | 0675 |  |  |  | mg/L | 25DIW-75131
Sodium, FIL, ICP-OES | 00930 | PLA11 | FIL | 1995 | 3480097 | 1994-12-14 | 15 | 16.05 | 93.458 | -6.542 | -1.2474 | 0.2 | 0675 |  |  |  | mg/L | 25DIW-75131
Sodium, FIL, ICP-OES | 00930 | PLA11 | FIL | 1995 | 3550067 | 1994-12-21 | 15 | 16.05 | 93.458 | -6.542 | -1.2474 | 0.2 | 0675 |  |  |  | mg/L | 25DIW-75131
Sodium, FIL, ICP-OES | 00930 | PLA11 | FIL | 1995 | 1580021 | 1995-06-07 | 16 | 16.05 | 99.6885 | -0.31145 | -0.059386 | 0.2 | 0675 |  |  |  | mg/L | 25DIW-75131
Sodium, FIL, ICP-OES | 00930 | PLA11 | FIL | 1995 | 1720157 | 1995-06-21 | 16 | 16.05 | 99.6885 | -0.31145 | -0.059386 | 0.2 | 0675 |  |  |  | mg/L | 25DIW-75131
Sodium, FIL, ICP-OES | 00930 | PLA11 | FIL | 1995 | 1780114 | 1995-06-27 | 16 | 16.05 | 99.6885 | -0.31145 | -0.059386 | 0.2 | 0675 |  |  |  | mg/L | 25DIW-75131
Sodium, FIL, ICP-OES | 00930 | PLA11 | FIL | 1995 | 3480098 | 1994-12-14 | 48 | 48.825 | 98.3103 | -1.6897 | -0.41481 | 0.2 | 0675 |  |  |  | mg/L | 25DIW-75127
Sodium, FIL, ICP-OES | 00930 | PLA11 | FIL | 1995 | 3540120 | 1994-12-20 | 49 | 48.825 | 100.3584 | 0.35843 | 0.087991 | 0.2 | 0675 |  |  |  | mg/L | 25DIW-75127
Sodium, FIL, ICP-OES | 00930 | PLA11 | FIL | 1995 | 1670299 | 1995-06-16 | 52 | 48.825 | 106.5028 | 6.5028 | 1.5964 | 0.2 | 0675 |  |  |  | mg/L | 25DIW-75127
Sodium, FIL, ICP-OES | 00930 | PLA11 | FIL | 1995 | 3130019 | 1994-11-09 | 33 | 33 | 100 | 0 | 0 | 0.2 | 0675 |  |  |  | mg/L | 25127-75125
Sodium, FIL, ICP-OES | 00930 | PLA11 | FIL | 1995 | 3190012 | 1994-11-15 | 33 | 33 | 100 | 0 | 0 | 0.2 | 0675 |  |  |  | mg/L | 25127-75125
Sodium, FIL, ICP-OES | 00930 | PLA11 | FIL | 1995 | 3250231 | 1994-11-21 | 32 | 33 | 96.9697 | -3.0303 | -0.69686 | 0.2 | 0675 |  |  |  | mg/L | 25127-75125
Sodium, FIL, ICP-OES | 00930 | PLA11 | FIL | 1995 | 3270096 | 1994-11-23 | 32 | 33 | 96.9697 | -3.0303 | -0.69686 | 0.2 | 0675 |  |  |  | mg/L | 25127-75125
Sodium, FIL, ICP-OES | 00930 | PLA11 | FIL | 1995 | 3340050 | 1994-11-30 | 33 | 33 | 100 | 0 | 0 | 0.2 | 0675 |  |  |  | mg/L | 25127-75125
Sodium, FIL, ICP-OES | 00930 | PLA11 | FIL | 1995 | 3390028 | 1994-12-05 | 33 | 33 | 100 | 0 | 0 | 0.2 | 0675 |  |  |  | mg/L | 25127-75125
Sodium, FIL, ICP-OES | 00930 | PLA11 | FIL | 1995 | 1300123 | 1995-05-10 | 35 | 33 | 106.0606 | 6.0606 | 1.3937 | 0.2 | 0675 |  |  |  | mg/L | 25127-75125
Sodium, FIL, ICP-OES | 00930 | PLA11 | FIL | 1995 | 1350117 | 1995-05-15 | 33 | 33 | 100 | 0 | 0 | 0.2 | 0675 |  |  |  | mg/L | 25127-75125
Sodium, FIL, ICP-OES | 00930 | PLA11 | FIL | 1995 | 1370089 | 1995-05-17 | 32 | 33 | 96.9697 | -3.0303 | -0.69686 | 0.2 | 0675 |  |  |  | mg/L | 25127-75125
Sodium, FIL, ICP-OES | 00930 | PLA11 | FIL | 1995 | 1420094 | 1995-05-22 | 34 | 33 | 103.0303 | 3.0303 | 0.69686 | 0.2 | 0675 |  |  |  | mg/L | 25127-75125
Sodium, FIL, ICP-OES | 00930 | PLA11 | FIL | 1995 | 0410161 | 1995-02-10 | 54 | 54.4 | 99.2647 | -0.73528 | -0.18315 | 0.2 | 0675 |  |  |  | mg/L | 25125-75127
Sodium, FIL, ICP-OES | 00930 | PLA11 | FIL | 1995 | 0540098 | 1995-02-23 | 53 | 54.4 | 97.4265 | -2.5735 | -0.64102 | 0.2 | 0675 |  |  |  | mg/L | 25125-75127
Sodium, FIL, ICP-OES | 00930 | PLA11 | FIL | 1995 | 2400234 | 1995-08-28 | 54 | 54.4 | 99.2647 | -0.73528 | -0.18315 | 0.2 | 0675 |  |  |  | mg/L | 25125-75127
Sodium, FIL, ICP-OES | 00930 | PLA11 | FIL | 1995 | 2430002 | 1995-08-31 | 55 | 54.4 | 101.103 | 1.103 | 0.27473 | 0.2 | 0675 |  |  |  | mg/L | 25125-75127
Sodium, FIL, ICP-OES | 00930 | PLA11 | FIL | 1995 | 2420069 | 1995-08-30 | 0.2 | 17.085 | 1.1706 | -98.8294 | -19.2318 | 0.2 | 0675 |  |  |  | mg/L | 33DIW-67122
Sodium, FIL, ICP-OES | 00930 | PLA11 | FIL | 1995 | 0460056 | 1995-02-15 | 22 | 21.85 | 100.6865 | 0.68654 | 0.14358 | 0.2 | 0675 |  |  |  | mg/L | 50131-50125
Sodium, FIL, ICP-OES | 00930 | PLA11 | FIL | 1995 | 0530008 | 1995-02-22 | 22 | 21.85 | 100.6865 | 0.68654 | 0.14358 | 0.2 | 0675 |  |  |  | mg/L | 50131-50125
Sodium, FIL, ICP-OES | 00930 | PLA11 | FIL | 1995 | 0590004 | 1995-02-28 | 22 | 21.85 | 100.6865 | 0.68654 | 0.14358 | 0.2 | 0675 |  |  |  | mg/L | 50131-50125
Sodium, FIL, ICP-OES | 00930 | PLA11 | FIL | 1995 | 2400237 | 1995-08-28 | 21 | 21.85 | 96.1099 | -3.8901 | -0.81358 | 0.2 | 0675 |  |  |  | mg/L | 50131-50125
Sodium, FIL, ICP-OES | 00930 | PLA11 | FIL | 1995 | 2420071 | 1995-08-30 | 22 | 21.85 | 100.6865 | 0.68654 | 0.14358 | 0.2 | 0675 |  |  |  | mg/L | 50131-50125
Sodium, FIL, ICP-OES | 00930 | PLA11 | FIL | 1995 | 2480212 | 1995-09-05 | 22 | 21.85 | 100.6865 | 0.68654 | 0.14358 | 0.2 | 0675 |  |  |  | mg/L | 50131-50125
Sodium, FIL, ICP-OES | 00930 | PLA11 | FIL | 1995 | 0670005 | 1995-03-08 | 49 | 48.825 | 100.3584 | 0.35843 | 0.087991 | 0.2 | 0675 |  |  |  | mg/L | 25DIW-75127
Sodium, FIL, ICP-OES | 00930 | PLA11 | FIL | 1995 | 0750027 | 1995-03-16 | 49 | 48.825 | 100.3584 | 0.35843 | 0.087991 | 0.2 | 0675 |  |  |  | mg/L | 25DIW-75127
Sodium, FIL, ICP-OES | 00930 | PLA11 | FIL | 1995 | 0790014 | 1995-03-20 | 47 | 48.825 | 96.2622 | -3.7378 | -0.9176 | 0.2 | 0675 |  |  |  | mg/L | 25DIW-75127
Sodium, FIL, ICP-OES | 00930 | PLA11 | FIL | 1995 | 0810075 | 1995-03-22 | 50 | 48.825 | 102.4066 | 2.4066 | 0.59079 | 0.2 | 0675 |  |  |  | mg/L | 25DIW-75127
Sodium, FIL, ICP-OES | 00930 | PLA11 | FIL | 1995 | 2510469 | 1995-09-08 | 49 | 48.825 | 100.3584 | 0.35843 | 0.087991 | 0.2 | 0675 |  |  |  | mg/L | 25DIW-75127
Sodium, FIL, ICP-OES | 00930 | PLA11 | FIL | 1995 | 2550151 | 1995-09-12 | 50 | 48.825 | 102.4066 | 2.4066 | 0.59079 | 0.2 | 0675 |  |  |  | mg/L | 25DIW-75127
Sodium, FIL, ICP-OES | 00930 | PLA11 | FIL | 1995 | 2560084 | 1995-09-13 | 47 | 48.825 | 96.2622 | -3.7378 | -0.9176 | 0.2 | 0675 |  |  |  | mg/L | 25DIW-75127
Sodium, FIL, ICP-OES | 00930 | PLA11 | FIL | 1995 | 2630026 | 1995-09-20 | 53 | 48.825 | 108.551 | 8.551 | 2.0992 | 0.2 | 0675 |  |  |  | mg/L | 25DIW-75127
Sodium, FIL, ICP-OES | 00930 | PLA11 | FIL | 1995 | 0660097 | 1995-03-07 | 16 | 16.05 | 99.6885 | -0.31145 | -0.059386 | 0.2 | 0675 |  |  |  | mg/L | 25DIW-75131
Sodium, FIL, ICP-OES | 00930 | PLA11 | FIL | 1995 | 0680093 | 1995-03-09 | 16 | 16.05 | 99.6885 | -0.31145 | -0.059386 | 0.2 | 0675 |  |  |  | mg/L | 25DIW-75131
Sodium, FIL, ICP-OES | 00930 | PLA11 | FIL | 1995 | 0730035 | 1995-03-14 | 16 | 16.05 | 99.6885 | -0.31145 | -0.059386 | 0.2 | 0675 |  |  |  | mg/L | 25DIW-75131
Sodium, FIL, ICP-OES | 00930 | PLA11 | FIL | 1995 | 0810074 | 1995-03-22 | 15 | 16.05 | 93.458 | -6.542 | -1.2474 | 0.2 | 0675 |  |  |  | mg/L | 25DIW-75131
Sodium, FIL, ICP-OES | 00930 | PLA11 | FIL | 1995 | 0890002 | 1995-03-30 | 16 | 16.05 | 99.6885 | -0.31145 | -0.059386 | 0.2 | 0675 |  |  |  | mg/L | 25DIW-75131
Sodium, FIL, ICP-OES | 00930 | PLA11 | FIL | 1995 | 0960068 | 1995-04-06 | 15 | 16.05 | 93.458 | -6.542 | -1.2474 | 0.2 | 0675 |  |  |  | mg/L | 25DIW-75131
Sodium, FIL, ICP-OES | 00930 | PLA11 | FIL | 1995 | 2500253 | 1995-09-07 | 15 | 16.05 | 93.458 | -6.542 | -1.2474 | 0.2 | 0675 |  |  |  | mg/L | 25DIW-75131
Sodium, FIL, ICP-OES | 00930 | PLA11 | FIL | 1995 | 2550035 | 1995-09-12 | 16 | 16.05 | 99.6885 | -0.31145 | -0.059386 | 0.2 | 0675 |  |  |  | mg/L | 25DIW-75131
Sodium, FIL, ICP-OES | 00930 | PLA11 | FIL | 1995 | 2550152 | 1995-09-12 | 16 | 16.05 | 99.6885 | -0.31145 | -0.059386 | 0.2 | 0675 |  |  |  | mg/L | 25DIW-75131
Sodium, FIL, ICP-OES | 00930 | PLA11 | FIL | 1995 | 2550161 | 1995-09-12 | 16 | 16.05 | 99.6885 | -0.31145 | -0.059386 | 0.2 | 0675 |  |  |  | mg/L | 25DIW-75131
Sodium, FIL, ICP-OES | 00930 | PLA11 | FIL | 1995 | 2580088 | 1995-09-15 | 15 | 16.05 | 93.458 | -6.542 | -1.2474 | 0.2 | 0675 |  |  |  | mg/L | 25DIW-75131
Sodium, FIL, ICP-OES | 00930 | PLA11 | FIL | 1995 | 2620016 | 1995-09-19 | 16 | 16.05 | 99.6885 | -0.31145 | -0.059386 | 0.2 | 0675 |  |  |  | mg/L | 25DIW-75131
Sodium, FIL, ICP-OES | 00930 | PLA11 | FIL | 1995 | 0240047 | 1995-01-24 | 34 | 34.414 | 98.797 | -1.203 | -0.27887 | 0.2 | 0675 |  |  |  | mg/L | 33127-67123
Sodium, FIL, ICP-OES | 00930 | PLA11 | FIL | 1995 | 0260056 | 1995-01-26 | 34 | 34.414 | 98.797 | -1.203 | -0.27887 | 0.2 | 0675 |  |  |  | mg/L | 33127-67123
Sodium, FIL, ICP-OES | 00930 | PLA11 | FIL | 1995 | 2070195 | 1995-07-26 | 35 | 34.414 | 101.7028 | 1.7028 | 0.39476 | 0.2 | 0675 |  |  |  | mg/L | 33127-67123
Sodium, FIL, ICP-OES | 00930 | PLA11 | FIL | 1995 | 2090244 | 1995-07-28 | 35 | 34.414 | 101.7028 | 1.7028 | 0.39476 | 0.2 | 0675 |  |  |  | mg/L | 33127-67123
Sodium, FIL, ICP-OES | 00930 | PLA11 | FIL | 1995 | 2840081 | 1994-10-11 | 53 | 53.65 | 98.7885 | -1.2115 | -0.30124 | 0.2 | 0675 |  |  |  | mg/L | 25123-75127
Sodium, FIL, ICP-OES | 00930 | PLA11 | FIL | 1995 | 2900102 | 1994-10-17 | 54 | 53.65 | 100.6524 | 0.65239 | 0.16221 | 0.2 | 0675 |  |  |  | mg/L | 25123-75127
Sodium, FIL, ICP-OES | 00930 | PLA11 | FIL | 1995 | 2930070 | 1994-10-20 | 55 | 53.65 | 102.5163 | 2.5163 | 0.62565 | 0.2 | 0675 |  |  |  | mg/L | 25123-75127
Sodium, FIL, ICP-OES | 00930 | PLA11 | FIL | 1995 | 1010157 | 1995-04-11 | 53 | 53.65 | 98.7885 | -1.2115 | -0.30124 | 0.2 | 0675 |  |  |  | mg/L | 25123-75127
Sodium, FIL, ICP-OES | 00930 | PLA11 | FIL | 1995 | 1150282 | 1995-04-25 | 54 | 53.65 | 100.6524 | 0.65239 | 0.16221 | 0.2 | 0675 |  |  |  | mg/L | 25123-75127
Sodium, FIL, ICP-OES | 00930 | PLA11 | FIL | 1995 | 1170191 | 1995-04-27 | 54 | 53.65 | 100.6524 | 0.65239 | 0.16221 | 0.2 | 0675 |  |  |  | mg/L | 25123-75127
Sodium, FIL, ICP-OES | 00930 | PLA11 | FIL | 1995 | 3410151 | 1994-12-07 | 47 | 48.825 | 96.2622 | -3.7378 | -0.9176 | 0.2 | 0675 |  |  |  | mg/L | 25DIW-75127
Sodium, FIL, ICP-OES | 00930 | PLA11 | FIL | 1995 | 3430097 | 1994-12-09 | 50 | 48.825 | 102.4066 | 2.4066 | 0.59079 | 0.2 | 0675 |  |  |  | mg/L | 25DIW-75127
Sodium, FIL, ICP-OES | 00930 | PLA11 | FIL | 1995 | 1570059 | 1995-06-06 | 50 | 48.825 | 102.4066 | 2.4066 | 0.59079 | 0.2 | 0675 |  |  |  | mg/L | 25DIW-75127
Sodium, FIL, ICP-OES | 00930 | PLA11 | FIL | 1995 | 1600141 | 1995-06-09 | 47 | 48.825 | 96.2622 | -3.7378 | -0.9176 | 0.2 | 0675 |  |  |  | mg/L | 25DIW-75127
Sodium, FIL, ICP-OES | 00930 | PLA11 | FIL | 1995 | 3400042 | 1994-12-06 | 21 | 21.85 | 96.1099 | -3.8901 | -0.81358 | 0.2 | 0675 |  |  |  | mg/L | 50131-50125
Sodium, FIL, ICP-OES | 00930 | PLA11 | FIL | 1995 | 3460198 | 1994-12-12 | 21 | 21.85 | 96.1099 | -3.8901 | -0.81358 | 0.2 | 0675 |  |  |  | mg/L | 50131-50125
Sodium, FIL, ICP-OES | 00930 | PLA11 | FIL | 1995 | 3640090 | 1994-12-30 | 21 | 21.85 | 96.1099 | -3.8901 | -0.81358 | 0.2 | 0675 |  |  |  | mg/L | 50131-50125
Sodium, FIL, ICP-OES | 00930 | PLA11 | FIL | 1995 | 1560204 | 1995-06-05 | 21 | 21.85 | 96.1099 | -3.8901 | -0.81358 | 0.2 | 0675 |  |  |  | mg/L | 50131-50125
Sodium, FIL, ICP-OES | 00930 | PLA11 | FIL | 1995 | 1570058 | 1995-06-06 | 21 | 21.85 | 96.1099 | -3.8901 | -0.81358 | 0.2 | 0675 |  |  |  | mg/L | 50131-50125
Sodium, FIL, ICP-OES | 00930 | PLA11 | FIL | 1995 | 1630343 | 1995-06-12 | 21 | 21.85 | 96.1099 | -3.8901 | -0.81358 | 0.2 | 0675 |  |  |  | mg/L | 50131-50125
Sodium, FIL, ICP-OES | 00930 | PLA11 | FIL | 1995 | 2840086 | 1994-10-11 | 52 | 53.65 | 96.9245 | -3.0755 | -0.76468 | 0.2 | 0675 |  |  |  | mg/L | 25123-75127
Sodium, FIL, ICP-OES | 00930 | PLA11 | FIL | 1995 | 2990014 | 1994-10-26 | 15 | 53.65 | 27.959 | -72.041 | -17.9122 | 0.2 | 0675 |  |  |  | mg/L | 25123-75127
Sodium, FIL, ICP-OES | 00930 | PLA11 | FIL | 1995 | 3060023 | 1994-11-02 | 54 | 53.65 | 100.6524 | 0.65239 | 0.16221 | 0.2 | 0675 |  |  |  | mg/L | 25123-75127
Sodium, FIL, ICP-OES | 00930 | PLA11 | FIL | 1995 | 1030003 | 1995-04-13 | 54 | 53.65 | 100.6524 | 0.65239 | 0.16221 | 0.2 | 0675 |  |  |  | mg/L | 25123-75127
Sodium, FIL, ICP-OES | 00930 | PLA11 | FIL | 1995 | 1110062 | 1995-04-21 | 56 | 53.65 | 104.3803 | 4.3803 | 1.0891 | 0.2 | 0675 |  |  |  | mg/L | 25123-75127
Sodium, FIL, ICP-OES | 00930 | PLA11 | FIL | 1995 | 1250031 | 1995-05-05 | 55 | 53.65 | 102.5163 | 2.5163 | 0.62565 | 0.2 | 0675 |  |  |  | mg/L | 25123-75127
Sodium, FIL, ICP-OES | 00930 | PLA11 | FIL | 1995 | 2900120 | 1994-10-17 | 35 | 34.414 | 101.7028 | 1.7028 | 0.39476 | 0.2 | 0675 |  |  |  | mg/L | 33127-67123
Sodium, FIL, ICP-OES | 00930 | PLA11 | FIL | 1995 | 2900119 | 1994-10-17 | 35 | 34.414 | 101.7028 | 1.7028 | 0.39476 | 0.2 | 0675 |  |  |  | mg/L | 33127-67123
Sodium, FIL, ICP-OES | 00930 | PLA11 | FIL | 1995 | 1010159 | 1995-04-11 | 34 | 34.414 | 98.797 | -1.203 | -0.27887 | 0.2 | 0675 |  |  |  | mg/L | 33127-67123
Sodium, FIL, ICP-OES | 00930 | PLA11 | FIL | 1995 | 1040039 | 1995-04-14 | 35 | 34.414 | 101.7028 | 1.7028 | 0.39476 | 0.2 | 0675 |  |  |  | mg/L | 33127-67123
Sodium, FIL, ICP-OES | 00930 | PLA11 | FIL | 1995 | 2940010 | 1994-10-21 | 37 | 34.414 | 107.5144 | 7.5144 | 1.742 | 0.2 | 0675 |  |  |  | mg/L | 33127-67123
Sodium, FIL, ICP-OES | 00930 | PLA11 | FIL | 1995 | 3060024 | 1994-11-02 | 36 | 34.414 | 104.6086 | 4.6086 | 1.0684 | 0.2 | 0675 |  |  |  | mg/L | 33127-67123
Sodium, FIL, ICP-OES | 00930 | PLA11 | FIL | 1995 | 1040033 | 1995-04-14 | 35 | 34.414 | 101.7028 | 1.7028 | 0.39476 | 0.2 | 0675 |  |  |  | mg/L | 33127-67123
Sodium, FIL, ICP-OES | 00930 | PLA11 | FIL | 1995 | 1110067 | 1995-04-21 | 38 | 34.414 | 110.4202 | 10.4202 | 2.4157 | 0.2 | 0675 |  |  |  | mg/L | 33127-67123
Sodium, FIL, ICP-OES | 00930 | PLA11 | FIL | 1995 | 3500091 | 1994-12-16 | 22 | 21.85 | 100.6865 | 0.68654 | 0.14358 | 0.2 | 0675 |  |  |  | mg/L | 50131-50125
Sodium, FIL, ICP-OES | 00930 | PLA11 | FIL | 1995 | 3570338 | 1994-12-23 | 21 | 21.85 | 96.1099 | -3.8901 | -0.81358 | 0.2 | 0675 |  |  |  | mg/L | 50131-50125
Sodium, FIL, ICP-OES | 00930 | PLA11 | FIL | 1995 | 3630005 | 1994-12-29 | 21 | 21.85 | 96.1099 | -3.8901 | -0.81358 | 0.2 | 0675 |  |  |  | mg/L | 50131-50125
Sodium, FIL, ICP-OES | 00930 | PLA11 | FIL | 1995 | 1630241 | 1995-06-12 | 21 | 21.85 | 96.1099 | -3.8901 | -0.81358 | 0.2 | 0675 |  |  |  | mg/L | 50131-50125
Sodium, FIL, ICP-OES | 00930 | PLA11 | FIL | 1995 | 1780003 | 1995-06-27 | 21 | 21.85 | 96.1099 | -3.8901 | -0.81358 | 0.2 | 0675 |  |  |  | mg/L | 50131-50125
Sodium, FIL, ICP-OES | 00930 | PLA11 | FIL | 1995 | 1870078 | 1995-07-06 | 21 | 21.85 | 96.1099 | -3.8901 | -0.81358 | 0.2 | 0675 |  |  |  | mg/L | 50131-50125
Sodium, FIL, ICP-OES | 00930 | PLA11 | FIL | 1995 | 3620062 | 1994-12-28 | 49 | 48.825 | 100.3584 | 0.35843 | 0.087991 | 0.2 | 0675 |  |  |  | mg/L | 25DIW-75127
Sodium, FIL, ICP-OES | 00930 | PLA11 | FIL | 1995 | 3630007 | 1994-12-29 | 50 | 48.825 | 102.4066 | 2.4066 | 0.59079 | 0.2 | 0675 |  |  |  | mg/L | 25DIW-75127
Sodium, FIL, ICP-OES | 00930 | PLA11 | FIL | 1995 | 1800009 | 1995-06-29 | 50 | 48.825 | 102.4066 | 2.4066 | 0.59079 | 0.2 | 0675 |  |  |  | mg/L | 25DIW-75127
Sodium, FIL, ICP-OES | 00930 | PLA11 | FIL | 1995 | 1810117 | 1995-06-30 | 52 | 48.825 | 106.5028 | 6.5028 | 1.5964 | 0.2 | 0675 |  |  |  | mg/L | 25DIW-75127
Sodium, FIL, ICP-OES | 00930 | PLA11 | FIL | 1995 | 0540099 | 1995-02-23 | 53 | 54.4 | 97.4265 | -2.5735 | -0.64102 | 0.2 | 0675 |  |  |  | mg/L | 25125-75127
Sodium, FIL, ICP-OES | 00930 | PLA11 | FIL | 1995 | 0550094 | 1995-02-24 | 53 | 54.4 | 97.4265 | -2.5735 | -0.64102 | 0.2 | 0675 |  |  |  | mg/L | 25125-75127
Sodium, FIL, ICP-OES | 00930 | PLA11 | FIL | 1995 | 2340123 | 1995-08-22 | 55 | 54.4 | 101.103 | 1.103 | 0.27473 | 0.2 | 0675 |  |  |  | mg/L | 25125-75127
Sodium, FIL, ICP-OES | 00930 | PLA11 | FIL | 1995 | 2350170 | 1995-08-23 | 56 | 54.4 | 102.9412 | 2.9412 | 0.7326 | 0.2 | 0675 |  |  |  | mg/L | 25125-75127
Sodium, FIL, ICP-OES | 00930 | PLA11 | FIL | 1995 | 0540097 | 1995-02-23 | 32 | 33 | 96.9697 | -3.0303 | -0.69686 | 0.2 | 0675 |  |  |  | mg/L | 25127-75125
Sodium, FIL, ICP-OES | 00930 | PLA11 | FIL | 1995 | 0550086 | 1995-02-24 | 34 | 33 | 103.0303 | 3.0303 | 0.69686 | 0.2 | 0675 |  |  |  | mg/L | 25127-75125
Sodium, FIL, ICP-OES | 00930 | PLA11 | FIL | 1995 | 0600139 | 1995-03-01 | 33 | 33 | 100 | 0 | 0 | 0.2 | 0675 |  |  |  | mg/L | 25127-75125
Sodium, FIL, ICP-OES | 00930 | PLA11 | FIL | 1995 | 2330223 | 1995-08-21 | 35 | 33 | 106.0606 | 6.0606 | 1.3937 | 0.2 | 0675 |  |  |  | mg/L | 25127-75125
Sodium, FIL, ICP-OES | 00930 | PLA11 | FIL | 1995 | 2350166 | 1995-08-23 | 34 | 33 | 103.0303 | 3.0303 | 0.69686 | 0.2 | 0675 |  |  |  | mg/L | 25127-75125
Sodium, FIL, ICP-OES | 00930 | PLA11 | FIL | 1995 | 2400235 | 1995-08-28 | 32 | 33 | 96.9697 | -3.0303 | -0.69686 | 0.2 | 0675 |  |  |  | mg/L | 25127-75125
Sodium, FIL, ICP-OES | 00930 | PLA11 | FIL | 1995 | 2430004 | 1995-08-31 | 65 | 71.9 | 90.4033 | -9.5967 | -2.4674 | 0.2 | 0675 |  |  |  | mg/L | 50126-50128
Sodium, FIL, ICP-OES | 00930 | PLA11 | FIL | 1995 | 3550068 | 1994-12-21 | 47 | 48.825 | 96.2622 | -3.7378 | -0.9176 | 0.2 | 0675 |  |  |  | mg/L | 25DIW-75127
Sodium, FIL, ICP-OES | 00930 | PLA11 | FIL | 1995 | 3570323 | 1994-12-23 | 48 | 48.825 | 98.3103 | -1.6897 | -0.41481 | 0.2 | 0675 |  |  |  | mg/L | 25DIW-75127
Sodium, FIL, ICP-OES | 00930 | PLA11 | FIL | 1995 | 1720156 | 1995-06-21 | 51 | 48.825 | 104.4547 | 4.4547 | 1.0936 | 0.2 | 0675 |  |  |  | mg/L | 25DIW-75127
Sodium, FIL, ICP-OES | 00930 | PLA11 | FIL | 1995 | 1740279 | 1995-06-23 | 51 | 48.825 | 104.4547 | 4.4547 | 1.0936 | 0.2 | 0675 |  |  |  | mg/L | 25DIW-75127
Sodium, FIL, ICP-OES | 00930 | PLA11 | FIL | 1995 | 0110008 | 1995-01-11 | 33 | 34.414 | 95.8912 | -4.1088 | -0.95251 | 0.2 | 0675 |  |  |  | mg/L | 33127-67123
Sodium, FIL, ICP-OES | 00930 | PLA11 | FIL | 1995 | 0190024 | 1995-01-19 | 33 | 34.414 | 95.8912 | -4.1088 | -0.95251 | 0.2 | 0675 |  |  |  | mg/L | 33127-67123
Sodium, FIL, ICP-OES | 00930 | PLA11 | FIL | 1995 | 1980426 | 1995-07-17 | 37 | 34.414 | 107.5144 | 7.5144 | 1.742 | 0.2 | 0675 |  |  |  | mg/L | 33127-67123
Sodium, FIL, ICP-OES | 00930 | PLA11 | FIL | 1995 | 1990177 | 1995-07-18 | 73 | 34.414 | 212.1231 | 112.1231 | 25.9928 | 0.2 | 0675 |  |  |  | mg/L | 33127-67123
Sodium, FIL, ICP-OES | 00930 | PLA11 | FIL | 1995 | 0060109 | 1995-01-06 | 55 | 53.65 | 102.5163 | 2.5163 | 0.62565 | 0.2 | 0675 |  |  |  | mg/L | 25123-75127
Sodium, FIL, ICP-OES | 00930 | PLA11 | FIL | 1995 | 0260057 | 1995-01-26 | 53 | 53.65 | 98.7885 | -1.2115 | -0.30124 | 0.2 | 0675 |  |  |  | mg/L | 25123-75127
Sodium, FIL, ICP-OES | 00930 | PLA11 | FIL | 1995 | 0320139 | 1995-02-01 | 55 | 53.65 | 102.5163 | 2.5163 | 0.62565 | 0.2 | 0675 |  |  |  | mg/L | 25123-75127
Sodium, FIL, ICP-OES | 00930 | PLA11 | FIL | 1995 | 1930189 | 1995-07-12 | 54 | 53.65 | 100.6524 | 0.65239 | 0.16221 | 0.2 | 0675 |  |  |  | mg/L | 25123-75127
Sodium, FIL, ICP-OES | 00930 | PLA11 | FIL | 1995 | 1940139 | 1995-07-13 | 52 | 53.65 | 96.9245 | -3.0755 | -0.76468 | 0.2 | 0675 |  |  |  | mg/L | 25123-75127
Sodium, FIL, ICP-OES | 00930 | PLA11 | FIL | 1995 | 1980421 | 1995-07-17 | 56 | 53.65 | 104.3803 | 4.3803 | 1.0891 | 0.2 | 0675 |  |  |  | mg/L | 25123-75127
Sodium, FIL, ICP-OES | 00930 | PLA11 | FIL | 1996 | 3520050 | 1995-12-18 | 12 | 11.814 | 101.5744 | 1.5744 | 0.61296 | 0.2 | 0675 |  |  |  | mg/L | 67DIW-33130
Sodium, FIL, ICP-OES | 00930 | PLA11 | FIL | 1996 | 1690177 | 1996-06-17 | 11 | 11.814 | 93.1099 | -6.8901 | -2.6825 | 0.2 | 0675 |  |  |  | mg/L | 67DIW-33130
Sodium, FIL, ICP-OES | 00930 | PLA11 | FIL | 1996 | 1690251 | 1996-06-17 | 110 | 109.68 | 100.2918 | 0.29176 | 0.066593 | 0.2 | 0675 |  |  |  | mg/L | 25134-75128
Sodium, FIL, ICP-OES | 00930 | PLA11 | FIL | 1996 | 3390117 | 1995-12-05 | 46 | 45.525 | 101.0434 | 1.0434 | 0.25618 | 0.2 | 0675 |  |  |  | mg/L | 25DIW-75134
Sodium, FIL, ICP-OES | 00930 | PLA11 | FIL | 1996 | 1580050 | 1996-06-06 | 45 | 45.525 | 98.8468 | -1.1532 | -0.28315 | 0.2 | 0675 |  |  |  | mg/L | 25DIW-75134
Sodium, FIL, ICP-OES | 00930 | PLA11 | FIL | 1996 | 1870055 | 1996-07-05 | 85 | 86.95 | 97.7573 | -2.2427 | -0.51866 | 0.2 | 0675 |  |  |  | mg/L | 50128-50132
Sodium, FIL, ICP-OES | 00930 | PLA11 | FIL | 1996 | 0370048 | 1996-02-06 | 88 | 94.5 | 93.1217 | -6.8783 | -1.5827 | 0.2 | 0675 |  |  |  | mg/L | 25DIW-75128
Sodium, FIL, ICP-OES | 00930 | PLA11 | FIL | 1996 | 2220015 | 1996-08-09 | 89 | 94.5 | 94.1799 | -5.8201 | -1.3392 | 0.2 | 0675 |  |  |  | mg/L | 25DIW-75128
Sodium, FIL, ICP-OES | 00930 | PLA11 | FIL | 1996 | 0370052 | 1996-02-06 | 34 | 33 | 103.0303 | 3.0303 | 0.78247 | 0.2 | 0675 |  |  |  | mg/L | 25127-75125
Sodium, FIL, ICP-OES | 00930 | PLA11 | FIL | 1996 | 0510168 | 1996-02-20 | 33 | 33 | 100 | 0 | 0 | 0.2 | 0675 |  |  |  | mg/L | 25127-75125
Sodium, FIL, ICP-OES | 00930 | PLA11 | FIL | 1996 | 0540113 | 1996-02-23 | 33 | 33 | 100 | 0 | 0 | 0.2 | 0675 |  |  |  | mg/L | 25127-75125
Sodium, FIL, ICP-OES | 00930 | PLA11 | FIL | 1996 | 2220014 | 1996-08-09 | 32 | 33 | 96.9697 | -3.0303 | -0.78247 | 0.2 | 0675 |  |  |  | mg/L | 25127-75125
Sodium, FIL, ICP-OES | 00930 | PLA11 | FIL | 1996 | 2340141 | 1996-08-21 | 30 | 33 | 90.9091 | -9.0909 | -2.3474 | 0.2 | 0675 |  |  |  | mg/L | 25127-75125
Sodium, FIL, ICP-OES | 00930 | PLA11 | FIL | 1996 | 2400130 | 1996-08-27 | 34 | 33 | 103.0303 | 3.0303 | 0.78247 | 0.2 | 0675 |  |  |  | mg/L | 25127-75125
Sodium, FIL, ICP-OES | 00930 | PLA11 | FIL | 1996 | 2430069 | 1996-08-30 | 92 | 93.35 | 98.5538 | -1.4462 | -0.333 | 0.2 | 0675 |  |  |  | mg/L | 50128-50134
Sodium, FIL, ICP-OES | 00930 | PLA11 | FIL | 1996 | 2220045 | 1996-08-09 | 34 | 35.925 | 94.6416 | -5.3584 | -1.3628 | 0.2 | 0675 |  |  |  | mg/L | 25DIW-75132
Sodium, FIL, ICP-OES | 00930 | PLA11 | FIL | 1996 | 0540095 | 1996-02-23 | 16 | 15.807 | 101.221 | 1.221 | 0.3962 | 0.2 | 0675 |  |  |  | mg/L | 67DIW-33132
Sodium, FIL, ICP-OES | 00930 | PLA11 | FIL | 1996 | 2400101 | 1996-08-27 | 16 | 15.807 | 101.221 | 1.221 | 0.3962 | 0.2 | 0675 |  |  |  | mg/L | 67DIW-33132
Sodium, FIL, ICP-OES | 00930 | PLA11 | FIL | 1996 | 2220023 | 1996-08-09 | 73 | 77.025 | 94.7744 | -5.2256 | -1.2185 | 0.2 | 0675 |  |  |  | mg/L | 25128-75134
Sodium, FIL, ICP-OES | 00930 | PLA11 | FIL | 1996 | 2000093 | 1996-07-18 | 62 | 63 | 98.4127 | -1.5873 | -0.37622 | 0.2 | 0675 |  |  |  | mg/L | 50DIW-50128
Sodium, FIL, ICP-OES | 00930 | PLA11 | FIL | 1996 | 2000087 | 1996-07-18 | 110 | 109.68 | 100.2918 | 0.29176 | 0.066593 | 0.2 | 0675 |  |  |  | mg/L | 25134-75128
Sodium, FIL, ICP-OES | 00930 | PLA11 | FIL | 1996 | 2420091 | 1996-08-29 | 39 | 38.825 | 100.4507 | 0.45074 | 0.1132 | 0.2 | 0675 |  |  |  | mg/L | 25132-75130
Sodium, FIL, ICP-OES | 00930 | PLA11 | FIL | 1996 | 0460127 | 1996-02-15 | 56 | 54.4 | 102.9412 | 2.9412 | 0.70721 | 0.2 | 0675 |  |  |  | mg/L | 25125-75127
Sodium, FIL, ICP-OES | 00930 | PLA11 | FIL | 1996 | 0510169 | 1996-02-20 | 55 | 54.4 | 101.1029 | 1.1029 | 0.26521 | 0.2 | 0675 |  |  |  | mg/L | 25125-75127
Sodium, FIL, ICP-OES | 00930 | PLA11 | FIL | 1996 | 2270146 | 1996-08-14 | 52 | 54.4 | 95.5882 | -4.4118 | -1.0608 | 0.2 | 0675 |  |  |  | mg/L | 25125-75127
Sodium, FIL, ICP-OES | 00930 | PLA11 | FIL | 1996 | 2340185 | 1996-08-21 | 51 | 54.4 | 93.75 | -6.25 | -1.5028 | 0.2 | 0675 |  |  |  | mg/L | 25125-75127
Sodium, FIL, ICP-OES | 00930 | PLA11 | FIL | 1996 | 110057. | 1996-01-11 | 41 | 41.181 | 99.5605 | -0.43952 | -0.10941 | 0.2 | 0675 |  |  |  | mg/L | 33127-67133
Sodium, FIL, ICP-OES | 00930 | PLA11 | FIL | 1996 | 1910021 | 1996-07-09 | 39 | 41.181 | 94.7039 | -5.2961 | -1.3184 | 0.2 | 0675 |  |  |  | mg/L | 33127-67133
Sodium, FIL, ICP-OES | 00930 | PLA11 | FIL | 1996 | 1870022 | 1996-07-05 | 27 | 26.85 | 100.5587 | 0.55866 | 0.15074 | 0.2 | 0675 |  |  |  | mg/L | 25DIW-75130
Sodium, FIL, ICP-OES | 00930 | PLA11 | FIL | 1996 | 0190021 | 1996-01-19 | 15 | 15.807 | 94.8947 | -5.1053 | -1.6567 | 0.2 | 0675 |  |  |  | mg/L | 67DIW-33132
Sodium, FIL, ICP-OES | 00930 | PLA11 | FIL | 1996 | 1990042 | 1996-07-17 | 16 | 15.807 | 101.221 | 1.221 | 0.3962 | 0.2 | 0675 |  |  |  | mg/L | 67DIW-33132
Sodium, FIL, ICP-OES | 00930 | PLA11 | FIL | 1996 | 1870107 | 1996-07-05 | 54 | 54.4 | 99.2647 | -0.73529 | -0.1768 | 0.2 | 0675 |  |  |  | mg/L | 25125-75127
Sodium, FIL, ICP-OES | 00930 | PLA11 | FIL | 1996 | 1910035 | 1996-07-09 | 53 | 54.4 | 97.4265 | -2.5735 | -0.61881 | 0.2 | 0675 |  |  |  | mg/L | 25125-75127
Sodium, FIL, ICP-OES | 00930 | PLA11 | FIL | 1996 | 0330147 | 1996-02-02 | 90 | 94.5 | 95.2381 | -4.7619 | -1.0957 | 0.2 | 0675 |  |  |  | mg/L | 25DIW-75128
Sodium, FIL, ICP-OES | 00930 | PLA11 | FIL | 1996 | 2180050 | 1996-08-05 | 92 | 94.5 | 97.3545 | -2.6455 | -0.60872 | 0.2 | 0675 |  |  |  | mg/L | 25DIW-75128
Sodium, FIL, ICP-OES | 00930 | PLA11 | FIL | 1996 | 2340099 | 1996-08-21 | 37 | 38.825 | 95.2994 | -4.7006 | -1.1805 | 0.2 | 0675 |  |  |  | mg/L | 25132-75130
Sodium, FIL, ICP-OES | 00930 | PLA11 | FIL | 1996 | 0510170 | 1996-02-20 | 16 | 15.807 | 101.221 | 1.221 | 0.3962 | 0.2 | 0675 |  |  |  | mg/L | 67DIW-33132
Sodium, FIL, ICP-OES | 00930 | PLA11 | FIL | 1996 | 2340140 | 1996-08-21 | 16 | 15.807 | 101.221 | 1.221 | 0.3962 | 0.2 | 0675 |  |  |  | mg/L | 67DIW-33132
Sodium, FIL, ICP-OES | 00930 | PLA11 | FIL | 1996 | 2400038 | 1996-08-27 | 91 | 93.35 | 97.4826 | -2.5174 | -0.57966 | 0.2 | 0675 |  |  |  | mg/L | 50128-50134
Sodium, FIL, ICP-OES | 00930 | PLA11 | FIL | 1996 | 2180064 | 1996-08-05 | 73 | 77.025 | 94.7744 | -5.2256 | -1.2185 | 0.2 | 0675 |  |  |  | mg/L | 25128-75134
Sodium, FIL, ICP-OES | 00930 | PLA11 | FIL | 1996 | 0370053 | 1996-02-06 | 57 | 54.4 | 104.7794 | 4.7794 | 1.1492 | 0.2 | 0675 |  |  |  | mg/L | 25125-75127
Sodium, FIL, ICP-OES | 00930 | PLA11 | FIL | 1996 | 0390090 | 1996-02-08 | 56 | 54.4 | 102.9412 | 2.9412 | 0.70721 | 0.2 | 0675 |  |  |  | mg/L | 25125-75127
Sodium, FIL, ICP-OES | 00930 | PLA11 | FIL | 1996 | 2220165 | 1996-08-09 | 54 | 54.4 | 99.2647 | -0.73529 | -0.1768 | 0.2 | 0675 |  |  |  | mg/L | 25125-75127
Sodium, FIL, ICP-OES | 00930 | PLA11 | FIL | 1996 | 2250265 | 1996-08-12 | 52 | 54.4 | 95.5882 | -4.4118 | -1.0608 | 0.2 | 0675 |  |  |  | mg/L | 25125-75127
Sodium, FIL, ICP-OES | 00930 | PLA11 | FIL | 1996 | 0570070 | 1996-02-26 | 27 | 26.55 | 101.6949 | 1.6949 | 0.45858 | 0.2 | 0675 |  |  |  | mg/L | 50125-50135
Sodium, FIL, ICP-OES | 00930 | PLA11 | FIL | 1996 | 0590033 | 1996-02-28 | 26 | 26.55 | 97.9284 | -2.0716 | -0.56048 | 0.2 | 0675 |  |  |  | mg/L | 50125-50135
Sodium, FIL, ICP-OES | 00930 | PLA11 | FIL | 1996 | 2420019 | 1996-08-29 | 25 | 26.55 | 94.162 | -5.838 | -1.5795 | 0.2 | 0675 |  |  |  | mg/L | 50125-50135
Sodium, FIL, ICP-OES | 00930 | PLA11 | FIL | 1996 | 2430049 | 1996-08-30 | 23 | 26.55 | 86.629 | -13.371 | -3.6177 | 0.2 | 0675 |  |  |  | mg/L | 50125-50135
Sodium, FIL, ICP-OES | 00930 | PLA11 | FIL | 1996 | 2850009 | 1995-10-12 | 27 | 26.85 | 100.5587 | 0.55866 | 0.15074 | 0.2 | 0675 |  |  |  | mg/L | 25DIW-75130
Sodium, FIL, ICP-OES | 00930 | PLA11 | FIL | 1996 | 0950143 | 1996-04-04 | 26 | 26.85 | 96.8343 | -3.1657 | -0.85419 | 0.2 | 0675 |  |  |  | mg/L | 25DIW-75130
Sodium, FIL, ICP-OES | 00930 | PLA11 | FIL | 1996 | 1150083 | 1996-04-24 | 62 | 63 | 98.4127 | -1.5873 | -0.37622 | 0.2 | 0675 |  |  |  | mg/L | 50DIW-50128
Sodium, FIL, ICP-OES | 00930 | PLA11 | FIL | 1996 | 1200112 | 1996-04-29 | 110 | 109.68 | 100.2918 | 0.29176 | 0.066593 | 0.2 | 0675 |  |  |  | mg/L | 25134-75128
Sodium, FIL, ICP-OES | 00930 | PLA11 | FIL | 1996 | 2900047 | 1995-10-17 | 15 | 15.807 | 94.8947 | -5.1053 | -1.6567 | 0.2 | 0675 |  |  |  | mg/L | 67DIW-33132
Sodium, FIL, ICP-OES | 00930 | PLA11 | FIL | 1996 | 1100057 | 1996-04-19 | 16 | 15.807 | 101.221 | 1.221 | 0.3962 | 0.2 | 0675 |  |  |  | mg/L | 67DIW-33132
Sodium, FIL, ICP-OES | 00930 | PLA11 | FIL | 1996 | 2850003 | 1995-10-12 | 57 | 54.4 | 104.7794 | 4.7794 | 1.1492 | 0.2 | 0675 |  |  |  | mg/L | 25125-75127
Sodium, FIL, ICP-OES | 00930 | PLA11 | FIL | 1996 | 2960105 | 1995-10-23 | 55 | 54.4 | 101.1029 | 1.1029 | 0.26521 | 0.2 | 0675 |  |  |  | mg/L | 25125-75127
Sodium, FIL, ICP-OES | 00930 | PLA11 | FIL | 1996 | 2980074 | 1995-10-25 | 57 | 54.4 | 104.7794 | 4.7794 | 1.1492 | 0.2 | 0675 |  |  |  | mg/L | 25125-75127
Sodium, FIL, ICP-OES | 00930 | PLA11 | FIL | 1996 | 0940017 | 1996-04-03 | 55 | 54.4 | 101.1029 | 1.1029 | 0.26521 | 0.2 | 0675 |  |  |  | mg/L | 25125-75127
Sodium, FIL, ICP-OES | 00930 | PLA11 | FIL | 1996 | 0950032 | 1996-04-04 | 55 | 54.4 | 101.1029 | 1.1029 | 0.26521 | 0.2 | 0675 |  |  |  | mg/L | 25125-75127
Sodium, FIL, ICP-OES | 00930 | PLA11 | FIL | 1996 | 1010110 | 1996-04-10 | 55 | 54.4 | 101.1029 | 1.1029 | 0.26521 | 0.2 | 0675 |  |  |  | mg/L | 25125-75127
Sodium, FIL, ICP-OES | 00930 | PLA11 | FIL | 1996 | 0680102 | 1996-03-08 | 45 | 45.525 | 98.8468 | -1.1532 | -0.28315 | 0.2 | 0675 |  |  |  | mg/L | 25DIW-75134
Sodium, FIL, ICP-OES | 00930 | PLA11 | FIL | 1996 | 0730057 | 1996-03-13 | 47 | 45.525 | 103.24 | 3.24 | 0.79551 | 0.2 | 0675 |  |  |  | mg/L | 25DIW-75134
Sodium, FIL, ICP-OES | 00930 | PLA11 | FIL | 1996 | 2570518 | 1996-09-13 | 46 | 45.525 | 101.0434 | 1.0434 | 0.25618 | 0.2 | 0675 |  |  |  | mg/L | 25DIW-75134
Sodium, FIL, ICP-OES | 00930 | PLA11 | FIL | 1996 | 2620157 | 1996-09-18 | 46 | 45.525 | 101.0434 | 1.0434 | 0.25618 | 0.2 | 0675 |  |  |  | mg/L | 25DIW-75134
Sodium, FIL, ICP-OES | 00930 | PLA11 | FIL | 1996 | 2700097 | 1996-09-26 | 62 | 63 | 98.4127 | -1.5873 | -0.37622 | 0.2 | 0675 |  |  |  | mg/L | 50DIW-50128
Sodium, FIL, ICP-OES | 00930 | PLA11 | FIL | 1996 | 2760070 | 1996-10-02 | 60 | 63 | 95.2381 | -4.7619 | -1.1287 | 0.2 | 0675 |  |  |  | mg/L | 50DIW-50128
Sodium, FIL, ICP-OES | 00930 | PLA11 | FIL | 1996 | 2570484 | 1996-09-13 | 98 | 103.45 | 94.7318 | -5.2682 | -1.2061 | 0.2 | 0675 |  |  |  | mg/L | 25130-75128
Sodium, FIL, ICP-OES | 00930 | PLA11 | FIL | 1996 | 2620121 | 1996-09-18 | 100 | 103.45 | 96.6651 | -3.3349 | -0.76349 | 0.2 | 0675 |  |  |  | mg/L | 25130-75128
Sodium, FIL, ICP-OES | 00930 | PLA11 | FIL | 1996 | 0820164 | 1996-03-22 | 12 | 11.814 | 101.5744 | 1.5744 | 0.61296 | 0.2 | 0675 |  |  |  | mg/L | 67DIW-33130
Sodium, FIL, ICP-OES | 00930 | PLA11 | FIL | 1996 | 0890149 | 1996-03-29 | 12 | 11.814 | 101.5744 | 1.5744 | 0.61296 | 0.2 | 0675 |  |  |  | mg/L | 67DIW-33130
Sodium, FIL, ICP-OES | 00930 | PLA11 | FIL | 1996 | 2700109 | 1996-09-26 | 11 | 11.814 | 93.1099 | -6.8901 | -2.6825 | 0.2 | 0675 |  |  |  | mg/L | 67DIW-33130
Sodium, FIL, ICP-OES | 00930 | PLA11 | FIL | 1996 | 2750045 | 1996-10-01 | 11 | 11.814 | 93.1099 | -6.8901 | -2.6825 | 0.2 | 0675 |  |  |  | mg/L | 67DIW-33130
Sodium, FIL, ICP-OES | 00930 | PLA11 | FIL | 1996 | 2620160 | 1996-09-18 | 85 | 86.95 | 97.7573 | -2.2427 | -0.51866 | 0.2 | 0675 |  |  |  | mg/L | 50128-50132
Sodium, FIL, ICP-OES | 00930 | PLA11 | FIL | 1996 | 2760076 | 1996-10-02 | 100 | 109.68 | 91.1743 | -8.8257 | -2.0145 | 0.2 | 0675 |  |  |  | mg/L | 25134-75128
Sodium, FIL, ICP-OES | 00930 | PLA11 | FIL | 1996 | 0810014 | 1996-03-21 | 50 | 48.825 | 102.4066 | 2.4066 | 0.58576 | 0.2 | 0675 |  |  |  | mg/L | 25DIW-75127
Sodium, FIL, ICP-OES | 00930 | PLA11 | FIL | 1996 | 0820160 | 1996-03-22 | 50 | 48.825 | 102.4066 | 2.4066 | 0.58576 | 0.2 | 0675 |  |  |  | mg/L | 25DIW-75127
Sodium, FIL, ICP-OES | 00930 | PLA11 | FIL | 1996 | 0890141 | 1996-03-29 | 51 | 48.825 | 104.4547 | 4.4547 | 1.0843 | 0.2 | 0675 |  |  |  | mg/L | 25DIW-75127
Sodium, FIL, ICP-OES | 00930 | PLA11 | FIL | 1996 | 0890147 | 1996-03-29 | 50 | 48.825 | 102.4066 | 2.4066 | 0.58576 | 0.2 | 0675 |  |  |  | mg/L | 25DIW-75127
Sodium, FIL, ICP-OES | 00930 | PLA11 | FIL | 1996 | 2680174 | 1996-09-24 | 51 | 48.825 | 104.4547 | 4.4547 | 1.0843 | 0.2 | 0675 |  |  |  | mg/L | 25DIW-75127
Sodium, FIL, ICP-OES | 00930 | PLA11 | FIL | 1996 | 2700116 | 1996-09-26 | 51 | 48.825 | 104.4547 | 4.4547 | 1.0843 | 0.2 | 0675 |  |  |  | mg/L | 25DIW-75127
Sodium, FIL, ICP-OES | 00930 | PLA11 | FIL | 1996 | 2710046 | 1996-09-27 | 48 | 48.825 | 98.3103 | -1.6897 | -0.41128 | 0.2 | 0675 |  |  |  | mg/L | 25DIW-75127
Sodium, FIL, ICP-OES | 00930 | PLA11 | FIL | 1996 | 2760072 | 1996-10-02 | 49 | 48.825 | 100.3584 | 0.35842 | 0.08724 | 0.2 | 0675 |  |  |  | mg/L | 25DIW-75127
Sodium, FIL, ICP-OES | 00930 | PLA11 | FIL | 1996 | 0820162 | 1996-03-22 | 28 | 26.55 | 105.4614 | 5.4614 | 1.4776 | 0.2 | 0675 |  |  |  | mg/L | 50125-50135
Sodium, FIL, ICP-OES | 00930 | PLA11 | FIL | 1996 | 0890151 | 1996-03-29 | 28 | 26.55 | 105.4614 | 5.4614 | 1.4776 | 0.2 | 0675 |  |  |  | mg/L | 50125-50135
Sodium, FIL, ICP-OES | 00930 | PLA11 | FIL | 1996 | 0890145 | 1996-03-29 | 28 | 26.55 | 105.4614 | 5.4614 | 1.4776 | 0.2 | 0675 |  |  |  | mg/L | 50125-50135
Sodium, FIL, ICP-OES | 00930 | PLA11 | FIL | 1996 | 2700075 | 1996-09-26 | 27 | 26.55 | 101.6949 | 1.6949 | 0.45858 | 0.2 | 0675 |  |  |  | mg/L | 50125-50135
Sodium, FIL, ICP-OES | 00930 | PLA11 | FIL | 1996 | 2710057 | 1996-09-27 | 27 | 26.55 | 101.6949 | 1.6949 | 0.45858 | 0.2 | 0675 |  |  |  | mg/L | 50125-50135
Sodium, FIL, ICP-OES | 00930 | PLA11 | FIL | 1996 | 2750063 | 1996-10-01 | 27 | 26.55 | 101.6949 | 1.6949 | 0.45858 | 0.2 | 0675 |  |  |  | mg/L | 50125-50135
Sodium, FIL, ICP-OES | 00930 | PLA11 | FIL | 1996 | 2770076 | 1996-10-03 | 27 | 26.55 | 101.6949 | 1.6949 | 0.45858 | 0.2 | 0675 |  |  |  | mg/L | 50125-50135
Sodium, FIL, ICP-OES | 00930 | PLA11 | FIL | 1996 | 2900044 | 1995-10-17 | 41 | 41.181 | 99.5605 | -0.43952 | -0.10941 | 0.2 | 0675 |  |  |  | mg/L | 33127-67133
Sodium, FIL, ICP-OES | 00930 | PLA11 | FIL | 1996 | 2920289 | 1995-10-19 | 41 | 41.181 | 99.5605 | -0.43952 | -0.10941 | 0.2 | 0675 |  |  |  | mg/L | 33127-67133
Sodium, FIL, ICP-OES | 00930 | PLA11 | FIL | 1996 | 1030070 | 1996-04-12 | 41 | 41.181 | 99.5605 | -0.43952 | -0.10941 | 0.2 | 0675 |  |  |  | mg/L | 33127-67133
Sodium, FIL, ICP-OES | 00930 | PLA11 | FIL | 1996 | 1090029 | 1996-04-18 | 42 | 41.181 | 101.9888 | 1.9888 | 0.49507 | 0.2 | 0675 |  |  |  | mg/L | 33127-67133
Sodium, FIL, ICP-OES | 00930 | PLA11 | FIL | 1996 | 0260059 | 1996-01-26 | 57 | 56.175 | 101.4686 | 1.4686 | 0.35195 | 0.2 | 0675 |  |  |  | mg/L | 25133-75127
Sodium, FIL, ICP-OES | 00930 | PLA11 | FIL | 1996 | 0310063 | 1996-01-31 | 57 | 56.175 | 101.4686 | 1.4686 | 0.35195 | 0.2 | 0675 |  |  |  | mg/L | 25133-75127
Sodium, FIL, ICP-OES | 00930 | PLA11 | FIL | 1996 | 2110202 | 1996-07-29 | 55 | 56.175 | 97.9083 | -2.0917 | -0.50127 | 0.2 | 0675 |  |  |  | mg/L | 25133-75127
Sodium, FIL, ICP-OES | 00930 | PLA11 | FIL | 1996 | 2150117 | 1996-08-02 | 53 | 56.175 | 94.348 | -5.652 | -1.3545 | 0.2 | 0675 |  |  |  | mg/L | 25133-75127
Sodium, FIL, ICP-OES | 00930 | PLA11 | FIL | 1996 | 3000032 | 1995-10-27 | 27 | 26.85 | 100.5587 | 0.55866 | 0.15074 | 0.2 | 0675 |  |  |  | mg/L | 25DIW-75130
Sodium, FIL, ICP-OES | 00930 | PLA11 | FIL | 1996 | 1090031 | 1996-04-18 | 27 | 26.85 | 100.5587 | 0.55866 | 0.15074 | 0.2 | 0675 |  |  |  | mg/L | 25DIW-75130
Sodium, FIL, ICP-OES | 00930 | PLA11 | FIL | 1996 | 1230048 | 1996-05-02 | 100 | 109.68 | 91.1743 | -8.8257 | -2.0145 | 0.2 | 0675 |  |  |  | mg/L | 25134-75128
Sodium, FIL, ICP-OES | 00930 | PLA11 | FIL | 1996 | 3040020 | 1995-10-31 | 15 | 15.807 | 94.8947 | -5.1053 | -1.6567 | 0.2 | 0675 |  |  |  | mg/L | 67DIW-33132
Sodium, FIL, ICP-OES | 00930 | PLA11 | FIL | 1996 | 1200114 | 1996-04-29 | 15 | 15.807 | 94.8947 | -5.1053 | -1.6567 | 0.2 | 0675 |  |  |  | mg/L | 67DIW-33132
Sodium, FIL, ICP-OES | 00930 | PLA11 | FIL | 1996 | 1090035 | 1996-04-18 | 88 | 86.95 | 101.2076 | 1.2076 | 0.27928 | 0.2 | 0675 |  |  |  | mg/L | 50128-50132
Sodium, FIL, ICP-OES | 00930 | PLA11 | FIL | 1996 | 1100056 | 1996-04-19 | 57 | 57.5 | 99.1304 | -0.86957 | -0.2079 | 0.2 | 0675 |  |  |  | mg/L | 25132-75134
Sodium, FIL, ICP-OES | 00930 | PLA11 | FIL | 1996 | 3000042 | 1995-10-27 | 42 | 41.181 | 101.9888 | 1.9888 | 0.49507 | 0.2 | 0675 |  |  |  | mg/L | 33127-67133
Sodium, FIL, ICP-OES | 00930 | PLA11 | FIL | 1996 | 3070090 | 1995-11-03 | 41 | 41.181 | 99.5605 | -0.43952 | -0.10941 | 0.2 | 0675 |  |  |  | mg/L | 33127-67133
Sodium, FIL, ICP-OES | 00930 | PLA11 | FIL | 1996 | 1200105 | 1996-04-29 | 42 | 41.181 | 101.9888 | 1.9888 | 0.49507 | 0.2 | 0675 |  |  |  | mg/L | 33127-67133
Sodium, FIL, ICP-OES | 00930 | PLA11 | FIL | 1996 | 1230031 | 1996-05-02 | 40 | 41.181 | 97.1322 | -2.8678 | -0.71389 | 0.2 | 0675 |  |  |  | mg/L | 33127-67133
Sodium, FIL, ICP-OES | 00930 | PLA11 | FIL | 1996 | 3040019 | 1995-10-31 | 56 | 54.4 | 102.9412 | 2.9412 | 0.70721 | 0.2 | 0675 |  |  |  | mg/L | 25125-75127
Sodium, FIL, ICP-OES | 00930 | PLA11 | FIL | 1996 | 3060034 | 1995-11-02 | 56 | 54.4 | 102.9412 | 2.9412 | 0.70721 | 0.2 | 0675 |  |  |  | mg/L | 25125-75127
Sodium, FIL, ICP-OES | 00930 | PLA11 | FIL | 1996 | 1100017 | 1996-04-19 | 58 | 54.4 | 106.6176 | 6.6176 | 1.5912 | 0.2 | 0675 |  |  |  | mg/L | 25125-75127
Sodium, FIL, ICP-OES | 00930 | PLA11 | FIL | 1996 | 1150088 | 1996-04-24 | 58 | 54.4 | 106.6176 | 6.6176 | 1.5912 | 0.2 | 0675 |  |  |  | mg/L | 25125-75127
Sodium, FIL, ICP-OES | 00930 | PLA11 | FIL | 1996 | 0110059 | 1996-01-11 | 26 | 26.85 | 96.8343 | -3.1657 | -0.85419 | 0.2 | 0675 |  |  |  | mg/L | 25DIW-75130
Sodium, FIL, ICP-OES | 00930 | PLA11 | FIL | 1996 | 1930017 | 1996-07-11 | 26 | 26.85 | 96.8343 | -3.1657 | -0.85419 | 0.2 | 0675 |  |  |  | mg/L | 25DIW-75130
Sodium, FIL, ICP-OES | 00930 | PLA11 | FIL | 1996 | 2050078 | 1996-07-23 | 62 | 63 | 98.4127 | -1.5873 | -0.37622 | 0.2 | 0675 |  |  |  | mg/L | 50DIW-50128
Sodium, FIL, ICP-OES | 00930 | PLA11 | FIL | 1996 | 2110162 | 1996-07-29 | 100 | 109.68 | 91.1743 | -8.8257 | -2.0145 | 0.2 | 0675 |  |  |  | mg/L | 25134-75128
Sodium, FIL, ICP-OES | 00930 | PLA11 | FIL | 1996 | 0250015 | 1996-01-25 | 15 | 15.807 | 94.8947 | -5.1053 | -1.6567 | 0.2 | 0675 |  |  |  | mg/L | 67DIW-33132
Sodium, FIL, ICP-OES | 00930 | PLA11 | FIL | 1996 | 2060125 | 1996-07-24 | 15 | 15.807 | 94.8947 | -5.1053 | -1.6567 | 0.2 | 0675 |  |  |  | mg/L | 67DIW-33132
Sodium, FIL, ICP-OES | 00930 | PLA11 | FIL | 1996 | 0230013 | 1996-01-23 | 40 | 41.181 | 97.1322 | -2.8678 | -0.71389 | 0.2 | 0675 |  |  |  | mg/L | 33127-67133
Sodium, FIL, ICP-OES | 00930 | PLA11 | FIL | 1996 | 0250007 | 1996-01-25 | 41 | 41.181 | 99.5605 | -0.43952 | -0.10941 | 0.2 | 0675 |  |  |  | mg/L | 33127-67133
Sodium, FIL, ICP-OES | 00930 | PLA11 | FIL | 1996 | 2040139 | 1996-07-22 | 41 | 41.181 | 99.5605 | -0.43952 | -0.10941 | 0.2 | 0675 |  |  |  | mg/L | 33127-67133
Sodium, FIL, ICP-OES | 00930 | PLA11 | FIL | 1996 | 2050106 | 1996-07-23 | 43 | 41.181 | 104.4171 | 4.4171 | 1.0995 | 0.2 | 0675 |  |  |  | mg/L | 33127-67133
Sodium, FIL, ICP-OES | 00930 | PLA11 | FIL | 1996 | 110058. | 1996-01-11 | 53 | 54.4 | 97.4265 | -2.5735 | -0.61881 | 0.2 | 0675 |  |  |  | mg/L | 25125-75127
Sodium, FIL, ICP-OES | 00930 | PLA11 | FIL | 1996 | 0220184 | 1996-01-22 | 53 | 54.4 | 97.4265 | -2.5735 | -0.61881 | 0.2 | 0675 |  |  |  | mg/L | 25125-75127
Sodium, FIL, ICP-OES | 00930 | PLA11 | FIL | 1996 | 0250006 | 1996-01-25 | 56 | 54.4 | 102.9412 | 2.9412 | 0.70721 | 0.2 | 0675 |  |  |  | mg/L | 25125-75127
Sodium, FIL, ICP-OES | 00930 | PLA11 | FIL | 1996 | 1930044 | 1996-07-11 | 55 | 54.4 | 101.1029 | 1.1029 | 0.26521 | 0.2 | 0675 |  |  |  | mg/L | 25125-75127
Sodium, FIL, ICP-OES | 00930 | PLA11 | FIL | 1996 | 2000095 | 1996-07-18 | 55 | 54.4 | 101.1029 | 1.1029 | 0.26521 | 0.2 | 0675 |  |  |  | mg/L | 25125-75127
Sodium, FIL, ICP-OES | 00930 | PLA11 | FIL | 1996 | 2050142 | 1996-07-23 | 54 | 54.4 | 99.2647 | -0.73529 | -0.1768 | 0.2 | 0675 |  |  |  | mg/L | 25125-75127
Sodium, FIL, ICP-OES | 00930 | PLA11 | FIL | 1996 | 3240028 | 1995-11-20 | 56 | 54.4 | 102.9412 | 2.9412 | 0.70721 | 0.2 | 0675 |  |  |  | mg/L | 25125-75127
Sodium, FIL, ICP-OES | 00930 | PLA11 | FIL | 1996 | 3240021 | 1995-11-20 | 56 | 54.4 | 102.9412 | 2.9412 | 0.70721 | 0.2 | 0675 |  |  |  | mg/L | 25125-75127
Sodium, FIL, ICP-OES | 00930 | PLA11 | FIL | 1996 | 3250046 | 1995-11-21 | 55 | 54.4 | 101.1029 | 1.1029 | 0.26521 | 0.2 | 0675 |  |  |  | mg/L | 25125-75127
Sodium, FIL, ICP-OES | 00930 | PLA11 | FIL | 1996 | 3250038 | 1995-11-21 | 55 | 54.4 | 101.1029 | 1.1029 | 0.26521 | 0.2 | 0675 |  |  |  | mg/L | 25125-75127
Sodium, FIL, ICP-OES | 00930 | PLA11 | FIL | 1996 | 1280118 | 1996-05-07 | 56 | 54.4 | 102.9412 | 2.9412 | 0.70721 | 0.2 | 0675 |  |  |  | mg/L | 25125-75127
Sodium, FIL, ICP-OES | 00930 | PLA11 | FIL | 1996 | 1310020 | 1996-05-10 | 57 | 54.4 | 104.7794 | 4.7794 | 1.1492 | 0.2 | 0675 |  |  |  | mg/L | 25125-75127
Sodium, FIL, ICP-OES | 00930 | PLA11 | FIL | 1996 | 1360267 | 1996-05-15 | 57 | 54.4 | 104.7794 | 4.7794 | 1.1492 | 0.2 | 0675 |  |  |  | mg/L | 25125-75127
Sodium, FIL, ICP-OES | 00930 | PLA11 | FIL | 1996 | 1380179 | 1996-05-17 | 57 | 54.4 | 104.7794 | 4.7794 | 1.1492 | 0.2 | 0675 |  |  |  | mg/L | 25125-75127
Sodium, FIL, ICP-OES | 00930 | PLA11 | FIL | 1996 | 3070097 | 1995-11-03 | 91 | 94.5 | 96.2963 | -3.7037 | -0.8522 | 0.2 | 0675 |  |  |  | mg/L | 25DIW-75128
Sodium, FIL, ICP-OES | 00930 | PLA11 | FIL | 1996 | 3240019 | 1995-11-20 | 88 | 94.5 | 93.1217 | -6.8783 | -1.5827 | 0.2 | 0675 |  |  |  | mg/L | 25DIW-75128
Sodium, FIL, ICP-OES | 00930 | PLA11 | FIL | 1996 | 1380185 | 1996-05-17 | 94 | 94.5 | 99.4709 | -0.5291 | -0.12174 | 0.2 | 0675 |  |  |  | mg/L | 25DIW-75128
Sodium, FIL, ICP-OES | 00930 | PLA11 | FIL | 1996 | 1450109 | 1996-05-24 | 94 | 94.5 | 99.4709 | -0.5291 | -0.12174 | 0.2 | 0675 |  |  |  | mg/L | 25DIW-75128
Sodium, FIL, ICP-OES | 00930 | PLA11 | FIL | 1996 | 1290141 | 1996-05-08 | 36 | 35.925 | 100.2088 | 0.20877 | 0.053095 | 0.2 | 0675 |  |  |  | mg/L | 25DIW-75132
Sodium, FIL, ICP-OES | 00930 | PLA11 | FIL | 1996 | 1350024 | 1996-05-14 | 36 | 35.925 | 100.2088 | 0.20877 | 0.053095 | 0.2 | 0675 |  |  |  | mg/L | 25DIW-75132
Sodium, FIL, ICP-OES | 00930 | PLA11 | FIL | 1996 | 3240029 | 1995-11-20 | 27 | 26.55 | 101.6949 | 1.6949 | 0.45858 | 0.2 | 0675 |  |  |  | mg/L | 50125-50135
Sodium, FIL, ICP-OES | 00930 | PLA11 | FIL | 1996 | 3250045 | 1995-11-21 | 26 | 26.55 | 97.9284 | -2.0716 | -0.56048 | 0.2 | 0675 |  |  |  | mg/L | 50125-50135
Sodium, FIL, ICP-OES | 00930 | PLA11 | FIL | 1996 | 3260124 | 1995-11-22 | 27 | 26.55 | 101.6949 | 1.6949 | 0.45858 | 0.2 | 0675 |  |  |  | mg/L | 50125-50135
Sodium, FIL, ICP-OES | 00930 | PLA11 | FIL | 1996 | 3280012 | 1995-11-24 | 27 | 26.55 | 101.6949 | 1.6949 | 0.45858 | 0.2 | 0675 |  |  |  | mg/L | 50125-50135
Sodium, FIL, ICP-OES | 00930 | PLA11 | FIL | 1996 | 1450222 | 1996-05-24 | 27 | 26.55 | 101.6949 | 1.6949 | 0.45858 | 0.2 | 0675 |  |  |  | mg/L | 50125-50135
Sodium, FIL, ICP-OES | 00930 | PLA11 | FIL | 1996 | 1500164 | 1996-05-29 | 26 | 26.55 | 97.9284 | -2.0716 | -0.56048 | 0.2 | 0675 |  |  |  | mg/L | 50125-50135
Sodium, FIL, ICP-OES | 00930 | PLA11 | FIL | 1996 | 1520210 | 1996-05-31 | 27 | 26.55 | 101.6949 | 1.6949 | 0.45858 | 0.2 | 0675 |  |  |  | mg/L | 50125-50135
Sodium, FIL, ICP-OES | 00930 | PLA11 | FIL | 1996 | 1560052 | 1996-06-04 | 26 | 26.55 | 97.9284 | -2.0716 | -0.56048 | 0.2 | 0675 |  |  |  | mg/L | 50125-50135
Sodium, FIL, ICP-OES | 00930 | PLA11 | FIL | 1996 | 1430072 | 1996-05-22 | 91 | 93.35 | 97.4826 | -2.5174 | -0.57966 | 0.2 | 0675 |  |  |  | mg/L | 50128-50134
Sodium, FIL, ICP-OES | 00930 | PLA11 | FIL | 1996 | 3250053 | 1995-11-21 | 37 | 38.825 | 95.2994 | -4.7006 | -1.1805 | 0.2 | 0675 |  |  |  | mg/L | 25132-75130
Sodium, FIL, ICP-OES | 00930 | PLA11 | FIL | 1996 | 3250039 | 1995-11-21 | 38 | 38.825 | 97.8751 | -2.1249 | -0.53365 | 0.2 | 0675 |  |  |  | mg/L | 25132-75130
Sodium, FIL, ICP-OES | 00930 | PLA11 | FIL | 1996 | 1340020 | 1996-05-13 | 39 | 38.825 | 100.4507 | 0.45074 | 0.1132 | 0.2 | 0675 |  |  |  | mg/L | 25132-75130
Sodium, FIL, ICP-OES | 00930 | PLA11 | FIL | 1996 | 1360269 | 1996-05-15 | 39 | 38.825 | 100.4507 | 0.45074 | 0.1132 | 0.2 | 0675 |  |  |  | mg/L | 25132-75130
Sodium, FIL, ICP-OES | 00930 | PLA11 | FIL | 1996 | 3240030 | 1995-11-20 | 36 | 38.825 | 92.7238 | -7.2762 | -1.8274 | 0.2 | 0675 |  |  |  | mg/L | 25132-75130
Sodium, FIL, ICP-OES | 00930 | PLA11 | FIL | 1996 | 3350036 | 1995-12-01 | 37 | 38.825 | 95.2994 | -4.7006 | -1.1805 | 0.2 | 0675 |  |  |  | mg/L | 25132-75130
Sodium, FIL, ICP-OES | 00930 | PLA11 | FIL | 1996 | 1240110 | 1996-05-03 | 39 | 38.825 | 100.4507 | 0.45074 | 0.1132 | 0.2 | 0675 |  |  |  | mg/L | 25132-75130
Sodium, FIL, ICP-OES | 00930 | PLA11 | FIL | 1996 | 1280125 | 1996-05-07 | 39 | 38.825 | 100.4507 | 0.45074 | 0.1132 | 0.2 | 0675 |  |  |  | mg/L | 25132-75130
Sodium, FIL, ICP-OES | 00930 | PLA11 | FIL | 1996 | 1340009 | 1996-05-13 | 77 | 77.025 | 99.9675 | -0.032457 | -0.0075685 | 0.2 | 0675 |  |  |  | mg/L | 25128-75134
Sodium, FIL, ICP-OES | 00930 | PLA11 | FIL | 1996 | 3260127 | 1995-11-22 | 55 | 54.4 | 101.1029 | 1.1029 | 0.26521 | 0.2 | 0675 |  |  |  | mg/L | 25125-75127
Sodium, FIL, ICP-OES | 00930 | PLA11 | FIL | 1996 | 3280011 | 1995-11-24 | 55 | 54.4 | 101.1029 | 1.1029 | 0.26521 | 0.2 | 0675 |  |  |  | mg/L | 25125-75127
Sodium, FIL, ICP-OES | 00930 | PLA11 | FIL | 1996 | 3340023 | 1995-11-30 | 56 | 54.4 | 102.9412 | 2.9412 | 0.70721 | 0.2 | 0675 |  |  |  | mg/L | 25125-75127
Sodium, FIL, ICP-OES | 00930 | PLA11 | FIL | 1996 | 3380115 | 1995-12-04 | 56 | 54.4 | 102.9412 | 2.9412 | 0.70721 | 0.2 | 0675 |  |  |  | mg/L | 25125-75127
Sodium, FIL, ICP-OES | 00930 | PLA11 | FIL | 1996 | 1430069 | 1996-05-22 | 58 | 54.4 | 106.6176 | 6.6176 | 1.5912 | 0.2 | 0675 |  |  |  | mg/L | 25125-75127
Sodium, FIL, ICP-OES | 00930 | PLA11 | FIL | 1996 | 1450124 | 1996-05-24 | 55 | 54.4 | 101.1029 | 1.1029 | 0.26521 | 0.2 | 0675 |  |  |  | mg/L | 25125-75127
Sodium, FIL, ICP-OES | 00930 | PLA11 | FIL | 1996 | 1510044 | 1996-05-30 | 56 | 54.4 | 102.9412 | 2.9412 | 0.70721 | 0.2 | 0675 |  |  |  | mg/L | 25125-75127
Sodium, FIL, ICP-OES | 00930 | PLA11 | FIL | 1996 | 1560041 | 1996-06-04 | 56 | 54.4 | 102.9412 | 2.9412 | 0.70721 | 0.2 | 0675 |  |  |  | mg/L | 25125-75127
Sodium, FIL, ICP-OES | 00930 | PLA11 | FIL | 1996 | 3410032 | 1995-12-07 | 23 | 23.1 | 99.5671 | -0.4329 | -0.12157 | 0.2 | 0675 |  |  |  | mg/L | 25DIW-75135
Sodium, FIL, ICP-OES | 00930 | PLA11 | FIL | 1996 | 3520052 | 1995-12-18 | 23 | 23.1 | 99.5671 | -0.4329 | -0.12157 | 0.2 | 0675 |  |  |  | mg/L | 25DIW-75135
Sodium, FIL, ICP-OES | 00930 | PLA11 | FIL | 1996 | 1580039 | 1996-06-06 | 24 | 23.1 | 103.8961 | 3.8961 | 1.0941 | 0.2 | 0675 |  |  |  | mg/L | 25DIW-75135
Sodium, FIL, ICP-OES | 00930 | PLA11 | FIL | 1996 | 1690249 | 1996-06-17 | 24 | 23.1 | 103.8961 | 3.8961 | 1.0941 | 0.2 | 0675 |  |  |  | mg/L | 25DIW-75135
Sodium, FIL, ICP-OES | 00930 | PLA11 | FIL | 1996 | 1730086 | 1996-06-21 | 22 | 23.1 | 95.2381 | -4.7619 | -1.3372 | 0.2 | 0675 |  |  |  | mg/L | 25DIW-75135
Sodium, FIL, ICP-OES | 00930 | PLA11 | FIL | 1996 | 1770171 | 1996-06-25 | 110 | 109.68 | 100.2918 | 0.29176 | 0.066593 | 0.2 | 0675 |  |  |  | mg/L | 25134-75128
Sodium, FIL, ICP-OES | 00930 | PLA11 | FIL | 1996 | 1580010 | 1996-06-06 | 110 | 103.45 | 106.3316 | 6.3316 | 1.4495 | 0.2 | 0675 |  |  |  | mg/L | 25130-75128
Sodium, FIL, ICP-OES | 00930 | PLA11 | FIL | 1996 | 3480117 | 1995-12-14 | 48 | 48.825 | 98.3103 | -1.6897 | -0.41128 | 0.2 | 0675 |  |  |  | mg/L | 25DIW-75127
Sodium, FIL, ICP-OES | 00930 | PLA11 | FIL | 1996 | 3520047 | 1995-12-18 | 49 | 48.825 | 100.3584 | 0.35842 | 0.08724 | 0.2 | 0675 |  |  |  | mg/L | 25DIW-75127
Sodium, FIL, ICP-OES | 00930 | PLA11 | FIL | 1996 | 1580017 | 1996-06-06 | 51 | 48.825 | 104.4547 | 4.4547 | 1.0843 | 0.2 | 0675 |  |  |  | mg/L | 25DIW-75127
Sodium, FIL, ICP-OES | 00930 | PLA11 | FIL | 1996 | 1590140 | 1996-06-07 | 50 | 48.825 | 102.4066 | 2.4066 | 0.58576 | 0.2 | 0675 |  |  |  | mg/L | 25DIW-75127
Sodium, FIL, ICP-OES | 00930 | PLA11 | FIL | 1996 | 3410030 | 1995-12-07 | 47 | 45.525 | 103.24 | 3.24 | 0.79551 | 0.2 | 0675 |  |  |  | mg/L | 25DIW-75134
Sodium, FIL, ICP-OES | 00930 | PLA11 | FIL | 1996 | 1620049 | 1996-06-10 | 45 | 45.525 | 98.8468 | -1.1532 | -0.28315 | 0.2 | 0675 |  |  |  | mg/L | 25DIW-75134
Sodium, FIL, ICP-OES | 00930 | PLA11 | FIL | 1996 | 1240097 | 1996-05-03 | 77 | 77.025 | 99.9675 | -0.032457 | -0.0075685 | 0.2 | 0675 |  |  |  | mg/L | 25128-75134
Sodium, FIL, ICP-OES | 00930 | PLA11 | FIL | 1996 | 1380182 | 1996-05-17 | 38 | 38.825 | 97.8751 | -2.1249 | -0.53365 | 0.2 | 0675 |  |  |  | mg/L | 25132-75130
Sodium, FIL, ICP-OES | 00930 | PLA11 | FIL | 1996 | 1510045 | 1996-05-30 | 90 | 93.35 | 96.4114 | -3.5886 | -0.82632 | 0.2 | 0675 |  |  |  | mg/L | 50128-50134
Sodium, FIL, ICP-OES | 00930 | PLA11 | FIL | 1996 | 1520208 | 1996-05-31 | 93 | 93.35 | 99.6251 | -0.37493 | -0.086332 | 0.2 | 0675 |  |  |  | mg/L | 50128-50134
Sodium, FIL, ICP-OES | 00930 | PLA11 | FIL | 1996 | 3280019 | 1995-11-24 | 33 | 33 | 100 | 0 | 0 | 0.2 | 0675 |  |  |  | mg/L | 25127-75125
Sodium, FIL, ICP-OES | 00930 | PLA11 | FIL | 1996 | 3310047 | 1995-11-27 | 34 | 33 | 103.0303 | 3.0303 | 0.78247 | 0.2 | 0675 |  |  |  | mg/L | 25127-75125
Sodium, FIL, ICP-OES | 00930 | PLA11 | FIL | 1996 | 3340030 | 1995-11-30 | 33 | 33 | 100 | 0 | 0 | 0.2 | 0675 |  |  |  | mg/L | 25127-75125
Sodium, FIL, ICP-OES | 00930 | PLA11 | FIL | 1996 | 3350033 | 1995-12-01 | 33 | 33 | 100 | 0 | 0 | 0.2 | 0675 |  |  |  | mg/L | 25127-75125
Sodium, FIL, ICP-OES | 00930 | PLA11 | FIL | 1996 | 3380116 | 1995-12-04 | 34 | 33 | 103.0303 | 3.0303 | 0.78247 | 0.2 | 0675 |  |  |  | mg/L | 25127-75125
Sodium, FIL, ICP-OES | 00930 | PLA11 | FIL | 1996 | 1280119 | 1996-05-07 | 33 | 33 | 100 | 0 | 0 | 0.2 | 0675 |  |  |  | mg/L | 25127-75125
Sodium, FIL, ICP-OES | 00930 | PLA11 | FIL | 1996 | 1380173 | 1996-05-17 | 35 | 33 | 106.0606 | 6.0606 | 1.5649 | 0.2 | 0675 |  |  |  | mg/L | 25127-75125
Sodium, FIL, ICP-OES | 00930 | PLA11 | FIL | 1996 | 1430071 | 1996-05-22 | 33 | 33 | 100 | 0 | 0 | 0.2 | 0675 |  |  |  | mg/L | 25127-75125
Sodium, FIL, ICP-OES | 00930 | PLA11 | FIL | 1996 | 1450110 | 1996-05-24 | 33 | 33 | 100 | 0 | 0 | 0.2 | 0675 |  |  |  | mg/L | 25127-75125
Sodium, FIL, ICP-OES | 00930 | PLA11 | FIL | 1996 | 1450122 | 1996-05-24 | 33 | 33 | 100 | 0 | 0 | 0.2 | 0675 |  |  |  | mg/L | 25127-75125
Sodium, FIL, ICP-OES | 00930 | PLA11 | FIL | 1996 | 1380180 | 1996-05-17 | 36 | 35.925 | 100.2088 | 0.20877 | 0.053095 | 0.2 | 0675 |  |  |  | mg/L | 25DIW-75132
Sodium, FIL, ICP-OES | 00930 | PLA11 | FIL | 1996 | 3280015 | 1995-11-24 | 89 | 94.5 | 94.1799 | -5.8201 | -1.3392 | 0.2 | 0675 |  |  |  | mg/L | 25DIW-75128
Sodium, FIL, ICP-OES | 00930 | PLA11 | FIL | 1996 | 3310046 | 1995-11-27 | 93 | 94.5 | 98.4127 | -1.5873 | -0.36523 | 0.2 | 0675 |  |  |  | mg/L | 25DIW-75128
Sodium, FIL, ICP-OES | 00930 | PLA11 | FIL | 1996 | 1450224 | 1996-05-24 | 94 | 94.5 | 99.4709 | -0.5291 | -0.12174 | 0.2 | 0675 |  |  |  | mg/L | 25DIW-75128
Sodium, FIL, ICP-OES | 00930 | PLA11 | FIL | 1996 | 1520207 | 1996-05-31 | 93 | 94.5 | 98.4127 | -1.5873 | -0.36523 | 0.2 | 0675 |  |  |  | mg/L | 25DIW-75128
Sodium, FIL, ICP-OES | 00930 | PLA11 | FIL | 1996 | 1450223 | 1996-05-24 | 38 | 38.825 | 97.8751 | -2.1249 | -0.53365 | 0.2 | 0675 |  |  |  | mg/L | 25132-75130
Sodium, FIL, ICP-OES | 00930 | PLA11 | FIL | 1996 | 1510046 | 1996-05-30 | 37 | 38.825 | 95.2994 | -4.7006 | -1.1805 | 0.2 | 0675 |  |  |  | mg/L | 25132-75130
Sodium, FIL, ICP-OES | 00930 | PLA11 | FIL | 1996 | 0600123 | 1996-02-29 | 55 | 54.4 | 101.1029 | 1.1029 | 0.26521 | 0.2 | 0675 |  |  |  | mg/L | 25125-75127
Sodium, FIL, ICP-OES | 00930 | PLA11 | FIL | 1996 | 0640071 | 1996-03-04 | 54 | 54.4 | 99.2647 | -0.73529 | -0.1768 | 0.2 | 0675 |  |  |  | mg/L | 25125-75127
Sodium, FIL, ICP-OES | 00930 | PLA11 | FIL | 1996 | 2430260 | 1996-08-30 | 52 | 54.4 | 95.5882 | -4.4118 | -1.0608 | 0.2 | 0675 |  |  |  | mg/L | 25125-75127
Sodium, FIL, ICP-OES | 00930 | PLA11 | FIL | 1996 | 2530027 | 1996-09-09 | 54 | 54.4 | 99.2647 | -0.73529 | -0.1768 | 0.2 | 0675 |  |  |  | mg/L | 25125-75127
Sodium, FIL, ICP-OES | 00930 | PLA11 | FIL | 1996 | 0600132 | 1996-02-29 | 15 | 15.807 | 94.8947 | -5.1053 | -1.6567 | 0.2 | 0675 |  |  |  | mg/L | 67DIW-33132
Sodium, FIL, ICP-OES | 00930 | PLA11 | FIL | 1996 | 2530031 | 1996-09-09 | 16 | 15.807 | 101.221 | 1.221 | 0.3962 | 0.2 | 0675 |  |  |  | mg/L | 67DIW-33132
Sodium, FIL, ICP-OES | 00930 | PLA11 | FIL | 1996 | 2340029 | 1996-08-21 | 35 | 35.925 | 97.4252 | -2.5748 | -0.65484 | 0.2 | 0675 |  |  |  | mg/L | 25DIW-75132
Sodium, FIL, ICP-OES | 00930 | PLA11 | FIL | 1996 | 2250166 | 1996-08-12 | 75 | 77.025 | 97.371 | -2.629 | -0.61305 | 0.2 | 0675 |  |  |  | mg/L | 25128-75134
Sodium, FIL, ICP-OES | 00930 | PLA11 | FIL | 1996 | 0460131 | 1996-02-15 | 91 | 94.5 | 96.2963 | -3.7037 | -0.8522 | 0.2 | 0675 |  |  |  | mg/L | 25DIW-75128
Sodium, FIL, ICP-OES | 00930 | PLA11 | FIL | 1996 | 2270147 | 1996-08-14 | 91 | 94.5 | 96.2963 | -3.7037 | -0.8522 | 0.2 | 0675 |  |  |  | mg/L | 25DIW-75128
Sodium, FIL, ICP-OES | 00930 | PLA11 | FIL | 1996 | 0600131 | 1996-02-29 | 26 | 26.55 | 97.9284 | -2.0716 | -0.56048 | 0.2 | 0675 |  |  |  | mg/L | 50125-50135
Sodium, FIL, ICP-OES | 00930 | PLA11 | FIL | 1996 | 0640070 | 1996-03-04 | 25 | 26.55 | 94.162 | -5.838 | -1.5795 | 0.2 | 0675 |  |  |  | mg/L | 50125-50135
Sodium, FIL, ICP-OES | 00930 | PLA11 | FIL | 1996 | 2530032 | 1996-09-09 | 26 | 26.55 | 97.9284 | -2.0716 | -0.56048 | 0.2 | 0675 |  |  |  | mg/L | 50125-50135
Sodium, FIL, ICP-OES | 00930 | PLA11 | FIL | 1996 | 2530029 | 1996-09-09 | 27 | 26.55 | 101.6949 | 1.6949 | 0.45858 | 0.2 | 0675 |  |  |  | mg/L | 50125-50135
Sodium, FIL, ICP-OES | 00930 | PLA11 | FIL | 1996 | 2150120 | 1996-08-02 | 110 | 109.68 | 100.2918 | 0.29176 | 0.066593 | 0.2 | 0675 |  |  |  | mg/L | 25134-75128
Sodium, FIL, ICP-OES | 00930 | PLA11 | FIL | 1996 | 0660104 | 1996-03-06 | 46 | 45.525 | 101.0434 | 1.0434 | 0.25618 | 0.2 | 0675 |  |  |  | mg/L | 25DIW-75134
Sodium, FIL, ICP-OES | 00930 | PLA11 | FIL | 1996 | 0660110 | 1996-03-06 | 46 | 45.525 | 101.0434 | 1.0434 | 0.25618 | 0.2 | 0675 |  |  |  | mg/L | 25DIW-75134
Sodium, FIL, ICP-OES | 00930 | PLA11 | FIL | 1996 | 2550038 | 1996-09-11 | 44 | 45.525 | 96.6502 | -3.3498 | -0.82248 | 0.2 | 0675 |  |  |  | mg/L | 25DIW-75134
Sodium, FIL, ICP-OES | 00930 | PLA11 | FIL | 1996 | 2570255 | 1996-09-13 | 46 | 45.525 | 101.0434 | 1.0434 | 0.25618 | 0.2 | 0675 |  |  |  | mg/L | 25DIW-75134
Sodium, FIL, ICP-OES | 00930 | PLA11 | FIL | 1996 | 2640038 | 1996-09-20 | 61 | 63 | 96.8254 | -3.1746 | -0.75245 | 0.2 | 0675 |  |  |  | mg/L | 50DIW-50128
Sodium, FIL, ICP-OES | 00930 | PLA11 | FIL | 1996 | 2570317 | 1996-09-13 | 99 | 103.45 | 95.6984 | -4.3016 | -0.9848 | 0.2 | 0675 |  |  |  | mg/L | 25130-75128
Sodium, FIL, ICP-OES | 00930 | PLA11 | FIL | 1996 | 0750104 | 1996-03-15 | 12 | 11.814 | 101.5744 | 1.5744 | 0.61296 | 0.2 | 0675 |  |  |  | mg/L | 67DIW-33130
Sodium, FIL, ICP-OES | 00930 | PLA11 | FIL | 1996 | 0810019 | 1996-03-21 | 12 | 11.814 | 101.5744 | 1.5744 | 0.61296 | 0.2 | 0675 |  |  |  | mg/L | 67DIW-33130
Sodium, FIL, ICP-OES | 00930 | PLA11 | FIL | 1996 | 2640053 | 1996-09-20 | 12 | 11.814 | 101.5744 | 1.5744 | 0.61296 | 0.2 | 0675 |  |  |  | mg/L | 67DIW-33130
Sodium, FIL, ICP-OES | 00930 | PLA11 | FIL | 1996 | 2680158 | 1996-09-24 | 12 | 11.814 | 101.5744 | 1.5744 | 0.61296 | 0.2 | 0675 |  |  |  | mg/L | 67DIW-33130
Sodium, FIL, ICP-OES | 00930 | PLA11 | FIL | 1996 | 2550010 | 1996-09-11 | 87 | 86.95 | 100.0575 | 0.057504 | 0.013299 | 0.2 | 0675 |  |  |  | mg/L | 50128-50132
Sodium, FIL, ICP-OES | 00930 | PLA11 | FIL | 1996 | 2570651 | 1996-09-13 | 84 | 86.95 | 96.6072 | -3.3928 | -0.78464 | 0.2 | 0675 |  |  |  | mg/L | 50128-50132
Sodium, FIL, ICP-OES | 00930 | PLA11 | FIL | 1996 | 2640035 | 1996-09-20 | 110 | 109.68 | 100.2918 | 0.29176 | 0.066593 | 0.2 | 0675 |  |  |  | mg/L | 25134-75128
Sodium, FIL, ICP-OES | 00930 | PLA11 | FIL | 1996 | 2750031 | 1996-10-01 | 110 | 109.68 | 100.2918 | 0.29176 | 0.066593 | 0.2 | 0675 |  |  |  | mg/L | 25134-75128
Sodium, FIL, ICP-OES | 00930 | PLA11 | FIL | 1996 | 0680104 | 1996-03-08 | 49 | 48.825 | 100.3584 | 0.35842 | 0.08724 | 0.2 | 0675 |  |  |  | mg/L | 25DIW-75127
Sodium, FIL, ICP-OES | 00930 | PLA11 | FIL | 1996 | 0750108 | 1996-03-15 | 47 | 48.825 | 96.2622 | -3.7378 | -0.90979 | 0.2 | 0675 |  |  |  | mg/L | 25DIW-75127
Sodium, FIL, ICP-OES | 00930 | PLA11 | FIL | 1996 | 2560043 | 1996-09-12 | 46 | 48.825 | 94.214 | -5.786 | -1.4083 | 0.2 | 0675 |  |  |  | mg/L | 25DIW-75127
Sodium, FIL, ICP-OES | 00930 | PLA11 | FIL | 1996 | 2570453 | 1996-09-13 | 50 | 48.825 | 102.4066 | 2.4066 | 0.58576 | 0.2 | 0675 |  |  |  | mg/L | 25DIW-75127
Sodium, FIL, ICP-OES | 00930 | PLA11 | FIL | 1996 | 2570641 | 1996-09-13 | 50 | 48.825 | 102.4066 | 2.4066 | 0.58576 | 0.2 | 0675 |  |  |  | mg/L | 25DIW-75127
Sodium, FIL, ICP-OES | 00930 | PLA11 | FIL | 1996 | 2640057 | 1996-09-20 | 49 | 48.825 | 100.3584 | 0.35842 | 0.08724 | 0.2 | 0675 |  |  |  | mg/L | 25DIW-75127
Sodium, FIL, ICP-OES | 00930 | PLA11 | FIL | 1996 | 0660107 | 1996-03-06 | 22 | 23.1 | 95.2381 | -4.7619 | -1.3372 | 0.2 | 0675 |  |  |  | mg/L | 25DIW-75135
Sodium, FIL, ICP-OES | 00930 | PLA11 | FIL | 1996 | 0750111 | 1996-03-15 | 22 | 23.1 | 95.2381 | -4.7619 | -1.3372 | 0.2 | 0675 |  |  |  | mg/L | 25DIW-75135
Sodium, FIL, ICP-OES | 00930 | PLA11 | FIL | 1996 | 0810013 | 1996-03-21 | 23 | 23.1 | 99.5671 | -0.4329 | -0.12157 | 0.2 | 0675 |  |  |  | mg/L | 25DIW-75135
Sodium, FIL, ICP-OES | 00930 | PLA11 | FIL | 1996 | 0810015 | 1996-03-21 | 23 | 23.1 | 99.5671 | -0.4329 | -0.12157 | 0.2 | 0675 |  |  |  | mg/L | 25DIW-75135
Sodium, FIL, ICP-OES | 00930 | PLA11 | FIL | 1996 | 0820161 | 1996-03-22 | 23 | 23.1 | 99.5671 | -0.4329 | -0.12157 | 0.2 | 0675 |  |  |  | mg/L | 25DIW-75135
Sodium, FIL, ICP-OES | 00930 | PLA11 | FIL | 1996 | 2550055 | 1996-09-11 | 21 | 23.1 | 90.9091 | -9.0909 | -2.5529 | 0.2 | 0675 |  |  |  | mg/L | 25DIW-75135
Sodium, FIL, ICP-OES | 00930 | PLA11 | FIL | 1996 | 2560076 | 1996-09-12 | 21 | 23.1 | 90.9091 | -9.0909 | -2.5529 | 0.2 | 0675 |  |  |  | mg/L | 25DIW-75135
Sodium, FIL, ICP-OES | 00930 | PLA11 | FIL | 1996 | 2570459 | 1996-09-13 | 23 | 23.1 | 99.5671 | -0.4329 | -0.12157 | 0.2 | 0675 |  |  |  | mg/L | 25DIW-75135
Sodium, FIL, ICP-OES | 00930 | PLA11 | FIL | 1996 | 2640036 | 1996-09-20 | 23 | 23.1 | 99.5671 | -0.4329 | -0.12157 | 0.2 | 0675 |  |  |  | mg/L | 25DIW-75135
Sodium, FIL, ICP-OES | 00930 | PLA11 | FIL | 1996 | 2700107 | 1996-09-26 | 23 | 23.1 | 99.5671 | -0.4329 | -0.12157 | 0.2 | 0675 |  |  |  | mg/L | 25DIW-75135
Sodium, FIL, ICP-OES | 00930 | PLA11 | FIL | 1996 | 0120080 | 1996-01-12 | 26 | 26.85 | 96.8343 | -3.1657 | -0.85419 | 0.2 | 0675 |  |  |  | mg/L | 25DIW-75130
Sodium, FIL, ICP-OES | 00930 | PLA11 | FIL | 1996 | 1970213 | 1996-07-15 | 26 | 26.85 | 96.8343 | -3.1657 | -0.85419 | 0.2 | 0675 |  |  |  | mg/L | 25DIW-75130
Sodium, FIL, ICP-OES | 00930 | PLA11 | FIL | 1996 | 2150167 | 1996-08-02 | 60 | 63 | 95.2381 | -4.7619 | -1.1287 | 0.2 | 0675 |  |  |  | mg/L | 50DIW-50128
Sodium, FIL, ICP-OES | 00930 | PLA11 | FIL | 1996 | 0260058 | 1996-01-26 | 42 | 41.181 | 101.9888 | 1.9888 | 0.49507 | 0.2 | 0675 |  |  |  | mg/L | 33127-67133
Sodium, FIL, ICP-OES | 00930 | PLA11 | FIL | 1996 | 0320068 | 1996-02-01 | 42 | 41.181 | 101.9888 | 1.9888 | 0.49507 | 0.2 | 0675 |  |  |  | mg/L | 33127-67133
Sodium, FIL, ICP-OES | 00930 | PLA11 | FIL | 1996 | 2080096 | 1996-07-26 | 42 | 41.181 | 101.9888 | 1.9888 | 0.49507 | 0.2 | 0675 |  |  |  | mg/L | 33127-67133
Sodium, FIL, ICP-OES | 00930 | PLA11 | FIL | 1996 | 2150245 | 1996-08-02 | 40 | 41.181 | 97.1322 | -2.8678 | -0.71389 | 0.2 | 0675 |  |  |  | mg/L | 33127-67133
Sodium, FIL, ICP-OES | 00930 | PLA11 | FIL | 1996 | 1970219 | 1996-07-15 | 58 | 57.5 | 100.8696 | 0.86957 | 0.2079 | 0.2 | 0675 |  |  |  | mg/L | 25132-75134
Sodium, FIL, ICP-OES | 00930 | PLA11 | FIL | 1996 | 0300040 | 1996-01-30 | 16 | 15.807 | 101.221 | 1.221 | 0.3962 | 0.2 | 0675 |  |  |  | mg/L | 67DIW-33132
Sodium, FIL, ICP-OES | 00930 | PLA11 | FIL | 1996 | 2110159 | 1996-07-29 | 16 | 15.807 | 101.221 | 1.221 | 0.3962 | 0.2 | 0675 |  |  |  | mg/L | 67DIW-33132
Sodium, FIL, ICP-OES | 00930 | PLA11 | FIL | 1996 | 1980103 | 1996-07-16 | 80 | 86.95 | 92.0069 | -7.9931 | -1.8486 | 0.2 | 0675 |  |  |  | mg/L | 50128-50132
Sodium, FIL, ICP-OES | 00930 | PLA11 | FIL | 1996 | 2780114 | 1995-10-05 | 57 | 56.175 | 101.4686 | 1.4686 | 0.35195 | 0.2 | 0675 |  |  |  | mg/L | 25133-75127
Sodium, FIL, ICP-OES | 00930 | PLA11 | FIL | 1996 | 2790007 | 1995-10-06 | 57 | 56.175 | 101.4686 | 1.4686 | 0.35195 | 0.2 | 0675 |  |  |  | mg/L | 25133-75127
Sodium, FIL, ICP-OES | 00930 | PLA11 | FIL | 1996 | 1160176 | 1996-04-25 | 55 | 56.175 | 97.9083 | -2.0917 | -0.50127 | 0.2 | 0675 |  |  |  | mg/L | 25133-75127
Sodium, FIL, ICP-OES | 00930 | PLA11 | FIL | 1996 | 1200106 | 1996-04-29 | 58 | 56.175 | 103.2488 | 3.2488 | 0.77857 | 0.2 | 0675 |  |  |  | mg/L | 25133-75127
Sodium, FIL, ICP-OES | 00930 | PLA11 | FIL | 1996 | 3410033 | 1995-12-07 | 49 | 48.825 | 100.3584 | 0.35842 | 0.08724 | 0.2 | 0675 |  |  |  | mg/L | 25DIW-75127
Sodium, FIL, ICP-OES | 00930 | PLA11 | FIL | 1996 | 3410019 | 1995-12-07 | 49 | 48.825 | 100.3584 | 0.35842 | 0.08724 | 0.2 | 0675 |  |  |  | mg/L | 25DIW-75127
Sodium, FIL, ICP-OES | 00930 | PLA11 | FIL | 1996 | 1850172 | 1996-07-03 | 48 | 48.825 | 98.3103 | -1.6897 | -0.41128 | 0.2 | 0675 |  |  |  | mg/L | 25DIW-75127
Sodium, FIL, ICP-OES | 00930 | PLA11 | FIL | 1996 | 1760045 | 1996-06-24 | 26 | 26.55 | 97.9284 | -2.0716 | -0.56048 | 0.2 | 0675 |  |  |  | mg/L | 50125-50135
Sodium, FIL, ICP-OES | 00930 | PLA11 | FIL | 1996 | 1780117 | 1996-06-26 | 26 | 26.55 | 97.9284 | -2.0716 | -0.56048 | 0.2 | 0675 |  |  |  | mg/L | 50125-50135
Sodium, FIL, ICP-OES | 00930 | PLA11 | FIL | 1996 | 1570049 | 1996-06-05 | 110 | 103.45 | 106.3316 | 6.3316 | 1.4495 | 0.2 | 0675 |  |  |  | mg/L | 25130-75128
Sodium, FIL, ICP-OES | 00930 | PLA11 | FIL | 1996 | 2920252 | 1995-10-19 | 25 | 26.85 | 93.1099 | -6.8901 | -1.8591 | 0.2 | 0675 |  |  |  | mg/L | 25DIW-75130
Sodium, FIL, ICP-OES | 00930 | PLA11 | FIL | 1996 | 1010107 | 1996-04-10 | 27 | 26.85 | 100.5587 | 0.55866 | 0.15074 | 0.2 | 0675 |  |  |  | mg/L | 25DIW-75130
Sodium, FIL, ICP-OES | 00930 | PLA11 | FIL | 1996 | 3000030 | 1995-10-27 | 57 | 56.175 | 101.4686 | 1.4686 | 0.35195 | 0.2 | 0675 |  |  |  | mg/L | 25133-75127
Sodium, FIL, ICP-OES | 00930 | PLA11 | FIL | 1996 | 3000043 | 1995-10-27 | 57 | 56.175 | 101.4686 | 1.4686 | 0.35195 | 0.2 | 0675 |  |  |  | mg/L | 25133-75127
Sodium, FIL, ICP-OES | 00930 | PLA11 | FIL | 1996 | 1200111 | 1996-04-29 | 58 | 56.175 | 103.2488 | 3.2488 | 0.77857 | 0.2 | 0675 |  |  |  | mg/L | 25133-75127
Sodium, FIL, ICP-OES | 00930 | PLA11 | FIL | 1996 | 1220140 | 1996-05-01 | 58 | 56.175 | 103.2488 | 3.2488 | 0.77857 | 0.2 | 0675 |  |  |  | mg/L | 25133-75127
Sodium, FIL, ICP-OES | 00930 | PLA11 | FIL | 1996 | 1230041 | 1996-05-02 | 59 | 63 | 93.6508 | -6.3492 | -1.5049 | 0.2 | 0675 |  |  |  | mg/L | 50DIW-50128
Sodium, FIL, ICP-OES | 00930 | PLA11 | FIL | 1996 | 2790006 | 1995-10-06 | 42 | 41.181 | 101.9888 | 1.9888 | 0.49507 | 0.2 | 0675 |  |  |  | mg/L | 33127-67133
Sodium, FIL, ICP-OES | 00930 | PLA11 | FIL | 1996 | 2850005 | 1995-10-12 | 41 | 41.181 | 99.5605 | -0.43952 | -0.10941 | 0.2 | 0675 |  |  |  | mg/L | 33127-67133
Sodium, FIL, ICP-OES | 00930 | PLA11 | FIL | 1996 | 0950033 | 1996-04-04 | 41 | 41.181 | 99.5605 | -0.43952 | -0.10941 | 0.2 | 0675 |  |  |  | mg/L | 33127-67133
Sodium, FIL, ICP-OES | 00930 | PLA11 | FIL | 1996 | 1010111 | 1996-04-10 | 41 | 41.181 | 99.5605 | -0.43952 | -0.10941 | 0.2 | 0675 |  |  |  | mg/L | 33127-67133
Sodium, FIL, ICP-OES | 00930 | PLA11 | FIL | 1996 | 2960111 | 1995-10-23 | 40 | 41.181 | 97.1322 | -2.8678 | -0.71389 | 0.2 | 0675 |  |  |  | mg/L | 33127-67133
Sodium, FIL, ICP-OES | 00930 | PLA11 | FIL | 1996 | 2980073 | 1995-10-25 | 42 | 41.181 | 101.9888 | 1.9888 | 0.49507 | 0.2 | 0675 |  |  |  | mg/L | 33127-67133
Sodium, FIL, ICP-OES | 00930 | PLA11 | FIL | 1996 | 1100055 | 1996-04-19 | 43 | 41.181 | 104.4171 | 4.4171 | 1.0995 | 0.2 | 0675 |  |  |  | mg/L | 33127-67133
Sodium, FIL, ICP-OES | 00930 | PLA11 | FIL | 1996 | 1150081 | 1996-04-24 | 41 | 41.181 | 99.5605 | -0.43952 | -0.10941 | 0.2 | 0675 |  |  |  | mg/L | 33127-67133
Sodium, FIL, ICP-OES | 00930 | PLA11 | FIL | 1996 | 1100016 | 1996-04-19 | 62 | 63 | 98.4127 | -1.5873 | -0.37622 | 0.2 | 0675 |  |  |  | mg/L | 50DIW-50128
Sodium, FIL, ICP-OES | 00930 | PLA11 | FIL | 1996 | 2960109 | 1995-10-23 | 15 | 15.807 | 94.8947 | -5.1053 | -1.6567 | 0.2 | 0675 |  |  |  | mg/L | 67DIW-33132
Sodium, FIL, ICP-OES | 00930 | PLA11 | FIL | 1996 | 1160178 | 1996-04-25 | 16 | 15.807 | 101.221 | 1.221 | 0.3962 | 0.2 | 0675 |  |  |  | mg/L | 67DIW-33132
Sodium, FIL, ICP-OES | 00930 | PLA11 | FIL | 1996 | 1010108 | 1996-04-10 | 57 | 57.5 | 99.1304 | -0.86957 | -0.2079 | 0.2 | 0675 |  |  |  | mg/L | 25132-75134
Sodium, FIL, ICP-OES | 00930 | PLA11 | FIL | 1996 | 1100053 | 1996-04-19 | 110 | 109.68 | 100.2918 | 0.29176 | 0.066593 | 0.2 | 0675 |  |  |  | mg/L | 25134-75128
Sodium, FIL, ICP-OES | 00930 | PLA11 | FIL | 1996 | 1850144 | 1996-07-03 | 83 | 86.95 | 95.4572 | -4.5428 | -1.0506 | 0.2 | 0675 |  |  |  | mg/L | 50128-50132
Sodium, FIL, ICP-OES | 00930 | PLA11 | FIL | 1996 | 1690248 | 1996-06-17 | 100 | 103.45 | 96.6651 | -3.3349 | -0.76349 | 0.2 | 0675 |  |  |  | mg/L | 25130-75128
Sodium, FIL, ICP-OES | 00930 | PLA11 | FIL | 1996 | 1730088 | 1996-06-21 | 48 | 48.825 | 98.3103 | -1.6897 | -0.41128 | 0.2 | 0675 |  |  |  | mg/L | 25DIW-75127
Sodium, FIL, ICP-OES | 00930 | PLA11 | FIL | 1996 | 1760044 | 1996-06-24 | 46 | 48.825 | 94.214 | -5.786 | -1.4083 | 0.2 | 0675 |  |  |  | mg/L | 25DIW-75127
Sodium, FIL, ICP-OES | 00930 | PLA11 | FIL | 1996 | 1800062 | 1996-06-28 | 110 | 109.68 | 100.2918 | 0.29176 | 0.066593 | 0.2 | 0675 |  |  |  | mg/L | 25134-75128
Sodium, FIL, ICP-OES | 00930 | PLA11 | FIL | 1996 | 1630093 | 1996-06-11 | 100 | 103.45 | 96.6651 | -3.3349 | -0.76349 | 0.2 | 0675 |  |  |  | mg/L | 25130-75128
Sodium, FIL, ICP-OES | 00930 | PLA11 | FIL | 1996 | 3480119 | 1995-12-14 | 48 | 45.525 | 105.4366 | 5.4366 | 1.3348 | 0.2 | 0675 |  |  |  | mg/L | 25DIW-75134
Sodium, FIL, ICP-OES | 00930 | PLA11 | FIL | 1996 | 0430080 | 1996-02-12 | 91 | 94.5 | 96.2963 | -3.7037 | -0.8522 | 0.2 | 0675 |  |  |  | mg/L | 25DIW-75128
Sodium, FIL, ICP-OES | 00930 | PLA11 | FIL | 1996 | 2250246 | 1996-08-12 | 91 | 94.5 | 96.2963 | -3.7037 | -0.8522 | 0.2 | 0675 |  |  |  | mg/L | 25DIW-75128
Sodium, FIL, ICP-OES | 00930 | PLA11 | FIL | 1996 | 1850153 | 1996-07-03 | 12 | 11.814 | 101.5744 | 1.5744 | 0.61296 | 0.2 | 0675 |  |  |  | mg/L | 67DIW-33130
Sodium, FIL, ICP-OES | 00930 | PLA11 | FIL | 1996 | 2270145 | 1996-08-14 | 36 | 35.925 | 100.2088 | 0.20877 | 0.053095 | 0.2 | 0675 |  |  |  | mg/L | 25DIW-75132
Sodium, FIL, ICP-OES | 00930 | PLA11 | FIL | 1996 | 0540112 | 1996-02-23 | 54 | 54.4 | 99.2647 | -0.73529 | -0.1768 | 0.2 | 0675 |  |  |  | mg/L | 25125-75127
Sodium, FIL, ICP-OES | 00930 | PLA11 | FIL | 1996 | 0570071 | 1996-02-26 | 54 | 54.4 | 99.2647 | -0.73529 | -0.1768 | 0.2 | 0675 |  |  |  | mg/L | 25125-75127
Sodium, FIL, ICP-OES | 00930 | PLA11 | FIL | 1996 | 2400128 | 1996-08-27 | 54 | 54.4 | 99.2647 | -0.73529 | -0.1768 | 0.2 | 0675 |  |  |  | mg/L | 25125-75127
Sodium, FIL, ICP-OES | 00930 | PLA11 | FIL | 1996 | 2420056 | 1996-08-29 | 52 | 54.4 | 95.5882 | -4.4118 | -1.0608 | 0.2 | 0675 |  |  |  | mg/L | 25125-75127
Sodium, FIL, ICP-OES | 00930 | PLA11 | FIL | 1996 | 1010116 | 1996-04-10 | 85 | 86.95 | 97.7573 | -2.2427 | -0.51866 | 0.2 | 0675 |  |  |  | mg/L | 50128-50132
Sodium, FIL, ICP-OES | 00930 | PLA11 | FIL | 1996 | 0590087 | 1996-02-28 | 15 | 15.807 | 94.8947 | -5.1053 | -1.6567 | 0.2 | 0675 |  |  |  | mg/L | 67DIW-33132
Sodium, FIL, ICP-OES | 00930 | PLA11 | FIL | 1996 | 2420136 | 1996-08-29 | 17 | 15.807 | 107.5473 | 7.5473 | 2.4491 | 0.2 | 0675 |  |  |  | mg/L | 67DIW-33132
Sodium, FIL, ICP-OES | 00930 | PLA11 | FIL | 1996 | 0540086 | 1996-02-23 | 33 | 33 | 100 | 0 | 0 | 0.2 | 0675 |  |  |  | mg/L | 25127-75125
Sodium, FIL, ICP-OES | 00930 | PLA11 | FIL | 1996 | 0590086 | 1996-02-28 | 33 | 33 | 100 | 0 | 0 | 0.2 | 0675 |  |  |  | mg/L | 25127-75125
Sodium, FIL, ICP-OES | 00930 | PLA11 | FIL | 1996 | 2400095 | 1996-08-27 | 33 | 33 | 100 | 0 | 0 | 0.2 | 0675 |  |  |  | mg/L | 25127-75125
Sodium, FIL, ICP-OES | 00930 | PLA11 | FIL | 1996 | 2420126 | 1996-08-29 | 31 | 33 | 93.9394 | -6.0606 | -1.5649 | 0.2 | 0675 |  |  |  | mg/L | 25127-75125
Sodium, FIL, ICP-OES | 00930 | PLA11 | FIL | 1996 | 1620065 | 1996-06-10 | 99 | 103.45 | 95.6984 | -4.3016 | -0.9848 | 0.2 | 0675 |  |  |  | mg/L | 25130-75128
Sodium, FIL, ICP-OES | 00930 | PLA11 | FIL | 1996 | 2430067 | 1996-08-30 | 39 | 38.825 | 100.4507 | 0.45074 | 0.1132 | 0.2 | 0675 |  |  |  | mg/L | 25132-75130
Sodium, FIL, ICP-OES | 00930 | PLA11 | FIL | 1996 | 2530033 | 1996-09-09 | 91 | 93.35 | 97.4826 | -2.5174 | -0.57966 | 0.2 | 0675 |  |  |  | mg/L | 50128-50134
Sodium, FIL, ICP-OES | 00930 | PLA11 | FIL | 1996 | 1800075 | 1996-06-28 | 85 | 86.95 | 97.7573 | -2.2427 | -0.51866 | 0.2 | 0675 |  |  |  | mg/L | 50128-50132
Sodium, FIL, ICP-OES | 00930 | PLA11 | FIL | 1996 | 3450050 | 1995-12-11 | 44 | 45.525 | 96.6502 | -3.3498 | -0.82248 | 0.2 | 0675 |  |  |  | mg/L | 25DIW-75134
Sodium, FIL, ICP-OES | 00930 | PLA11 | FIL | 1996 | 1630045 | 1996-06-11 | 46 | 45.525 | 101.0434 | 1.0434 | 0.25618 | 0.2 | 0675 |  |  |  | mg/L | 25DIW-75134
Sodium, FIL, ICP-OES | 00930 | PLA11 | FIL | 1996 | 1770041 | 1996-06-25 | 12 | 11.814 | 101.5744 | 1.5744 | 0.61296 | 0.2 | 0675 |  |  |  | mg/L | 67DIW-33130
Sodium, FIL, ICP-OES | 00930 | PLA11 | FIL | 1996 | 2780108 | 1995-10-05 | 15 | 15.807 | 94.8947 | -5.1053 | -1.6567 | 0.2 | 0675 |  |  |  | mg/L | 67DIW-33132
Sodium, FIL, ICP-OES | 00930 | PLA11 | FIL | 1996 | 1090037 | 1996-04-18 | 16 | 15.807 | 101.221 | 1.221 | 0.3962 | 0.2 | 0675 |  |  |  | mg/L | 67DIW-33132
Sodium, FIL, ICP-OES | 00930 | PLA11 | FIL | 1996 | 0950141 | 1996-04-04 | 57 | 57.5 | 99.1304 | -0.86957 | -0.2079 | 0.2 | 0675 |  |  |  | mg/L | 25132-75134
Sodium, FIL, ICP-OES | 00930 | PLA11 | FIL | 1996 | 0940019 | 1996-04-03 | 77 | 86.95 | 88.5566 | -11.4434 | -2.6465 | 0.2 | 0675 |  |  |  | mg/L | 50128-50132
Sodium, FIL, ICP-OES | 00930 | PLA11 | FIL | 1996 | 1640078 | 1996-06-12 | 100 | 103.45 | 96.6651 | -3.3349 | -0.76349 | 0.2 | 0675 |  |  |  | mg/L | 25130-75128
Sodium, FIL, ICP-OES | 00930 | PLA11 | FIL | 1996 | 2780107 | 1995-10-05 | 26 | 26.85 | 96.8343 | -3.1657 | -0.85419 | 0.2 | 0675 |  |  |  | mg/L | 25DIW-75130
Sodium, FIL, ICP-OES | 00930 | PLA11 | FIL | 1996 | 0940020 | 1996-04-03 | 26 | 26.85 | 96.8343 | -3.1657 | -0.85419 | 0.2 | 0675 |  |  |  | mg/L | 25DIW-75130
Sodium, FIL, ICP-OES | 00930 | PLA11 | FIL | 1996 | 1650052 | 1996-06-13 | 47 | 48.825 | 96.2622 | -3.7378 | -0.90979 | 0.2 | 0675 |  |  |  | mg/L | 25DIW-75127
Sodium, FIL, ICP-OES | 00930 | PLA11 | FIL | 1996 | 1690192 | 1996-06-17 | 46 | 48.825 | 94.214 | -5.786 | -1.4083 | 0.2 | 0675 |  |  |  | mg/L | 25DIW-75127
Sodium, FIL, ICP-OES | 00930 | PLA11 | FIL | 1996 | 1730085 | 1996-06-21 | 22 | 23.1 | 95.2381 | -4.7619 | -1.3372 | 0.2 | 0675 |  |  |  | mg/L | 25DIW-75135
Sodium, FIL, ICP-OES | 00930 | PLA11 | FIL | 1996 | 1770166 | 1996-06-25 | 23 | 23.1 | 99.5671 | -0.4329 | -0.12157 | 0.2 | 0675 |  |  |  | mg/L | 25DIW-75135
Sodium, FIL, ICP-OES | 00930 | PLA11 | FIL | 1996 | 1910018 | 1996-07-09 | 27 | 26.85 | 100.5587 | 0.55866 | 0.15074 | 0.2 | 0675 |  |  |  | mg/L | 25DIW-75130
Sodium, FIL, ICP-OES | 00930 | PLA11 | FIL | 1996 | 0230007 | 1996-01-23 | 15 | 15.807 | 94.8947 | -5.1053 | -1.6567 | 0.2 | 0675 |  |  |  | mg/L | 67DIW-33132
Sodium, FIL, ICP-OES | 00930 | PLA11 | FIL | 1996 | 2040109 | 1996-07-22 | 15 | 15.807 | 94.8947 | -5.1053 | -1.6567 | 0.2 | 0675 |  |  |  | mg/L | 67DIW-33132
Sodium, FIL, ICP-OES | 00930 | PLA11 | FIL | 1996 | 1940105 | 1996-07-12 | 84 | 86.95 | 96.6072 | -3.3928 | -0.78464 | 0.2 | 0675 |  |  |  | mg/L | 50128-50132
Sodium, FIL, ICP-OES | 00930 | PLA11 | FIL | 1996 | 120083. | 1996-01-12 | 40 | 41.181 | 97.1322 | -2.8678 | -0.71389 | 0.2 | 0675 |  |  |  | mg/L | 33127-67133
Sodium, FIL, ICP-OES | 00930 | PLA11 | FIL | 1996 | 0190026 | 1996-01-19 | 39 | 41.181 | 94.7039 | -5.2961 | -1.3184 | 0.2 | 0675 |  |  |  | mg/L | 33127-67133
Sodium, FIL, ICP-OES | 00930 | PLA11 | FIL | 1996 | 1990081 | 1996-07-17 | 41 | 41.181 | 99.5605 | -0.43952 | -0.10941 | 0.2 | 0675 |  |  |  | mg/L | 33127-67133
Sodium, FIL, ICP-OES | 00930 | PLA11 | FIL | 1996 | 0250008 | 1996-01-25 | 55 | 56.175 | 97.9083 | -2.0917 | -0.50127 | 0.2 | 0675 |  |  |  | mg/L | 25133-75127
Sodium, FIL, ICP-OES | 00930 | PLA11 | FIL | 1996 | 0300039 | 1996-01-30 | 57 | 56.175 | 101.4686 | 1.4686 | 0.35195 | 0.2 | 0675 |  |  |  | mg/L | 25133-75127
Sodium, FIL, ICP-OES | 00930 | PLA11 | FIL | 1996 | 2060139 | 1996-07-24 | 58 | 56.175 | 103.2488 | 3.2488 | 0.77857 | 0.2 | 0675 |  |  |  | mg/L | 25133-75127
Sodium, FIL, ICP-OES | 00930 | PLA11 | FIL | 1996 | 2080190 | 1996-07-26 | 57 | 56.175 | 101.4686 | 1.4686 | 0.35195 | 0.2 | 0675 |  |  |  | mg/L | 25133-75127
Sodium, FIL, ICP-OES | 00930 | PLA11 | FIL | 1997 | 3520198 | 1996-12-17 | 97 | 96.175 | 100.8578 | 0.85781 | 0.2286 | 0.2 | 0675 |  |  |  | mg/L | 25134-75136
Sodium, FIL, ICP-OES | 00930 | PLA11 | FIL | 1997 | 1690042 | 1997-06-18 | 95.51 | 96.175 | 99.3086 | -0.69145 | -0.18426 | 0.2 | 0675 |  |  |  | mg/L | 25134-75136
Sodium, FIL, ICP-OES | 00930 | PLA11 | FIL | 1997 | 3590057 | 1996-12-24 | 64 | 61.95 | 103.3091 | 3.3091 | 0.83834 | 0.2 | 0675 |  |  |  | mg/L | 50139-50141
Sodium, FIL, ICP-OES | 00930 | PLA11 | FIL | 1997 | 1700172 | 1997-06-19 | 62.013 | 61.95 | 100.1017 | 0.10169 | 0.025764 | 0.2 | 0675 |  |  |  | mg/L | 50139-50141
Sodium, FIL, ICP-OES | 00930 | PLA11 | FIL | 1997 | 3590065 | 1996-12-24 | 28 | 26.4 | 106.0606 | 6.0606 | 1.2939 | 0.2 | 0675 |  |  |  | mg/L | 50135-50137
Sodium, FIL, ICP-OES | 00930 | PLA11 | FIL | 1997 | 3620014 | 1996-12-27 | 27 | 26.4 | 102.2727 | 2.2727 | 0.4852 | 0.2 | 0675 |  |  |  | mg/L | 50135-50137
Sodium, FIL, ICP-OES | 00930 | PLA11 | FIL | 1997 | 1690041 | 1997-06-18 | 27.705 | 26.4 | 104.9432 | 4.9432 | 1.0553 | 0.2 | 0675 |  |  |  | mg/L | 50135-50137
Sodium, FIL, ICP-OES | 00930 | PLA11 | FIL | 1997 | 1760045 | 1997-06-25 | 26.046 | 26.4 | 98.6591 | -1.3409 | -0.28627 | 0.2 | 0675 |  |  |  | mg/L | 50135-50137
Sodium, FIL, ICP-OES | 00930 | PLA11 | FIL | 1997 | 3410011 | 1996-12-06 | 82 | 81 | 101.2346 | 1.2346 | 0.32331 | 0.2 | 0675 |  |  |  | mg/L | 25DIW-75136
Sodium, FIL, ICP-OES | 00930 | PLA11 | FIL | 1997 | 3520200 | 1996-12-17 | 81 | 81 | 100 | 0 | 0 | 0.2 | 0675 |  |  |  | mg/L | 25DIW-75136
Sodium, FIL, ICP-OES | 00930 | PLA11 | FIL | 1997 | 1560029 | 1997-06-05 | 78.417 | 81 | 96.8111 | -3.1889 | -0.83511 | 0.2 | 0675 |  |  |  | mg/L | 25DIW-75136
Sodium, FIL, ICP-OES | 00930 | PLA11 | FIL | 1997 | 1620188 | 1997-06-11 | 79.722 | 81 | 98.4222 | -1.5778 | -0.41319 | 0.2 | 0675 |  |  |  | mg/L | 25DIW-75136
Sodium, FIL, ICP-OES | 00930 | PLA11 | FIL | 1997 | 0150038 | 1997-01-15 | 93 | 96.175 | 96.6987 | -3.3013 | -0.87976 | 0.2 | 0675 |  |  |  | mg/L | 25134-75136
Sodium, FIL, ICP-OES | 00930 | PLA11 | FIL | 1997 | 1960110 | 1997-07-15 | 92.808 | 96.175 | 96.4991 | -3.5009 | -0.93296 | 0.2 | 0675 |  |  |  | mg/L | 25134-75136
Sodium, FIL, ICP-OES | 00930 | PLA11 | FIL | 1997 | 0590019 | 1997-02-28 | 53.38 | 54.3 | 98.3057 | -1.6943 | -0.42101 | 0.2 | 0675 |  |  |  | mg/L | 50132-50134
Sodium, FIL, ICP-OES | 00930 | PLA11 | FIL | 1997 | 2390009 | 1997-08-27 | 55.057 | 54.3 | 101.3941 | 1.3941 | 0.34642 | 0.2 | 0675 |  |  |  | mg/L | 50132-50134
Sodium, FIL, ICP-OES | 00930 | PLA11 | FIL | 1997 | 0590042 | 1997-02-28 | 28.575 | 27.5 | 103.9091 | 3.9091 | 0.8438 | 0.2 | 0675 |  |  |  | mg/L | 50137-50141
Sodium, FIL, ICP-OES | 00930 | PLA11 | FIL | 1997 | 0590047 | 1997-02-28 | 28.59 | 27.5 | 103.9636 | 3.9636 | 0.85557 | 0.2 | 0675 |  |  |  | mg/L | 50137-50141
Sodium, FIL, ICP-OES | 00930 | PLA11 | FIL | 1997 | 2390005 | 1997-08-27 | 27.128 | 27.5 | 98.6473 | -1.3527 | -0.29199 | 0.2 | 0675 |  |  |  | mg/L | 50137-50141
Sodium, FIL, ICP-OES | 00930 | PLA11 | FIL | 1997 | 2390006 | 1997-08-27 | 27.217 | 27.5 | 98.9709 | -1.0291 | -0.22214 | 0.2 | 0675 |  |  |  | mg/L | 50137-50141
Sodium, FIL, ICP-OES | 00930 | PLA11 | FIL | 1997 | 0140049 | 1997-01-14 | 63 | 61.95 | 101.6949 | 1.6949 | 0.4294 | 0.2 | 0675 |  |  |  | mg/L | 50139-50141
Sodium, FIL, ICP-OES | 00930 | PLA11 | FIL | 1997 | 0140047 | 1997-01-14 | 27 | 26.4 | 102.2727 | 2.2727 | 0.4852 | 0.2 | 0675 |  |  |  | mg/L | 50135-50137
Sodium, FIL, ICP-OES | 00930 | PLA11 | FIL | 1997 | 0170021 | 1997-01-17 | 27 | 26.4 | 102.2727 | 2.2727 | 0.4852 | 0.2 | 0675 |  |  |  | mg/L | 50135-50137
Sodium, FIL, ICP-OES | 00930 | PLA11 | FIL | 1997 | 1950115 | 1997-07-14 | 25.501 | 26.4 | 96.5947 | -3.4053 | -0.72699 | 0.2 | 0675 |  |  |  | mg/L | 50135-50137
Sodium, FIL, ICP-OES | 00930 | PLA11 | FIL | 1997 | 1970279 | 1997-07-16 | 27.522 | 26.4 | 104.25 | 4.25 | 0.90733 | 0.2 | 0675 |  |  |  | mg/L | 50135-50137
Sodium, FIL, ICP-OES | 00930 | PLA11 | FIL | 1997 | 0140012 | 1997-01-14 | 41 | 41.85 | 97.9689 | -2.0311 | -0.48243 | 0.2 | 0675 |  |  |  | mg/L | 50130-50132
Sodium, FIL, ICP-OES | 00930 | PLA11 | FIL | 1997 | 0170020 | 1997-01-17 | 40 | 41.85 | 95.5795 | -4.4205 | -1.05 | 0.2 | 0675 |  |  |  | mg/L | 50130-50132
Sodium, FIL, ICP-OES | 00930 | PLA11 | FIL | 1997 | 1950106 | 1997-07-14 | 41.105 | 41.85 | 98.2198 | -1.7802 | -0.42284 | 0.2 | 0675 |  |  |  | mg/L | 50130-50132
Sodium, FIL, ICP-OES | 00930 | PLA11 | FIL | 1997 | 1980321 | 1997-07-17 | 40.784 | 41.85 | 97.4528 | -2.5472 | -0.60503 | 0.2 | 0675 |  |  |  | mg/L | 50130-50132
Sodium, FIL, ICP-OES | 00930 | PLA11 | FIL | 1997 | 0420033 | 1997-02-11 | 43 | 41.85 | 102.7479 | 2.7479 | 0.6527 | 0.2 | 0675 |  |  |  | mg/L | 50130-50132
Sodium, FIL, ICP-OES | 00930 | PLA11 | FIL | 1997 | 0450008 | 1997-02-14 | 40 | 41.85 | 95.5795 | -4.4205 | -1.05 | 0.2 | 0675 |  |  |  | mg/L | 50130-50132
Sodium, FIL, ICP-OES | 00930 | PLA11 | FIL | 1997 | 2200249 | 1997-08-08 | 41.245 | 41.85 | 98.5544 | -1.4456 | -0.34338 | 0.2 | 0675 |  |  |  | mg/L | 50130-50132
Sodium, FIL, ICP-OES | 00930 | PLA11 | FIL | 1997 | 2300066 | 1997-08-18 | 42.326 | 41.85 | 101.1374 | 1.1374 | 0.27016 | 0.2 | 0675 |  |  |  | mg/L | 50130-50132
Sodium, FIL, ICP-OES | 00930 | PLA11 | FIL | 1997 | 0650046 | 1997-03-06 | 79 | 76.425 | 103.3693 | 3.3693 | 0.87661 | 0.2 | 0675 |  |  |  | mg/L | 25141-75139
Sodium, FIL, ICP-OES | 00930 | PLA11 | FIL | 1997 | 0700049 | 1997-03-11 | 80 | 76.425 | 104.6778 | 4.6778 | 1.217 | 0.2 | 0675 |  |  |  | mg/L | 25141-75139
Sodium, FIL, ICP-OES | 00930 | PLA11 | FIL | 1997 | 2460010 | 1997-09-03 | 78.37 | 76.425 | 102.545 | 2.545 | 0.66214 | 0.2 | 0675 |  |  |  | mg/L | 25141-75139
Sodium, FIL, ICP-OES | 00930 | PLA11 | FIL | 1997 | 2480048 | 1997-09-05 | 79.325 | 76.425 | 103.7946 | 3.7946 | 0.98725 | 0.2 | 0675 |  |  |  | mg/L | 25141-75139
Sodium, FIL, ICP-OES | 00930 | PLA11 | FIL | 1997 | 0860050 | 1997-03-27 | 9.2 | 8.95 | 102.7933 | 2.7933 | 0.38862 | 0.2 | 0675 |  |  |  | mg/L | 75DIW-25130
Sodium, FIL, ICP-OES | 00930 | PLA11 | FIL | 1997 | 0910040 | 1997-04-01 | 8.5 | 8.95 | 94.9721 | -5.0279 | -0.69952 | 0.2 | 0675 |  |  |  | mg/L | 75DIW-25130
Sodium, FIL, ICP-OES | 00930 | PLA11 | FIL | 1997 | 2670002 | 1997-09-24 | 8.811 | 8.95 | 98.4469 | -1.5531 | -0.21607 | 0.2 | 0675 |  |  |  | mg/L | 75DIW-25130
Sodium, FIL, ICP-OES | 00930 | PLA11 | FIL | 1997 | 2690034 | 1997-09-26 | 8.184 | 8.95 | 91.4413 | -8.5587 | -1.1907 | 0.2 | 0675 |  |  |  | mg/L | 75DIW-25130
Sodium, FIL, ICP-OES | 00930 | PLA11 | FIL | 1997 | 0380056 | 1997-02-07 | 40 | 38.825 | 103.0264 | 3.0264 | 0.70824 | 0.2 | 0675 |  |  |  | mg/L | 25132-75130
Sodium, FIL, ICP-OES | 00930 | PLA11 | FIL | 1997 | 2180031 | 1997-08-06 | 39.04 | 38.825 | 100.5538 | 0.55377 | 0.12959 | 0.2 | 0675 |  |  |  | mg/L | 25132-75130
Sodium, FIL, ICP-OES | 00930 | PLA11 | FIL | 1997 | 2200309 | 1997-08-08 | 64.809 | 61.95 | 104.615 | 4.615 | 1.1692 | 0.2 | 0675 |  |  |  | mg/L | 50139-50141
Sodium, FIL, ICP-OES | 00930 | PLA11 | FIL | 1997 | 0380120 | 1997-02-07 | 77 | 76.425 | 100.7524 | 0.75237 | 0.19575 | 0.2 | 0675 |  |  |  | mg/L | 25141-75139
Sodium, FIL, ICP-OES | 00930 | PLA11 | FIL | 1997 | 0420032 | 1997-02-11 | 76 | 76.425 | 99.4439 | -0.5561 | -0.14468 | 0.2 | 0675 |  |  |  | mg/L | 25141-75139
Sodium, FIL, ICP-OES | 00930 | PLA11 | FIL | 1997 | 2170005 | 1997-08-05 | 76.008 | 76.425 | 99.4544 | -0.54563 | -0.14196 | 0.2 | 0675 |  |  |  | mg/L | 25141-75139
Sodium, FIL, ICP-OES | 00930 | PLA11 | FIL | 1997 | 2180032 | 1997-08-06 | 78.823 | 76.425 | 103.1377 | 3.1377 | 0.81635 | 0.2 | 0675 |  |  |  | mg/L | 25141-75139
Sodium, FIL, ICP-OES | 00930 | PLA11 | FIL | 1997 | 0560230 | 1997-02-25 | 8.6 | 8.95 | 96.0894 | -3.9106 | -0.54407 | 0.2 | 0675 |  |  |  | mg/L | 75DIW-25130
Sodium, FIL, ICP-OES | 00930 | PLA11 | FIL | 1997 | 0560231 | 1997-02-25 | 8.3 | 8.95 | 92.7374 | -7.2626 | -1.0104 | 0.2 | 0675 |  |  |  | mg/L | 75DIW-25130
Sodium, FIL, ICP-OES | 00930 | PLA11 | FIL | 1997 | 2320003 | 1997-08-20 | 8.331 | 8.95 | 93.0838 | -6.9162 | -0.96223 | 0.2 | 0675 |  |  |  | mg/L | 75DIW-25130
Sodium, FIL, ICP-OES | 00930 | PLA11 | FIL | 1997 | 2340002 | 1997-08-22 | 8.358 | 8.95 | 93.3855 | -6.6145 | -0.92025 | 0.2 | 0675 |  |  |  | mg/L | 75DIW-25130
Sodium, FIL, ICP-OES | 00930 | PLA11 | FIL | 1997 | 2780118 | 1996-10-04 | 39 | 38.825 | 100.4507 | 0.45074 | 0.10548 | 0.2 | 0675 |  |  |  | mg/L | 25132-75130
Sodium, FIL, ICP-OES | 00930 | PLA11 | FIL | 1997 | 0980029 | 1997-04-08 | 39 | 38.825 | 100.4507 | 0.45074 | 0.10548 | 0.2 | 0675 |  |  |  | mg/L | 25132-75130
Sodium, FIL, ICP-OES | 00930 | PLA11 | FIL | 1997 | 2840018 | 1996-10-10 | 26 | 26.4 | 98.4848 | -1.5152 | -0.32347 | 0.2 | 0675 |  |  |  | mg/L | 50135-50137
Sodium, FIL, ICP-OES | 00930 | PLA11 | FIL | 1997 | 2900020 | 1996-10-16 | 26 | 26.4 | 98.4848 | -1.5152 | -0.32347 | 0.2 | 0675 |  |  |  | mg/L | 50135-50137
Sodium, FIL, ICP-OES | 00930 | PLA11 | FIL | 1997 | 1050044 | 1997-04-15 | 27 | 26.4 | 102.2727 | 2.2727 | 0.4852 | 0.2 | 0675 |  |  |  | mg/L | 50135-50137
Sodium, FIL, ICP-OES | 00930 | PLA11 | FIL | 1997 | 1070052 | 1997-04-17 | 26.599 | 26.4 | 100.7538 | 0.75379 | 0.16093 | 0.2 | 0675 |  |  |  | mg/L | 50135-50137
Sodium, FIL, ICP-OES | 00930 | PLA11 | FIL | 1997 | 2960088 | 1996-10-22 | 43 | 41.85 | 102.7479 | 2.7479 | 0.6527 | 0.2 | 0675 |  |  |  | mg/L | 50130-50132
Sodium, FIL, ICP-OES | 00930 | PLA11 | FIL | 1997 | 1080089 | 1997-04-18 | 40.639 | 41.85 | 97.1063 | -2.8937 | -0.68733 | 0.2 | 0675 |  |  |  | mg/L | 50130-50132
Sodium, FIL, ICP-OES | 00930 | PLA11 | FIL | 1997 | 0840056 | 1997-03-25 | 53 | 54.3 | 97.6059 | -2.3941 | -0.59491 | 0.2 | 0675 |  |  |  | mg/L | 50132-50134
Sodium, FIL, ICP-OES | 00930 | PLA11 | FIL | 1997 | 0910032 | 1997-04-01 | 53 | 54.3 | 97.6059 | -2.3941 | -0.59491 | 0.2 | 0675 |  |  |  | mg/L | 50132-50134
Sodium, FIL, ICP-OES | 00930 | PLA11 | FIL | 1997 | 2590002 | 1997-09-16 | 55.889 | 54.3 | 102.9263 | 2.9263 | 0.72716 | 0.2 | 0675 |  |  |  | mg/L | 50132-50134
Sodium, FIL, ICP-OES | 00930 | PLA11 | FIL | 1997 | 2660008 | 1997-09-23 | 53.38 | 54.3 | 98.3057 | -1.6943 | -0.42101 | 0.2 | 0675 |  |  |  | mg/L | 50132-50134
Sodium, FIL, ICP-OES | 00930 | PLA11 | FIL | 1997 | 0840116 | 1997-03-25 | 62 | 61.95 | 100.0807 | 0.08071 | 0.020447 | 0.2 | 0675 |  |  |  | mg/L | 50139-50141
Sodium, FIL, ICP-OES | 00930 | PLA11 | FIL | 1997 | 2620127 | 1997-09-19 | 63.062 | 61.95 | 101.795 | 1.795 | 0.45475 | 0.2 | 0675 |  |  |  | mg/L | 50139-50141
Sodium, FIL, ICP-OES | 00930 | PLA11 | FIL | 1997 | 0840052 | 1997-03-25 | 27 | 26.4 | 102.2727 | 2.2727 | 0.4852 | 0.2 | 0675 |  |  |  | mg/L | 50135-50137
Sodium, FIL, ICP-OES | 00930 | PLA11 | FIL | 1997 | 0910069 | 1997-04-01 | 26 | 26.4 | 98.4848 | -1.5152 | -0.32347 | 0.2 | 0675 |  |  |  | mg/L | 50135-50137
Sodium, FIL, ICP-OES | 00930 | PLA11 | FIL | 1997 | 2600124 | 1997-09-17 | 25.622 | 26.4 | 97.053 | -2.947 | -0.62914 | 0.2 | 0675 |  |  |  | mg/L | 50135-50137
Sodium, FIL, ICP-OES | 00930 | PLA11 | FIL | 1997 | 2660009 | 1997-09-23 | 26.219 | 26.4 | 99.3144 | -0.68561 | -0.14637 | 0.2 | 0675 |  |  |  | mg/L | 50135-50137
Sodium, FIL, ICP-OES | 00930 | PLA11 | FIL | 1997 | 0700019 | 1997-03-11 | 80 | 81 | 98.7654 | -1.2346 | -0.32331 | 0.2 | 0675 |  |  |  | mg/L | 25DIW-75136
Sodium, FIL, ICP-OES | 00930 | PLA11 | FIL | 1997 | 0730003 | 1997-03-14 | 78 | 81 | 96.2963 | -3.7037 | -0.96993 | 0.2 | 0675 |  |  |  | mg/L | 25DIW-75136
Sodium, FIL, ICP-OES | 00930 | PLA11 | FIL | 1997 | 2480051 | 1997-09-05 | 80.54 | 81 | 99.4321 | -0.5679 | -0.14872 | 0.2 | 0675 |  |  |  | mg/L | 25DIW-75136
Sodium, FIL, ICP-OES | 00930 | PLA11 | FIL | 1997 | 2530026 | 1997-09-10 | 77.743 | 81 | 95.979 | -4.021 | -1.053 | 0.2 | 0675 |  |  |  | mg/L | 25DIW-75136
Sodium, FIL, ICP-OES | 00930 | PLA11 | FIL | 1997 | 0310022 | 1997-01-31 | 53 | 54.3 | 97.6059 | -2.3941 | -0.59491 | 0.2 | 0675 |  |  |  | mg/L | 50132-50134
Sodium, FIL, ICP-OES | 00930 | PLA11 | FIL | 1997 | 2130037 | 1997-08-01 | 52.365 | 54.3 | 96.4365 | -3.5635 | -0.8855 | 0.2 | 0675 |  |  |  | mg/L | 50132-50134
Sodium, FIL, ICP-OES | 00930 | PLA11 | FIL | 1997 | 2980019 | 1996-10-24 | 54 | 54.3 | 99.4475 | -0.55249 | -0.13729 | 0.2 | 0675 |  |  |  | mg/L | 50132-50134
Sodium, FIL, ICP-OES | 00930 | PLA11 | FIL | 1997 | 1220030 | 1997-05-02 | 55.043 | 54.3 | 101.3683 | 1.3683 | 0.34001 | 0.2 | 0675 |  |  |  | mg/L | 50132-50134
Sodium, FIL, ICP-OES | 00930 | PLA11 | FIL | 1997 | 1050009 | 1997-04-15 | 65 | 61.95 | 104.9233 | 4.9233 | 1.2473 | 0.2 | 0675 |  |  |  | mg/L | 50139-50141
Sodium, FIL, ICP-OES | 00930 | PLA11 | FIL | 1997 | 2780119 | 1996-10-04 | 77 | 76.425 | 100.7524 | 0.75237 | 0.19575 | 0.2 | 0675 |  |  |  | mg/L | 25141-75139
Sodium, FIL, ICP-OES | 00930 | PLA11 | FIL | 1997 | 2830178 | 1996-10-09 | 80 | 76.425 | 104.6778 | 4.6778 | 1.217 | 0.2 | 0675 |  |  |  | mg/L | 25141-75139
Sodium, FIL, ICP-OES | 00930 | PLA11 | FIL | 1997 | 0940081 | 1997-04-04 | 78 | 76.425 | 102.0608 | 2.0608 | 0.53618 | 0.2 | 0675 |  |  |  | mg/L | 25141-75139
Sodium, FIL, ICP-OES | 00930 | PLA11 | FIL | 1997 | 0980094 | 1997-04-08 | 76 | 76.425 | 99.4439 | -0.5561 | -0.14468 | 0.2 | 0675 |  |  |  | mg/L | 25141-75139
Sodium, FIL, ICP-OES | 00930 | PLA11 | FIL | 1997 | 2830175 | 1996-10-09 | 83 | 81 | 102.4691 | 2.4691 | 0.64662 | 0.2 | 0675 |  |  |  | mg/L | 25DIW-75136
Sodium, FIL, ICP-OES | 00930 | PLA11 | FIL | 1997 | 0940038 | 1997-04-04 | 80 | 81 | 98.7654 | -1.2346 | -0.32331 | 0.2 | 0675 |  |  |  | mg/L | 25DIW-75136
Sodium, FIL, ICP-OES | 00930 | PLA11 | FIL | 1997 | 0240022 | 1997-01-24 | 57 | 54.3 | 104.9724 | 4.9724 | 1.2356 | 0.2 | 0675 |  |  |  | mg/L | 50132-50134
Sodium, FIL, ICP-OES | 00930 | PLA11 | FIL | 1997 | 2040035 | 1997-07-23 | 55.494 | 54.3 | 102.1989 | 2.1989 | 0.5464 | 0.2 | 0675 |  |  |  | mg/L | 50132-50134
Sodium, FIL, ICP-OES | 00930 | PLA11 | FIL | 1997 | 0240052 | 1997-01-24 | 27 | 27.5 | 98.1818 | -1.8182 | -0.39246 | 0.2 | 0675 |  |  |  | mg/L | 50137-50141
Sodium, FIL, ICP-OES | 00930 | PLA11 | FIL | 1997 | 0290032 | 1997-01-29 | 30 | 27.5 | 109.0909 | 9.0909 | 1.9623 | 0.2 | 0675 |  |  |  | mg/L | 50137-50141
Sodium, FIL, ICP-OES | 00930 | PLA11 | FIL | 1997 | 2040034 | 1997-07-23 | 28.564 | 27.5 | 103.8691 | 3.8691 | 0.83516 | 0.2 | 0675 |  |  |  | mg/L | 50137-50141
Sodium, FIL, ICP-OES | 00930 | PLA11 | FIL | 1997 | 2060040 | 1997-07-25 | 28.086 | 27.5 | 102.1309 | 2.1309 | 0.45997 | 0.2 | 0675 |  |  |  | mg/L | 50137-50141
Sodium, FIL, ICP-OES | 00930 | PLA11 | FIL | 1997 | 0270089 | 1997-01-27 | 8.5 | 8.95 | 94.9721 | -5.0279 | -0.69952 | 0.2 | 0675 |  |  |  | mg/L | 75DIW-25130
Sodium, FIL, ICP-OES | 00930 | PLA11 | FIL | 1997 | 0290011 | 1997-01-29 | 9 | 8.95 | 100.5587 | 0.55866 | 0.077724 | 0.2 | 0675 |  |  |  | mg/L | 75DIW-25130
Sodium, FIL, ICP-OES | 00930 | PLA11 | FIL | 1997 | 2060098 | 1997-07-25 | 8.603 | 8.95 | 96.1229 | -3.8771 | -0.53941 | 0.2 | 0675 |  |  |  | mg/L | 75DIW-25130
Sodium, FIL, ICP-OES | 00930 | PLA11 | FIL | 1997 | 2060010 | 1997-07-25 | 8.618 | 8.95 | 96.2905 | -3.7095 | -0.51609 | 0.2 | 0675 |  |  |  | mg/L | 75DIW-25130
Sodium, FIL, ICP-OES | 00930 | PLA11 | FIL | 1997 | 3250080 | 1996-11-20 | 54 | 54.3 | 99.4475 | -0.55249 | -0.13729 | 0.2 | 0675 |  |  |  | mg/L | 50132-50134
Sodium, FIL, ICP-OES | 00930 | PLA11 | FIL | 1997 | 3390006 | 1996-12-04 | 56 | 54.3 | 103.1308 | 3.1308 | 0.77796 | 0.2 | 0675 |  |  |  | mg/L | 50132-50134
Sodium, FIL, ICP-OES | 00930 | PLA11 | FIL | 1997 | 1390156 | 1997-05-19 | 54.359 | 54.3 | 100.1087 | 0.10866 | 0.027 | 0.2 | 0675 |  |  |  | mg/L | 50132-50134
Sodium, FIL, ICP-OES | 00930 | PLA11 | FIL | 1997 | 1490076 | 1997-05-29 | 54.403 | 54.3 | 100.1897 | 0.18969 | 0.047135 | 0.2 | 0675 |  |  |  | mg/L | 50132-50134
Sodium, FIL, ICP-OES | 00930 | PLA11 | FIL | 1997 | 3130083 | 1996-11-08 | 60 | 60.85 | 98.6031 | -1.3969 | -0.353 | 0.2 | 0675 |  |  |  | mg/L | 50135-50139
Sodium, FIL, ICP-OES | 00930 | PLA11 | FIL | 1997 | 3180031 | 1996-11-13 | 62 | 60.85 | 101.8899 | 1.8899 | 0.47759 | 0.2 | 0675 |  |  |  | mg/L | 50135-50139
Sodium, FIL, ICP-OES | 00930 | PLA11 | FIL | 1997 | 3120072 | 1996-11-07 | 76 | 76.425 | 99.4439 | -0.5561 | -0.14468 | 0.2 | 0675 |  |  |  | mg/L | 25141-75139
Sodium, FIL, ICP-OES | 00930 | PLA11 | FIL | 1997 | 3170042 | 1996-11-12 | 77 | 76.425 | 100.7524 | 0.75237 | 0.19575 | 0.2 | 0675 |  |  |  | mg/L | 25141-75139
Sodium, FIL, ICP-OES | 00930 | PLA11 | FIL | 1997 | 3180025 | 1996-11-13 | 77 | 76.425 | 100.7524 | 0.75237 | 0.19575 | 0.2 | 0675 |  |  |  | mg/L | 25141-75139
Sodium, FIL, ICP-OES | 00930 | PLA11 | FIL | 1997 | 1260011 | 1997-05-06 | 78.843 | 76.425 | 103.1639 | 3.1639 | 0.82316 | 0.2 | 0675 |  |  |  | mg/L | 25141-75139
Sodium, FIL, ICP-OES | 00930 | PLA11 | FIL | 1997 | 1270042 | 1997-05-07 | 78.496 | 76.425 | 102.7098 | 2.7098 | 0.70503 | 0.2 | 0675 |  |  |  | mg/L | 25141-75139
Sodium, FIL, ICP-OES | 00930 | PLA11 | FIL | 1997 | 1340182 | 1997-05-14 | 78.258 | 76.425 | 102.3984 | 2.3984 | 0.62401 | 0.2 | 0675 |  |  |  | mg/L | 25141-75139
Sodium, FIL, ICP-OES | 00930 | PLA11 | FIL | 1997 | 3260051 | 1996-11-21 | 9 | 8.95 | 100.5587 | 0.55866 | 0.077724 | 0.2 | 0675 |  |  |  | mg/L | 75DIW-25130
Sodium, FIL, ICP-OES | 00930 | PLA11 | FIL | 1997 | 3300099 | 1996-11-25 | 8.4 | 8.95 | 93.8547 | -6.1453 | -0.85497 | 0.2 | 0675 |  |  |  | mg/L | 75DIW-25130
Sodium, FIL, ICP-OES | 00930 | PLA11 | FIL | 1997 | 1420055 | 1997-05-22 | 9.025 | 8.95 | 100.838 | 0.83799 | 0.11659 | 0.2 | 0675 |  |  |  | mg/L | 75DIW-25130
Sodium, FIL, ICP-OES | 00930 | PLA11 | FIL | 1997 | 1470030 | 1997-05-27 | 8.334 | 8.95 | 93.1173 | -6.8827 | -0.95756 | 0.2 | 0675 |  |  |  | mg/L | 75DIW-25130
Sodium, FIL, ICP-OES | 00930 | PLA11 | FIL | 1997 | 3120073 | 1996-11-07 | 94 | 96.175 | 97.7385 | -2.2615 | -0.60267 | 0.2 | 0675 |  |  |  | mg/L | 25134-75136
Sodium, FIL, ICP-OES | 00930 | PLA11 | FIL | 1997 | 3200043 | 1996-11-15 | 96 | 96.175 | 99.818 | -0.18196 | -0.048491 | 0.2 | 0675 |  |  |  | mg/L | 25134-75136
Sodium, FIL, ICP-OES | 00930 | PLA11 | FIL | 1997 | 1270012 | 1997-05-07 | 94.688 | 96.175 | 98.4539 | -1.5461 | -0.41203 | 0.2 | 0675 |  |  |  | mg/L | 25134-75136
Sodium, FIL, ICP-OES | 00930 | PLA11 | FIL | 1997 | 1330028 | 1997-05-13 | 94.032 | 96.175 | 97.7718 | -2.2282 | -0.5938 | 0.2 | 0675 |  |  |  | mg/L | 25134-75136
Sodium, FIL, ICP-OES | 00930 | PLA11 | FIL | 1997 | 1360046 | 1997-05-16 | 63.263 | 61.95 | 102.1195 | 2.1195 | 0.53695 | 0.2 | 0675 |  |  |  | mg/L | 50139-50141
Sodium, FIL, ICP-OES | 00930 | PLA11 | FIL | 1997 | 3400056 | 1996-12-05 | 39 | 38.825 | 100.4507 | 0.45074 | 0.10548 | 0.2 | 0675 |  |  |  | mg/L | 25132-75130
Sodium, FIL, ICP-OES | 00930 | PLA11 | FIL | 1997 | 1540023 | 1997-06-03 | 38.012 | 38.825 | 97.906 | -2.094 | -0.49004 | 0.2 | 0675 |  |  |  | mg/L | 25132-75130
Sodium, FIL, ICP-OES | 00930 | PLA11 | FIL | 1997 | 3400040 | 1996-12-05 | 78 | 76.425 | 102.0608 | 2.0608 | 0.53618 | 0.2 | 0675 |  |  |  | mg/L | 25141-75139
Sodium, FIL, ICP-OES | 00930 | PLA11 | FIL | 1997 | 3410073 | 1996-12-06 | 78 | 76.425 | 102.0608 | 2.0608 | 0.53618 | 0.2 | 0675 |  |  |  | mg/L | 25141-75139
Sodium, FIL, ICP-OES | 00930 | PLA11 | FIL | 1997 | 1540038 | 1997-06-03 | 76.229 | 76.425 | 99.7435 | -0.25646 | -0.066725 | 0.2 | 0675 |  |  |  | mg/L | 25141-75139
Sodium, FIL, ICP-OES | 00930 | PLA11 | FIL | 1997 | 1560021 | 1997-06-05 | 76.167 | 76.425 | 99.6624 | -0.33759 | -0.087831 | 0.2 | 0675 |  |  |  | mg/L | 25141-75139
Sodium, FIL, ICP-OES | 00930 | PLA11 | FIL | 1997 | 3620018 | 1996-12-27 | 9.2 | 8.95 | 102.7933 | 2.7933 | 0.38862 | 0.2 | 0675 |  |  |  | mg/L | 75DIW-25130
Sodium, FIL, ICP-OES | 00930 | PLA11 | FIL | 1997 | 3660053 | 1996-12-31 | 8.9 | 8.95 | 99.4413 | -0.55866 | -0.077724 | 0.2 | 0675 |  |  |  | mg/L | 75DIW-25130
Sodium, FIL, ICP-OES | 00930 | PLA11 | FIL | 1997 | 1770019 | 1997-06-26 | 9.252 | 8.95 | 103.3743 | 3.3743 | 0.46945 | 0.2 | 0675 |  |  |  | mg/L | 75DIW-25130
Sodium, FIL, ICP-OES | 00930 | PLA11 | FIL | 1997 | 1780254 | 1997-06-27 | 8.799 | 8.95 | 98.3128 | -1.6872 | -0.23473 | 0.2 | 0675 |  |  |  | mg/L | 75DIW-25130
Sodium, FIL, ICP-OES | 00930 | PLA11 | FIL | 1997 | 3200148 | 1996-11-15 | 26 | 26.4 | 98.4848 | -1.5152 | -0.32347 | 0.2 | 0675 |  |  |  | mg/L | 50135-50137
Sodium, FIL, ICP-OES | 00930 | PLA11 | FIL | 1997 | 3250060 | 1996-11-20 | 26 | 26.4 | 98.4848 | -1.5152 | -0.32347 | 0.2 | 0675 |  |  |  | mg/L | 50135-50137
Sodium, FIL, ICP-OES | 00930 | PLA11 | FIL | 1997 | 3300097 | 1996-11-25 | 28 | 26.4 | 106.0606 | 6.0606 | 1.2939 | 0.2 | 0675 |  |  |  | mg/L | 50135-50137
Sodium, FIL, ICP-OES | 00930 | PLA11 | FIL | 1997 | 1340075 | 1997-05-14 | 26.544 | 26.4 | 100.5455 | 0.54545 | 0.11645 | 0.2 | 0675 |  |  |  | mg/L | 50135-50137
Sodium, FIL, ICP-OES | 00930 | PLA11 | FIL | 1997 | 1390154 | 1997-05-19 | 26.958 | 26.4 | 102.1136 | 2.1136 | 0.45124 | 0.2 | 0675 |  |  |  | mg/L | 50135-50137
Sodium, FIL, ICP-OES | 00930 | PLA11 | FIL | 1997 | 1470081 | 1997-05-27 | 26.58 | 26.4 | 100.6818 | 0.68182 | 0.14556 | 0.2 | 0675 |  |  |  | mg/L | 50135-50137
Sodium, FIL, ICP-OES | 00930 | PLA11 | FIL | 1997 | 3130076 | 1996-11-08 | 81 | 81 | 100 | 0 | 0 | 0.2 | 0675 |  |  |  | mg/L | 25DIW-75136
Sodium, FIL, ICP-OES | 00930 | PLA11 | FIL | 1997 | 3170037 | 1996-11-12 | 79 | 81 | 97.5309 | -2.4691 | -0.64662 | 0.2 | 0675 |  |  |  | mg/L | 25DIW-75136
Sodium, FIL, ICP-OES | 00930 | PLA11 | FIL | 1997 | 1260052 | 1997-05-06 | 78.737 | 81 | 97.2062 | -2.7938 | -0.73165 | 0.2 | 0675 |  |  |  | mg/L | 25DIW-75136
Sodium, FIL, ICP-OES | 00930 | PLA11 | FIL | 1997 | 1320055 | 1997-05-12 | 77.223 | 81 | 95.337 | -4.663 | -1.2211 | 0.2 | 0675 |  |  |  | mg/L | 25DIW-75136
Sodium, FIL, ICP-OES | 00930 | PLA11 | FIL | 1997 | 1420093 | 1997-05-22 | 22.889 | 22.725 | 100.7217 | 0.72167 | 0.14753 | 0.2 | 0675 |  |  |  | mg/L | 75DIW-25139
Sodium, FIL, ICP-OES | 00930 | PLA11 | FIL | 1997 | 3340025 | 1996-11-29 | 28 | 27.5 | 101.8182 | 1.8182 | 0.39246 | 0.2 | 0675 |  |  |  | mg/L | 50137-50141
Sodium, FIL, ICP-OES | 00930 | PLA11 | FIL | 1997 | 3390075 | 1996-12-04 | 29 | 27.5 | 105.4545 | 5.4545 | 1.1774 | 0.2 | 0675 |  |  |  | mg/L | 50137-50141
Sodium, FIL, ICP-OES | 00930 | PLA11 | FIL | 1997 | 1490135 | 1997-05-29 | 27.468 | 27.5 | 99.8836 | -0.11636 | -0.025118 | 0.2 | 0675 |  |  |  | mg/L | 50137-50141
Sodium, FIL, ICP-OES | 00930 | PLA11 | FIL | 1997 | 1490103 | 1997-05-29 | 27.375 | 27.5 | 99.5455 | -0.45455 | -0.098116 | 0.2 | 0675 |  |  |  | mg/L | 50137-50141
Sodium, FIL, ICP-OES | 00930 | PLA11 | FIL | 1997 | 3180032 | 1996-11-13 | 42 | 41.85 | 100.3584 | 0.35842 | 0.085135 | 0.2 | 0675 |  |  |  | mg/L | 50130-50132
Sodium, FIL, ICP-OES | 00930 | PLA11 | FIL | 1997 | 3200121 | 1996-11-15 | 42 | 41.85 | 100.3584 | 0.35842 | 0.085135 | 0.2 | 0675 |  |  |  | mg/L | 50130-50132
Sodium, FIL, ICP-OES | 00930 | PLA11 | FIL | 1997 | 1340180 | 1997-05-14 | 42.335 | 41.85 | 101.1589 | 1.1589 | 0.27527 | 0.2 | 0675 |  |  |  | mg/L | 50130-50132
Sodium, FIL, ICP-OES | 00930 | PLA11 | FIL | 1997 | 1360070 | 1997-05-16 | 41.233 | 41.85 | 98.5257 | -1.4743 | -0.35019 | 0.2 | 0675 |  |  |  | mg/L | 50130-50132
Sodium, FIL, ICP-OES | 00930 | PLA11 | FIL | 1997 | 2850022 | 1996-10-11 | 80 | 81 | 98.7654 | -1.2346 | -0.32331 | 0.2 | 0675 |  |  |  | mg/L | 25DIW-75136
Sodium, FIL, ICP-OES | 00930 | PLA11 | FIL | 1997 | 2900080 | 1996-10-16 | 79 | 81 | 97.5309 | -2.4691 | -0.64662 | 0.2 | 0675 |  |  |  | mg/L | 25DIW-75136
Sodium, FIL, ICP-OES | 00930 | PLA11 | FIL | 1997 | 1000018 | 1997-04-10 | 78.114 | 81 | 96.437 | -3.563 | -0.93307 | 0.2 | 0675 |  |  |  | mg/L | 25DIW-75136
Sodium, FIL, ICP-OES | 00930 | PLA11 | FIL | 1997 | 1050008 | 1997-04-15 | 81.637 | 81 | 100.7864 | 0.78642 | 0.20595 | 0.2 | 0675 |  |  |  | mg/L | 25DIW-75136
Sodium, FIL, ICP-OES | 00930 | PLA11 | FIL | 1997 | 2960020 | 1996-10-22 | 63 | 61.95 | 101.6949 | 1.6949 | 0.4294 | 0.2 | 0675 |  |  |  | mg/L | 50139-50141
Sodium, FIL, ICP-OES | 00930 | PLA11 | FIL | 1997 | 0430026 | 1997-02-12 | 92 | 96.175 | 95.659 | -4.341 | -1.1568 | 0.2 | 0675 |  |  |  | mg/L | 25134-75136
Sodium, FIL, ICP-OES | 00930 | PLA11 | FIL | 1997 | 2250008 | 1997-08-13 | 95.665 | 96.175 | 99.4697 | -0.53028 | -0.14132 | 0.2 | 0675 |  |  |  | mg/L | 25134-75136
Sodium, FIL, ICP-OES | 00930 | PLA11 | FIL | 1997 | 0450013 | 1997-02-14 | 63 | 61.95 | 101.6949 | 1.6949 | 0.4294 | 0.2 | 0675 |  |  |  | mg/L | 50139-50141
Sodium, FIL, ICP-OES | 00930 | PLA11 | FIL | 1997 | 0420007 | 1997-02-11 | 26 | 26.4 | 98.4848 | -1.5152 | -0.32347 | 0.2 | 0675 |  |  |  | mg/L | 50135-50137
Sodium, FIL, ICP-OES | 00930 | PLA11 | FIL | 1997 | 0440034 | 1997-02-13 | 26 | 26.4 | 98.4848 | -1.5152 | -0.32347 | 0.2 | 0675 |  |  |  | mg/L | 50135-50137
Sodium, FIL, ICP-OES | 00930 | PLA11 | FIL | 1997 | 2200248 | 1997-08-08 | 26.673 | 26.4 | 101.0341 | 1.0341 | 0.22077 | 0.2 | 0675 |  |  |  | mg/L | 50135-50137
Sodium, FIL, ICP-OES | 00930 | PLA11 | FIL | 1997 | 2250217 | 1997-08-13 | 27.274 | 26.4 | 103.3106 | 3.3106 | 0.70678 | 0.2 | 0675 |  |  |  | mg/L | 50135-50137
Sodium, FIL, ICP-OES | 00930 | PLA11 | FIL | 1997 | 0650019 | 1997-03-06 | 38 | 38.825 | 97.8751 | -2.1249 | -0.49727 | 0.2 | 0675 |  |  |  | mg/L | 25132-75130
Sodium, FIL, ICP-OES | 00930 | PLA11 | FIL | 1997 | 0710004 | 1997-03-12 | 37 | 38.825 | 95.2994 | -4.7006 | -1.1 | 0.2 | 0675 |  |  |  | mg/L | 25132-75130
Sodium, FIL, ICP-OES | 00930 | PLA11 | FIL | 1997 | 2460041 | 1997-09-03 | 38.896 | 38.825 | 100.1829 | 0.18287 | 0.042796 | 0.2 | 0675 |  |  |  | mg/L | 25132-75130
Sodium, FIL, ICP-OES | 00930 | PLA11 | FIL | 1997 | 2520013 | 1997-09-09 | 38.271 | 38.825 | 98.5731 | -1.4269 | -0.33393 | 0.2 | 0675 |  |  |  | mg/L | 25132-75130
Sodium, FIL, ICP-OES | 00930 | PLA11 | FIL | 1997 | 0910068 | 1997-04-01 | 22 | 22.725 | 96.8097 | -3.1903 | -0.65218 | 0.2 | 0675 |  |  |  | mg/L | 75DIW-25139
Sodium, FIL, ICP-OES | 00930 | PLA11 | FIL | 1997 | 2680018 | 1997-09-25 | 22.816 | 22.725 | 100.4004 | 0.40044 | 0.08186 | 0.2 | 0675 |  |  |  | mg/L | 75DIW-25139
Sodium, FIL, ICP-OES | 00930 | PLA11 | FIL | 1997 | 0910037 | 1997-04-01 | 29 | 27.5 | 105.4545 | 5.4545 | 1.1774 | 0.2 | 0675 |  |  |  | mg/L | 50137-50141
Sodium, FIL, ICP-OES | 00930 | PLA11 | FIL | 1997 | 0910063 | 1997-04-01 | 28 | 27.5 | 101.8182 | 1.8182 | 0.39246 | 0.2 | 0675 |  |  |  | mg/L | 50137-50141
Sodium, FIL, ICP-OES | 00930 | PLA11 | FIL | 1997 | 2690047 | 1997-09-26 | 27.763 | 27.5 | 100.9564 | 0.95636 | 0.20644 | 0.2 | 0675 |  |  |  | mg/L | 50137-50141
Sodium, FIL, ICP-OES | 00930 | PLA11 | FIL | 1997 | 2740003 | 1997-10-01 | 28.08 | 27.5 | 102.1091 | 2.1091 | 0.45526 | 0.2 | 0675 |  |  |  | mg/L | 50137-50141
Sodium, FIL, ICP-OES | 00930 | PLA11 | FIL | 1997 | 0770009 | 1997-03-18 | 42 | 41.85 | 100.3584 | 0.35842 | 0.085135 | 0.2 | 0675 |  |  |  | mg/L | 50130-50132
Sodium, FIL, ICP-OES | 00930 | PLA11 | FIL | 1997 | 0840021 | 1997-03-25 | 41 | 41.85 | 97.9689 | -2.0311 | -0.48243 | 0.2 | 0675 |  |  |  | mg/L | 50130-50132
Sodium, FIL, ICP-OES | 00930 | PLA11 | FIL | 1997 | 2580003 | 1997-09-15 | 40.327 | 41.85 | 96.3608 | -3.6392 | -0.86441 | 0.2 | 0675 |  |  |  | mg/L | 50130-50132
Sodium, FIL, ICP-OES | 00930 | PLA11 | FIL | 1997 | 2620134 | 1997-09-19 | 41.731 | 41.85 | 99.7157 | -0.28435 | -0.067541 | 0.2 | 0675 |  |  |  | mg/L | 50130-50132
Sodium, FIL, ICP-OES | 00930 | PLA11 | FIL | 1997 | 0310092 | 1997-01-31 | 28 | 27.5 | 101.8182 | 1.8182 | 0.39246 | 0.2 | 0675 |  |  |  | mg/L | 50137-50141
Sodium, FIL, ICP-OES | 00930 | PLA11 | FIL | 1997 | 0310097 | 1997-01-31 | 28 | 27.5 | 101.8182 | 1.8182 | 0.39246 | 0.2 | 0675 |  |  |  | mg/L | 50137-50141
Sodium, FIL, ICP-OES | 00930 | PLA11 | FIL | 1997 | 2120053 | 1997-07-31 | 26.713 | 27.5 | 97.1382 | -2.8618 | -0.61774 | 0.2 | 0675 |  |  |  | mg/L | 50137-50141
Sodium, FIL, ICP-OES | 00930 | PLA11 | FIL | 1997 | 2130039 | 1997-08-01 | 27.105 | 27.5 | 98.5636 | -1.4364 | -0.31005 | 0.2 | 0675 |  |  |  | mg/L | 50137-50141
Sodium, FIL, ICP-OES | 00930 | PLA11 | FIL | 1997 | 0070036 | 1997-01-07 | 82 | 81 | 101.2346 | 1.2346 | 0.32331 | 0.2 | 0675 |  |  |  | mg/L | 25DIW-75136
Sodium, FIL, ICP-OES | 00930 | PLA11 | FIL | 1997 | 0090066 | 1997-01-09 | 81 | 81 | 100 | 0 | 0 | 0.2 | 0675 |  |  |  | mg/L | 25DIW-75136
Sodium, FIL, ICP-OES | 00930 | PLA11 | FIL | 1997 | 1840271 | 1997-07-03 | 78.395 | 81 | 96.784 | -3.216 | -0.84222 | 0.2 | 0675 |  |  |  | mg/L | 25DIW-75136
Sodium, FIL, ICP-OES | 00930 | PLA11 | FIL | 1997 | 1900070 | 1997-07-09 | 78.903 | 81 | 97.4111 | -2.5889 | -0.67798 | 0.2 | 0675 |  |  |  | mg/L | 25DIW-75136
Sodium, FIL, ICP-OES | 00930 | PLA11 | FIL | 1997 | 2970081 | 1996-10-23 | 95 | 96.175 | 98.7783 | -1.2217 | -0.32558 | 0.2 | 0675 |  |  |  | mg/L | 25134-75136
Sodium, FIL, ICP-OES | 00930 | PLA11 | FIL | 1997 | 1180110 | 1997-04-28 | 92.761 | 96.175 | 96.4502 | -3.5498 | -0.94598 | 0.2 | 0675 |  |  |  | mg/L | 25134-75136
Sodium, FIL, ICP-OES | 00930 | PLA11 | FIL | 1997 | 2840019 | 1996-10-10 | 39 | 38.825 | 100.4507 | 0.45074 | 0.10548 | 0.2 | 0675 |  |  |  | mg/L | 25132-75130
Sodium, FIL, ICP-OES | 00930 | PLA11 | FIL | 1997 | 1070036 | 1997-04-17 | 40.4 | 38.825 | 104.0567 | 4.0567 | 0.94934 | 0.2 | 0675 |  |  |  | mg/L | 25132-75130
Sodium, FIL, ICP-OES | 00930 | PLA11 | FIL | 1997 | 3090159 | 1996-11-04 | 23 | 22.725 | 101.2101 | 1.2101 | 0.24738 | 0.2 | 0675 |  |  |  | mg/L | 75DIW-25139
Sodium, FIL, ICP-OES | 00930 | PLA11 | FIL | 1997 | 1190023 | 1997-04-29 | 23.115 | 22.725 | 101.7162 | 1.7162 | 0.35083 | 0.2 | 0675 |  |  |  | mg/L | 75DIW-25139
Sodium, FIL, ICP-OES | 00930 | PLA11 | FIL | 1997 | 2970105 | 1996-10-23 | 27 | 26.4 | 102.2727 | 2.2727 | 0.4852 | 0.2 | 0675 |  |  |  | mg/L | 50135-50137
Sodium, FIL, ICP-OES | 00930 | PLA11 | FIL | 1997 | 2980079 | 1996-10-24 | 27 | 26.4 | 102.2727 | 2.2727 | 0.4852 | 0.2 | 0675 |  |  |  | mg/L | 50135-50137
Sodium, FIL, ICP-OES | 00930 | PLA11 | FIL | 1997 | 1180111 | 1997-04-28 | 27.192 | 26.4 | 103 | 3 | 0.64047 | 0.2 | 0675 |  |  |  | mg/L | 50135-50137
Sodium, FIL, ICP-OES | 00930 | PLA11 | FIL | 1997 | 1190054 | 1997-04-29 | 26.85 | 26.4 | 101.7045 | 1.7045 | 0.3639 | 0.2 | 0675 |  |  |  | mg/L | 50135-50137
Sodium, FIL, ICP-OES | 00930 | PLA11 | FIL | 1997 | 1980323 | 1997-07-17 | 22.16 | 22.725 | 97.5138 | -2.4862 | -0.50825 | 0.2 | 0675 |  |  |  | mg/L | 75DIW-25139
Sodium, FIL, ICP-OES | 00930 | PLA11 | FIL | 1997 | 2990043 | 1996-10-25 | 42 | 41.85 | 100.3584 | 0.35842 | 0.085135 | 0.2 | 0675 |  |  |  | mg/L | 50130-50132
Sodium, FIL, ICP-OES | 00930 | PLA11 | FIL | 1997 | 1180114 | 1997-04-28 | 41.392 | 41.85 | 98.9056 | -1.0944 | -0.25995 | 0.2 | 0675 |  |  |  | mg/L | 50130-50132
Sodium, FIL, ICP-OES | 00930 | PLA11 | FIL | 1997 | 3090094 | 1996-11-04 | 27 | 27.5 | 98.1818 | -1.8182 | -0.39246 | 0.2 | 0675 |  |  |  | mg/L | 50137-50141
Sodium, FIL, ICP-OES | 00930 | PLA11 | FIL | 1997 | 3100035 | 1996-11-05 | 28 | 27.5 | 101.8182 | 1.8182 | 0.39246 | 0.2 | 0675 |  |  |  | mg/L | 50137-50141
Sodium, FIL, ICP-OES | 00930 | PLA11 | FIL | 1997 | 1210051 | 1997-05-01 | 27.797 | 27.5 | 101.08 | 1.08 | 0.23312 | 0.2 | 0675 |  |  |  | mg/L | 50137-50141
Sodium, FIL, ICP-OES | 00930 | PLA11 | FIL | 1997 | 1220018 | 1997-05-02 | 29.075 | 27.5 | 105.7273 | 5.7273 | 1.2363 | 0.2 | 0675 |  |  |  | mg/L | 50137-50141
Sodium, FIL, ICP-OES | 00930 | PLA11 | FIL | 1997 | 3090062 | 1996-11-04 | 9.1 | 8.95 | 101.676 | 1.676 | 0.23317 | 0.2 | 0675 |  |  |  | mg/L | 75DIW-25130
Sodium, FIL, ICP-OES | 00930 | PLA11 | FIL | 1997 | 1190045 | 1997-04-29 | 8.636 | 8.95 | 96.4916 | -3.5084 | -0.48811 | 0.2 | 0675 |  |  |  | mg/L | 75DIW-25130
Sodium, FIL, ICP-OES | 00930 | PLA11 | FIL | 1997 | 3460020 | 1996-12-11 | 40 | 38.825 | 103.0264 | 3.0264 | 0.70824 | 0.2 | 0675 |  |  |  | mg/L | 25132-75130
Sodium, FIL, ICP-OES | 00930 | PLA11 | FIL | 1997 | 1610047 | 1997-06-10 | 38.555 | 38.825 | 99.3046 | -0.69543 | -0.16274 | 0.2 | 0675 |  |  |  | mg/L | 25132-75130
Sodium, FIL, ICP-OES | 00930 | PLA11 | FIL | 1997 | 3460024 | 1996-12-11 | 79 | 76.425 | 103.3693 | 3.3693 | 0.87661 | 0.2 | 0675 |  |  |  | mg/L | 25141-75139
Sodium, FIL, ICP-OES | 00930 | PLA11 | FIL | 1997 | 3520203 | 1996-12-17 | 77 | 76.425 | 100.7524 | 0.75237 | 0.19575 | 0.2 | 0675 |  |  |  | mg/L | 25141-75139
Sodium, FIL, ICP-OES | 00930 | PLA11 | FIL | 1997 | 1610050 | 1997-06-10 | 75.23 | 76.425 | 98.4364 | -1.5636 | -0.40682 | 0.2 | 0675 |  |  |  | mg/L | 25141-75139
Sodium, FIL, ICP-OES | 00930 | PLA11 | FIL | 1997 | 1670075 | 1997-06-16 | 77.455 | 76.425 | 101.3477 | 1.3477 | 0.35064 | 0.2 | 0675 |  |  |  | mg/L | 25141-75139
Sodium, FIL, ICP-OES | 00930 | PLA11 | FIL | 1997 | 0710038 | 1997-03-12 | 77 | 76.425 | 100.7524 | 0.75237 | 0.19575 | 0.2 | 0675 |  |  |  | mg/L | 25141-75139
Sodium, FIL, ICP-OES | 00930 | PLA11 | FIL | 1997 | 0770024 | 1997-03-18 | 77 | 76.425 | 100.7524 | 0.75237 | 0.19575 | 0.2 | 0675 |  |  |  | mg/L | 25141-75139
Sodium, FIL, ICP-OES | 00930 | PLA11 | FIL | 1997 | 2520012 | 1997-09-09 | 78.853 | 76.425 | 103.177 | 3.177 | 0.82657 | 0.2 | 0675 |  |  |  | mg/L | 25141-75139
Sodium, FIL, ICP-OES | 00930 | PLA11 | FIL | 1997 | 2580002 | 1997-09-15 | 79.58 | 76.425 | 104.1282 | 4.1282 | 1.0741 | 0.2 | 0675 |  |  |  | mg/L | 25141-75139
Sodium, FIL, ICP-OES | 00930 | PLA11 | FIL | 1997 | 0510033 | 1997-02-20 | 98 | 96.175 | 101.8976 | 1.8976 | 0.50569 | 0.2 | 0675 |  |  |  | mg/L | 25134-75136
Sodium, FIL, ICP-OES | 00930 | PLA11 | FIL | 1997 | 2310032 | 1997-08-19 | 94.901 | 96.175 | 98.6753 | -1.3247 | -0.35301 | 0.2 | 0675 |  |  |  | mg/L | 25134-75136
Sodium, FIL, ICP-OES | 00930 | PLA11 | FIL | 1997 | 0560266 | 1997-02-25 | 23 | 22.725 | 101.2101 | 1.2101 | 0.24738 | 0.2 | 0675 |  |  |  | mg/L | 75DIW-25139
Sodium, FIL, ICP-OES | 00930 | PLA11 | FIL | 1997 | 2330046 | 1997-08-21 | 22.145 | 22.725 | 97.4477 | -2.5523 | -0.52175 | 0.2 | 0675 |  |  |  | mg/L | 75DIW-25139
Sodium, FIL, ICP-OES | 00930 | PLA11 | FIL | 1997 | 0510025 | 1997-02-20 | 27 | 26.4 | 102.2727 | 2.2727 | 0.4852 | 0.2 | 0675 |  |  |  | mg/L | 50135-50137
Sodium, FIL, ICP-OES | 00930 | PLA11 | FIL | 1997 | 0560278 | 1997-02-25 | 27 | 26.4 | 102.2727 | 2.2727 | 0.4852 | 0.2 | 0675 |  |  |  | mg/L | 50135-50137
Sodium, FIL, ICP-OES | 00930 | PLA11 | FIL | 1997 | 2310033 | 1997-08-19 | 26.295 | 26.4 | 99.6023 | -0.39773 | -0.08491 | 0.2 | 0675 |  |  |  | mg/L | 50135-50137
Sodium, FIL, ICP-OES | 00930 | PLA11 | FIL | 1997 | 2340001 | 1997-08-22 | 26.862 | 26.4 | 101.75 | 1.75 | 0.37361 | 0.2 | 0675 |  |  |  | mg/L | 50135-50137
Sodium, FIL, ICP-OES | 00930 | PLA11 | FIL | 1997 | 0380039 | 1997-02-07 | 82 | 81 | 101.2346 | 1.2346 | 0.32331 | 0.2 | 0675 |  |  |  | mg/L | 25DIW-75136
Sodium, FIL, ICP-OES | 00930 | PLA11 | FIL | 1997 | 0420038 | 1997-02-11 | 82 | 81 | 101.2346 | 1.2346 | 0.32331 | 0.2 | 0675 |  |  |  | mg/L | 25DIW-75136
Sodium, FIL, ICP-OES | 00930 | PLA11 | FIL | 1997 | 2170003 | 1997-08-05 | 82.14 | 81 | 101.4074 | 1.4074 | 0.36857 | 0.2 | 0675 |  |  |  | mg/L | 25DIW-75136
Sodium, FIL, ICP-OES | 00930 | PLA11 | FIL | 1997 | 2180073 | 1997-08-06 | 81.5 | 81 | 100.6173 | 0.61728 | 0.16166 | 0.2 | 0675 |  |  |  | mg/L | 25DIW-75136
Sodium, FIL, ICP-OES | 00930 | PLA11 | FIL | 1997 | 3620013 | 1996-12-27 | 52 | 54.3 | 95.7643 | -4.2357 | -1.0525 | 0.2 | 0675 |  |  |  | mg/L | 50132-50134
Sodium, FIL, ICP-OES | 00930 | PLA11 | FIL | 1997 | 1760116 | 1997-06-25 | 52.561 | 54.3 | 96.7974 | -3.2026 | -0.79581 | 0.2 | 0675 |  |  |  | mg/L | 50132-50134
Sodium, FIL, ICP-OES | 00930 | PLA11 | FIL | 1997 | 3620020 | 1996-12-27 | 24 | 22.725 | 105.6106 | 5.6106 | 1.1469 | 0.2 | 0675 |  |  |  | mg/L | 75DIW-25139
Sodium, FIL, ICP-OES | 00930 | PLA11 | FIL | 1997 | 1770159 | 1997-06-26 | 22.871 | 22.725 | 100.6425 | 0.64246 | 0.13134 | 0.2 | 0675 |  |  |  | mg/L | 75DIW-25139
Sodium, FIL, ICP-OES | 00930 | PLA11 | FIL | 1997 | 3660063 | 1996-12-31 | 27 | 27.5 | 98.1818 | -1.8182 | -0.39246 | 0.2 | 0675 |  |  |  | mg/L | 50137-50141
Sodium, FIL, ICP-OES | 00930 | PLA11 | FIL | 1997 | 0030031 | 1997-01-03 | 28 | 27.5 | 101.8182 | 1.8182 | 0.39246 | 0.2 | 0675 |  |  |  | mg/L | 50137-50141
Sodium, FIL, ICP-OES | 00930 | PLA11 | FIL | 1997 | 1780259 | 1997-06-27 | 27.986 | 27.5 | 101.7673 | 1.7673 | 0.38148 | 0.2 | 0675 |  |  |  | mg/L | 50137-50141
Sodium, FIL, ICP-OES | 00930 | PLA11 | FIL | 1997 | 1820016 | 1997-07-01 | 28.117 | 27.5 | 102.2436 | 2.2436 | 0.4843 | 0.2 | 0675 |  |  |  | mg/L | 50137-50141
Sodium, FIL, ICP-OES | 00930 | PLA11 | FIL | 1997 | 3520186 | 1996-12-17 | 42 | 41.85 | 100.3584 | 0.35842 | 0.085135 | 0.2 | 0675 |  |  |  | mg/L | 50130-50132
Sodium, FIL, ICP-OES | 00930 | PLA11 | FIL | 1997 | 3590055 | 1996-12-24 | 43 | 41.85 | 102.7479 | 2.7479 | 0.6527 | 0.2 | 0675 |  |  |  | mg/L | 50130-50132
Sodium, FIL, ICP-OES | 00930 | PLA11 | FIL | 1997 | 1670068 | 1997-06-16 | 40.201 | 41.85 | 96.0597 | -3.9403 | -0.93592 | 0.2 | 0675 |  |  |  | mg/L | 50130-50132
Sodium, FIL, ICP-OES | 00930 | PLA11 | FIL | 1997 | 1700255 | 1997-06-19 | 40.79 | 41.85 | 97.4671 | -2.5329 | -0.60162 | 0.2 | 0675 |  |  |  | mg/L | 50130-50132
Sodium, FIL, ICP-OES | 00930 | PLA11 | FIL | 1997 | 0080071 | 1997-01-08 | 38 | 38.825 | 97.8751 | -2.1249 | -0.49727 | 0.2 | 0675 |  |  |  | mg/L | 25132-75130
Sodium, FIL, ICP-OES | 00930 | PLA11 | FIL | 1997 | 1890203 | 1997-07-08 | 39.504 | 38.825 | 101.7489 | 1.7489 | 0.40927 | 0.2 | 0675 |  |  |  | mg/L | 25132-75130
Sodium, FIL, ICP-OES | 00930 | PLA11 | FIL | 1997 | 0070040 | 1997-01-07 | 64 | 60.85 | 105.1767 | 5.1767 | 1.3082 | 0.2 | 0675 |  |  |  | mg/L | 50135-50139
Sodium, FIL, ICP-OES | 00930 | PLA11 | FIL | 1997 | 1840273 | 1997-07-03 | 59.784 | 60.85 | 98.2482 | -1.7518 | -0.44271 | 0.2 | 0675 |  |  |  | mg/L | 50135-50139
Sodium, FIL, ICP-OES | 00930 | PLA11 | FIL | 1997 | 0070057 | 1997-01-07 | 75 | 76.425 | 98.1354 | -1.8646 | -0.48511 | 0.2 | 0675 |  |  |  | mg/L | 25141-75139
Sodium, FIL, ICP-OES | 00930 | PLA11 | FIL | 1997 | 0080078 | 1997-01-08 | 76 | 76.425 | 99.4439 | -0.5561 | -0.14468 | 0.2 | 0675 |  |  |  | mg/L | 25141-75139
Sodium, FIL, ICP-OES | 00930 | PLA11 | FIL | 1997 | 1840268 | 1997-07-03 | 76.239 | 76.425 | 99.7566 | -0.24338 | -0.06332 | 0.2 | 0675 |  |  |  | mg/L | 25141-75139
Sodium, FIL, ICP-OES | 00930 | PLA11 | FIL | 1997 | 1890210 | 1997-07-08 | 77.102 | 76.425 | 100.8858 | 0.88584 | 0.23047 | 0.2 | 0675 |  |  |  | mg/L | 25141-75139
Sodium, FIL, ICP-OES | 00930 | PLA11 | FIL | 1998 | 3360028 | 1997-12-02 | 96.463 | 96.175 | 100.2995 | 0.29945 | 0.074796 | 0.2 | 0675 |  |  |  | mg/L | 25134-75136
Sodium, FIL, ICP-OES | 00930 | PLA11 | FIL | 1998 | 1530061 | 1998-06-02 | 94.178 | 96.175 | 97.9236 | -2.0764 | -0.51864 | 0.1 | 0675 |  |  |  | mg/L | 25134-75136
Sodium, FIL, ICP-OES | 00930 | PLA11 | FIL | 1998 | 3420056 | 1997-12-08 | 55.256 | 56.45 | 97.8849 | -2.1151 | -0.50154 | 0.2 | 0675 |  |  |  | mg/L | 50137-50139
Sodium, FIL, ICP-OES | 00930 | PLA11 | FIL | 1998 | 1590186 | 1998-06-08 | 58.172 | 56.45 | 103.0505 | 3.0505 | 0.72333 | 0.1 | 0675 |  |  |  | mg/L | 50137-50139
Sodium, FIL, ICP-OES | 00930 | PLA11 | FIL | 1998 | 3630016 | 1997-12-29 | 37.62 | 37.6 | 100.0532 | 0.053191 | 0.011882 | 0.1 | 0675 |  |  |  | mg/L | 50143-50145
Sodium, FIL, ICP-OES | 00930 | PLA11 | FIL | 1998 | 1800203 | 1998-06-29 | 36.756 | 37.6 | 97.7553 | -2.2447 | -0.50143 | 0.1 | 0675 |  |  |  | mg/L | 50143-50145
Sodium, FIL, ICP-OES | 00930 | PLA11 | FIL | 1998 | 3380014 | 1997-12-04 | 80.084 | 81 | 98.8691 | -1.1309 | -0.2785 | 0.2 | 0675 |  |  |  | mg/L | 25DIW-75136
Sodium, FIL, ICP-OES | 00930 | PLA11 | FIL | 1998 | 3440106 | 1997-12-10 | 80.201 | 81 | 99.0136 | -0.98642 | -0.24293 | 0.2 | 0675 |  |  |  | mg/L | 25DIW-75136
Sodium, FIL, ICP-OES | 00930 | PLA11 | FIL | 1998 | 1550186 | 1998-06-04 | 82.01 | 81 | 101.2469 | 1.2469 | 0.30708 | 0.1 | 0675 |  |  |  | mg/L | 25DIW-75136
Sodium, FIL, ICP-OES | 00930 | PLA11 | FIL | 1998 | 1610150 | 1998-06-10 | 81.781 | 81 | 100.9642 | 0.9642 | 0.23746 | 0.1 | 0675 |  |  |  | mg/L | 25DIW-75136
Sodium, FIL, ICP-OES | 00930 | PLA11 | FIL | 1998 | 0060029 | 1998-01-06 | 96.795 | 96.175 | 100.6447 | 0.64466 | 0.16102 | 0.1 | 0675 |  |  |  | mg/L | 25134-75136
Sodium, FIL, ICP-OES | 00930 | PLA11 | FIL | 1998 | 1880060 | 1998-07-07 | 98.436 | 96.175 | 102.3509 | 2.3509 | 0.5872 | 0.1 | 0675 |  |  |  | mg/L | 25134-75136
Sodium, FIL, ICP-OES | 00930 | PLA11 | FIL | 1998 | 0550025 | 1998-02-24 | 49.824 | 49.9 | 99.8477 | -0.1523 | -0.035542 | 0.1 | 0675 |  |  |  | mg/L | 50134-50140
Sodium, FIL, ICP-OES | 00930 | PLA11 | FIL | 1998 | 2370010 | 1998-08-25 | 50.005 | 49.9 | 100.2104 | 0.21042 | 0.049104 | 0.1 | 0675 |  |  |  | mg/L | 50134-50140
Sodium, FIL, ICP-OES | 00930 | PLA11 | FIL | 1998 | 0540086 | 1998-02-23 | 29.266 | 28 | 104.5214 | 4.5214 | 0.95331 | 0.1 | 0675 |  |  |  | mg/L | 50137-50143
Sodium, FIL, ICP-OES | 00930 | PLA11 | FIL | 1998 | 2360199 | 1998-08-24 | 28.853 | 28 | 103.0464 | 3.0464 | 0.64232 | 0.1 | 0675 |  |  |  | mg/L | 50137-50143
Sodium, FIL, ICP-OES | 00930 | PLA11 | FIL | 1998 | 0410060 | 1998-02-10 | 67.742 | 66.05 | 102.5617 | 2.5617 | 0.61845 | 0.1 | 0675 |  |  |  | mg/L | 50139-50145
Sodium, FIL, ICP-OES | 00930 | PLA11 | FIL | 1998 | 0480113 | 1998-02-17 | 66.183 | 66.05 | 100.2014 | 0.20136 | 0.048614 | 0.1 | 0675 |  |  |  | mg/L | 50139-50145
Sodium, FIL, ICP-OES | 00930 | PLA11 | FIL | 1998 | 2230016 | 1998-08-11 | 66.468 | 66.05 | 100.6329 | 0.63285 | 0.15279 | 0.1 | 0675 |  |  |  | mg/L | 50139-50145
Sodium, FIL, ICP-OES | 00930 | PLA11 | FIL | 1998 | 2290151 | 1998-08-17 | 66.679 | 66.05 | 100.9523 | 0.95231 | 0.22991 | 0.1 | 0675 |  |  |  | mg/L | 50139-50145
Sodium, FIL, ICP-OES | 00930 | PLA11 | FIL | 1998 | 0050004 | 1998-01-05 | 56.557 | 56.45 | 100.1895 | 0.18955 | 0.044946 | 0.1 | 0675 |  |  |  | mg/L | 50137-50139
Sodium, FIL, ICP-OES | 00930 | PLA11 | FIL | 1998 | 1940220 | 1998-07-13 | 59.363 | 56.45 | 105.1603 | 5.1603 | 1.2236 | 0.1 | 0675 |  |  |  | mg/L | 50137-50139
Sodium, FIL, ICP-OES | 00930 | PLA11 | FIL | 1998 | 0330060 | 1998-02-02 | 37.411 | 37.6 | 99.4973 | -0.50266 | -0.11229 | 0.1 | 0675 |  |  |  | mg/L | 50143-50145
Sodium, FIL, ICP-OES | 00930 | PLA11 | FIL | 1998 | 2110070 | 1998-07-30 | 37.698 | 37.6 | 100.2606 | 0.26064 | 0.058222 | 0.1 | 0675 |  |  |  | mg/L | 50143-50145
Sodium, FIL, ICP-OES | 00930 | PLA11 | FIL | 1998 | 0160067 | 1998-01-16 | 35.439 | 35.35 | 100.2518 | 0.25177 | 0.055627 | 0.1 | 0675 |  |  |  | mg/L | 50138-50140
Sodium, FIL, ICP-OES | 00930 | PLA11 | FIL | 1998 | 0210003 | 1998-01-21 | 36.427 | 35.35 | 103.0467 | 3.0467 | 0.67315 | 0.1 | 0675 |  |  |  | mg/L | 50138-50140
Sodium, FIL, ICP-OES | 00930 | PLA11 | FIL | 1998 | 1940092 | 1998-07-13 | 35.923 | 35.35 | 101.6209 | 1.6209 | 0.35814 | 0.1 | 0675 |  |  |  | mg/L | 50138-50140
Sodium, FIL, ICP-OES | 00930 | PLA11 | FIL | 1998 | 1970014 | 1998-07-16 | 34.725 | 35.35 | 98.232 | -1.768 | -0.39064 | 0.1 | 0675 |  |  |  | mg/L | 50138-50140
Sodium, FIL, ICP-OES | 00930 | PLA11 | FIL | 1998 | 0440021 | 1998-02-13 | 34.449 | 35.35 | 97.4512 | -2.5488 | -0.56314 | 0.1 | 0675 |  |  |  | mg/L | 50138-50140
Sodium, FIL, ICP-OES | 00930 | PLA11 | FIL | 1998 | 0500026 | 1998-02-19 | 36.296 | 35.35 | 102.6761 | 2.6761 | 0.59127 | 0.1 | 0675 |  |  |  | mg/L | 50138-50140
Sodium, FIL, ICP-OES | 00930 | PLA11 | FIL | 1998 | 2260071 | 1998-08-14 | 35.614 | 35.35 | 100.7468 | 0.74682 | 0.16501 | 0.1 | 0675 |  |  |  | mg/L | 50138-50140
Sodium, FIL, ICP-OES | 00930 | PLA11 | FIL | 1998 | 2320188 | 1998-08-20 | 34.646 | 35.35 | 98.0085 | -1.9915 | -0.44001 | 0.1 | 0675 |  |  |  | mg/L | 50138-50140
Sodium, FIL, ICP-OES | 00930 | PLA11 | FIL | 1998 | 0750128 | 1998-03-16 | 28.563 | 28 | 102.0107 | 2.0107 | 0.42395 | 0.1 | 0675 |  |  |  | mg/L | 50137-50143
Sodium, FIL, ICP-OES | 00930 | PLA11 | FIL | 1998 | 2540728 | 1998-09-11 | 28.675 | 28 | 102.4107 | 2.4107 | 0.50828 | 0.1 | 0675 |  |  |  | mg/L | 50137-50143
Sodium, FIL, ICP-OES | 00930 | PLA11 | FIL | 1998 | 0680057 | 1998-03-09 | 40.662 | 39.225 | 103.6635 | 3.6635 | 0.82429 | 0.1 | 0675 |  |  |  | mg/L | 25139-75137
Sodium, FIL, ICP-OES | 00930 | PLA11 | FIL | 1998 | 2520013 | 1998-09-09 | 39.594 | 39.225 | 100.9407 | 0.94073 | 0.21166 | 0.1 | 0675 |  |  |  | mg/L | 25139-75137
Sodium, FIL, ICP-OES | 00930 | PLA11 | FIL | 1998 | 0840055 | 1998-03-25 | 7.642 | 7.9 | 96.7342 | -3.2658 | -0.44155 | 0.1 | 0675 |  |  |  | mg/L | 75DIW-25138
Sodium, FIL, ICP-OES | 00930 | PLA11 | FIL | 1998 | 0860015 | 1998-03-27 | 7.864 | 7.9 | 99.5443 | -0.4557 | -0.061612 | 0.1 | 0675 |  |  |  | mg/L | 75DIW-25138
Sodium, FIL, ICP-OES | 00930 | PLA11 | FIL | 1998 | 2670036 | 1998-09-24 | 7.729 | 7.9 | 97.8354 | -2.1646 | -0.29266 | 0.1 | 0675 |  |  |  | mg/L | 75DIW-25138
Sodium, FIL, ICP-OES | 00930 | PLA11 | FIL | 1998 | 2680002 | 1998-09-25 | 7.964 | 7.9 | 100.8101 | 0.81013 | 0.10953 | 0.1 | 0675 |  |  |  | mg/L | 75DIW-25138
Sodium, FIL, ICP-OES | 00930 | PLA11 | FIL | 1998 | 0540088 | 1998-02-23 | 35.142 | 33.475 | 104.9798 | 4.9798 | 1.0891 | 0.1 | 0675 |  |  |  | mg/L | 25140-75138
Sodium, FIL, ICP-OES | 00930 | PLA11 | FIL | 1998 | 2300044 | 1998-08-18 | 32.852 | 33.475 | 98.1389 | -1.8611 | -0.40704 | 0.1 | 0675 |  |  |  | mg/L | 25140-75138
Sodium, FIL, ICP-OES | 00930 | PLA11 | FIL | 1998 | 0410041 | 1998-02-10 | 59.239 | 56.45 | 104.9407 | 4.9407 | 1.1715 | 0.1 | 0675 |  |  |  | mg/L | 50137-50139
Sodium, FIL, ICP-OES | 00930 | PLA11 | FIL | 1998 | 2220160 | 1998-08-10 | 58.361 | 56.45 | 103.3853 | 3.3853 | 0.80272 | 0.1 | 0675 |  |  |  | mg/L | 50137-50139
Sodium, FIL, ICP-OES | 00930 | PLA11 | FIL | 1998 | 0410047 | 1998-02-10 | 40.206 | 39.225 | 102.501 | 2.501 | 0.56272 | 0.1 | 0675 |  |  |  | mg/L | 25139-75137
Sodium, FIL, ICP-OES | 00930 | PLA11 | FIL | 1998 | 2220159 | 1998-08-10 | 39.091 | 39.225 | 99.6584 | -0.34162 | -0.076865 | 0.1 | 0675 |  |  |  | mg/L | 25139-75137
Sodium, FIL, ICP-OES | 00930 | PLA11 | FIL | 1998 | 0560012 | 1998-02-25 | 7.853 | 7.9 | 99.4051 | -0.59494 | -0.080438 | 0.1 | 0675 |  |  |  | mg/L | 75DIW-25138
Sodium, FIL, ICP-OES | 00930 | PLA11 | FIL | 1998 | 0580059 | 1998-02-27 | 8.027 | 7.9 | 101.6076 | 1.6076 | 0.21735 | 0.1 | 0675 |  |  |  | mg/L | 75DIW-25138
Sodium, FIL, ICP-OES | 00930 | PLA11 | FIL | 1998 | 2380055 | 1998-08-26 | 7.895 | 7.9 | 99.9367 | -0.063291 | -0.0085572 | 0.1 | 0675 |  |  |  | mg/L | 75DIW-25138
Sodium, FIL, ICP-OES | 00930 | PLA11 | FIL | 1998 | 2430181 | 1998-08-31 | 8.064 | 7.9 | 102.0759 | 2.0759 | 0.28068 | 0.1 | 0675 |  |  |  | mg/L | 75DIW-25138
Sodium, FIL, ICP-OES | 00930 | PLA11 | FIL | 1998 | 2940101 | 1997-10-21 | 32.228 | 33.475 | 96.2748 | -3.7252 | -0.81473 | 0.2 | 0675 |  |  |  | mg/L | 25140-75138
Sodium, FIL, ICP-OES | 00930 | PLA11 | FIL | 1998 | 1040054 | 1998-04-14 | 32.522 | 33.475 | 97.1531 | -2.8469 | -0.62264 | 0.1 | 0675 |  |  |  | mg/L | 25140-75138
Sodium, FIL, ICP-OES | 00930 | PLA11 | FIL | 1998 | 2940094 | 1997-10-21 | 39.052 | 37.6 | 103.8617 | 3.8617 | 0.86264 | 0.2 | 0675 |  |  |  | mg/L | 50143-50145
Sodium, FIL, ICP-OES | 00930 | PLA11 | FIL | 1998 | 2940099 | 1997-10-21 | 39.677 | 37.6 | 105.5239 | 5.5239 | 1.234 | 0.2 | 0675 |  |  |  | mg/L | 50143-50145
Sodium, FIL, ICP-OES | 00930 | PLA11 | FIL | 1998 | 1100112 | 1998-04-20 | 37.425 | 37.6 | 99.5346 | -0.46543 | -0.10397 | 0.1 | 0675 |  |  |  | mg/L | 50143-50145
Sodium, FIL, ICP-OES | 00930 | PLA11 | FIL | 1998 | 1110069 | 1998-04-21 | 38.582 | 37.6 | 102.6117 | 2.6117 | 0.58341 | 0.1 | 0675 |  |  |  | mg/L | 50143-50145
Sodium, FIL, ICP-OES | 00930 | PLA11 | FIL | 1998 | 2890043 | 1997-10-16 | 35.26 | 35.35 | 99.7454 | -0.2546 | -0.056252 | 0.2 | 0675 |  |  |  | mg/L | 50138-50140
Sodium, FIL, ICP-OES | 00930 | PLA11 | FIL | 1998 | 1060076 | 1998-04-16 | 35.777 | 35.35 | 101.2079 | 1.2079 | 0.26688 | 0.1 | 0675 |  |  |  | mg/L | 50138-50140
Sodium, FIL, ICP-OES | 00930 | PLA11 | FIL | 1998 | 0760048 | 1998-03-17 | 49.997 | 49.9 | 100.1944 | 0.19439 | 0.045363 | 0.1 | 0675 |  |  |  | mg/L | 50134-50140
Sodium, FIL, ICP-OES | 00930 | PLA11 | FIL | 1998 | 0830048 | 1998-03-24 | 51.15 | 49.9 | 102.505 | 2.505 | 0.58458 | 0.1 | 0675 |  |  |  | mg/L | 50134-50140
Sodium, FIL, ICP-OES | 00930 | PLA11 | FIL | 1998 | 2720077 | 1998-09-29 | 50.736 | 49.9 | 101.6754 | 1.6754 | 0.39096 | 0.1 | 0675 |  |  |  | mg/L | 50134-50140
Sodium, FIL, ICP-OES | 00930 | PLA11 | FIL | 1998 | 2730007 | 1998-09-30 | 50.131 | 49.9 | 100.4629 | 0.46293 | 0.10803 | 0.1 | 0675 |  |  |  | mg/L | 50134-50140
Sodium, FIL, ICP-OES | 00930 | PLA11 | FIL | 1998 | 0680063 | 1998-03-09 | 57.942 | 56.45 | 102.643 | 2.643 | 0.62672 | 0.1 | 0675 |  |  |  | mg/L | 50137-50139
Sodium, FIL, ICP-OES | 00930 | PLA11 | FIL | 1998 | 2520012 | 1998-09-09 | 55.608 | 56.45 | 98.5084 | -1.4916 | -0.35368 | 0.1 | 0675 |  |  |  | mg/L | 50137-50139
Sodium, FIL, ICP-OES | 00930 | PLA11 | FIL | 1998 | 0890069 | 1998-03-30 | 37.322 | 37.6 | 99.2606 | -0.73936 | -0.16516 | 0.1 | 0675 |  |  |  | mg/L | 50143-50145
Sodium, FIL, ICP-OES | 00930 | PLA11 | FIL | 1998 | 2730009 | 1998-09-30 | 38.014 | 37.6 | 101.1011 | 1.1011 | 0.24596 | 0.1 | 0675 |  |  |  | mg/L | 50143-50145
Sodium, FIL, ICP-OES | 00930 | PLA11 | FIL | 1998 | 0640048 | 1998-03-05 | 80.369 | 81 | 99.221 | -0.77901 | -0.19185 | 0.1 | 0675 |  |  |  | mg/L | 25DIW-75136
Sodium, FIL, ICP-OES | 00930 | PLA11 | FIL | 1998 | 0700066 | 1998-03-11 | 83.312 | 81 | 102.8543 | 2.8543 | 0.70295 | 0.1 | 0675 |  |  |  | mg/L | 25DIW-75136
Sodium, FIL, ICP-OES | 00930 | PLA11 | FIL | 1998 | 2460014 | 1998-09-03 | 80.35 | 81 | 99.1975 | -0.80247 | -0.19763 | 0.1 | 0675 |  |  |  | mg/L | 25DIW-75136
Sodium, FIL, ICP-OES | 00930 | PLA11 | FIL | 1998 | 2520015 | 1998-09-09 | 76.967 | 81 | 95.021 | -4.979 | -1.2262 | 0.1 | 0675 |  |  |  | mg/L | 25DIW-75136
Sodium, FIL, ICP-OES | 00930 | PLA11 | FIL | 1998 | 0330052 | 1998-02-02 | 49.336 | 49.9 | 98.8697 | -1.1303 | -0.26376 | 0.1 | 0675 |  |  |  | mg/L | 50134-50140
Sodium, FIL, ICP-OES | 00930 | PLA11 | FIL | 1998 | 2090045 | 1998-07-28 | 52.127 | 49.9 | 104.4629 | 4.4629 | 1.0415 | 0.1 | 0675 |  |  |  | mg/L | 50134-50140
Sodium, FIL, ICP-OES | 00930 | PLA11 | FIL | 1998 | 0260142 | 1998-01-26 | 5.233 | 5.5 | 95.1455 | -4.8545 | -0.53885 | 0.1 | 0675 |  |  |  | mg/L | 75DIW-25137
Sodium, FIL, ICP-OES | 00930 | PLA11 | FIL | 1998 | 2110069 | 1998-07-30 | 5.359 | 5.5 | 97.4364 | -2.5636 | -0.28456 | 0.1 | 0675 |  |  |  | mg/L | 75DIW-25137
Sodium, FIL, ICP-OES | 00930 | PLA11 | FIL | 1998 | 3030161 | 1997-10-30 | 50.721 | 49.9 | 101.6453 | 1.6453 | 0.38395 | 0.2 | 0675 |  |  |  | mg/L | 50134-50140
Sodium, FIL, ICP-OES | 00930 | PLA11 | FIL | 1998 | 1180001 | 1998-04-28 | 47.815 | 49.9 | 95.8216 | -4.1784 | -0.97507 | 0.1 | 0675 |  |  |  | mg/L | 50134-50140
Sodium, FIL, ICP-OES | 00930 | PLA11 | FIL | 1998 | 2790059 | 1997-10-06 | 57.615 | 56.45 | 102.0638 | 2.0638 | 0.48936 | 0.2 | 0675 |  |  |  | mg/L | 50137-50139
Sodium, FIL, ICP-OES | 00930 | PLA11 | FIL | 1998 | 0960021 | 1998-04-06 | 58.129 | 56.45 | 102.9743 | 2.9743 | 0.70527 | 0.1 | 0675 |  |  |  | mg/L | 50137-50139
Sodium, FIL, ICP-OES | 00930 | PLA11 | FIL | 1998 | 2790057 | 1997-10-06 | 39.511 | 39.225 | 100.7291 | 0.72913 | 0.16405 | 0.2 | 0675 |  |  |  | mg/L | 25139-75137
Sodium, FIL, ICP-OES | 00930 | PLA11 | FIL | 1998 | 0960029 | 1998-04-06 | 40.057 | 39.225 | 102.1211 | 2.1211 | 0.47725 | 0.1 | 0675 |  |  |  | mg/L | 25139-75137
Sodium, FIL, ICP-OES | 00930 | PLA11 | FIL | 1998 | 2750039 | 1997-10-02 | 79.963 | 81 | 98.7198 | -1.2802 | -0.31529 | 0.2 | 0675 |  |  |  | mg/L | 25DIW-75136
Sodium, FIL, ICP-OES | 00930 | PLA11 | FIL | 1998 | 0920048 | 1998-04-02 | 80.625 | 81 | 99.537 | -0.46296 | -0.11402 | 0.1 | 0675 |  |  |  | mg/L | 25DIW-75136
Sodium, FIL, ICP-OES | 00930 | PLA11 | FIL | 1998 | 0270013 | 1998-01-27 | 49.309 | 49.9 | 98.8156 | -1.1844 | -0.27639 | 0.1 | 0675 |  |  |  | mg/L | 50134-50140
Sodium, FIL, ICP-OES | 00930 | PLA11 | FIL | 1998 | 2020052 | 1998-07-21 | 51.15 | 49.9 | 102.505 | 2.505 | 0.58458 | 0.1 | 0675 |  |  |  | mg/L | 50134-50140
Sodium, FIL, ICP-OES | 00930 | PLA11 | FIL | 1998 | 0160120 | 1998-01-16 | 65.768 | 66.05 | 99.5731 | -0.42695 | -0.10308 | 0.1 | 0675 |  |  |  | mg/L | 50139-50145
Sodium, FIL, ICP-OES | 00930 | PLA11 | FIL | 1998 | 0200113 | 1998-01-20 | 67.619 | 66.05 | 102.3755 | 2.3755 | 0.5735 | 0.1 | 0675 |  |  |  | mg/L | 50139-50145
Sodium, FIL, ICP-OES | 00930 | PLA11 | FIL | 1998 | 2010043 | 1998-07-20 | 61.341 | 66.05 | 92.8706 | -7.1294 | -1.7212 | 0.1 | 0675 |  |  |  | mg/L | 50139-50145
Sodium, FIL, ICP-OES | 00930 | PLA11 | FIL | 1998 | 2020047 | 1998-07-21 | 60.605 | 66.05 | 91.7562 | -8.2438 | -1.9902 | 0.1 | 0675 |  |  |  | mg/L | 50139-50145
Sodium, FIL, ICP-OES | 00930 | PLA11 | FIL | 1998 | 0230010 | 1998-01-23 | 7.633 | 7.9 | 96.6203 | -3.3797 | -0.45696 | 0.1 | 0675 |  |  |  | mg/L | 75DIW-25138
Sodium, FIL, ICP-OES | 00930 | PLA11 | FIL | 1998 | 0290020 | 1998-01-29 | 7.904 | 7.9 | 100.0506 | 0.050633 | 0.0068458 | 0.1 | 0675 |  |  |  | mg/L | 75DIW-25138
Sodium, FIL, ICP-OES | 00930 | PLA11 | FIL | 1998 | 2030108 | 1998-07-22 | 7.894 | 7.9 | 99.9241 | -0.075949 | -0.010269 | 0.1 | 0675 |  |  |  | mg/L | 75DIW-25138
Sodium, FIL, ICP-OES | 00930 | PLA11 | FIL | 1998 | 2050168 | 1998-07-24 | 8.134 | 7.9 | 102.962 | 2.962 | 0.40048 | 0.1 | 0675 |  |  |  | mg/L | 75DIW-25138
Sodium, FIL, ICP-OES | 00930 | PLA11 | FIL | 1998 | 3220072 | 1997-11-18 | 50.015 | 49.9 | 100.2305 | 0.23046 | 0.053781 | 0.2 | 0675 |  |  |  | mg/L | 50134-50140
Sodium, FIL, ICP-OES | 00930 | PLA11 | FIL | 1998 | 3290130 | 1997-11-25 | 49.722 | 49.9 | 99.6433 | -0.35671 | -0.083244 | 0.2 | 0675 |  |  |  | mg/L | 50134-50140
Sodium, FIL, ICP-OES | 00930 | PLA11 | FIL | 1998 | 1390067 | 1998-05-19 | 50.625 | 49.9 | 101.4529 | 1.4529 | 0.33905 | 0.1 | 0675 |  |  |  | mg/L | 50134-50140
Sodium, FIL, ICP-OES | 00930 | PLA11 | FIL | 1998 | 1530060 | 1998-06-02 | 48.403 | 49.9 | 97 | -3 | -0.70009 | 0.1 | 0675 |  |  |  | mg/L | 50134-50140
Sodium, FIL, ICP-OES | 00930 | PLA11 | FIL | 1998 | 3220075 | 1997-11-18 | 27.941 | 28 | 99.7893 | -0.21071 | -0.044428 | 0.2 | 0675 |  |  |  | mg/L | 50137-50143
Sodium, FIL, ICP-OES | 00930 | PLA11 | FIL | 1998 | 3290140 | 1997-11-25 | 27.873 | 28 | 99.5464 | -0.45357 | -0.095633 | 0.2 | 0675 |  |  |  | mg/L | 50137-50143
Sodium, FIL, ICP-OES | 00930 | PLA11 | FIL | 1998 | 1320047 | 1998-05-12 | 27.81 | 28 | 99.3214 | -0.67857 | -0.14307 | 0.1 | 0675 |  |  |  | mg/L | 50137-50143
Sodium, FIL, ICP-OES | 00930 | PLA11 | FIL | 1998 | 1380138 | 1998-05-18 | 27.641 | 28 | 98.7179 | -1.2821 | -0.27033 | 0.1 | 0675 |  |  |  | mg/L | 50137-50143
Sodium, FIL, ICP-OES | 00930 | PLA11 | FIL | 1998 | 3140178 | 1997-11-10 | 40.341 | 39.225 | 102.8451 | 2.8451 | 0.64016 | 0.2 | 0675 |  |  |  | mg/L | 25139-75137
Sodium, FIL, ICP-OES | 00930 | PLA11 | FIL | 1998 | 3160018 | 1997-11-12 | 38.014 | 39.225 | 96.9127 | -3.0873 | -0.69465 | 0.2 | 0675 |  |  |  | mg/L | 25139-75137
Sodium, FIL, ICP-OES | 00930 | PLA11 | FIL | 1998 | 1240118 | 1998-05-04 | 39.081 | 39.225 | 99.6329 | -0.36711 | -0.082601 | 0.1 | 0675 |  |  |  | mg/L | 25139-75137
Sodium, FIL, ICP-OES | 00930 | PLA11 | FIL | 1998 | 1250073 | 1998-05-05 | 38.62 | 39.225 | 98.4576 | -1.5424 | -0.34704 | 0.1 | 0675 |  |  |  | mg/L | 25139-75137
Sodium, FIL, ICP-OES | 00930 | PLA11 | FIL | 1998 | 3290138 | 1997-11-25 | 7.61 | 7.9 | 96.3291 | -3.6709 | -0.49632 | 0.2 | 0675 |  |  |  | mg/L | 75DIW-25138
Sodium, FIL, ICP-OES | 00930 | PLA11 | FIL | 1998 | 3300048 | 1997-11-26 | 7.651 | 7.9 | 96.8481 | -3.1519 | -0.42615 | 0.2 | 0675 |  |  |  | mg/L | 75DIW-25138
Sodium, FIL, ICP-OES | 00930 | PLA11 | FIL | 1998 | 1420217 | 1998-05-22 | 7.851 | 7.9 | 99.3797 | -0.62025 | -0.083861 | 0.1 | 0675 |  |  |  | mg/L | 75DIW-25138
Sodium, FIL, ICP-OES | 00930 | PLA11 | FIL | 1998 | 1480065 | 1998-05-28 | 7.779 | 7.9 | 98.4684 | -1.5316 | -0.20709 | 0.1 | 0675 |  |  |  | mg/L | 75DIW-25138
Sodium, FIL, ICP-OES | 00930 | PLA11 | FIL | 1998 | 3080005 | 1997-11-04 | 97.784 | 96.175 | 101.673 | 1.673 | 0.41787 | 0.2 | 0675 |  |  |  | mg/L | 25134-75136
Sodium, FIL, ICP-OES | 00930 | PLA11 | FIL | 1998 | 3160017 | 1997-11-12 | 93.39 | 96.175 | 97.1042 | -2.8958 | -0.72329 | 0.2 | 0675 |  |  |  | mg/L | 25134-75136
Sodium, FIL, ICP-OES | 00930 | PLA11 | FIL | 1998 | 1250079 | 1998-05-05 | 96.637 | 96.175 | 100.4804 | 0.48037 | 0.11999 | 0.1 | 0675 |  |  |  | mg/L | 25134-75136
Sodium, FIL, ICP-OES | 00930 | PLA11 | FIL | 1998 | 1320044 | 1998-05-12 | 95.392 | 96.175 | 99.1859 | -0.81414 | -0.20335 | 0.1 | 0675 |  |  |  | mg/L | 25134-75136
Sodium, FIL, ICP-OES | 00930 | PLA11 | FIL | 1998 | 3140175 | 1997-11-10 | 55.769 | 56.45 | 98.7936 | -1.2064 | -0.28606 | 0.2 | 0675 |  |  |  | mg/L | 50137-50139
Sodium, FIL, ICP-OES | 00930 | PLA11 | FIL | 1998 | 1240125 | 1998-05-04 | 55.827 | 56.45 | 98.8964 | -1.1036 | -0.26169 | 0.1 | 0675 |  |  |  | mg/L | 50137-50139
Sodium, FIL, ICP-OES | 00930 | PLA11 | FIL | 1998 | 3430055 | 1997-12-09 | 32.34 | 33.475 | 96.6094 | -3.3906 | -0.74155 | 0.2 | 0675 |  |  |  | mg/L | 25140-75138
Sodium, FIL, ICP-OES | 00930 | PLA11 | FIL | 1998 | 1600108 | 1998-06-09 | 32.441 | 33.475 | 96.9111 | -3.0889 | -0.67556 | 0.1 | 0675 |  |  |  | mg/L | 25140-75138
Sodium, FIL, ICP-OES | 00930 | PLA11 | FIL | 1998 | 3490129 | 1997-12-15 | 28.067 | 28 | 100.2393 | 0.23929 | 0.050452 | 0.2 | 0675 |  |  |  | mg/L | 50137-50143
Sodium, FIL, ICP-OES | 00930 | PLA11 | FIL | 1998 | 1660121 | 1998-06-15 | 27.945 | 28 | 99.8036 | -0.19643 | -0.041416 | 0.1 | 0675 |  |  |  | mg/L | 50137-50143
Sodium, FIL, ICP-OES | 00930 | PLA11 | FIL | 1998 | 3420057 | 1997-12-08 | 40.319 | 39.225 | 102.789 | 2.789 | 0.62754 | 0.2 | 0675 |  |  |  | mg/L | 25139-75137
Sodium, FIL, ICP-OES | 00930 | PLA11 | FIL | 1998 | 3430018 | 1997-12-09 | 38.864 | 39.225 | 99.0797 | -0.92033 | -0.20708 | 0.2 | 0675 |  |  |  | mg/L | 25139-75137
Sodium, FIL, ICP-OES | 00930 | PLA11 | FIL | 1998 | 1590185 | 1998-06-08 | 39.052 | 39.225 | 99.559 | -0.44105 | -0.099236 | 0.1 | 0675 |  |  |  | mg/L | 25139-75137
Sodium, FIL, ICP-OES | 00930 | PLA11 | FIL | 1998 | 1600104 | 1998-06-09 | 38.979 | 39.225 | 99.3728 | -0.62715 | -0.14111 | 0.1 | 0675 |  |  |  | mg/L | 25139-75137
Sodium, FIL, ICP-OES | 00930 | PLA11 | FIL | 1998 | 3580013 | 1997-12-24 | 7.819 | 7.9 | 98.9747 | -1.0253 | -0.13863 | 0.1 | 0675 |  |  |  | mg/L | 75DIW-25138
Sodium, FIL, ICP-OES | 00930 | PLA11 | FIL | 1998 | 3640016 | 1997-12-30 | 7.742 | 7.9 | 98 | -2 | -0.27041 | 0.1 | 0675 |  |  |  | mg/L | 75DIW-25138
Sodium, FIL, ICP-OES | 00930 | PLA11 | FIL | 1998 | 1750114 | 1998-06-24 | 7.906 | 7.9 | 100.0759 | 0.075949 | 0.010269 | 0.1 | 0675 |  |  |  | mg/L | 75DIW-25138
Sodium, FIL, ICP-OES | 00930 | PLA11 | FIL | 1998 | 1770078 | 1998-06-26 | 7.945 | 7.9 | 100.5696 | 0.56962 | 0.077015 | 0.1 | 0675 |  |  |  | mg/L | 75DIW-25138
Sodium, FIL, ICP-OES | 00930 | PLA11 | FIL | 1998 | 3290134 | 1997-11-25 | 36.915 | 37.6 | 98.1782 | -1.8218 | -0.40696 | 0.2 | 0675 |  |  |  | mg/L | 50143-50145
Sodium, FIL, ICP-OES | 00930 | PLA11 | FIL | 1998 | 3360026 | 1997-12-02 | 37.413 | 37.6 | 99.5027 | -0.49734 | -0.1111 | 0.2 | 0675 |  |  |  | mg/L | 50143-50145
Sodium, FIL, ICP-OES | 00930 | PLA11 | FIL | 1998 | 1390063 | 1998-05-19 | 37.606 | 37.6 | 100.016 | 0.015957 | 0.0035646 | 0.1 | 0675 |  |  |  | mg/L | 50143-50145
Sodium, FIL, ICP-OES | 00930 | PLA11 | FIL | 1998 | 1460153 | 1998-05-26 | 37.466 | 37.6 | 99.6436 | -0.35638 | -0.07961 | 0.1 | 0675 |  |  |  | mg/L | 50143-50145
Sodium, FIL, ICP-OES | 00930 | PLA11 | FIL | 1998 | 3100020 | 1997-11-06 | 80.586 | 81 | 99.4889 | -0.51111 | -0.12587 | 0.2 | 0675 |  |  |  | mg/L | 25DIW-75136
Sodium, FIL, ICP-OES | 00930 | PLA11 | FIL | 1998 | 3140181 | 1997-11-10 | 78.383 | 81 | 96.7691 | -3.2309 | -0.79568 | 0.2 | 0675 |  |  |  | mg/L | 25DIW-75136
Sodium, FIL, ICP-OES | 00930 | PLA11 | FIL | 1998 | 1260092 | 1998-05-06 | 80.244 | 81 | 99.0667 | -0.93333 | -0.22986 | 0.1 | 0675 |  |  |  | mg/L | 25DIW-75136
Sodium, FIL, ICP-OES | 00930 | PLA11 | FIL | 1998 | 1280059 | 1998-05-08 | 80.743 | 81 | 99.6827 | -0.31728 | -0.078139 | 0.1 | 0675 |  |  |  | mg/L | 25DIW-75136
Sodium, FIL, ICP-OES | 00930 | PLA11 | FIL | 1998 | 3360031 | 1997-12-02 | 5.545 | 5.5 | 100.8182 | 0.81818 | 0.090817 | 0.2 | 0675 |  |  |  | mg/L | 75DIW-25137
Sodium, FIL, ICP-OES | 00930 | PLA11 | FIL | 1998 | 1460151 | 1998-05-26 | 5.392 | 5.5 | 98.0364 | -1.9636 | -0.21796 | 0.1 | 0675 |  |  |  | mg/L | 75DIW-25137
Sodium, FIL, ICP-OES | 00930 | PLA11 | FIL | 1998 | 3220051 | 1997-11-18 | 66.179 | 66.05 | 100.1953 | 0.19531 | 0.047152 | 0.2 | 0675 |  |  |  | mg/L | 50139-50145
Sodium, FIL, ICP-OES | 00930 | PLA11 | FIL | 1998 | 3290142 | 1997-11-25 | 66.265 | 66.05 | 100.3255 | 0.32551 | 0.078586 | 0.2 | 0675 |  |  |  | mg/L | 50139-50145
Sodium, FIL, ICP-OES | 00930 | PLA11 | FIL | 1998 | 1320045 | 1998-05-12 | 64.628 | 66.05 | 97.8471 | -2.1529 | -0.51977 | 0.1 | 0675 |  |  |  | mg/L | 50139-50145
Sodium, FIL, ICP-OES | 00930 | PLA11 | FIL | 1998 | 1380137 | 1998-05-18 | 64.727 | 66.05 | 97.997 | -2.003 | -0.48358 | 0.1 | 0675 |  |  |  | mg/L | 50139-50145
Sodium, FIL, ICP-OES | 00930 | PLA11 | FIL | 1998 | 3180062 | 1997-11-14 | 35.144 | 35.35 | 99.4173 | -0.58274 | -0.12875 | 0.2 | 0675 |  |  |  | mg/L | 50138-50140
Sodium, FIL, ICP-OES | 00930 | PLA11 | FIL | 1998 | 3240033 | 1997-11-20 | 34.117 | 35.35 | 96.512 | -3.488 | -0.77065 | 0.2 | 0675 |  |  |  | mg/L | 50138-50140
Sodium, FIL, ICP-OES | 00930 | PLA11 | FIL | 1998 | 1340132 | 1998-05-14 | 34.784 | 35.35 | 98.3989 | -1.6011 | -0.35376 | 0.1 | 0675 |  |  |  | mg/L | 50138-50140
Sodium, FIL, ICP-OES | 00930 | PLA11 | FIL | 1998 | 1400050 | 1998-05-20 | 35.913 | 35.35 | 101.5926 | 1.5926 | 0.35189 | 0.1 | 0675 |  |  |  | mg/L | 50138-50140
Sodium, FIL, ICP-OES | 00930 | PLA11 | FIL | 1998 | 2810016 | 1997-10-08 | 79.223 | 81 | 97.8062 | -2.1938 | -0.54029 | 0.2 | 0675 |  |  |  | mg/L | 25DIW-75136
Sodium, FIL, ICP-OES | 00930 | PLA11 | FIL | 1998 | 2830024 | 1997-10-10 | 77.896 | 81 | 96.1679 | -3.8321 | -0.94375 | 0.2 | 0675 |  |  |  | mg/L | 25DIW-75136
Sodium, FIL, ICP-OES | 00930 | PLA11 | FIL | 1998 | 0980040 | 1998-04-08 | 82.61 | 81 | 101.9877 | 1.9877 | 0.48951 | 0.1 | 0675 |  |  |  | mg/L | 25DIW-75136
Sodium, FIL, ICP-OES | 00930 | PLA11 | FIL | 1998 | 1000028 | 1998-04-10 | 80.284 | 81 | 99.116 | -0.88395 | -0.2177 | 0.1 | 0675 |  |  |  | mg/L | 25DIW-75136
Sodium, FIL, ICP-OES | 00930 | PLA11 | FIL | 1998 | 2870200 | 1997-10-14 | 56.306 | 56.45 | 99.7449 | -0.25509 | -0.060488 | 0.2 | 0675 |  |  |  | mg/L | 50137-50139
Sodium, FIL, ICP-OES | 00930 | PLA11 | FIL | 1998 | 1030113 | 1998-04-13 | 56.194 | 56.45 | 99.5465 | -0.4535 | -0.10753 | 0.1 | 0675 |  |  |  | mg/L | 50137-50139
Sodium, FIL, ICP-OES | 00930 | PLA11 | FIL | 1998 | 0340004 | 1998-02-03 | 96.03 | 96.175 | 99.8492 | -0.15077 | -0.037658 | 0.1 | 0675 |  |  |  | mg/L | 25134-75136
Sodium, FIL, ICP-OES | 00930 | PLA11 | FIL | 1998 | 2160056 | 1998-08-04 | 93.699 | 96.175 | 97.4255 | -2.5745 | -0.64304 | 0.1 | 0675 |  |  |  | mg/L | 25134-75136
Sodium, FIL, ICP-OES | 00930 | PLA11 | FIL | 1998 | 0480115 | 1998-02-17 | 58.415 | 56.45 | 103.481 | 3.481 | 0.8254 | 0.1 | 0675 |  |  |  | mg/L | 50137-50139
Sodium, FIL, ICP-OES | 00930 | PLA11 | FIL | 1998 | 2290150 | 1998-08-17 | 57.247 | 56.45 | 101.4119 | 1.4119 | 0.33478 | 0.1 | 0675 |  |  |  | mg/L | 50137-50139
Sodium, FIL, ICP-OES | 00930 | PLA11 | FIL | 1998 | 0540085 | 1998-02-23 | 37.761 | 37.6 | 100.4282 | 0.42819 | 0.095651 | 0.1 | 0675 |  |  |  | mg/L | 50143-50145
Sodium, FIL, ICP-OES | 00930 | PLA11 | FIL | 1998 | 0550026 | 1998-02-24 | 37.4 | 37.6 | 99.4681 | -0.53191 | -0.11882 | 0.1 | 0675 |  |  |  | mg/L | 50143-50145
Sodium, FIL, ICP-OES | 00930 | PLA11 | FIL | 1998 | 2360200 | 1998-08-24 | 38.521 | 37.6 | 102.4495 | 2.4495 | 0.54717 | 0.1 | 0675 |  |  |  | mg/L | 50143-50145
Sodium, FIL, ICP-OES | 00930 | PLA11 | FIL | 1998 | 2370011 | 1998-08-25 | 38.008 | 37.6 | 101.0851 | 1.0851 | 0.2424 | 0.1 | 0675 |  |  |  | mg/L | 50143-50145
Sodium, FIL, ICP-OES | 00930 | PLA11 | FIL | 1998 | 0620081 | 1998-03-03 | 33.857 | 33.475 | 101.1412 | 1.1412 | 0.24958 | 0.1 | 0675 |  |  |  | mg/L | 25140-75138
Sodium, FIL, ICP-OES | 00930 | PLA11 | FIL | 1998 | 0690036 | 1998-03-10 | 33.169 | 33.475 | 99.0859 | -0.91412 | -0.19992 | 0.1 | 0675 |  |  |  | mg/L | 25140-75138
Sodium, FIL, ICP-OES | 00930 | PLA11 | FIL | 1998 | 2580211 | 1998-09-15 | 34.002 | 33.475 | 101.5743 | 1.5743 | 0.34432 | 0.1 | 0675 |  |  |  | mg/L | 25140-75138
Sodium, FIL, ICP-OES | 00930 | PLA11 | FIL | 1998 | 2650067 | 1998-09-22 | 33.489 | 33.475 | 100.0418 | 0.041822 | 0.0091469 | 0.1 | 0675 |  |  |  | mg/L | 25140-75138
Sodium, FIL, ICP-OES | 00930 | PLA11 | FIL | 1998 | 0890070 | 1998-03-30 | 5.485 | 5.5 | 99.7273 | -0.27273 | -0.030272 | 0.1 | 0675 |  |  |  | mg/L | 75DIW-25137
Sodium, FIL, ICP-OES | 00930 | PLA11 | FIL | 1998 | 2710082 | 1998-09-28 | 5.837 | 5.5 | 106.1273 | 6.1273 | 0.68012 | 0.1 | 0675 |  |  |  | mg/L | 75DIW-25137
Sodium, FIL, ICP-OES | 00930 | PLA11 | FIL | 1998 | 0820092 | 1998-03-23 | 67.361 | 66.05 | 101.9849 | 1.9849 | 0.47919 | 0.1 | 0675 |  |  |  | mg/L | 50139-50145
Sodium, FIL, ICP-OES | 00930 | PLA11 | FIL | 1998 | 0830073 | 1998-03-24 | 69.566 | 66.05 | 105.3232 | 5.3232 | 1.2852 | 0.1 | 0675 |  |  |  | mg/L | 50139-50145
Sodium, FIL, ICP-OES | 00930 | PLA11 | FIL | 1998 | 2650056 | 1998-09-22 | 66.284 | 66.05 | 100.3543 | 0.35428 | 0.085531 | 0.1 | 0675 |  |  |  | mg/L | 50139-50145
Sodium, FIL, ICP-OES | 00930 | PLA11 | FIL | 1998 | 2710081 | 1998-09-28 | 66.863 | 66.05 | 101.2309 | 1.2309 | 0.29717 | 0.1 | 0675 |  |  |  | mg/L | 50139-50145
Sodium, FIL, ICP-OES | 00930 | PLA11 | FIL | 1998 | 0720020 | 1998-03-13 | 35.739 | 35.35 | 101.1004 | 1.1004 | 0.24313 | 0.1 | 0675 |  |  |  | mg/L | 50138-50140
Sodium, FIL, ICP-OES | 00930 | PLA11 | FIL | 1998 | 0780117 | 1998-03-19 | 35.57 | 35.35 | 100.6223 | 0.62235 | 0.1375 | 0.1 | 0675 |  |  |  | mg/L | 50138-50140
Sodium, FIL, ICP-OES | 00930 | PLA11 | FIL | 1998 | 2540726 | 1998-09-11 | 35.941 | 35.35 | 101.6719 | 1.6719 | 0.36939 | 0.1 | 0675 |  |  |  | mg/L | 50138-50140
Sodium, FIL, ICP-OES | 00930 | PLA11 | FIL | 1998 | 2600191 | 1998-09-17 | 36.385 | 35.35 | 102.9279 | 2.9279 | 0.6469 | 0.1 | 0675 |  |  |  | mg/L | 50138-50140
Sodium, FIL, ICP-OES | 00930 | PLA11 | FIL | 1998 | 0260138 | 1998-01-26 | 64.66 | 66.05 | 97.8955 | -2.1045 | -0.50807 | 0.1 | 0675 |  |  |  | mg/L | 50139-50145
Sodium, FIL, ICP-OES | 00930 | PLA11 | FIL | 1998 | 2080122 | 1998-07-27 | 68.676 | 66.05 | 103.9758 | 3.9758 | 0.95985 | 0.1 | 0675 |  |  |  | mg/L | 50139-50145
Sodium, FIL, ICP-OES | 00930 | PLA11 | FIL | 1998 | 0070002 | 1998-01-07 | 81.861 | 81 | 101.063 | 1.063 | 0.26178 | 0.1 | 0675 |  |  |  | mg/L | 25DIW-75136
Sodium, FIL, ICP-OES | 00930 | PLA11 | FIL | 1998 | 0090035 | 1998-01-09 | 79.96 | 81 | 98.716 | -1.284 | -0.31621 | 0.1 | 0675 |  |  |  | mg/L | 25DIW-75136
Sodium, FIL, ICP-OES | 00930 | PLA11 | FIL | 1998 | 1820100 | 1998-07-01 | 80.985 | 81 | 99.9815 | -0.018519 | -0.0045607 | 0.1 | 0675 |  |  |  | mg/L | 25DIW-75136
Sodium, FIL, ICP-OES | 00930 | PLA11 | FIL | 1998 | 1890073 | 1998-07-08 | 79.916 | 81 | 98.6617 | -1.3383 | -0.32958 | 0.1 | 0675 |  |  |  | mg/L | 25DIW-75136
Sodium, FIL, ICP-OES | 00930 | PLA11 | FIL | 1998 | 2800026 | 1997-10-07 | 94.348 | 96.175 | 98.1003 | -1.8997 | -0.47449 | 0.2 | 0675 |  |  |  | mg/L | 25134-75136
Sodium, FIL, ICP-OES | 00930 | PLA11 | FIL | 1998 | 0970002 | 1998-04-07 | 95.492 | 96.175 | 99.2898 | -0.71016 | -0.17738 | 0.1 | 0675 |  |  |  | mg/L | 25134-75136
Sodium, FIL, ICP-OES | 00930 | PLA11 | FIL | 1998 | 2940100 | 1997-10-21 | 27.235 | 28 | 97.2679 | -2.7321 | -0.57605 | 0.2 | 0675 |  |  |  | mg/L | 50137-50143
Sodium, FIL, ICP-OES | 00930 | PLA11 | FIL | 1998 | 1100120 | 1998-04-20 | 29.18 | 28 | 104.2143 | 4.2143 | 0.88855 | 0.1 | 0675 |  |  |  | mg/L | 50137-50143
Sodium, FIL, ICP-OES | 00930 | PLA11 | FIL | 1998 | 3010110 | 1997-10-28 | 33.681 | 33.475 | 100.6154 | 0.61538 | 0.13459 | 0.2 | 0675 |  |  |  | mg/L | 25140-75138
Sodium, FIL, ICP-OES | 00930 | PLA11 | FIL | 1998 | 1110070 | 1998-04-21 | 34.71 | 33.475 | 103.6893 | 3.6893 | 0.80689 | 0.1 | 0675 |  |  |  | mg/L | 25140-75138
Sodium, FIL, ICP-OES | 00930 | PLA11 | FIL | 1998 | 3000073 | 1997-10-27 | 5.341 | 5.5 | 97.1091 | -2.8909 | -0.32089 | 0.2 | 0675 |  |  |  | mg/L | 75DIW-25137
Sodium, FIL, ICP-OES | 00930 | PLA11 | FIL | 1998 | 1170198 | 1998-04-27 | 5.508 | 5.5 | 100.1455 | 0.14545 | 0.016145 | 0.1 | 0675 |  |  |  | mg/L | 75DIW-25137
Sodium, FIL, ICP-OES | 00930 | PLA11 | FIL | 1998 | 3000065 | 1997-10-27 | 38.649 | 37.6 | 102.7899 | 2.7899 | 0.62322 | 0.2 | 0675 |  |  |  | mg/L | 50143-50145
Sodium, FIL, ICP-OES | 00930 | PLA11 | FIL | 1998 | 1170194 | 1998-04-27 | 37.047 | 37.6 | 98.5293 | -1.4707 | -0.32854 | 0.1 | 0675 |  |  |  | mg/L | 50143-50145
Sodium, FIL, ICP-OES | 00930 | PLA11 | FIL | 1998 | 0200109 | 1998-01-20 | 5.377 | 5.5 | 97.7636 | -2.2364 | -0.24823 | 0.1 | 0675 |  |  |  | mg/L | 75DIW-25137
Sodium, FIL, ICP-OES | 00930 | PLA11 | FIL | 1998 | 2080124 | 1998-07-27 | 5.338 | 5.5 | 97.0545 | -2.9455 | -0.32694 | 0.1 | 0675 |  |  |  | mg/L | 75DIW-25137
Sodium, FIL, ICP-OES | 00930 | PLA11 | FIL | 1998 | 2950036 | 1997-10-22 | 34.347 | 35.35 | 97.1627 | -2.8373 | -0.62689 | 0.2 | 0675 |  |  |  | mg/L | 50138-50140
Sodium, FIL, ICP-OES | 00930 | PLA11 | FIL | 1998 | 1120085 | 1998-04-22 | 33.965 | 35.35 | 96.082 | -3.918 | -0.86565 | 0.1 | 0675 |  |  |  | mg/L | 50138-50140
Sodium, FIL, ICP-OES | 00930 | PLA11 | FIL | 1998 | 2800027 | 1997-10-07 | 64.963 | 66.05 | 98.3543 | -1.6457 | -0.39732 | 0.2 | 0675 |  |  |  | mg/L | 50139-50145
Sodium, FIL, ICP-OES | 00930 | PLA11 | FIL | 1998 | 2870202 | 1997-10-14 | 65.935 | 66.05 | 99.8259 | -0.17411 | -0.042034 | 0.2 | 0675 |  |  |  | mg/L | 50139-50145
Sodium, FIL, ICP-OES | 00930 | PLA11 | FIL | 1998 | 0970003 | 1998-04-07 | 66.682 | 66.05 | 100.9569 | 0.95685 | 0.23101 | 0.1 | 0675 |  |  |  | mg/L | 50139-50145
Sodium, FIL, ICP-OES | 00930 | PLA11 | FIL | 1998 | 1030114 | 1998-04-13 | 65.035 | 66.05 | 98.4633 | -1.5367 | -0.371 | 0.1 | 0675 |  |  |  | mg/L | 50139-50145
Sodium, FIL, ICP-OES | 00930 | PLA11 | FIL | 1998 | 2970116 | 1997-10-24 | 7.51 | 7.9 | 95.0633 | -4.9367 | -0.66747 | 0.2 | 0675 |  |  |  | mg/L | 75DIW-25138
Sodium, FIL, ICP-OES | 00930 | PLA11 | FIL | 1998 | 1140062 | 1998-04-24 | 7.39 | 7.9 | 93.5443 | -6.4557 | -0.87284 | 0.1 | 0675 |  |  |  | mg/L | 75DIW-25138
Sodium, FIL, ICP-OES | 00930 | PLA11 | FIL | 1998 | 3500010 | 1997-12-16 | 33.627 | 33.475 | 100.4541 | 0.45407 | 0.099309 | 0.1 | 0675 |  |  |  | mg/L | 25140-75138
Sodium, FIL, ICP-OES | 00930 | PLA11 | FIL | 1998 | 1670035 | 1998-06-16 | 34.175 | 33.475 | 102.0911 | 2.0911 | 0.45734 | 0.1 | 0675 |  |  |  | mg/L | 25140-75138
Sodium, FIL, ICP-OES | 00930 | PLA11 | FIL | 1998 | 3570065 | 1997-12-23 | 27.968 | 28 | 99.8857 | -0.11429 | -0.024096 | 0.1 | 0675 |  |  |  | mg/L | 50137-50143
Sodium, FIL, ICP-OES | 00930 | PLA11 | FIL | 1998 | 1730178 | 1998-06-22 | 28.33 | 28 | 101.1786 | 1.1786 | 0.24849 | 0.1 | 0675 |  |  |  | mg/L | 50137-50143
Sodium, FIL, ICP-OES | 00930 | PLA11 | FIL | 1998 | 0820106 | 1998-03-23 | 26.453 | 28 | 94.475 | -5.525 | -1.1649 | 0.1 | 0675 |  |  |  | mg/L | 50137-50143
Sodium, FIL, ICP-OES | 00930 | PLA11 | FIL | 1998 | 2640055 | 1998-09-21 | 28.22 | 28 | 100.7857 | 0.78571 | 0.16566 | 0.1 | 0675 |  |  |  | mg/L | 50137-50143
Sodium, FIL, ICP-OES | 00930 | PLA11 | FIL | 1998 | 3490140 | 1997-12-15 | 39.021 | 39.225 | 99.4799 | -0.52008 | -0.11702 | 0.2 | 0675 |  |  |  | mg/L | 25139-75137
Sodium, FIL, ICP-OES | 00930 | PLA11 | FIL | 1998 | 1660131 | 1998-06-15 | 38.973 | 39.225 | 99.3576 | -0.64245 | -0.14455 | 0.1 | 0675 |  |  |  | mg/L | 25139-75137
Sodium, FIL, ICP-OES | 00930 | PLA11 | FIL | 1998 | 0690064 | 1998-03-10 | 40.655 | 39.225 | 103.6456 | 3.6456 | 0.82027 | 0.1 | 0675 |  |  |  | mg/L | 25139-75137
Sodium, FIL, ICP-OES | 00930 | PLA11 | FIL | 1998 | 0750127 | 1998-03-16 | 39.253 | 39.225 | 100.0714 | 0.071383 | 0.016061 | 0.1 | 0675 |  |  |  | mg/L | 25139-75137
Sodium, FIL, ICP-OES | 00930 | PLA11 | FIL | 1998 | 2540727 | 1998-09-11 | 38.349 | 39.225 | 97.7667 | -2.2333 | -0.50249 | 0.1 | 0675 |  |  |  | mg/L | 25139-75137
Sodium, FIL, ICP-OES | 00930 | PLA11 | FIL | 1998 | 2640056 | 1998-09-21 | 39.284 | 39.225 | 100.1504 | 0.15041 | 0.033843 | 0.1 | 0675 |  |  |  | mg/L | 25139-75137
Sodium, FIL, ICP-OES | 00930 | PLA11 | FIL | 1998 | 0410019 | 1998-02-10 | 94.293 | 96.175 | 98.0432 | -1.9568 | -0.48877 | 0.1 | 0675 |  |  |  | mg/L | 25134-75136
Sodium, FIL, ICP-OES | 00930 | PLA11 | FIL | 1998 | 2230015 | 1998-08-11 | 94.376 | 96.175 | 98.1295 | -1.8705 | -0.46722 | 0.1 | 0675 |  |  |  | mg/L | 25134-75136
Sodium, FIL, ICP-OES | 00930 | PLA11 | FIL | 1998 | 0610067 | 1998-03-02 | 5.562 | 5.5 | 101.1273 | 1.1273 | 0.12513 | 0.1 | 0675 |  |  |  | mg/L | 75DIW-25137
Sodium, FIL, ICP-OES | 00930 | PLA11 | FIL | 1998 | 2440222 | 1998-09-01 | 5.569 | 5.5 | 101.2545 | 1.2545 | 0.13925 | 0.1 | 0675 |  |  |  | mg/L | 75DIW-25137
Sodium, FIL, ICP-OES | 00930 | PLA11 | FIL | 1998 | 0610066 | 1998-03-02 | 37.22 | 37.6 | 98.9894 | -1.0106 | -0.22576 | 0.1 | 0675 |  |  |  | mg/L | 50143-50145
Sodium, FIL, ICP-OES | 00930 | PLA11 | FIL | 1998 | 2440221 | 1998-09-01 | 39.382 | 37.6 | 104.7394 | 4.7394 | 1.0587 | 0.1 | 0675 |  |  |  | mg/L | 50143-50145
Sodium, FIL, ICP-OES | 00930 | PLA11 | FIL | 1998 | 0360004 | 1998-02-05 | 77.52 | 81 | 95.7037 | -4.2963 | -1.0581 | 0.1 | 0675 |  |  |  | mg/L | 25DIW-75136
Sodium, FIL, ICP-OES | 00930 | PLA11 | FIL | 1998 | 0420008 | 1998-02-11 | 82.388 | 81 | 101.7136 | 1.7136 | 0.42201 | 0.1 | 0675 |  |  |  | mg/L | 25DIW-75136
Sodium, FIL, ICP-OES | 00930 | PLA11 | FIL | 1998 | 2180072 | 1998-08-06 | 80.708 | 81 | 99.6395 | -0.36049 | -0.088781 | 0.1 | 0675 |  |  |  | mg/L | 25DIW-75136
Sodium, FIL, ICP-OES | 00930 | PLA11 | FIL | 1998 | 2240064 | 1998-08-12 | 75.887 | 81 | 93.6877 | -6.3123 | -1.5546 | 0.1 | 0675 |  |  |  | mg/L | 25DIW-75136
Sodium, FIL, ICP-OES | 00930 | PLA11 | FIL | 1998 | 3570024 | 1997-12-23 | 49.395 | 49.9 | 98.988 | -1.012 | -0.23617 | 0.1 | 0675 |  |  |  | mg/L | 50134-50140
Sodium, FIL, ICP-OES | 00930 | PLA11 | FIL | 1998 | 1740140 | 1998-06-23 | 52.126 | 49.9 | 104.4609 | 4.4609 | 1.041 | 0.1 | 0675 |  |  |  | mg/L | 50134-50140
Sodium, FIL, ICP-OES | 00930 | PLA11 | FIL | 1998 | 3630015 | 1997-12-29 | 5.406 | 5.5 | 98.2909 | -1.7091 | -0.18971 | 0.1 | 0675 |  |  |  | mg/L | 75DIW-25137
Sodium, FIL, ICP-OES | 00930 | PLA11 | FIL | 1998 | 1800223 | 1998-06-29 | 5.734 | 5.5 | 104.2545 | 4.2545 | 0.47225 | 0.1 | 0675 |  |  |  | mg/L | 75DIW-25137
Sodium, FIL, ICP-OES | 00930 | PLA11 | FIL | 1998 | 3570052 | 1997-12-23 | 66.279 | 66.05 | 100.3467 | 0.34671 | 0.083703 | 0.1 | 0675 |  |  |  | mg/L | 50139-50145
Sodium, FIL, ICP-OES | 00930 | PLA11 | FIL | 1998 | 3570034 | 1997-12-23 | 66.115 | 66.05 | 100.0984 | 0.09841 | 0.023759 | 0.1 | 0675 |  |  |  | mg/L | 50139-50145
Sodium, FIL, ICP-OES | 00930 | PLA11 | FIL | 1998 | 1730179 | 1998-06-22 | 65.51 | 66.05 | 99.1824 | -0.81756 | -0.19738 | 0.1 | 0675 |  |  |  | mg/L | 50139-50145
Sodium, FIL, ICP-OES | 00930 | PLA11 | FIL | 1998 | 1740131 | 1998-06-23 | 63.251 | 66.05 | 95.7623 | -4.2377 | -1.0231 | 0.1 | 0675 |  |  |  | mg/L | 50139-50145
Sodium, FIL, ICP-OES | 00930 | PLA11 | FIL | 1998 | 3490074 | 1997-12-15 | 35.064 | 35.35 | 99.1909 | -0.80905 | -0.17876 | 0.2 | 0675 |  |  |  | mg/L | 50138-50140
Sodium, FIL, ICP-OES | 00930 | PLA11 | FIL | 1998 | 3520049 | 1997-12-18 | 34.679 | 35.35 | 98.1018 | -1.8982 | -0.41939 | 0.1 | 0675 |  |  |  | mg/L | 50138-50140
Sodium, FIL, ICP-OES | 00930 | PLA11 | FIL | 1998 | 1630198 | 1998-06-12 | 36.143 | 35.35 | 102.2433 | 2.2433 | 0.49564 | 0.1 | 0675 |  |  |  | mg/L | 50138-50140
Sodium, FIL, ICP-OES | 00930 | PLA11 | FIL | 1998 | 1690081 | 1998-06-18 | 36.329 | 35.35 | 102.7694 | 2.7694 | 0.61189 | 0.1 | 0675 |  |  |  | mg/L | 50138-50140
Sodium, FIL, ICP-OES | 00930 | PLA11 | FIL | 1998 | 0160081 | 1998-01-16 | 33.686 | 33.475 | 100.6303 | 0.63032 | 0.13786 | 0.1 | 0675 |  |  |  | mg/L | 25140-75138
Sodium, FIL, ICP-OES | 00930 | PLA11 | FIL | 1998 | 1950207 | 1998-07-14 | 35.039 | 33.475 | 104.6721 | 4.6721 | 1.0218 | 0.1 | 0675 |  |  |  | mg/L | 25140-75138
Sodium, FIL, ICP-OES | 00930 | PLA11 | FIL | 1998 | 0160087 | 1998-01-16 | 28.884 | 28 | 103.1571 | 3.1571 | 0.66566 | 0.1 | 0675 |  |  |  | mg/L | 50137-50143
Sodium, FIL, ICP-OES | 00930 | PLA11 | FIL | 1998 | 2010014 | 1998-07-20 | 29.237 | 28 | 104.4179 | 4.4179 | 0.93148 | 0.1 | 0675 |  |  |  | mg/L | 50137-50143
Sodium, FIL, ICP-OES | 00930 | PLA11 | FIL | 1998 | 0050005 | 1998-01-05 | 39.072 | 39.225 | 99.6099 | -0.39006 | -0.087763 | 0.1 | 0675 |  |  |  | mg/L | 25139-75137
Sodium, FIL, ICP-OES | 00930 | PLA11 | FIL | 1998 | 0060031 | 1998-01-06 | 39.72 | 39.225 | 101.262 | 1.262 | 0.28394 | 0.1 | 0675 |  |  |  | mg/L | 25139-75137
Sodium, FIL, ICP-OES | 00930 | PLA11 | FIL | 1998 | 1880058 | 1998-07-07 | 40.218 | 39.225 | 102.5315 | 2.5315 | 0.5696 | 0.1 | 0675 |  |  |  | mg/L | 25139-75137
Sodium, FIL, ICP-OES | 00930 | PLA11 | FIL | 1998 | 1940219 | 1998-07-13 | 38.814 | 39.225 | 98.9522 | -1.0478 | -0.23576 | 0.1 | 0675 |  |  |  | mg/L | 25139-75137
Sodium, FIL, ICP-OES | 00930 | PLA11 | FIL | 1999 | 3560005 | 1998-12-22 | 125.69 | 134.18 | 93.6727 | -6.3273 | -1.6016 | 0.09 | 0675 |  |  |  | mg/L | 25144-75142
Sodium, FIL, ICP-OES | 00930 | PLA11 | FIL | 1999 | 1730016 | 1999-06-22 | 130.9 | 134.18 | 97.5555 | -2.4445 | -0.61877 | 0.09 | 0675 |  |  |  | mg/L | 25144-75142
Sodium, FIL, ICP-OES | 00930 | PLA11 | FIL | 1999 | 3370058 | 1998-12-03 | 46.3 | 46.9 | 98.7207 | -1.2793 | -0.30239 | 0.09 | 0675 |  |  |  | mg/L | 50145-50147
Sodium, FIL, ICP-OES | 00930 | PLA11 | FIL | 1999 | 1540063 | 1999-06-03 | 46.759 | 46.9 | 99.6994 | -0.30064 | -0.071061 | 0.09 | 0675 |  |  |  | mg/L | 50145-50147
Sodium, FIL, ICP-OES | 00930 | PLA11 | FIL | 1999 | 3580016 | 1998-12-24 | 36.473 | 44.5 | 81.9618 | -18.0382 | -4.2404 | 0.09 | 0675 |  |  |  | mg/L | 50143-50151
Sodium, FIL, ICP-OES | 00930 | PLA11 | FIL | 1999 | 1750076 | 1999-06-24 | 44.829 | 44.5 | 100.7393 | 0.73933 | 0.1738 | 0.09 | 0675 |  |  |  | mg/L | 50143-50151
Sodium, FIL, ICP-OES | 00930 | PLA11 | FIL | 1999 | 3380086 | 1998-12-04 | 106.53 | 114.75 | 92.8366 | -7.1634 | -1.8016 | 0.09 | 0675 |  |  |  | mg/L | 25DIW-75142
Sodium, FIL, ICP-OES | 00930 | PLA11 | FIL | 1999 | 3450040 | 1998-12-11 | 110.68 | 114.75 | 96.4532 | -3.5468 | -0.89205 | 0.09 | 0675 |  |  |  | mg/L | 25DIW-75142
Sodium, FIL, ICP-OES | 00930 | PLA11 | FIL | 1999 | 1550237 | 1999-06-04 | 110.28 | 114.75 | 96.1046 | -3.8954 | -0.97973 | 0.09 | 0675 |  |  |  | mg/L | 25DIW-75142
Sodium, FIL, ICP-OES | 00930 | PLA11 | FIL | 1999 | 1620002 | 1999-06-11 | 114.67 | 114.75 | 99.9303 | -0.069717 | -0.017534 | 0.09 | 0675 |  |  |  | mg/L | 25DIW-75142
Sodium, FIL, ICP-OES | 00930 | PLA11 | FIL | 1999 | 0120059 | 1999-01-12 | 130.01 | 134.18 | 96.8922 | -3.1078 | -0.78667 | 0.09 | 0675 |  |  |  | mg/L | 25144-75142
Sodium, FIL, ICP-OES | 00930 | PLA11 | FIL | 1999 | 2070496 | 1999-07-26 | 132.01 | 134.18 | 98.3828 | -1.6172 | -0.40937 | 0.09 | 0675 |  |  |  | mg/L | 25144-75142
Sodium, FIL, ICP-OES | 00930 | PLA11 | FIL | 1999 | 0540108 | 1999-02-23 | 55.051 | 58.4 | 94.2654 | -5.7346 | -1.3832 | 0.09 | 0675 |  |  |  | mg/L | 50140-50144
Sodium, FIL, ICP-OES | 00930 | PLA11 | FIL | 1999 | 2360008 | 1999-08-24 | 59.554 | 58.4 | 101.976 | 1.976 | 0.47662 | 0.09 | 0675 |  |  |  | mg/L | 50140-50144
Sodium, FIL, ICP-OES | 00930 | PLA11 | FIL | 1999 | 0490054 | 1999-02-18 | 54.974 | 53.8 | 102.1822 | 2.1822 | 0.52261 | 0.09 | 0675 |  |  |  | mg/L | 50147-50151
Sodium, FIL, ICP-OES | 00930 | PLA11 | FIL | 1999 | 2310097 | 1999-08-19 | 53.21 | 53.8 | 98.9033 | -1.0967 | -0.26264 | 0.09 | 0675 |  |  |  | mg/L | 50147-50151
Sodium, FIL, ICP-OES | 00930 | PLA11 | FIL | 1999 | 0360057 | 1999-02-05 | 42.386 | 41.25 | 102.7539 | 2.7539 | 0.64199 | 0.09 | 0675 |  |  |  | mg/L | 25DIW-75151
Sodium, FIL, ICP-OES | 00930 | PLA11 | FIL | 1999 | 0420057 | 1999-02-11 | 43.99 | 41.25 | 106.6424 | 6.6424 | 1.5485 | 0.09 | 0675 |  |  |  | mg/L | 25DIW-75151
Sodium, FIL, ICP-OES | 00930 | PLA11 | FIL | 1999 | 2210126 | 1999-08-09 | 41.227 | 41.25 | 99.9442 | -0.055758 | -0.012998 | 0.09 | 0675 |  |  |  | mg/L | 25DIW-75151
Sodium, FIL, ICP-OES | 00930 | PLA11 | FIL | 1999 | 2240027 | 1999-08-12 | 39.89 | 41.25 | 96.703 | -3.297 | -0.76858 | 0.09 | 0675 |  |  |  | mg/L | 25DIW-75151
Sodium, FIL, ICP-OES | 00930 | PLA11 | FIL | 1999 | 0070030 | 1999-01-07 | 48.187 | 46.9 | 102.7441 | 2.7441 | 0.64862 | 0.09 | 0675 |  |  |  | mg/L | 50145-50147
Sodium, FIL, ICP-OES | 00930 | PLA11 | FIL | 1999 | 1890021 | 1999-07-08 | 47.329 | 46.9 | 100.9147 | 0.91471 | 0.21621 | 0.09 | 0675 |  |  |  | mg/L | 50145-50147
Sodium, FIL, ICP-OES | 00930 | PLA11 | FIL | 1999 | 0320065 | 1999-02-01 | 44.001 | 44.5 | 98.8787 | -1.1213 | -0.2636 | 0.09 | 0675 |  |  |  | mg/L | 50143-50151
Sodium, FIL, ICP-OES | 00930 | PLA11 | FIL | 1999 | 2110088 | 1999-07-30 | 43.814 | 44.5 | 98.4584 | -1.5416 | -0.36239 | 0.09 | 0675 |  |  |  | mg/L | 50143-50151
Sodium, FIL, ICP-OES | 00930 | PLA11 | FIL | 1999 | 0150104 | 1999-01-15 | 34.653 | 35.35 | 98.0283 | -1.9717 | -0.45105 | 0.09 | 0675 |  |  |  | mg/L | 50138-50140
Sodium, FIL, ICP-OES | 00930 | PLA11 | FIL | 1999 | 0220053 | 1999-01-22 | 34.874 | 35.35 | 98.6535 | -1.3465 | -0.30803 | 0.09 | 0675 |  |  |  | mg/L | 50138-50140
Sodium, FIL, ICP-OES | 00930 | PLA11 | FIL | 1999 | 1940004 | 1999-07-13 | 34.392 | 35.35 | 97.29 | -2.71 | -0.61994 | 0.09 | 0675 |  |  |  | mg/L | 50138-50140
Sodium, FIL, ICP-OES | 00930 | PLA11 | FIL | 1999 | 1970051 | 1999-07-16 | 35.861 | 35.35 | 101.4455 | 1.4455 | 0.33068 | 0.09 | 0675 |  |  |  | mg/L | 50138-50140
Sodium, FIL, ICP-OES | 00930 | PLA11 | FIL | 1999 | 0430068 | 1999-02-12 | 34.748 | 35.35 | 98.297 | -1.703 | -0.38957 | 0.09 | 0675 |  |  |  | mg/L | 50138-50140
Sodium, FIL, ICP-OES | 00930 | PLA11 | FIL | 1999 | 0500059 | 1999-02-19 | 35.342 | 35.35 | 99.9774 | -0.022631 | -0.005177 | 0.09 | 0675 |  |  |  | mg/L | 50138-50140
Sodium, FIL, ICP-OES | 00930 | PLA11 | FIL | 1999 | 2240308 | 1999-08-12 | 35.751 | 35.35 | 101.1344 | 1.1344 | 0.2595 | 0.09 | 0675 |  |  |  | mg/L | 50138-50140
Sodium, FIL, ICP-OES | 00930 | PLA11 | FIL | 1999 | 2290052 | 1999-08-17 | 36.101 | 35.35 | 102.1245 | 2.1245 | 0.48599 | 0.09 | 0675 |  |  |  | mg/L | 50138-50140
Sodium, FIL, ICP-OES | 00930 | PLA11 | FIL | 1999 | 0700050 | 1999-03-11 | 54.119 | 53.8 | 100.5929 | 0.59294 | 0.142 | 0.09 | 0675 |  |  |  | mg/L | 50147-50151
Sodium, FIL, ICP-OES | 00930 | PLA11 | FIL | 1999 | 2520017 | 1999-09-09 | 53.429 | 53.8 | 99.3104 | -0.68959 | -0.16515 | 0.09 | 0675 |  |  |  | mg/L | 50147-50151
Sodium, FIL, ICP-OES | 00930 | PLA11 | FIL | 1999 | 0620044 | 1999-03-03 | 43.618 | 44.05 | 99.0193 | -0.9807 | -0.23029 | 0.09 | 0675 |  |  |  | mg/L | 25147-75145
Sodium, FIL, ICP-OES | 00930 | PLA11 | FIL | 1999 | 0640109 | 1999-03-05 | 45.069 | 44.05 | 102.3133 | 2.3133 | 0.54321 | 0.09 | 0675 |  |  |  | mg/L | 25147-75145
Sodium, FIL, ICP-OES | 00930 | PLA11 | FIL | 1999 | 2460066 | 1999-09-03 | 43.341 | 44.05 | 98.3905 | -1.6095 | -0.37795 | 0.09 | 0675 |  |  |  | mg/L | 25147-75145
Sodium, FIL, ICP-OES | 00930 | PLA11 | FIL | 1999 | 2520018 | 1999-09-09 | 44.566 | 44.05 | 101.1714 | 1.1714 | 0.27507 | 0.09 | 0675 |  |  |  | mg/L | 25147-75145
Sodium, FIL, ICP-OES | 00930 | PLA11 | FIL | 1999 | 0780102 | 1999-03-19 | 15.892 | 15.8 | 100.5823 | 0.58228 | 0.11466 | 0.09 | 0675 |  |  |  | mg/L | 50DIW-50138
Sodium, FIL, ICP-OES | 00930 | PLA11 | FIL | 1999 | 0850043 | 1999-03-26 | 15.01 | 15.8 | 95 | -5 | -0.98455 | 0.09 | 0675 |  |  |  | mg/L | 50DIW-50138
Sodium, FIL, ICP-OES | 00930 | PLA11 | FIL | 1999 | 2700030 | 1999-09-27 | 15.48 | 15.8 | 97.9747 | -2.0253 | -0.3988 | 0.09 | 0675 |  |  |  | mg/L | 50DIW-50138
Sodium, FIL, ICP-OES | 00930 | PLA11 | FIL | 1999 | 2720005 | 1999-09-29 | 15.821 | 15.8 | 100.1329 | 0.13291 | 0.026171 | 0.09 | 0675 |  |  |  | mg/L | 50DIW-50138
Sodium, FIL, ICP-OES | 00930 | PLA11 | FIL | 1999 | 0330071 | 1999-02-02 | 32.527 | 33.475 | 97.168 | -2.832 | -0.64313 | 0.09 | 0675 |  |  |  | mg/L | 25140-75138
Sodium, FIL, ICP-OES | 00930 | PLA11 | FIL | 1999 | 2150007 | 1999-08-03 | 33.366 | 33.475 | 99.6744 | -0.32562 | -0.073946 | 0.09 | 0675 |  |  |  | mg/L | 25140-75138
Sodium, FIL, ICP-OES | 00930 | PLA11 | FIL | 1999 | 0350056 | 1999-02-04 | 45.94 | 46.9 | 97.9531 | -2.0469 | -0.48382 | 0.09 | 0675 |  |  |  | mg/L | 50145-50147
Sodium, FIL, ICP-OES | 00930 | PLA11 | FIL | 1999 | 2170061 | 1999-08-05 | 46.259 | 46.9 | 98.6333 | -1.3667 | -0.32305 | 0.09 | 0675 |  |  |  | mg/L | 50145-50147
Sodium, FIL, ICP-OES | 00930 | PLA11 | FIL | 1999 | 0340016 | 1999-02-03 | 40.81 | 44.05 | 92.6447 | -7.3553 | -1.7272 | 0.09 | 0675 |  |  |  | mg/L | 25147-75145
Sodium, FIL, ICP-OES | 00930 | PLA11 | FIL | 1999 | 2160014 | 1999-08-04 | 44.703 | 44.05 | 101.4824 | 1.4824 | 0.3481 | 0.09 | 0675 |  |  |  | mg/L | 25147-75145
Sodium, FIL, ICP-OES | 00930 | PLA11 | FIL | 1999 | 0530149 | 1999-02-22 | 15.55 | 15.8 | 98.4177 | -1.5823 | -0.31157 | 0.09 | 0675 |  |  |  | mg/L | 50DIW-50138
Sodium, FIL, ICP-OES | 00930 | PLA11 | FIL | 1999 | 0570070 | 1999-02-26 | 14.631 | 15.8 | 92.6013 | -7.3987 | -1.4569 | 0.09 | 0675 |  |  |  | mg/L | 50DIW-50138
Sodium, FIL, ICP-OES | 00930 | PLA11 | FIL | 1999 | 2320062 | 1999-08-20 | 16.051 | 15.8 | 101.5886 | 1.5886 | 0.31281 | 0.09 | 0675 |  |  |  | mg/L | 50DIW-50138
Sodium, FIL, ICP-OES | 00930 | PLA11 | FIL | 1999 | 2390017 | 1999-08-27 | 16.097 | 15.8 | 101.8797 | 1.8797 | 0.37014 | 0.09 | 0675 |  |  |  | mg/L | 50DIW-50138
Sodium, FIL, ICP-OES | 00930 | PLA11 | FIL | 1999 | 2790002 | 1998-10-06 | 34.926 | 33.475 | 104.3346 | 4.3346 | 0.98436 | 0.09 | 0675 |  |  |  | mg/L | 25140-75138
Sodium, FIL, ICP-OES | 00930 | PLA11 | FIL | 1999 | 0960021 | 1999-04-06 | 33.771 | 33.475 | 100.8842 | 0.88424 | 0.20081 | 0.09 | 0675 |  |  |  | mg/L | 25140-75138
Sodium, FIL, ICP-OES | 00930 | PLA11 | FIL | 1999 | 2890064 | 1998-10-16 | 45.349 | 44.5 | 101.9079 | 1.9079 | 0.44849 | 0.09 | 0675 |  |  |  | mg/L | 50143-50151
Sodium, FIL, ICP-OES | 00930 | PLA11 | FIL | 1999 | 2950068 | 1998-10-22 | 44.804 | 44.5 | 100.6831 | 0.68315 | 0.16059 | 0.09 | 0675 |  |  |  | mg/L | 50143-50151
Sodium, FIL, ICP-OES | 00930 | PLA11 | FIL | 1999 | 1060198 | 1999-04-16 | 46.278 | 44.5 | 103.9955 | 3.9955 | 0.93925 | 0.09 | 0675 |  |  |  | mg/L | 50143-50151
Sodium, FIL, ICP-OES | 00930 | PLA11 | FIL | 1999 | 1120101 | 1999-04-22 | 43.95 | 44.5 | 98.764 | -1.236 | -0.29054 | 0.09 | 0675 |  |  |  | mg/L | 50143-50151
Sodium, FIL, ICP-OES | 00930 | PLA11 | FIL | 1999 | 2960019 | 1998-10-23 | 33.5 | 35.35 | 94.7666 | -5.2334 | -1.1972 | 0.09 | 0675 |  |  |  | mg/L | 50138-50140
Sodium, FIL, ICP-OES | 00930 | PLA11 | FIL | 1999 | 1060200 | 1999-04-16 | 33.849 | 35.35 | 95.7539 | -4.2461 | -0.97133 | 0.09 | 0675 |  |  |  | mg/L | 50138-50140
Sodium, FIL, ICP-OES | 00930 | PLA11 | FIL | 1999 | 0750080 | 1999-03-16 | 54.363 | 58.4 | 93.0873 | -6.9127 | -1.6674 | 0.09 | 0675 |  |  |  | mg/L | 50140-50144
Sodium, FIL, ICP-OES | 00930 | PLA11 | FIL | 1999 | 0820043 | 1999-03-23 | 58.716 | 58.4 | 100.5411 | 0.5411 | 0.13051 | 0.09 | 0675 |  |  |  | mg/L | 50140-50144
Sodium, FIL, ICP-OES | 00930 | PLA11 | FIL | 1999 | 2710008 | 1999-09-28 | 57.339 | 58.4 | 98.1832 | -1.8168 | -0.43821 | 0.09 | 0675 |  |  |  | mg/L | 50140-50144
Sodium, FIL, ICP-OES | 00930 | PLA11 | FIL | 1999 | 2720006 | 1999-09-29 | 58.106 | 58.4 | 99.4966 | -0.50342 | -0.12143 | 0.09 | 0675 |  |  |  | mg/L | 50140-50144
Sodium, FIL, ICP-OES | 00930 | PLA11 | FIL | 1999 | 0630080 | 1999-03-04 | 46.346 | 46.9 | 98.8188 | -1.1812 | -0.27921 | 0.09 | 0675 |  |  |  | mg/L | 50145-50147
Sodium, FIL, ICP-OES | 00930 | PLA11 | FIL | 1999 | 2500290 | 1999-09-07 | 46.193 | 46.9 | 98.4925 | -1.5075 | -0.35631 | 0.09 | 0675 |  |  |  | mg/L | 50145-50147
Sodium, FIL, ICP-OES | 00930 | PLA11 | FIL | 1999 | 0840075 | 1999-03-25 | 45.297 | 44.5 | 101.791 | 1.791 | 0.42102 | 0.09 | 0675 |  |  |  | mg/L | 50143-50151
Sodium, FIL, ICP-OES | 00930 | PLA11 | FIL | 1999 | 2730072 | 1999-09-30 | 44.591 | 44.5 | 100.2045 | 0.20449 | 0.048072 | 0.09 | 0675 |  |  |  | mg/L | 50143-50151
Sodium, FIL, ICP-OES | 00930 | PLA11 | FIL | 1999 | 0610142 | 1999-03-02 | 114.91 | 114.75 | 100.1394 | 0.13943 | 0.035068 | 0.09 | 0675 |  |  |  | mg/L | 25DIW-75142
Sodium, FIL, ICP-OES | 00930 | PLA11 | FIL | 1999 | 0640111 | 1999-03-05 | 119.49 | 114.75 | 104.1307 | 4.1307 | 1.0389 | 0.09 | 0675 |  |  |  | mg/L | 25DIW-75142
Sodium, FIL, ICP-OES | 00930 | PLA11 | FIL | 1999 | 2460064 | 1999-09-03 | 113.18 | 114.75 | 98.6318 | -1.3682 | -0.34411 | 0.09 | 0675 |  |  |  | mg/L | 25DIW-75142
Sodium, FIL, ICP-OES | 00930 | PLA11 | FIL | 1999 | 2530186 | 1999-09-10 | 110.55 | 114.75 | 96.3399 | -3.6601 | -0.92055 | 0.09 | 0675 |  |  |  | mg/L | 25DIW-75142
Sodium, FIL, ICP-OES | 00930 | PLA11 | FIL | 1999 | 0320060 | 1999-02-01 | 58.669 | 58.4 | 100.4606 | 0.46062 | 0.1111 | 0.09 | 0675 |  |  |  | mg/L | 50140-50144
Sodium, FIL, ICP-OES | 00930 | PLA11 | FIL | 1999 | 2110091 | 1999-07-30 | 59.592 | 58.4 | 102.0411 | 2.0411 | 0.49232 | 0.09 | 0675 |  |  |  | mg/L | 50140-50144
Sodium, FIL, ICP-OES | 00930 | PLA11 | FIL | 1999 | 0280025 | 1999-01-28 | 20.507 | 20.6 | 99.5485 | -0.45146 | -0.094435 | 0.09 | 0675 |  |  |  | mg/L | 50DIW-50145
Sodium, FIL, ICP-OES | 00930 | PLA11 | FIL | 1999 | 2100022 | 1999-07-29 | 21.299 | 20.6 | 103.3932 | 3.3932 | 0.70979 | 0.09 | 0675 |  |  |  | mg/L | 50DIW-50145
Sodium, FIL, ICP-OES | 00930 | PLA11 | FIL | 1999 | 3020051 | 1998-10-29 | 55.917 | 58.4 | 95.7483 | -4.2517 | -1.0255 | 0.09 | 0675 |  |  |  | mg/L | 50140-50144
Sodium, FIL, ICP-OES | 00930 | PLA11 | FIL | 1999 | 1180056 | 1999-04-28 | 57.741 | 58.4 | 98.8716 | -1.1284 | -0.27218 | 0.09 | 0675 |  |  |  | mg/L | 50140-50144
Sodium, FIL, ICP-OES | 00930 | PLA11 | FIL | 1999 | 2810089 | 1998-10-08 | 46.188 | 46.9 | 98.4819 | -1.5181 | -0.35883 | 0.09 | 0675 |  |  |  | mg/L | 50145-50147
Sodium, FIL, ICP-OES | 00930 | PLA11 | FIL | 1999 | 0980064 | 1999-04-08 | 47.284 | 46.9 | 100.8188 | 0.81876 | 0.19353 | 0.09 | 0675 |  |  |  | mg/L | 50145-50147
Sodium, FIL, ICP-OES | 00930 | PLA11 | FIL | 1999 | 2750046 | 1998-10-02 | 44.49 | 44.05 | 100.9989 | 0.99886 | 0.23455 | 0.09 | 0675 |  |  |  | mg/L | 25147-75145
Sodium, FIL, ICP-OES | 00930 | PLA11 | FIL | 1999 | 0880067 | 1999-03-29 | 44.34 | 44.05 | 100.6583 | 0.65834 | 0.15459 | 0.09 | 0675 |  |  |  | mg/L | 25147-75145
Sodium, FIL, ICP-OES | 00930 | PLA11 | FIL | 1999 | 2750043 | 1998-10-02 | 114.48 | 114.75 | 99.7647 | -0.23529 | -0.059178 | 0.09 | 0675 |  |  |  | mg/L | 25DIW-75142
Sodium, FIL, ICP-OES | 00930 | PLA11 | FIL | 1999 | 0880069 | 1999-03-29 | 112.39 | 114.75 | 97.9434 | -2.0566 | -0.51726 | 0.09 | 0675 |  |  |  | mg/L | 25DIW-75142
Sodium, FIL, ICP-OES | 00930 | PLA11 | FIL | 1999 | 0260004 | 1999-01-26 | 59.29 | 58.4 | 101.524 | 1.524 | 0.36759 | 0.09 | 0675 |  |  |  | mg/L | 50140-50144
Sodium, FIL, ICP-OES | 00930 | PLA11 | FIL | 1999 | 2100025 | 1999-07-29 | 58.742 | 58.4 | 100.5856 | 0.58562 | 0.14125 | 0.09 | 0675 |  |  |  | mg/L | 50140-50144
Sodium, FIL, ICP-OES | 00930 | PLA11 | FIL | 1999 | 0150103 | 1999-01-15 | 41.375 | 41.25 | 100.303 | 0.30303 | 0.070641 | 0.09 | 0675 |  |  |  | mg/L | 25DIW-75151
Sodium, FIL, ICP-OES | 00930 | PLA11 | FIL | 1999 | 0210062 | 1999-01-21 | 41.371 | 41.25 | 100.2933 | 0.29333 | 0.068381 | 0.09 | 0675 |  |  |  | mg/L | 25DIW-75151
Sodium, FIL, ICP-OES | 00930 | PLA11 | FIL | 1999 | 0290002 | 1999-01-29 | 15.572 | 15.8 | 98.557 | -1.443 | -0.28415 | 0.09 | 0675 |  |  |  | mg/L | 50DIW-50138
Sodium, FIL, ICP-OES | 00930 | PLA11 | FIL | 1999 | 0320068 | 1999-02-01 | 15.428 | 15.8 | 97.6456 | -2.3544 | -0.46361 | 0.09 | 0675 |  |  |  | mg/L | 50DIW-50138
Sodium, FIL, ICP-OES | 00930 | PLA11 | FIL | 1999 | 2090027 | 1999-07-28 | 15.111 | 15.8 | 95.6392 | -4.3608 | -0.85867 | 0.09 | 0675 |  |  |  | mg/L | 50DIW-50138
Sodium, FIL, ICP-OES | 00930 | PLA11 | FIL | 1999 | 2110090 | 1999-07-30 | 15.848 | 15.8 | 100.3038 | 0.3038 | 0.059821 | 0.09 | 0675 |  |  |  | mg/L | 50DIW-50138
Sodium, FIL, ICP-OES | 00930 | PLA11 | FIL | 1999 | 3210068 | 1998-11-17 | 57.353 | 58.4 | 98.2072 | -1.7928 | -0.43243 | 0.09 | 0675 |  |  |  | mg/L | 50140-50144
Sodium, FIL, ICP-OES | 00930 | PLA11 | FIL | 1999 | 3280029 | 1998-11-24 | 58.834 | 58.4 | 100.7432 | 0.74315 | 0.17925 | 0.09 | 0675 |  |  |  | mg/L | 50140-50144
Sodium, FIL, ICP-OES | 00930 | PLA11 | FIL | 1999 | 1380238 | 1999-05-18 | 57.649 | 58.4 | 98.714 | -1.286 | -0.31018 | 0.09 | 0675 |  |  |  | mg/L | 50140-50144
Sodium, FIL, ICP-OES | 00930 | PLA11 | FIL | 1999 | 1450161 | 1999-05-25 | 55.502 | 58.4 | 95.0377 | -4.9623 | -1.1969 | 0.09 | 0675 |  |  |  | mg/L | 50140-50144
Sodium, FIL, ICP-OES | 00930 | PLA11 | FIL | 1999 | 3230104 | 1998-11-19 | 52.252 | 53.8 | 97.1227 | -2.8773 | -0.6891 | 0.09 | 0675 |  |  |  | mg/L | 50147-50151
Sodium, FIL, ICP-OES | 00930 | PLA11 | FIL | 1999 | 3340010 | 1998-11-30 | 54.552 | 53.8 | 101.3978 | 1.3978 | 0.33476 | 0.09 | 0675 |  |  |  | mg/L | 50147-50151
Sodium, FIL, ICP-OES | 00930 | PLA11 | FIL | 1999 | 1330184 | 1999-05-13 | 51.678 | 53.8 | 96.0558 | -3.9442 | -0.94462 | 0.09 | 0675 |  |  |  | mg/L | 50147-50151
Sodium, FIL, ICP-OES | 00930 | PLA11 | FIL | 1999 | 1400019 | 1999-05-20 | 53.301 | 53.8 | 99.0725 | -0.92751 | -0.22213 | 0.09 | 0675 |  |  |  | mg/L | 50147-50151
Sodium, FIL, ICP-OES | 00930 | PLA11 | FIL | 1999 | 3080106 | 1998-11-04 | 43.384 | 44.05 | 98.4881 | -1.5119 | -0.35503 | 0.09 | 0675 |  |  |  | mg/L | 25147-75145
Sodium, FIL, ICP-OES | 00930 | PLA11 | FIL | 1999 | 3100002 | 1998-11-06 | 43.802 | 44.05 | 99.437 | -0.563 | -0.1322 | 0.09 | 0675 |  |  |  | mg/L | 25147-75145
Sodium, FIL, ICP-OES | 00930 | PLA11 | FIL | 1999 | 1250048 | 1999-05-05 | 44.663 | 44.05 | 101.3916 | 1.3916 | 0.32678 | 0.09 | 0675 |  |  |  | mg/L | 25147-75145
Sodium, FIL, ICP-OES | 00930 | PLA11 | FIL | 1999 | 1270146 | 1999-05-07 | 44.965 | 44.05 | 102.0772 | 2.0772 | 0.48777 | 0.09 | 0675 |  |  |  | mg/L | 25147-75145
Sodium, FIL, ICP-OES | 00930 | PLA11 | FIL | 1999 | 3240065 | 1998-11-20 | 15.851 | 15.8 | 100.3228 | 0.32278 | 0.063559 | 0.09 | 0675 |  |  |  | mg/L | 50DIW-50138
Sodium, FIL, ICP-OES | 00930 | PLA11 | FIL | 1999 | 3350038 | 1998-12-01 | 15.894 | 15.8 | 100.5949 | 0.59494 | 0.11715 | 0.09 | 0675 |  |  |  | mg/L | 50DIW-50138
Sodium, FIL, ICP-OES | 00930 | PLA11 | FIL | 1999 | 1450156 | 1999-05-25 | 15.875 | 15.8 | 100.4747 | 0.47468 | 0.09347 | 0.09 | 0675 |  |  |  | mg/L | 50DIW-50138
Sodium, FIL, ICP-OES | 00930 | PLA11 | FIL | 1999 | 1480076 | 1999-05-28 | 15.99 | 15.8 | 101.2025 | 1.2025 | 0.23679 | 0.09 | 0675 |  |  |  | mg/L | 50DIW-50138
Sodium, FIL, ICP-OES | 00930 | PLA11 | FIL | 1999 | 3070053 | 1998-11-03 | 132.95 | 134.18 | 99.0833 | -0.91668 | -0.23204 | 0.09 | 0675 |  |  |  | mg/L | 25144-75142
Sodium, FIL, ICP-OES | 00930 | PLA11 | FIL | 1999 | 3140151 | 1998-11-10 | 130.18 | 134.18 | 97.0189 | -2.9811 | -0.7546 | 0.09 | 0675 |  |  |  | mg/L | 25144-75142
Sodium, FIL, ICP-OES | 00930 | PLA11 | FIL | 1999 | 1240101 | 1999-05-04 | 133.48 | 134.18 | 99.4783 | -0.52169 | -0.13205 | 0.09 | 0675 |  |  |  | mg/L | 25144-75142
Sodium, FIL, ICP-OES | 00930 | PLA11 | FIL | 1999 | 1310141 | 1999-05-11 | 131.93 | 134.18 | 98.3231 | -1.6769 | -0.42446 | 0.09 | 0675 |  |  |  | mg/L | 25144-75142
Sodium, FIL, ICP-OES | 00930 | PLA11 | FIL | 1999 | 3090055 | 1998-11-05 | 46.934 | 46.9 | 100.0725 | 0.072495 | 0.017135 | 0.09 | 0675 |  |  |  | mg/L | 50145-50147
Sodium, FIL, ICP-OES | 00930 | PLA11 | FIL | 1999 | 1260082 | 1999-05-06 | 46.817 | 46.9 | 99.823 | -0.17697 | -0.04183 | 0.09 | 0675 |  |  |  | mg/L | 50145-50147
Sodium, FIL, ICP-OES | 00930 | PLA11 | FIL | 1999 | 3420052 | 1998-12-08 | 32.845 | 33.475 | 98.118 | -1.882 | -0.42739 | 0.09 | 0675 |  |  |  | mg/L | 25140-75138
Sodium, FIL, ICP-OES | 00930 | PLA11 | FIL | 1999 | 1590282 | 1999-06-08 | 31.847 | 33.475 | 95.1367 | -4.8633 | -1.1044 | 0.09 | 0675 |  |  |  | mg/L | 25140-75138
Sodium, FIL, ICP-OES | 00930 | PLA11 | FIL | 1999 | 3440024 | 1998-12-10 | 52.637 | 53.8 | 97.8383 | -2.1617 | -0.51772 | 0.09 | 0675 |  |  |  | mg/L | 50147-50151
Sodium, FIL, ICP-OES | 00930 | PLA11 | FIL | 1999 | 1610009 | 1999-06-10 | 54.944 | 53.8 | 102.1264 | 2.1264 | 0.50926 | 0.09 | 0675 |  |  |  | mg/L | 50147-50151
Sodium, FIL, ICP-OES | 00930 | PLA11 | FIL | 1999 | 3360072 | 1998-12-02 | 44.025 | 44.05 | 99.9432 | -0.056754 | -0.013327 | 0.09 | 0675 |  |  |  | mg/L | 25147-75145
Sodium, FIL, ICP-OES | 00930 | PLA11 | FIL | 1999 | 3380084 | 1998-12-04 | 43.89 | 44.05 | 99.6368 | -0.36322 | -0.085292 | 0.09 | 0675 |  |  |  | mg/L | 25147-75145
Sodium, FIL, ICP-OES | 00930 | PLA11 | FIL | 1999 | 1540061 | 1999-06-03 | 45.013 | 44.05 | 102.1862 | 2.1862 | 0.51335 | 0.09 | 0675 |  |  |  | mg/L | 25147-75145
Sodium, FIL, ICP-OES | 00930 | PLA11 | FIL | 1999 | 1550226 | 1999-06-04 | 45.57 | 44.05 | 103.4506 | 3.4506 | 0.81028 | 0.09 | 0675 |  |  |  | mg/L | 25147-75145
Sodium, FIL, ICP-OES | 00930 | PLA11 | FIL | 1999 | 3640023 | 1998-12-30 | 15.308 | 15.8 | 96.8861 | -3.1139 | -0.61316 | 0.09 | 0675 |  |  |  | mg/L | 50DIW-50138
Sodium, FIL, ICP-OES | 00930 | PLA11 | FIL | 1999 | 3650024 | 1998-12-31 | 14.724 | 15.8 | 93.1899 | -6.8101 | -1.341 | 0.09 | 0675 |  |  |  | mg/L | 50DIW-50138
Sodium, FIL, ICP-OES | 00930 | PLA11 | FIL | 1999 | 1760078 | 1999-06-25 | 16.393 | 15.8 | 103.7532 | 3.7532 | 0.73903 | 0.09 | 0675 |  |  |  | mg/L | 50DIW-50138
Sodium, FIL, ICP-OES | 00930 | PLA11 | FIL | 1999 | 1800002 | 1999-06-29 | 16.318 | 15.8 | 103.2785 | 3.2785 | 0.64556 | 0.09 | 0675 |  |  |  | mg/L | 50DIW-50138
Sodium, FIL, ICP-OES | 00930 | PLA11 | FIL | 1999 | 3340011 | 1998-11-30 | 44.326 | 44.5 | 99.609 | -0.39101 | -0.091918 | 0.09 | 0675 |  |  |  | mg/L | 50143-50151
Sodium, FIL, ICP-OES | 00930 | PLA11 | FIL | 1999 | 3350030 | 1998-12-01 | 44.748 | 44.5 | 100.5573 | 0.5573 | 0.13101 | 0.09 | 0675 |  |  |  | mg/L | 50143-50151
Sodium, FIL, ICP-OES | 00930 | PLA11 | FIL | 1999 | 1450152 | 1999-05-25 | 44.51 | 44.5 | 100.0225 | 0.022472 | 0.0052826 | 0.09 | 0675 |  |  |  | mg/L | 50143-50151
Sodium, FIL, ICP-OES | 00930 | PLA11 | FIL | 1999 | 1470068 | 1999-05-27 | 44.465 | 44.5 | 99.9213 | -0.078652 | -0.018489 | 0.09 | 0675 |  |  |  | mg/L | 50143-50151
Sodium, FIL, ICP-OES | 00930 | PLA11 | FIL | 1999 | 3070052 | 1998-11-03 | 113.21 | 114.75 | 98.658 | -1.342 | -0.33753 | 0.09 | 0675 |  |  |  | mg/L | 25DIW-75142
Sodium, FIL, ICP-OES | 00930 | PLA11 | FIL | 1999 | 3100102 | 1998-11-06 | 116.18 | 114.75 | 101.2462 | 1.2462 | 0.31342 | 0.09 | 0675 |  |  |  | mg/L | 25DIW-75142
Sodium, FIL, ICP-OES | 00930 | PLA11 | FIL | 1999 | 1240100 | 1999-05-04 | 114.82 | 114.75 | 100.061 | 0.061002 | 0.015342 | 0.09 | 0675 |  |  |  | mg/L | 25DIW-75142
Sodium, FIL, ICP-OES | 00930 | PLA11 | FIL | 1999 | 1270147 | 1999-05-07 | 111.77 | 114.75 | 97.4031 | -2.5969 | -0.65315 | 0.09 | 0675 |  |  |  | mg/L | 25DIW-75142
Sodium, FIL, ICP-OES | 00930 | PLA11 | FIL | 1999 | 3350031 | 1998-12-01 | 20.393 | 20.6 | 98.9951 | -1.0049 | -0.21019 | 0.09 | 0675 |  |  |  | mg/L | 50DIW-50145
Sodium, FIL, ICP-OES | 00930 | PLA11 | FIL | 1999 | 1470067 | 1999-05-27 | 20.876 | 20.6 | 101.3398 | 1.3398 | 0.28026 | 0.09 | 0675 |  |  |  | mg/L | 50DIW-50145
Sodium, FIL, ICP-OES | 00930 | PLA11 | FIL | 1999 | 3220094 | 1998-11-18 | 41.838 | 41.25 | 101.4255 | 1.4255 | 0.3323 | 0.09 | 0675 |  |  |  | mg/L | 25DIW-75151
Sodium, FIL, ICP-OES | 00930 | PLA11 | FIL | 1999 | 3240063 | 1998-11-20 | 40.68 | 41.25 | 98.6182 | -1.3818 | -0.32212 | 0.09 | 0675 |  |  |  | mg/L | 25DIW-75151
Sodium, FIL, ICP-OES | 00930 | PLA11 | FIL | 1999 | 1330185 | 1999-05-13 | 41.106 | 41.25 | 99.6509 | -0.34909 | -0.081379 | 0.09 | 0675 |  |  |  | mg/L | 25DIW-75151
Sodium, FIL, ICP-OES | 00930 | PLA11 | FIL | 1999 | 1390374 | 1999-05-19 | 42.022 | 41.25 | 101.8715 | 1.8715 | 0.43628 | 0.09 | 0675 |  |  |  | mg/L | 25DIW-75151
Sodium, FIL, ICP-OES | 00930 | PLA11 | FIL | 1999 | 3170052 | 1998-11-13 | 34.154 | 35.35 | 96.6167 | -3.3833 | -0.77396 | 0.09 | 0675 |  |  |  | mg/L | 50138-50140
Sodium, FIL, ICP-OES | 00930 | PLA11 | FIL | 1999 | 3210067 | 1998-11-17 | 34.25 | 35.35 | 96.8883 | -3.1117 | -0.71184 | 0.09 | 0675 |  |  |  | mg/L | 50138-50140
Sodium, FIL, ICP-OES | 00930 | PLA11 | FIL | 1999 | 1370080 | 1999-05-17 | 34.411 | 35.35 | 97.3437 | -2.6563 | -0.60765 | 0.09 | 0675 |  |  |  | mg/L | 50138-50140
Sodium, FIL, ICP-OES | 00930 | PLA11 | FIL | 1999 | 1380239 | 1999-05-18 | 34.821 | 35.35 | 98.5035 | -1.4965 | -0.34233 | 0.09 | 0675 |  |  |  | mg/L | 50138-50140
Sodium, FIL, ICP-OES | 00930 | PLA11 | FIL | 1999 | 2820178 | 1998-10-09 | 111.04 | 114.75 | 96.7669 | -3.2331 | -0.81315 | 0.09 | 0675 |  |  |  | mg/L | 25DIW-75142
Sodium, FIL, ICP-OES | 00930 | PLA11 | FIL | 1999 | 2890060 | 1998-10-16 | 111.17 | 114.75 | 96.8802 | -3.1198 | -0.78466 | 0.09 | 0675 |  |  |  | mg/L | 25DIW-75142
Sodium, FIL, ICP-OES | 00930 | PLA11 | FIL | 1999 | 0990042 | 1999-04-09 | 115.05 | 114.75 | 100.2614 | 0.26144 | 0.065753 | 0.09 | 0675 |  |  |  | mg/L | 25DIW-75142
Sodium, FIL, ICP-OES | 00930 | PLA11 | FIL | 1999 | 1030127 | 1999-04-13 | 115.1 | 114.75 | 100.305 | 0.30501 | 0.076712 | 0.09 | 0675 |  |  |  | mg/L | 25DIW-75142
Sodium, FIL, ICP-OES | 00930 | PLA11 | FIL | 1999 | 2880040 | 1998-10-15 | 45.935 | 46.9 | 97.9424 | -2.0576 | -0.48634 | 0.09 | 0675 |  |  |  | mg/L | 50145-50147
Sodium, FIL, ICP-OES | 00930 | PLA11 | FIL | 1999 | 1050029 | 1999-04-15 | 46.818 | 46.9 | 99.8252 | -0.17484 | -0.041326 | 0.09 | 0675 |  |  |  | mg/L | 50145-50147
Sodium, FIL, ICP-OES | 00930 | PLA11 | FIL | 1999 | 0400014 | 1999-02-09 | 134.43 | 134.18 | 100.1863 | 0.18632 | 0.047162 | 0.09 | 0675 |  |  |  | mg/L | 25144-75142
Sodium, FIL, ICP-OES | 00930 | PLA11 | FIL | 1999 | 2220097 | 1999-08-10 | 141.72 | 134.18 | 105.6193 | 5.6193 | 1.4224 | 0.09 | 0675 |  |  |  | mg/L | 25144-75142
Sodium, FIL, ICP-OES | 00930 | PLA11 | FIL | 1999 | 0420058 | 1999-02-11 | 47.016 | 46.9 | 100.2473 | 0.24733 | 0.058462 | 0.09 | 0675 |  |  |  | mg/L | 50145-50147
Sodium, FIL, ICP-OES | 00930 | PLA11 | FIL | 1999 | 2240026 | 1999-08-12 | 46.721 | 46.9 | 99.6183 | -0.38166 | -0.090213 | 0.09 | 0675 |  |  |  | mg/L | 50145-50147
Sodium, FIL, ICP-OES | 00930 | PLA11 | FIL | 1999 | 0480037 | 1999-02-17 | 44.461 | 44.5 | 99.9124 | -0.08764 | -0.020602 | 0.09 | 0675 |  |  |  | mg/L | 50143-50151
Sodium, FIL, ICP-OES | 00930 | PLA11 | FIL | 1999 | 0500066 | 1999-02-19 | 44.429 | 44.5 | 99.8404 | -0.15955 | -0.037507 | 0.09 | 0675 |  |  |  | mg/L | 50143-50151
Sodium, FIL, ICP-OES | 00930 | PLA11 | FIL | 1999 | 2300014 | 1999-08-18 | 44.995 | 44.5 | 101.1124 | 1.1124 | 0.26149 | 0.09 | 0675 |  |  |  | mg/L | 50143-50151
Sodium, FIL, ICP-OES | 00930 | PLA11 | FIL | 1999 | 2320058 | 1999-08-20 | 45.511 | 44.5 | 102.2719 | 2.2719 | 0.53407 | 0.09 | 0675 |  |  |  | mg/L | 50143-50151
Sodium, FIL, ICP-OES | 00930 | PLA11 | FIL | 1999 | 0610143 | 1999-03-02 | 34.592 | 33.475 | 103.3368 | 3.3368 | 0.75778 | 0.09 | 0675 |  |  |  | mg/L | 25140-75138
Sodium, FIL, ICP-OES | 00930 | PLA11 | FIL | 1999 | 0680039 | 1999-03-09 | 32.64 | 33.475 | 97.5056 | -2.4944 | -0.56647 | 0.09 | 0675 |  |  |  | mg/L | 25140-75138
Sodium, FIL, ICP-OES | 00930 | PLA11 | FIL | 1999 | 2570020 | 1999-09-14 | 31.859 | 33.475 | 95.1725 | -4.8275 | -1.0963 | 0.09 | 0675 |  |  |  | mg/L | 25140-75138
Sodium, FIL, ICP-OES | 00930 | PLA11 | FIL | 1999 | 2640005 | 1999-09-21 | 33.314 | 33.475 | 99.519 | -0.48096 | -0.10922 | 0.09 | 0675 |  |  |  | mg/L | 25140-75138
Sodium, FIL, ICP-OES | 00930 | PLA11 | FIL | 1999 | 0840076 | 1999-03-25 | 19.786 | 20.6 | 96.0485 | -3.9515 | -0.82656 | 0.09 | 0675 |  |  |  | mg/L | 50DIW-50145
Sodium, FIL, ICP-OES | 00930 | PLA11 | FIL | 1999 | 2660007 | 1999-09-23 | 20.745 | 20.6 | 100.7039 | 0.70388 | 0.14724 | 0.09 | 0675 |  |  |  | mg/L | 50DIW-50145
Sodium, FIL, ICP-OES | 00930 | PLA11 | FIL | 1999 | 0780098 | 1999-03-19 | 40.823 | 41.25 | 98.9648 | -1.0352 | -0.24131 | 0.09 | 0675 |  |  |  | mg/L | 25DIW-75151
Sodium, FIL, ICP-OES | 00930 | PLA11 | FIL | 1999 | 2660008 | 1999-09-23 | 41.642 | 41.25 | 100.9503 | 0.9503 | 0.22153 | 0.09 | 0675 |  |  |  | mg/L | 25DIW-75151
Sodium, FIL, ICP-OES | 00930 | PLA11 | FIL | 1999 | 0710059 | 1999-03-12 | 36.274 | 35.35 | 102.6139 | 2.6139 | 0.59794 | 0.09 | 0675 |  |  |  | mg/L | 50138-50140
Sodium, FIL, ICP-OES | 00930 | PLA11 | FIL | 1999 | 0750079 | 1999-03-16 | 33.745 | 35.35 | 95.4597 | -4.5403 | -1.0386 | 0.09 | 0675 |  |  |  | mg/L | 50138-50140
Sodium, FIL, ICP-OES | 00930 | PLA11 | FIL | 1999 | 2570038 | 1999-09-14 | 33.82 | 35.35 | 95.6719 | -4.3281 | -0.9901 | 0.09 | 0675 |  |  |  | mg/L | 50138-50140
Sodium, FIL, ICP-OES | 00930 | PLA11 | FIL | 1999 | 2600090 | 1999-09-17 | 36.114 | 35.35 | 102.1612 | 2.1612 | 0.4944 | 0.09 | 0675 |  |  |  | mg/L | 50138-50140
Sodium, FIL, ICP-OES | 00930 | PLA11 | FIL | 1999 | 0290003 | 1999-01-29 | 43.53 | 41.25 | 105.5273 | 5.5273 | 1.2885 | 0.09 | 0675 |  |  |  | mg/L | 25DIW-75151
Sodium, FIL, ICP-OES | 00930 | PLA11 | FIL | 1999 | 0080026 | 1999-01-08 | 116.99 | 114.75 | 101.9521 | 1.9521 | 0.49096 | 0.09 | 0675 |  |  |  | mg/L | 25DIW-75142
Sodium, FIL, ICP-OES | 00930 | PLA11 | FIL | 1999 | 0120060 | 1999-01-12 | 105.45 | 114.75 | 91.8954 | -8.1046 | -2.0384 | 0.09 | 0675 |  |  |  | mg/L | 25DIW-75142
Sodium, FIL, ICP-OES | 00930 | PLA11 | FIL | 1999 | 1820400 | 1999-07-01 | 111.37 | 114.75 | 97.0545 | -2.9455 | -0.74082 | 0.09 | 0675 |  |  |  | mg/L | 25DIW-75142
Sodium, FIL, ICP-OES | 00930 | PLA11 | FIL | 1999 | 1900014 | 1999-07-09 | 114.5 | 114.75 | 99.7821 | -0.21786 | -0.054795 | 0.09 | 0675 |  |  |  | mg/L | 25DIW-75142
Sodium, FIL, ICP-OES | 00930 | PLA11 | FIL | 1999 | 3000042 | 1998-10-27 | 132.1 | 134.18 | 98.4498 | -1.5502 | -0.39239 | 0.09 | 0675 |  |  |  | mg/L | 25144-75142
Sodium, FIL, ICP-OES | 00930 | PLA11 | FIL | 1999 | 1100055 | 1999-04-20 | 129.73 | 134.18 | 96.6836 | -3.3164 | -0.83949 | 0.09 | 0675 |  |  |  | mg/L | 25144-75142
Sodium, FIL, ICP-OES | 00930 | PLA11 | FIL | 1999 | 2950067 | 1998-10-22 | 56.184 | 53.8 | 104.4312 | 4.4312 | 1.0613 | 0.09 | 0675 |  |  |  | mg/L | 50147-50151
Sodium, FIL, ICP-OES | 00930 | PLA11 | FIL | 1999 | 1120100 | 1999-04-22 | 54.605 | 53.8 | 101.4963 | 1.4963 | 0.35835 | 0.09 | 0675 |  |  |  | mg/L | 50147-50151
Sodium, FIL, ICP-OES | 00930 | PLA11 | FIL | 1999 | 2930049 | 1998-10-20 | 32.938 | 33.475 | 98.3958 | -1.6042 | -0.3643 | 0.09 | 0675 |  |  |  | mg/L | 25140-75138
Sodium, FIL, ICP-OES | 00930 | PLA11 | FIL | 1999 | 1030128 | 1999-04-13 | 32.699 | 33.475 | 97.6819 | -2.3181 | -0.52644 | 0.09 | 0675 |  |  |  | mg/L | 25140-75138
Sodium, FIL, ICP-OES | 00930 | PLA11 | FIL | 1999 | 3010038 | 1998-10-28 | 20.487 | 20.6 | 99.4515 | -0.54854 | -0.11474 | 0.09 | 0675 |  |  |  | mg/L | 50DIW-50145
Sodium, FIL, ICP-OES | 00930 | PLA11 | FIL | 1999 | 1170147 | 1999-04-27 | 20.437 | 20.6 | 99.2087 | -0.79126 | -0.16552 | 0.09 | 0675 |  |  |  | mg/L | 50DIW-50145
Sodium, FIL, ICP-OES | 00930 | PLA11 | FIL | 1999 | 3030082 | 1998-10-30 | 44.531 | 44.5 | 100.0697 | 0.069663 | 0.016376 | 0.09 | 0675 |  |  |  | mg/L | 50143-50151
Sodium, FIL, ICP-OES | 00930 | PLA11 | FIL | 1999 | 1200135 | 1999-04-30 | 45.584 | 44.5 | 102.436 | 2.436 | 0.57264 | 0.09 | 0675 |  |  |  | mg/L | 50143-50151
Sodium, FIL, ICP-OES | 00930 | PLA11 | FIL | 1999 | 0210063 | 1999-01-21 | 20.407 | 20.6 | 99.0631 | -0.93689 | -0.19598 | 0.09 | 0675 |  |  |  | mg/L | 50DIW-50145
Sodium, FIL, ICP-OES | 00930 | PLA11 | FIL | 1999 | 2080117 | 1999-07-27 | 21.272 | 20.6 | 103.2621 | 3.2621 | 0.68237 | 0.09 | 0675 |  |  |  | mg/L | 50DIW-50145
Sodium, FIL, ICP-OES | 00930 | PLA11 | FIL | 1999 | 3000044 | 1998-10-27 | 37.079 | 35.35 | 104.8911 | 4.8911 | 1.1189 | 0.09 | 0675 |  |  |  | mg/L | 50138-50140
Sodium, FIL, ICP-OES | 00930 | PLA11 | FIL | 1999 | 1130245 | 1999-04-23 | 37.122 | 35.35 | 105.0127 | 5.0127 | 1.1467 | 0.09 | 0675 |  |  |  | mg/L | 50138-50140
Sodium, FIL, ICP-OES | 00930 | PLA11 | FIL | 1999 | 2810088 | 1998-10-08 | 41.441 | 41.25 | 100.463 | 0.46303 | 0.10794 | 0.09 | 0675 |  |  |  | mg/L | 25DIW-75151
Sodium, FIL, ICP-OES | 00930 | PLA11 | FIL | 1999 | 2870072 | 1998-10-14 | 40.742 | 41.25 | 98.7685 | -1.2315 | -0.28709 | 0.09 | 0675 |  |  |  | mg/L | 25DIW-75151
Sodium, FIL, ICP-OES | 00930 | PLA11 | FIL | 1999 | 0980063 | 1999-04-08 | 40.972 | 41.25 | 99.3261 | -0.67394 | -0.15711 | 0.09 | 0675 |  |  |  | mg/L | 25DIW-75151
Sodium, FIL, ICP-OES | 00930 | PLA11 | FIL | 1999 | 1050030 | 1999-04-15 | 40.846 | 41.25 | 99.0206 | -0.97939 | -0.22831 | 0.09 | 0675 |  |  |  | mg/L | 25DIW-75151
Sodium, FIL, ICP-OES | 00930 | PLA11 | FIL | 1999 | 3020066 | 1998-10-29 | 15.572 | 15.8 | 98.557 | -1.443 | -0.28415 | 0.09 | 0675 |  |  |  | mg/L | 50DIW-50138
Sodium, FIL, ICP-OES | 00930 | PLA11 | FIL | 1999 | 1180055 | 1999-04-28 | 15.09 | 15.8 | 95.5063 | -4.4937 | -0.88485 | 0.09 | 0675 |  |  |  | mg/L | 50DIW-50138
Sodium, FIL, ICP-OES | 00930 | PLA11 | FIL | 1999 | 3490019 | 1998-12-15 | 32.833 | 33.475 | 98.0822 | -1.9178 | -0.43553 | 0.09 | 0675 |  |  |  | mg/L | 25140-75138
Sodium, FIL, ICP-OES | 00930 | PLA11 | FIL | 1999 | 1660092 | 1999-06-15 | 34.054 | 33.475 | 101.7296 | 1.7296 | 0.3928 | 0.09 | 0675 |  |  |  | mg/L | 25140-75138
Sodium, FIL, ICP-OES | 00930 | PLA11 | FIL | 1999 | 3510044 | 1998-12-17 | 55.579 | 53.8 | 103.3067 | 3.3067 | 0.79193 | 0.09 | 0675 |  |  |  | mg/L | 50147-50151
Sodium, FIL, ICP-OES | 00930 | PLA11 | FIL | 1999 | 1680141 | 1999-06-17 | 52.921 | 53.8 | 98.3662 | -1.6338 | -0.39129 | 0.09 | 0675 |  |  |  | mg/L | 50147-50151
Sodium, FIL, ICP-OES | 00930 | PLA11 | FIL | 1999 | 0770051 | 1999-03-18 | 54.553 | 53.8 | 101.3996 | 1.3996 | 0.3352 | 0.09 | 0675 |  |  |  | mg/L | 50147-50151
Sodium, FIL, ICP-OES | 00930 | PLA11 | FIL | 1999 | 2590135 | 1999-09-16 | 53.16 | 53.8 | 98.8104 | -1.1896 | -0.2849 | 0.09 | 0675 |  |  |  | mg/L | 50147-50151
Sodium, FIL, ICP-OES | 00930 | PLA11 | FIL | 1999 | 3440023 | 1998-12-10 | 44.581 | 44.05 | 101.2054 | 1.2054 | 0.28306 | 0.09 | 0675 |  |  |  | mg/L | 25147-75145
Sodium, FIL, ICP-OES | 00930 | PLA11 | FIL | 1999 | 1610008 | 1999-06-10 | 44.205 | 44.05 | 100.3519 | 0.35187 | 0.082627 | 0.09 | 0675 |  |  |  | mg/L | 25147-75145
Sodium, FIL, ICP-OES | 00930 | PLA11 | FIL | 1999 | 0700049 | 1999-03-11 | 46.094 | 44.05 | 104.6402 | 4.6402 | 1.0896 | 0.09 | 0675 |  |  |  | mg/L | 25147-75145
Sodium, FIL, ICP-OES | 00930 | PLA11 | FIL | 1999 | 0760023 | 1999-03-17 | 44.343 | 44.05 | 100.6652 | 0.66515 | 0.15619 | 0.09 | 0675 |  |  |  | mg/L | 25147-75145
Sodium, FIL, ICP-OES | 00930 | PLA11 | FIL | 1999 | 2580025 | 1999-09-15 | 45.625 | 44.05 | 103.5755 | 3.5755 | 0.8396 | 0.09 | 0675 |  |  |  | mg/L | 25147-75145
Sodium, FIL, ICP-OES | 00930 | PLA11 | FIL | 1999 | 2600093 | 1999-09-17 | 41.998 | 44.05 | 95.3417 | -4.6583 | -1.0939 | 0.09 | 0675 |  |  |  | mg/L | 25147-75145
Sodium, FIL, ICP-OES | 00930 | PLA11 | FIL | 1999 | 0530150 | 1999-02-22 | 129.84 | 134.18 | 96.7655 | -3.2345 | -0.81874 | 0.09 | 0675 |  |  |  | mg/L | 25144-75142
Sodium, FIL, ICP-OES | 00930 | PLA11 | FIL | 1999 | 2290053 | 1999-08-17 | 135.08 | 134.18 | 100.6707 | 0.67074 | 0.16978 | 0.09 | 0675 |  |  |  | mg/L | 25144-75142
Sodium, FIL, ICP-OES | 00930 | PLA11 | FIL | 1999 | 0560049 | 1999-02-25 | 19.953 | 20.6 | 96.8592 | -3.1408 | -0.65699 | 0.09 | 0675 |  |  |  | mg/L | 50DIW-50145
Sodium, FIL, ICP-OES | 00930 | PLA11 | FIL | 1999 | 2380006 | 1999-08-26 | 20.598 | 20.6 | 99.9903 | -0.0097087 | -0.0020309 | 0.09 | 0675 |  |  |  | mg/L | 50DIW-50145
Sodium, FIL, ICP-OES | 00930 | PLA11 | FIL | 1999 | 0560048 | 1999-02-25 | 45.581 | 44.5 | 102.4292 | 2.4292 | 0.57105 | 0.09 | 0675 |  |  |  | mg/L | 50143-50151
Sodium, FIL, ICP-OES | 00930 | PLA11 | FIL | 1999 | 2380007 | 1999-08-26 | 44.052 | 44.5 | 98.9933 | -1.0067 | -0.23666 | 0.09 | 0675 |  |  |  | mg/L | 50143-50151
Sodium, FIL, ICP-OES | 00930 | PLA11 | FIL | 1999 | 0330072 | 1999-02-02 | 111.29 | 114.75 | 96.9847 | -3.0153 | -0.75836 | 0.09 | 0675 |  |  |  | mg/L | 25DIW-75142
Sodium, FIL, ICP-OES | 00930 | PLA11 | FIL | 1999 | 0360049 | 1999-02-05 | 113.46 | 114.75 | 98.8758 | -1.1242 | -0.28274 | 0.09 | 0675 |  |  |  | mg/L | 25DIW-75142
Sodium, FIL, ICP-OES | 00930 | PLA11 | FIL | 1999 | 2150006 | 1999-08-03 | 109.1 | 114.75 | 95.0763 | -4.9237 | -1.2384 | 0.09 | 0675 |  |  |  | mg/L | 25DIW-75142
Sodium, FIL, ICP-OES | 00930 | PLA11 | FIL | 1999 | 2210133 | 1999-08-09 | 109.18 | 114.75 | 95.146 | -4.854 | -1.2208 | 0.09 | 0675 |  |  |  | mg/L | 25DIW-75142
Sodium, FIL, ICP-OES | 00930 | PLA11 | FIL | 1999 | 3650023 | 1998-12-31 | 56.801 | 58.4 | 97.262 | -2.738 | -0.66042 | 0.09 | 0675 |  |  |  | mg/L | 50140-50144
Sodium, FIL, ICP-OES | 00930 | PLA11 | FIL | 1999 | 1800001 | 1999-06-29 | 58.671 | 58.4 | 100.464 | 0.46404 | 0.11193 | 0.09 | 0675 |  |  |  | mg/L | 50140-50144
Sodium, FIL, ICP-OES | 00930 | PLA11 | FIL | 1999 | 3580017 | 1998-12-24 | 20.291 | 20.6 | 98.5 | -1.5 | -0.31377 | 0.09 | 0675 |  |  |  | mg/L | 50DIW-50145
Sodium, FIL, ICP-OES | 00930 | PLA11 | FIL | 1999 | 1750077 | 1999-06-24 | 20.938 | 20.6 | 101.6408 | 1.6408 | 0.34322 | 0.09 | 0675 |  |  |  | mg/L | 50DIW-50145
Sodium, FIL, ICP-OES | 00930 | PLA11 | FIL | 1999 | 3500046 | 1998-12-16 | 42.812 | 41.25 | 103.7867 | 3.7867 | 0.88274 | 0.09 | 0675 |  |  |  | mg/L | 25DIW-75151
Sodium, FIL, ICP-OES | 00930 | PLA11 | FIL | 1999 | 3520045 | 1998-12-18 | 41.06 | 41.25 | 99.5394 | -0.46061 | -0.10737 | 0.09 | 0675 |  |  |  | mg/L | 25DIW-75151
Sodium, FIL, ICP-OES | 00930 | PLA11 | FIL | 1999 | 1670012 | 1999-06-16 | 41.294 | 41.25 | 100.1067 | 0.10667 | 0.024866 | 0.09 | 0675 |  |  |  | mg/L | 25DIW-75151
Sodium, FIL, ICP-OES | 00930 | PLA11 | FIL | 1999 | 1690022 | 1999-06-18 | 41.864 | 41.25 | 101.4885 | 1.4885 | 0.34699 | 0.09 | 0675 |  |  |  | mg/L | 25DIW-75151
Sodium, FIL, ICP-OES | 00930 | PLA11 | FIL | 1999 | 3490018 | 1998-12-15 | 34.775 | 35.35 | 98.3734 | -1.6266 | -0.3721 | 0.09 | 0675 |  |  |  | mg/L | 50138-50140
Sodium, FIL, ICP-OES | 00930 | PLA11 | FIL | 1999 | 3520055 | 1998-12-18 | 34.092 | 35.35 | 96.4413 | -3.5587 | -0.81408 | 0.09 | 0675 |  |  |  | mg/L | 50138-50140
Sodium, FIL, ICP-OES | 00930 | PLA11 | FIL | 1999 | 1660093 | 1999-06-15 | 34.931 | 35.35 | 98.8147 | -1.1853 | -0.27114 | 0.09 | 0675 |  |  |  | mg/L | 50138-50140
Sodium, FIL, ICP-OES | 00930 | PLA11 | FIL | 1999 | 1690021 | 1999-06-18 | 36.365 | 35.35 | 102.8713 | 2.8713 | 0.65683 | 0.09 | 0675 |  |  |  | mg/L | 50138-50140
Sodium, FIL, ICP-OES | 00930 | PLA11 | FIL | 1999 | 0050004 | 1999-01-05 | 34.4 | 33.475 | 102.7633 | 2.7633 | 0.62752 | 0.09 | 0675 |  |  |  | mg/L | 25140-75138
Sodium, FIL, ICP-OES | 00930 | PLA11 | FIL | 1999 | 1940005 | 1999-07-13 | 31.023 | 33.475 | 92.6751 | -7.3249 | -1.6634 | 0.09 | 0675 |  |  |  | mg/L | 25140-75138
Sodium, FIL, ICP-OES | 00930 | PLA11 | FIL | 1999 | 0140095 | 1999-01-14 | 55.725 | 53.8 | 103.5781 | 3.5781 | 0.85693 | 0.09 | 0675 |  |  |  | mg/L | 50147-50151
Sodium, FIL, ICP-OES | 00930 | PLA11 | FIL | 1999 | 1960026 | 1999-07-15 | 54.339 | 53.8 | 101.0019 | 1.0019 | 0.23994 | 0.09 | 0675 |  |  |  | mg/L | 50147-50151
Sodium, FIL, ICP-OES | 00930 | PLA11 | FIL | 1999 | 0070031 | 1999-01-07 | 44.347 | 44.05 | 100.6742 | 0.67423 | 0.15832 | 0.09 | 0675 |  |  |  | mg/L | 25147-75145
Sodium, FIL, ICP-OES | 00930 | PLA11 | FIL | 1999 | 0130028 | 1999-01-13 | 43.091 | 44.05 | 97.8229 | -2.1771 | -0.51122 | 0.09 | 0675 |  |  |  | mg/L | 25147-75145
Sodium, FIL, ICP-OES | 00930 | PLA11 | FIL | 1999 | 1820397 | 1999-07-01 | 43.609 | 44.05 | 98.9989 | -1.0011 | -0.23509 | 0.09 | 0675 |  |  |  | mg/L | 25147-75145
Sodium, FIL, ICP-OES | 00930 | PLA11 | FIL | 1999 | 1890022 | 1999-07-08 | 43.854 | 44.05 | 99.5551 | -0.44495 | -0.10448 | 0.09 | 0675 |  |  |  | mg/L | 25147-75145
Sodium, FIL, ICP-OES | 00930 | PLA11 | FIL | 2000 | 3410009 | 1999-12-07 | 130.86 | 134.18 | 97.5257 | -2.4743 | -0.62905 | 0.09 | 0675 |  |  |  | mg/L | 25144-75142
Sodium, FIL, ICP-OES | 00930 | PLA11 | FIL | 2000 | 1580013 | 2000-06-06 | 134.03 | 134.18 | 99.8882 | -0.11179 | -0.028421 | 0.09 | 0675 |  |  |  | mg/L | 25144-75142
Sodium, FIL, ICP-OES | 00930 | PLA11 | FIL | 2000 | 3370019 | 1999-12-03 | 51.994 | 53.2 | 97.7331 | -2.2669 | -0.54803 | 0.09 | 0675 |  |  |  | mg/L | 25151-75147
Sodium, FIL, ICP-OES | 00930 | PLA11 | FIL | 2000 | 3420033 | 1999-12-08 | 54.018 | 53.2 | 101.5376 | 1.5376 | 0.37172 | 0.09 | 0675 |  |  |  | mg/L | 25151-75147
Sodium, FIL, ICP-OES | 00930 | PLA11 | FIL | 2000 | 3620018 | 1999-12-28 | 2.1968 | 2.18 | 100.7706 | 0.77064 | 0.064161 | 0.09 | 0675 |  |  |  | mg/L | P31
Sodium, FIL, ICP-OES | 00930 | PLA11 | FIL | 2000 | 3620017 | 1999-12-28 | 2.2145 | 2.18 | 101.5826 | 1.5826 | 0.13176 | 0.09 | 0675 |  |  |  | mg/L | P31
Sodium, FIL, ICP-OES | 00930 | PLA11 | FIL | 2000 | 1750048 | 2000-06-23 | 2.1767 | 2.18 | 99.8486 | -0.15138 | -0.012603 | 0.09 | 0675 |  |  |  | mg/L | P31
Sodium, FIL, ICP-OES | 00930 | PLA11 | FIL | 2000 | 1790020 | 2000-06-27 | 2.1461 | 2.18 | 98.445 | -1.555 | -0.12947 | 0.09 | 0675 |  |  |  | mg/L | P31
Sodium, FIL, ICP-OES | 00930 | PLA11 | FIL | 2000 | 0040042 | 2000-01-04 | 134.46 | 134.18 | 100.2087 | 0.20867 | 0.053052 | 0.09 | 0675 |  |  |  | mg/L | 25144-75142
Sodium, FIL, ICP-OES | 00930 | PLA11 | FIL | 2000 | 1870080 | 2000-07-05 | 133.41 | 134.18 | 99.4261 | -0.57386 | -0.14589 | 0.09 | 0675 |  |  |  | mg/L | 25144-75142
Sodium, FIL, ICP-OES | 00930 | PLA11 | FIL | 2000 | 0610013 | 2000-03-01 | 66.808 | 69.525 | 96.0921 | -3.9079 | -0.96315 | 0.09 | 0675 |  |  |  | mg/L | 25146-75144
Sodium, FIL, ICP-OES | 00930 | PLA11 | FIL | 2000 | 2420006 | 2000-08-29 | 66.04 | 69.525 | 94.9874 | -5.0126 | -1.2354 | 0.09 | 0675 |  |  |  | mg/L | 25146-75144
Sodium, FIL, ICP-OES | 00930 | PLA11 | FIL | 2000 | 0420191 | 2000-02-11 | 49.41 | 48.35 | 102.1923 | 2.1923 | 0.52572 | 0.09 | 0675 |  |  |  | mg/L | 25155-75151
Sodium, FIL, ICP-OES | 00930 | PLA11 | FIL | 2000 | 0470021 | 2000-02-16 | 49.735 | 48.35 | 102.8645 | 2.8645 | 0.6869 | 0.09 | 0675 |  |  |  | mg/L | 25155-75151
Sodium, FIL, ICP-OES | 00930 | PLA11 | FIL | 2000 | 2240004 | 2000-08-11 | 47.088 | 48.35 | 97.3899 | -2.6101 | -0.6259 | 0.09 | 0675 |  |  |  | mg/L | 25155-75151
Sodium, FIL, ICP-OES | 00930 | PLA11 | FIL | 2000 | 2290001 | 2000-08-16 | 49.729 | 48.35 | 102.8521 | 2.8521 | 0.68393 | 0.09 | 0675 |  |  |  | mg/L | 25155-75151
Sodium, FIL, ICP-OES | 00930 | PLA11 | FIL | 2000 | 0410012 | 2000-02-10 | 41.04 | 41.25 | 99.4909 | -0.50909 | -0.12024 | 0.09 | 0675 |  |  |  | mg/L | 25DIW-75151
Sodium, FIL, ICP-OES | 00930 | PLA11 | FIL | 2000 | 0550149 | 2000-02-24 | 40.929 | 41.25 | 99.2218 | -0.77818 | -0.1838 | 0.09 | 0675 |  |  |  | mg/L | 25DIW-75151
Sodium, FIL, ICP-OES | 00930 | PLA11 | FIL | 2000 | 2230010 | 2000-08-10 | 40.358 | 41.25 | 97.8376 | -2.1624 | -0.51074 | 0.09 | 0675 |  |  |  | mg/L | 25DIW-75151
Sodium, FIL, ICP-OES | 00930 | PLA11 | FIL | 2000 | 2370031 | 2000-08-24 | 41.475 | 41.25 | 100.5455 | 0.54545 | 0.12883 | 0.09 | 0675 |  |  |  | mg/L | 25DIW-75151
Sodium, FIL, ICP-OES | 00930 | PLA11 | FIL | 2000 | 0050009 | 2000-01-05 | 53.17 | 53.2 | 99.9436 | -0.056391 | -0.013633 | 0.09 | 0675 |  |  |  | mg/L | 25151-75147
Sodium, FIL, ICP-OES | 00930 | PLA11 | FIL | 2000 | 0070104 | 2000-01-07 | 53.979 | 53.2 | 101.4643 | 1.4643 | 0.35399 | 0.09 | 0675 |  |  |  | mg/L | 25151-75147
Sodium, FIL, ICP-OES | 00930 | PLA11 | FIL | 2000 | 1890034 | 2000-07-07 | 52.76 | 53.2 | 99.1729 | -0.82707 | -0.19995 | 0.09 | 0675 |  |  |  | mg/L | 25151-75147
Sodium, FIL, ICP-OES | 00930 | PLA11 | FIL | 2000 | 1940005 | 2000-07-12 | 52.721 | 53.2 | 99.0996 | -0.90038 | -0.21767 | 0.09 | 0675 |  |  |  | mg/L | 25151-75147
Sodium, FIL, ICP-OES | 00930 | PLA11 | FIL | 2000 | 0140019 | 2000-01-14 | 0.3169 | 0.34 | 93.2059 | -6.7941 | -0.12036 | 0.09 | 0675 |  |  |  | mg/L | P30
Sodium, FIL, ICP-OES | 00930 | PLA11 | FIL | 2000 | 0210017 | 2000-01-21 | 0.3411 | 0.34 | 100.3235 | 0.32353 | 0.0057316 | 0.09 | 0675 |  |  |  | mg/L | P30
Sodium, FIL, ICP-OES | 00930 | PLA11 | FIL | 2000 | 1960019 | 2000-07-14 | 0.3839 | 0.34 | 112.9118 | 12.9118 | 0.22874 | 0.09 | 0675 |  |  |  | mg/L | P30
Sodium, FIL, ICP-OES | 00930 | PLA11 | FIL | 2000 | 2000011 | 2000-07-18 | 0.3241 | 0.34 | 95.3235 | -4.6765 | -0.082847 | 0.09 | 0675 |  |  |  | mg/L | P30
Sodium, FIL, ICP-OES | 00930 | PLA11 | FIL | 2000 | 0460001 | 2000-02-15 | 0.3081 | 0.34 | 90.6176 | -9.3824 | -0.16622 | 0.09 | 0675 |  |  |  | mg/L | P30
Sodium, FIL, ICP-OES | 00930 | PLA11 | FIL | 2000 | 0490046 | 2000-02-18 | 0.3201 | 0.34 | 94.1471 | -5.8529 | -0.10369 | 0.09 | 0675 |  |  |  | mg/L | P30
Sodium, FIL, ICP-OES | 00930 | PLA11 | FIL | 2000 | 2280002 | 2000-08-15 | 0.3236 | 0.34 | 95.1765 | -4.8235 | -0.085452 | 0.09 | 0675 |  |  |  | mg/L | P30
Sodium, FIL, ICP-OES | 00930 | PLA11 | FIL | 2000 | 2310068 | 2000-08-18 | 0.317 | 0.34 | 93.2353 | -6.7647 | -0.11984 | 0.09 | 0675 |  |  |  | mg/L | P30
Sodium, FIL, ICP-OES | 00930 | PLA11 | FIL | 2000 | 0700009 | 2000-03-10 | 48.085 | 48.35 | 99.4519 | -0.54809 | -0.13143 | 0.09 | 0675 |  |  |  | mg/L | 25155-75151
Sodium, FIL, ICP-OES | 00930 | PLA11 | FIL | 2000 | 0750102 | 2000-03-15 | 47.764 | 48.35 | 98.788 | -1.212 | -0.29063 | 0.09 | 0675 |  |  |  | mg/L | 25155-75151
Sodium, FIL, ICP-OES | 00930 | PLA11 | FIL | 2000 | 2570119 | 2000-09-13 | 50.376 | 48.35 | 104.1903 | 4.1903 | 1.0048 | 0.09 | 0675 |  |  |  | mg/L | 25155-75151
Sodium, FIL, ICP-OES | 00930 | PLA11 | FIL | 2000 | 2590083 | 2000-09-15 | 50.112 | 48.35 | 103.6443 | 3.6443 | 0.87388 | 0.09 | 0675 |  |  |  | mg/L | 25155-75151
Sodium, FIL, ICP-OES | 00930 | PLA11 | FIL | 2000 | 0620003 | 2000-03-02 | 45.368 | 46.55 | 97.4608 | -2.5392 | -0.60681 | 0.09 | 0675 |  |  |  | mg/L | 25155-75147
Sodium, FIL, ICP-OES | 00930 | PLA11 | FIL | 2000 | 0690004 | 2000-03-09 | 47.605 | 46.55 | 102.2664 | 2.2664 | 0.54161 | 0.09 | 0675 |  |  |  | mg/L | 25155-75147
Sodium, FIL, ICP-OES | 00930 | PLA11 | FIL | 2000 | 2510005 | 2000-09-07 | 46.646 | 46.55 | 100.2062 | 0.20623 | 0.049284 | 0.09 | 0675 |  |  |  | mg/L | 25155-75147
Sodium, FIL, ICP-OES | 00930 | PLA11 | FIL | 2000 | 2660014 | 2000-09-22 | 48.368 | 46.55 | 103.9055 | 3.9055 | 0.93331 | 0.09 | 0675 |  |  |  | mg/L | 25155-75147
Sodium, FIL, ICP-OES | 00930 | PLA11 | FIL | 2000 | 0630079 | 2000-03-03 | 11.11 | 11.25 | 98.7556 | -1.2444 | -0.23083 | 0.09 | 0675 |  |  |  | mg/L | 75DIW-25146
Sodium, FIL, ICP-OES | 00930 | PLA11 | FIL | 2000 | 0700006 | 2000-03-10 | 10.943 | 11.25 | 97.2711 | -2.7289 | -0.50618 | 0.09 | 0675 |  |  |  | mg/L | 75DIW-25146
Sodium, FIL, ICP-OES | 00930 | PLA11 | FIL | 2000 | 2520008 | 2000-09-08 | 12.098 | 11.25 | 107.5378 | 7.5378 | 1.3982 | 0.09 | 0675 |  |  |  | mg/L | 75DIW-25146
Sodium, FIL, ICP-OES | 00930 | PLA11 | FIL | 2000 | 2560230 | 2000-09-12 | 11.099 | 11.25 | 98.6578 | -1.3422 | -0.24897 | 0.09 | 0675 |  |  |  | mg/L | 75DIW-25146
Sodium, FIL, ICP-OES | 00930 | PLA11 | FIL | 2000 | 0600006 | 2000-02-29 | 34.885 | 34.95 | 99.814 | -0.18598 | -0.043129 | 0.09 | 0675 |  |  |  | mg/L | 25146-75138
Sodium, FIL, ICP-OES | 00930 | PLA11 | FIL | 2000 | 2350007 | 2000-08-22 | 35.943 | 34.95 | 102.8412 | 2.8412 | 0.65888 | 0.09 | 0675 |  |  |  | mg/L | 25146-75138
Sodium, FIL, ICP-OES | 00930 | PLA11 | FIL | 2000 | 0330066 | 2000-02-02 | 54.099 | 53.2 | 101.6898 | 1.6898 | 0.40852 | 0.09 | 0675 |  |  |  | mg/L | 25151-75147
Sodium, FIL, ICP-OES | 00930 | PLA11 | FIL | 2000 | 0350164 | 2000-02-04 | 54.149 | 53.2 | 101.7838 | 1.7838 | 0.43125 | 0.09 | 0675 |  |  |  | mg/L | 25151-75147
Sodium, FIL, ICP-OES | 00930 | PLA11 | FIL | 2000 | 2150009 | 2000-08-02 | 54.434 | 53.2 | 102.3195 | 2.3195 | 0.56076 | 0.09 | 0675 |  |  |  | mg/L | 25151-75147
Sodium, FIL, ICP-OES | 00930 | PLA11 | FIL | 2000 | 2170004 | 2000-08-04 | 53.896 | 53.2 | 101.3083 | 1.3083 | 0.31628 | 0.09 | 0675 |  |  |  | mg/L | 25151-75147
Sodium, FIL, ICP-OES | 00930 | PLA11 | FIL | 2000 | 0350165 | 2000-02-04 | 11.131 | 11.25 | 98.9422 | -1.0578 | -0.19621 | 0.09 | 0675 |  |  |  | mg/L | 75DIW-25146
Sodium, FIL, ICP-OES | 00930 | PLA11 | FIL | 2000 | 0420190 | 2000-02-11 | 11.059 | 11.25 | 98.3022 | -1.6978 | -0.31492 | 0.09 | 0675 |  |  |  | mg/L | 75DIW-25146
Sodium, FIL, ICP-OES | 00930 | PLA11 | FIL | 2000 | 2170005 | 2000-08-04 | 10.91 | 11.25 | 96.9778 | -3.0222 | -0.56059 | 0.09 | 0675 |  |  |  | mg/L | 75DIW-25146
Sodium, FIL, ICP-OES | 00930 | PLA11 | FIL | 2000 | 2240002 | 2000-08-11 | 10.383 | 11.25 | 92.2933 | -7.7067 | -1.4295 | 0.09 | 0675 |  |  |  | mg/L | 75DIW-25146
Sodium, FIL, ICP-OES | 00930 | PLA11 | FIL | 2000 | 2920009 | 1999-10-19 | 35.431 | 34.95 | 101.3763 | 1.3763 | 0.31916 | 0.09 | 0675 |  |  |  | mg/L | 25146-75138
Sodium, FIL, ICP-OES | 00930 | PLA11 | FIL | 2000 | 1020185 | 2000-04-11 | 34.271 | 34.95 | 98.0572 | -1.9428 | -0.45053 | 0.09 | 0675 |  |  |  | mg/L | 25146-75138
Sodium, FIL, ICP-OES | 00930 | PLA11 | FIL | 2000 | 2940024 | 1999-10-21 | 27.964 | 28.625 | 97.6908 | -2.3092 | -0.52181 | 0.09 | 0675 |  |  |  | mg/L | 25155-75153
Sodium, FIL, ICP-OES | 00930 | PLA11 | FIL | 2000 | 3060058 | 1999-11-02 | 28.12 | 28.625 | 98.2358 | -1.7642 | -0.39866 | 0.09 | 0675 |  |  |  | mg/L | 25155-75153
Sodium, FIL, ICP-OES | 00930 | PLA11 | FIL | 2000 | 1040012 | 2000-04-13 | 28.093 | 28.625 | 98.1415 | -1.8585 | -0.41997 | 0.09 | 0675 |  |  |  | mg/L | 25155-75153
Sodium, FIL, ICP-OES | 00930 | PLA11 | FIL | 2000 | 1180013 | 2000-04-27 | 27.968 | 28.625 | 97.7048 | -2.2952 | -0.51865 | 0.09 | 0675 |  |  |  | mg/L | 25155-75153
Sodium, FIL, ICP-OES | 00930 | PLA11 | FIL | 2000 | 2810034 | 1999-10-08 | 0.3154 | 0.34 | 92.7647 | -7.2353 | -0.12818 | 0.09 | 0675 |  |  |  | mg/L | P30
Sodium, FIL, ICP-OES | 00930 | PLA11 | FIL | 2000 | 0980003 | 2000-04-07 | 0.3214 | 0.34 | 94.5294 | -5.4706 | -0.096915 | 0.09 | 0675 |  |  |  | mg/L | P30
Sodium, FIL, ICP-OES | 00930 | PLA11 | FIL | 2000 | 0810002 | 2000-03-21 | 67.681 | 69.525 | 97.3477 | -2.6523 | -0.65368 | 0.09 | 0675 |  |  |  | mg/L | 25146-75144
Sodium, FIL, ICP-OES | 00930 | PLA11 | FIL | 2000 | 0880059 | 2000-03-28 | 69.691 | 69.525 | 100.2388 | 0.23876 | 0.058845 | 0.09 | 0675 |  |  |  | mg/L | 25146-75144
Sodium, FIL, ICP-OES | 00930 | PLA11 | FIL | 2000 | 2700003 | 2000-09-26 | 69.43 | 69.525 | 99.8634 | -0.13664 | -0.033677 | 0.09 | 0675 |  |  |  | mg/L | 25146-75144
Sodium, FIL, ICP-OES | 00930 | PLA11 | FIL | 2000 | 2760166 | 2000-10-02 | 63.936 | 69.525 | 91.9612 | -8.0388 | -1.9812 | 0.09 | 0675 |  |  |  | mg/L | 25146-75144
Sodium, FIL, ICP-OES | 00930 | PLA11 | FIL | 2000 | 0630077 | 2000-03-03 | 51.591 | 53.2 | 96.9756 | -3.0244 | -0.73116 | 0.09 | 0675 |  |  |  | mg/L | 25151-75147
Sodium, FIL, ICP-OES | 00930 | PLA11 | FIL | 2000 | 0680010 | 2000-03-08 | 54.296 | 53.2 | 102.0602 | 2.0602 | 0.49805 | 0.09 | 0675 |  |  |  | mg/L | 25151-75147
Sodium, FIL, ICP-OES | 00930 | PLA11 | FIL | 2000 | 2500006 | 2000-09-06 | 54.774 | 53.2 | 102.9586 | 2.9586 | 0.71526 | 0.09 | 0675 |  |  |  | mg/L | 25151-75147
Sodium, FIL, ICP-OES | 00930 | PLA11 | FIL | 2000 | 2520006 | 2000-09-08 | 55.597 | 53.2 | 104.5056 | 4.5056 | 1.0892 | 0.09 | 0675 |  |  |  | mg/L | 25151-75147
Sodium, FIL, ICP-OES | 00930 | PLA11 | FIL | 2000 | 0840018 | 2000-03-24 | 2.1291 | 2.18 | 97.6651 | -2.3349 | -0.19439 | 0.09 | 0675 |  |  |  | mg/L | P31
Sodium, FIL, ICP-OES | 00930 | PLA11 | FIL | 2000 | 0880052 | 2000-03-28 | 2.1672 | 2.18 | 99.4128 | -0.58716 | -0.048885 | 0.09 | 0675 |  |  |  | mg/L | P31
Sodium, FIL, ICP-OES | 00930 | PLA11 | FIL | 2000 | 2700001 | 2000-09-26 | 2.1752 | 2.18 | 99.7798 | -0.22018 | -0.018332 | 0.09 | 0675 |  |  |  | mg/L | P31
Sodium, FIL, ICP-OES | 00930 | PLA11 | FIL | 2000 | 2730011 | 2000-09-29 | 2.1563 | 2.18 | 98.9128 | -1.0872 | -0.090513 | 0.09 | 0675 |  |  |  | mg/L | P31
Sodium, FIL, ICP-OES | 00930 | PLA11 | FIL | 2000 | 0320012 | 2000-02-01 | 69.578 | 69.525 | 100.0762 | 0.076232 | 0.018788 | 0.09 | 0675 |  |  |  | mg/L | 25146-75144
Sodium, FIL, ICP-OES | 00930 | PLA11 | FIL | 2000 | 2080014 | 2000-07-26 | 67.506 | 69.525 | 97.096 | -2.904 | -0.71572 | 0.09 | 0675 |  |  |  | mg/L | 25146-75144
Sodium, FIL, ICP-OES | 00930 | PLA11 | FIL | 2000 | 0260022 | 2000-01-26 | 6.9902 | 7.1 | 98.4535 | -1.5465 | -0.24465 | 0.09 | 0675 |  |  |  | mg/L | 75DIW-25155
Sodium, FIL, ICP-OES | 00930 | PLA11 | FIL | 2000 | 2140272 | 2000-08-01 | 6.9938 | 7.1 | 98.5042 | -1.4958 | -0.23663 | 0.09 | 0675 |  |  |  | mg/L | 75DIW-25155
Sodium, FIL, ICP-OES | 00930 | PLA11 | FIL | 2000 | 3010001 | 1999-10-28 | 67.316 | 69.525 | 96.8227 | -3.1773 | -0.78307 | 0.09 | 0675 |  |  |  | mg/L | 25146-75144
Sodium, FIL, ICP-OES | 00930 | PLA11 | FIL | 2000 | 1160015 | 2000-04-25 | 68.463 | 69.525 | 98.4725 | -1.5275 | -0.37647 | 0.09 | 0675 |  |  |  | mg/L | 25146-75144
Sodium, FIL, ICP-OES | 00930 | PLA11 | FIL | 2000 | 2790060 | 1999-10-06 | 53.24 | 53.2 | 100.0752 | 0.075188 | 0.018177 | 0.09 | 0675 |  |  |  | mg/L | 25151-75147
Sodium, FIL, ICP-OES | 00930 | PLA11 | FIL | 2000 | 2810037 | 1999-10-08 | 54.458 | 53.2 | 102.3647 | 2.3647 | 0.57166 | 0.09 | 0675 |  |  |  | mg/L | 25151-75147
Sodium, FIL, ICP-OES | 00930 | PLA11 | FIL | 2000 | 0960007 | 2000-04-05 | 53.299 | 53.2 | 100.1861 | 0.18609 | 0.044988 | 0.09 | 0675 |  |  |  | mg/L | 25151-75147
Sodium, FIL, ICP-OES | 00930 | PLA11 | FIL | 2000 | 0980004 | 2000-04-07 | 52.261 | 53.2 | 98.235 | -1.765 | -0.4267 | 0.09 | 0675 |  |  |  | mg/L | 25151-75147
Sodium, FIL, ICP-OES | 00930 | PLA11 | FIL | 2000 | 2800002 | 1999-10-07 | 46.394 | 46.55 | 99.6649 | -0.33512 | -0.080086 | 0.09 | 0675 |  |  |  | mg/L | 25155-75147
Sodium, FIL, ICP-OES | 00930 | PLA11 | FIL | 2000 | 0970009 | 2000-04-06 | 44.88 | 46.55 | 96.4125 | -3.5875 | -0.85733 | 0.09 | 0675 |  |  |  | mg/L | 25155-75147
Sodium, FIL, ICP-OES | 00930 | PLA11 | FIL | 2000 | 2920010 | 1999-10-19 | 2.1606 | 2.18 | 99.1101 | -0.88991 | -0.074091 | 0.09 | 0675 |  |  |  | mg/L | P31
Sodium, FIL, ICP-OES | 00930 | PLA11 | FIL | 2000 | 1090016 | 2000-04-18 | 2.1632 | 2.18 | 99.2294 | -0.77064 | -0.064161 | 0.09 | 0675 |  |  |  | mg/L | P31
Sodium, FIL, ICP-OES | 00930 | PLA11 | FIL | 2000 | 0250015 | 2000-01-25 | 68.252 | 69.525 | 98.169 | -1.831 | -0.45127 | 0.09 | 0675 |  |  |  | mg/L | 25146-75144
Sodium, FIL, ICP-OES | 00930 | PLA11 | FIL | 2000 | 2000010 | 2000-07-18 | 68.826 | 69.525 | 98.9946 | -1.0054 | -0.24779 | 0.09 | 0675 |  |  |  | mg/L | 25146-75144
Sodium, FIL, ICP-OES | 00930 | PLA11 | FIL | 2000 | 0060014 | 2000-01-06 | 28.815 | 28.625 | 100.6638 | 0.66376 | 0.14999 | 0.09 | 0675 |  |  |  | mg/L | 25155-75153
Sodium, FIL, ICP-OES | 00930 | PLA11 | FIL | 2000 | 0130011 | 2000-01-13 | 29.607 | 28.625 | 103.4306 | 3.4306 | 0.77521 | 0.09 | 0675 |  |  |  | mg/L | 25155-75153
Sodium, FIL, ICP-OES | 00930 | PLA11 | FIL | 2000 | 1880038 | 2000-07-06 | 28.462 | 28.625 | 99.4306 | -0.56943 | -0.12868 | 0.09 | 0675 |  |  |  | mg/L | 25155-75153
Sodium, FIL, ICP-OES | 00930 | PLA11 | FIL | 2000 | 1950016 | 2000-07-13 | 27.889 | 28.625 | 97.4288 | -2.5712 | -0.58101 | 0.09 | 0675 |  |  |  | mg/L | 25155-75153
Sodium, FIL, ICP-OES | 00930 | PLA11 | FIL | 2000 | 0040044 | 2000-01-04 | 11.047 | 11.25 | 98.1956 | -1.8044 | -0.33471 | 0.09 | 0675 |  |  |  | mg/L | 75DIW-25146
Sodium, FIL, ICP-OES | 00930 | PLA11 | FIL | 2000 | 0070108 | 2000-01-07 | 11.554 | 11.25 | 102.7022 | 2.7022 | 0.50124 | 0.09 | 0675 |  |  |  | mg/L | 75DIW-25146
Sodium, FIL, ICP-OES | 00930 | PLA11 | FIL | 2000 | 1870079 | 2000-07-05 | 10.931 | 11.25 | 97.1644 | -2.8356 | -0.52597 | 0.09 | 0675 |  |  |  | mg/L | 75DIW-25146
Sodium, FIL, ICP-OES | 00930 | PLA11 | FIL | 2000 | 1890041 | 2000-07-07 | 11.015 | 11.25 | 97.9111 | -2.0889 | -0.38747 | 0.09 | 0675 |  |  |  | mg/L | 75DIW-25146
Sodium, FIL, ICP-OES | 00930 | PLA11 | FIL | 2000 | 3210019 | 1999-11-17 | 68.471 | 69.525 | 98.484 | -1.516 | -0.37363 | 0.09 | 0675 |  |  |  | mg/L | 25146-75144
Sodium, FIL, ICP-OES | 00930 | PLA11 | FIL | 2000 | 3270017 | 1999-11-23 | 68.107 | 69.525 | 97.9604 | -2.0396 | -0.50267 | 0.09 | 0675 |  |  |  | mg/L | 25146-75144
Sodium, FIL, ICP-OES | 00930 | PLA11 | FIL | 2000 | 1370042 | 2000-05-16 | 67.725 | 69.525 | 97.411 | -2.589 | -0.63808 | 0.09 | 0675 |  |  |  | mg/L | 25146-75144
Sodium, FIL, ICP-OES | 00930 | PLA11 | FIL | 2000 | 1440024 | 2000-05-23 | 67.809 | 69.525 | 97.5318 | -2.4682 | -0.60831 | 0.09 | 0675 |  |  |  | mg/L | 25146-75144
Sodium, FIL, ICP-OES | 00930 | PLA11 | FIL | 2000 | 3140007 | 1999-11-10 | 48.697 | 48.35 | 100.7177 | 0.71768 | 0.1721 | 0.09 | 0675 |  |  |  | mg/L | 25155-75151
Sodium, FIL, ICP-OES | 00930 | PLA11 | FIL | 2000 | 3210014 | 1999-11-17 | 48.876 | 48.35 | 101.0879 | 1.0879 | 0.26087 | 0.09 | 0675 |  |  |  | mg/L | 25155-75151
Sodium, FIL, ICP-OES | 00930 | PLA11 | FIL | 2000 | 1310002 | 2000-05-10 | 49.492 | 48.35 | 102.3619 | 2.3619 | 0.56638 | 0.09 | 0675 |  |  |  | mg/L | 25155-75151
Sodium, FIL, ICP-OES | 00930 | PLA11 | FIL | 2000 | 1330060 | 2000-05-12 | 47.942 | 48.35 | 99.1562 | -0.84385 | -0.20235 | 0.09 | 0675 |  |  |  | mg/L | 25155-75151
Sodium, FIL, ICP-OES | 00930 | PLA11 | FIL | 2000 | 3120183 | 1999-11-08 | 47.592 | 46.55 | 102.2385 | 2.2385 | 0.53494 | 0.09 | 0675 |  |  |  | mg/L | 25155-75147
Sodium, FIL, ICP-OES | 00930 | PLA11 | FIL | 2000 | 1250003 | 2000-05-04 | 48.052 | 46.55 | 103.2266 | 3.2266 | 0.77109 | 0.09 | 0675 |  |  |  | mg/L | 25155-75147
Sodium, FIL, ICP-OES | 00930 | PLA11 | FIL | 2000 | 3340033 | 1999-11-30 | 10.748 | 11.25 | 95.5378 | -4.4622 | -0.8277 | 0.09 | 0675 |  |  |  | mg/L | 75DIW-25146
Sodium, FIL, ICP-OES | 00930 | PLA11 | FIL | 2000 | 3350025 | 1999-12-01 | 10.981 | 11.25 | 97.6089 | -2.3911 | -0.44353 | 0.09 | 0675 |  |  |  | mg/L | 75DIW-25146
Sodium, FIL, ICP-OES | 00930 | PLA11 | FIL | 2000 | 1230002 | 2000-05-02 | 11.224 | 11.25 | 99.7689 | -0.23111 | -0.042869 | 0.09 | 0675 |  |  |  | mg/L | 75DIW-25146
Sodium, FIL, ICP-OES | 00930 | PLA11 | FIL | 2000 | 1260011 | 2000-05-05 | 10.834 | 11.25 | 96.3022 | -3.6978 | -0.6859 | 0.09 | 0675 |  |  |  | mg/L | 75DIW-25146
Sodium, FIL, ICP-OES | 00930 | PLA11 | FIL | 2000 | 3060055 | 1999-11-02 | 134.63 | 134.18 | 100.3354 | 0.33537 | 0.085262 | 0.09 | 0675 |  |  |  | mg/L | 25144-75142
Sodium, FIL, ICP-OES | 00930 | PLA11 | FIL | 2000 | 3130004 | 1999-11-09 | 129.69 | 134.18 | 96.6537 | -3.3463 | -0.85073 | 0.09 | 0675 |  |  |  | mg/L | 25144-75142
Sodium, FIL, ICP-OES | 00930 | PLA11 | FIL | 2000 | 1230005 | 2000-05-02 | 132.63 | 134.18 | 98.8448 | -1.1552 | -0.29368 | 0.09 | 0675 |  |  |  | mg/L | 25144-75142
Sodium, FIL, ICP-OES | 00930 | PLA11 | FIL | 2000 | 1300011 | 2000-05-09 | 128.9 | 134.18 | 96.065 | -3.935 | -1.0004 | 0.09 | 0675 |  |  |  | mg/L | 25144-75142
Sodium, FIL, ICP-OES | 00930 | PLA11 | FIL | 2000 | 3070001 | 1999-11-03 | 54.826 | 53.2 | 103.0564 | 3.0564 | 0.73889 | 0.09 | 0675 |  |  |  | mg/L | 25151-75147
Sodium, FIL, ICP-OES | 00930 | PLA11 | FIL | 2000 | 3120182 | 1999-11-08 | 53.956 | 53.2 | 101.4211 | 1.4211 | 0.34354 | 0.09 | 0675 |  |  |  | mg/L | 25151-75147
Sodium, FIL, ICP-OES | 00930 | PLA11 | FIL | 2000 | 1240013 | 2000-05-03 | 52.712 | 53.2 | 99.0827 | -0.91729 | -0.22176 | 0.09 | 0675 |  |  |  | mg/L | 25151-75147
Sodium, FIL, ICP-OES | 00930 | PLA11 | FIL | 2000 | 1260010 | 2000-05-05 | 54.662 | 53.2 | 102.7481 | 2.7481 | 0.66436 | 0.09 | 0675 |  |  |  | mg/L | 25151-75147
Sodium, FIL, ICP-OES | 00930 | PLA11 | FIL | 2000 | 3480011 | 1999-12-14 | 33.71 | 34.95 | 96.4521 | -3.5479 | -0.82277 | 0.09 | 0675 |  |  |  | mg/L | 25146-75138
Sodium, FIL, ICP-OES | 00930 | PLA11 | FIL | 2000 | 1650002 | 2000-06-13 | 35.803 | 34.95 | 102.4406 | 2.4406 | 0.56599 | 0.09 | 0675 |  |  |  | mg/L | 25146-75138
Sodium, FIL, ICP-OES | 00930 | PLA11 | FIL | 2000 | 3440004 | 1999-12-10 | 48.638 | 48.35 | 100.5957 | 0.59566 | 0.14284 | 0.09 | 0675 |  |  |  | mg/L | 25155-75151
Sodium, FIL, ICP-OES | 00930 | PLA11 | FIL | 2000 | 3500003 | 1999-12-16 | 49.371 | 48.35 | 102.1117 | 2.1117 | 0.50637 | 0.09 | 0675 |  |  |  | mg/L | 25155-75151
Sodium, FIL, ICP-OES | 00930 | PLA11 | FIL | 2000 | 1610021 | 2000-06-09 | 49.839 | 48.35 | 103.0796 | 3.0796 | 0.73848 | 0.09 | 0675 |  |  |  | mg/L | 25155-75151
Sodium, FIL, ICP-OES | 00930 | PLA11 | FIL | 2000 | 1650200 | 2000-06-13 | 49.051 | 48.35 | 101.4498 | 1.4498 | 0.34767 | 0.09 | 0675 |  |  |  | mg/L | 25155-75151
Sodium, FIL, ICP-OES | 00930 | PLA11 | FIL | 2000 | 3370020 | 1999-12-03 | 10.38 | 11.25 | 92.2667 | -7.7333 | -1.4345 | 0.09 | 0675 |  |  |  | mg/L | 75DIW-25146
Sodium, FIL, ICP-OES | 00930 | PLA11 | FIL | 2000 | 3440003 | 1999-12-10 | 11.137 | 11.25 | 98.9956 | -1.0044 | -0.18631 | 0.09 | 0675 |  |  |  | mg/L | 75DIW-25146
Sodium, FIL, ICP-OES | 00930 | PLA11 | FIL | 2000 | 1520003 | 2000-05-31 | 11.084 | 11.25 | 98.5244 | -1.4756 | -0.2737 | 0.09 | 0675 |  |  |  | mg/L | 75DIW-25146
Sodium, FIL, ICP-OES | 00930 | PLA11 | FIL | 2000 | 1610027 | 2000-06-09 | 11.083 | 11.25 | 98.5156 | -1.4844 | -0.27535 | 0.09 | 0675 |  |  |  | mg/L | 75DIW-25146
Sodium, FIL, ICP-OES | 00930 | PLA11 | FIL | 2000 | 3160041 | 1999-11-12 | 27.928 | 28.625 | 97.5651 | -2.4349 | -0.55023 | 0.09 | 0675 |  |  |  | mg/L | 25155-75153
Sodium, FIL, ICP-OES | 00930 | PLA11 | FIL | 2000 | 1320116 | 2000-05-11 | 28.459 | 28.625 | 99.4201 | -0.57991 | -0.13104 | 0.09 | 0675 |  |  |  | mg/L | 25155-75153
Sodium, FIL, ICP-OES | 00930 | PLA11 | FIL | 2000 | 3210018 | 1999-11-17 | 2.347 | 2.18 | 107.6606 | 7.6606 | 0.63779 | 0.09 | 0675 |  |  |  | mg/L | P31
Sodium, FIL, ICP-OES | 00930 | PLA11 | FIL | 2000 | 3230018 | 1999-11-19 | 2.1405 | 2.18 | 98.1881 | -1.8119 | -0.15086 | 0.09 | 0675 |  |  |  | mg/L | P31
Sodium, FIL, ICP-OES | 00930 | PLA11 | FIL | 2000 | 1400058 | 2000-05-19 | 2.1708 | 2.18 | 99.578 | -0.42202 | -0.035136 | 0.09 | 0675 |  |  |  | mg/L | P31
Sodium, FIL, ICP-OES | 00930 | PLA11 | FIL | 2000 | 1470034 | 2000-05-26 | 2.0417 | 2.18 | 93.656 | -6.344 | -0.52819 | 0.09 | 0675 |  |  |  | mg/L | P31
Sodium, FIL, ICP-OES | 00930 | PLA11 | FIL | 2000 | 3230011 | 1999-11-19 | 7.1435 | 7.1 | 100.6127 | 0.61268 | 0.096925 | 0.09 | 0675 |  |  |  | mg/L | 75DIW-25155
Sodium, FIL, ICP-OES | 00930 | PLA11 | FIL | 2000 | 3280005 | 1999-11-24 | 6.664 | 7.1 | 93.8592 | -6.1408 | -0.97148 | 0.09 | 0675 |  |  |  | mg/L | 75DIW-25155
Sodium, FIL, ICP-OES | 00930 | PLA11 | FIL | 2000 | 3340030 | 1999-11-30 | 6.819 | 7.1 | 96.0423 | -3.9577 | -0.62611 | 0.09 | 0675 |  |  |  | mg/L | 75DIW-25155
Sodium, FIL, ICP-OES | 00930 | PLA11 | FIL | 2000 | 1380012 | 2000-05-17 | 6.7938 | 7.1 | 95.6873 | -4.3127 | -0.68226 | 0.09 | 0675 |  |  |  | mg/L | 75DIW-25155
Sodium, FIL, ICP-OES | 00930 | PLA11 | FIL | 2000 | 1400056 | 2000-05-19 | 7.0257 | 7.1 | 98.9535 | -1.0465 | -0.16555 | 0.09 | 0675 |  |  |  | mg/L | 75DIW-25155
Sodium, FIL, ICP-OES | 00930 | PLA11 | FIL | 2000 | 1460085 | 2000-05-25 | 6.5181 | 7.1 | 91.8042 | -8.1958 | -1.2966 | 0.09 | 0675 |  |  |  | mg/L | 75DIW-25155
Sodium, FIL, ICP-OES | 00930 | PLA11 | FIL | 2000 | 3300115 | 1999-11-26 | 39.53 | 41.25 | 95.8303 | -4.1697 | -0.98483 | 0.09 | 0675 |  |  |  | mg/L | 25DIW-75151
Sodium, FIL, ICP-OES | 00930 | PLA11 | FIL | 2000 | 1460084 | 2000-05-25 | 40.888 | 41.25 | 99.1224 | -0.87758 | -0.20727 | 0.09 | 0675 |  |  |  | mg/L | 25DIW-75151
Sodium, FIL, ICP-OES | 00930 | PLA11 | FIL | 2000 | 3060041 | 1999-11-02 | 0.313 | 0.34 | 92.0588 | -7.9412 | -0.14068 | 0.09 | 0675 |  |  |  | mg/L | P30
Sodium, FIL, ICP-OES | 00930 | PLA11 | FIL | 2000 | 3120185 | 1999-11-08 | 0.322 | 0.34 | 94.7059 | -5.2941 | -0.093789 | 0.09 | 0675 |  |  |  | mg/L | P30
Sodium, FIL, ICP-OES | 00930 | PLA11 | FIL | 2000 | 1330061 | 2000-05-12 | 0.3611 | 0.34 | 106.2059 | 6.2059 | 0.10994 | 0.09 | 0675 |  |  |  | mg/L | P30
Sodium, FIL, ICP-OES | 00930 | PLA11 | FIL | 2000 | 1370041 | 2000-05-16 | 0.3643 | 0.34 | 107.1471 | 7.1471 | 0.12662 | 0.09 | 0675 |  |  |  | mg/L | P30
Sodium, FIL, ICP-OES | 00930 | PLA11 | FIL | 2000 | 2950007 | 1999-10-22 | 2.176 | 2.18 | 99.8165 | -0.18349 | -0.015277 | 0.09 | 0675 |  |  |  | mg/L | P31
Sodium, FIL, ICP-OES | 00930 | PLA11 | FIL | 2000 | 3000004 | 1999-10-27 | 2.181 | 2.18 | 100.0459 | 0.045872 | 0.0038191 | 0.09 | 0675 |  |  |  | mg/L | P31
Sodium, FIL, ICP-OES | 00930 | PLA11 | FIL | 2000 | 1110099 | 2000-04-20 | 2.145 | 2.18 | 98.3945 | -1.6055 | -0.13367 | 0.09 | 0675 |  |  |  | mg/L | P31
Sodium, FIL, ICP-OES | 00930 | PLA11 | FIL | 2000 | 1190023 | 2000-04-28 | 2.1758 | 2.18 | 99.8073 | -0.19266 | -0.01604 | 0.09 | 0675 |  |  |  | mg/L | P31
Sodium, FIL, ICP-OES | 00930 | PLA11 | FIL | 2000 | 2860011 | 1999-10-13 | 50.829 | 53.2 | 95.5432 | -4.4568 | -1.0774 | 0.09 | 0675 |  |  |  | mg/L | 25151-75147
Sodium, FIL, ICP-OES | 00930 | PLA11 | FIL | 2000 | 1030129 | 2000-04-12 | 53.813 | 53.2 | 101.1523 | 1.1523 | 0.27856 | 0.09 | 0675 |  |  |  | mg/L | 25151-75147
Sodium, FIL, ICP-OES | 00930 | PLA11 | FIL | 2000 | 0390081 | 2000-02-08 | 134.79 | 134.18 | 100.4546 | 0.45461 | 0.11558 | 0.09 | 0675 |  |  |  | mg/L | 25144-75142
Sodium, FIL, ICP-OES | 00930 | PLA11 | FIL | 2000 | 2210027 | 2000-08-08 | 124.98 | 134.18 | 93.1435 | -6.8565 | -1.7431 | 0.09 | 0675 |  |  |  | mg/L | 25144-75142
Sodium, FIL, ICP-OES | 00930 | PLA11 | FIL | 2000 | 0400078 | 2000-02-09 | 56.407 | 53.2 | 106.0282 | 6.0282 | 1.4573 | 0.09 | 0675 |  |  |  | mg/L | 25151-75147
Sodium, FIL, ICP-OES | 00930 | PLA11 | FIL | 2000 | 2220003 | 2000-08-09 | 57.014 | 53.2 | 107.1692 | 7.1692 | 1.7332 | 0.09 | 0675 |  |  |  | mg/L | 25151-75147
Sodium, FIL, ICP-OES | 00930 | PLA11 | FIL | 2000 | 0670005 | 2000-03-07 | 34.806 | 34.95 | 99.588 | -0.41202 | -0.095548 | 0.09 | 0675 |  |  |  | mg/L | 25146-75138
Sodium, FIL, ICP-OES | 00930 | PLA11 | FIL | 2000 | 0740012 | 2000-03-14 | 36.815 | 34.95 | 105.3362 | 5.3362 | 1.2375 | 0.09 | 0675 |  |  |  | mg/L | 25146-75138
Sodium, FIL, ICP-OES | 00930 | PLA11 | FIL | 2000 | 2560231 | 2000-09-12 | 36.863 | 34.95 | 105.4735 | 5.4735 | 1.2693 | 0.09 | 0675 |  |  |  | mg/L | 25146-75138
Sodium, FIL, ICP-OES | 00930 | PLA11 | FIL | 2000 | 2630012 | 2000-09-19 | 35.384 | 34.95 | 101.2418 | 1.2418 | 0.28797 | 0.09 | 0675 |  |  |  | mg/L | 25146-75138
Sodium, FIL, ICP-OES | 00930 | PLA11 | FIL | 2000 | 0820001 | 2000-03-22 | 6.8911 | 7.1 | 97.0577 | -2.9423 | -0.46546 | 0.09 | 0675 |  |  |  | mg/L | 75DIW-25155
Sodium, FIL, ICP-OES | 00930 | PLA11 | FIL | 2000 | 0890100 | 2000-03-29 | 6.8166 | 7.1 | 96.0085 | -3.9915 | -0.63146 | 0.09 | 0675 |  |  |  | mg/L | 75DIW-25155
Sodium, FIL, ICP-OES | 00930 | PLA11 | FIL | 2000 | 2710021 | 2000-09-27 | 7.503 | 7.1 | 105.6761 | 5.6761 | 0.89795 | 0.09 | 0675 |  |  |  | mg/L | 75DIW-25155
Sodium, FIL, ICP-OES | 00930 | PLA11 | FIL | 2000 | 2730008 | 2000-09-29 | 6.9773 | 7.1 | 98.2718 | -1.7282 | -0.2734 | 0.09 | 0675 |  |  |  | mg/L | 75DIW-25155
Sodium, FIL, ICP-OES | 00930 | PLA11 | FIL | 2000 | 0830004 | 2000-03-23 | 45.665 | 46.55 | 98.0988 | -1.9012 | -0.45434 | 0.09 | 0675 |  |  |  | mg/L | 25155-75147
Sodium, FIL, ICP-OES | 00930 | PLA11 | FIL | 2000 | 2730009 | 2000-09-29 | 47.932 | 46.55 | 102.9689 | 2.9689 | 0.70948 | 0.09 | 0675 |  |  |  | mg/L | 25155-75147
Sodium, FIL, ICP-OES | 00930 | PLA11 | FIL | 2000 | 0740010 | 2000-03-14 | 0.3293 | 0.34 | 96.8529 | -3.1471 | -0.055752 | 0.09 | 0675 |  |  |  | mg/L | P30
Sodium, FIL, ICP-OES | 00930 | PLA11 | FIL | 2000 | 0770003 | 2000-03-17 | 0.3144 | 0.34 | 92.4706 | -7.5294 | -0.13339 | 0.09 | 0675 |  |  |  | mg/L | P30
Sodium, FIL, ICP-OES | 00930 | PLA11 | FIL | 2000 | 2590085 | 2000-09-15 | 0.3263 | 0.34 | 95.9706 | -4.0294 | -0.071384 | 0.09 | 0675 |  |  |  | mg/L | P30
Sodium, FIL, ICP-OES | 00930 | PLA11 | FIL | 2000 | 2660017 | 2000-09-22 | 0.3245 | 0.34 | 95.4412 | -4.5588 | -0.080763 | 0.09 | 0675 |  |  |  | mg/L | P30
Sodium, FIL, ICP-OES | 00930 | PLA11 | FIL | 2000 | 0280009 | 2000-01-28 | 41.855 | 41.25 | 101.4667 | 1.4667 | 0.34641 | 0.09 | 0675 |  |  |  | mg/L | 25DIW-75151
Sodium, FIL, ICP-OES | 00930 | PLA11 | FIL | 2000 | 2090015 | 2000-07-27 | 39.601 | 41.25 | 96.0024 | -3.9976 | -0.94417 | 0.09 | 0675 |  |  |  | mg/L | 25DIW-75151
Sodium, FIL, ICP-OES | 00930 | PLA11 | FIL | 2000 | 0280008 | 2000-01-28 | 2.1107 | 2.18 | 96.8211 | -3.1789 | -0.26467 | 0.09 | 0675 |  |  |  | mg/L | P31
Sodium, FIL, ICP-OES | 00930 | PLA11 | FIL | 2000 | 0320013 | 2000-02-01 | 2.2088 | 2.18 | 101.3211 | 1.3211 | 0.10999 | 0.09 | 0675 |  |  |  | mg/L | P31
Sodium, FIL, ICP-OES | 00930 | PLA11 | FIL | 2000 | 2030091 | 2000-07-21 | 2.0636 | 2.18 | 94.6606 | -5.3394 | -0.44455 | 0.09 | 0675 |  |  |  | mg/L | P31
Sodium, FIL, ICP-OES | 00930 | PLA11 | FIL | 2000 | 2100027 | 2000-07-28 | 2.1409 | 2.18 | 98.2064 | -1.7936 | -0.14933 | 0.09 | 0675 |  |  |  | mg/L | P31
Sodium, FIL, ICP-OES | 00930 | PLA11 | FIL | 2000 | 2780151 | 1999-10-05 | 134.12 | 134.18 | 99.9553 | -0.044716 | -0.011368 | 0.09 | 0675 |  |  |  | mg/L | 25144-75142
Sodium, FIL, ICP-OES | 00930 | PLA11 | FIL | 2000 | 0950161 | 2000-04-04 | 131.13 | 134.18 | 97.7269 | -2.2731 | -0.57789 | 0.09 | 0675 |  |  |  | mg/L | 25144-75142
Sodium, FIL, ICP-OES | 00930 | PLA11 | FIL | 2000 | 2880028 | 1999-10-15 | 48.184 | 48.35 | 99.6567 | -0.34333 | -0.082329 | 0.09 | 0675 |  |  |  | mg/L | 25155-75151
Sodium, FIL, ICP-OES | 00930 | PLA11 | FIL | 2000 | 2930015 | 1999-10-20 | 49.47 | 48.35 | 102.3164 | 2.3164 | 0.55547 | 0.09 | 0675 |  |  |  | mg/L | 25155-75151
Sodium, FIL, ICP-OES | 00930 | PLA11 | FIL | 2000 | 1050028 | 2000-04-14 | 47.951 | 48.35 | 99.1748 | -0.82523 | -0.19789 | 0.09 | 0675 |  |  |  | mg/L | 25155-75151
Sodium, FIL, ICP-OES | 00930 | PLA11 | FIL | 2000 | 1100004 | 2000-04-19 | 49.062 | 48.35 | 101.4726 | 1.4726 | 0.35312 | 0.09 | 0675 |  |  |  | mg/L | 25155-75151
Sodium, FIL, ICP-OES | 00930 | PLA11 | FIL | 2000 | 2990019 | 1999-10-26 | 34.208 | 34.95 | 97.877 | -2.123 | -0.49234 | 0.09 | 0675 |  |  |  | mg/L | 25146-75138
Sodium, FIL, ICP-OES | 00930 | PLA11 | FIL | 2000 | 1090017 | 2000-04-18 | 35.618 | 34.95 | 101.9113 | 1.9113 | 0.44324 | 0.09 | 0675 |  |  |  | mg/L | 25146-75138
Sodium, FIL, ICP-OES | 00930 | PLA11 | FIL | 2000 | 3000002 | 1999-10-27 | 7.137 | 7.1 | 100.5211 | 0.52113 | 0.082442 | 0.09 | 0675 |  |  |  | mg/L | 75DIW-25155
Sodium, FIL, ICP-OES | 00930 | PLA11 | FIL | 2000 | 3020031 | 1999-10-29 | 6.674 | 7.1 | 94 | -6 | -0.9492 | 0.09 | 0675 |  |  |  | mg/L | 75DIW-25155
Sodium, FIL, ICP-OES | 00930 | PLA11 | FIL | 2000 | 1110098 | 2000-04-20 | 7.0345 | 7.1 | 99.0775 | -0.92254 | -0.14594 | 0.09 | 0675 |  |  |  | mg/L | 75DIW-25155
Sodium, FIL, ICP-OES | 00930 | PLA11 | FIL | 2000 | 1170003 | 2000-04-26 | 7.0524 | 7.1 | 99.3296 | -0.67042 | -0.10606 | 0.09 | 0675 |  |  |  | mg/L | 75DIW-25155
Sodium, FIL, ICP-OES | 00930 | PLA11 | FIL | 2000 | 0190018 | 2000-01-19 | 7.0587 | 7.1 | 99.4183 | -0.58169 | -0.092023 | 0.09 | 0675 |  |  |  | mg/L | 75DIW-25155
Sodium, FIL, ICP-OES | 00930 | PLA11 | FIL | 2000 | 0210015 | 2000-01-21 | 7.0004 | 7.1 | 98.5972 | -1.4028 | -0.22193 | 0.09 | 0675 |  |  |  | mg/L | 75DIW-25155
Sodium, FIL, ICP-OES | 00930 | PLA11 | FIL | 2000 | 2030093 | 2000-07-21 | 6.878 | 7.1 | 96.8732 | -3.1268 | -0.49465 | 0.09 | 0675 |  |  |  | mg/L | 75DIW-25155
Sodium, FIL, ICP-OES | 00930 | PLA11 | FIL | 2000 | 2080018 | 2000-07-26 | 6.7322 | 7.1 | 94.8197 | -5.1803 | -0.81952 | 0.09 | 0675 |  |  |  | mg/L | 75DIW-25155
Sodium, FIL, ICP-OES | 00930 | PLA11 | FIL | 2000 | 2880032 | 1999-10-15 | 0.328 | 0.34 | 96.4706 | -3.5294 | -0.062526 | 0.09 | 0675 |  |  |  | mg/L | P30
Sodium, FIL, ICP-OES | 00930 | PLA11 | FIL | 2000 | 1050029 | 2000-04-14 | 0.3304 | 0.34 | 97.1765 | -2.8235 | -0.050021 | 0.09 | 0675 |  |  |  | mg/L | P30
Sodium, FIL, ICP-OES | 00930 | PLA11 | FIL | 2000 | 3010002 | 1999-10-28 | 11.38 | 11.25 | 101.1556 | 1.1556 | 0.21434 | 0.09 | 0675 |  |  |  | mg/L | 75DIW-25146
Sodium, FIL, ICP-OES | 00930 | PLA11 | FIL | 2000 | 0950162 | 2000-04-04 | 11.039 | 11.25 | 98.1244 | -1.8756 | -0.3479 | 0.09 | 0675 |  |  |  | mg/L | 75DIW-25146
Sodium, FIL, ICP-OES | 00930 | PLA11 | FIL | 2000 | 3550031 | 1999-12-21 | 34.544 | 34.95 | 98.8383 | -1.1617 | -0.26939 | 0.09 | 0675 |  |  |  | mg/L | 25146-75138
Sodium, FIL, ICP-OES | 00930 | PLA11 | FIL | 2000 | 1720101 | 2000-06-20 | 35.72 | 34.95 | 102.2031 | 2.2031 | 0.51092 | 0.09 | 0675 |  |  |  | mg/L | 25146-75138
Sodium, FIL, ICP-OES | 00930 | PLA11 | FIL | 2000 | 3500001 | 1999-12-16 | 48.621 | 48.35 | 100.5605 | 0.5605 | 0.1344 | 0.09 | 0675 |  |  |  | mg/L | 25155-75151
Sodium, FIL, ICP-OES | 00930 | PLA11 | FIL | 2000 | 1710139 | 2000-06-19 | 49.234 | 48.35 | 101.8283 | 1.8283 | 0.43843 | 0.09 | 0675 |  |  |  | mg/L | 25155-75151
Sodium, FIL, ICP-OES | 00930 | PLA11 | FIL | 2000 | 0770005 | 2000-03-17 | 49.157 | 48.35 | 101.6691 | 1.6691 | 0.40024 | 0.09 | 0675 |  |  |  | mg/L | 25155-75151
Sodium, FIL, ICP-OES | 00930 | PLA11 | FIL | 2000 | 2640057 | 2000-09-20 | 50.177 | 48.35 | 103.7787 | 3.7787 | 0.90612 | 0.09 | 0675 |  |  |  | mg/L | 25155-75151
Sodium, FIL, ICP-OES | 00930 | PLA11 | FIL | 2000 | 3360116 | 1999-12-02 | 47.785 | 46.55 | 102.6531 | 2.6531 | 0.63402 | 0.09 | 0675 |  |  |  | mg/L | 25155-75147
Sodium, FIL, ICP-OES | 00930 | PLA11 | FIL | 2000 | 1600002 | 2000-06-08 | 45.663 | 46.55 | 98.0945 | -1.9055 | -0.45536 | 0.09 | 0675 |  |  |  | mg/L | 25155-75147
Sodium, FIL, ICP-OES | 00930 | PLA11 | FIL | 2000 | 0460004 | 2000-02-15 | 134.91 | 134.18 | 100.544 | 0.54405 | 0.13831 | 0.09 | 0675 |  |  |  | mg/L | 25144-75142
Sodium, FIL, ICP-OES | 00930 | PLA11 | FIL | 2000 | 2280001 | 2000-08-15 | 134.1 | 134.18 | 99.9404 | -0.059621 | -0.015158 | 0.09 | 0675 |  |  |  | mg/L | 25144-75142
Sodium, FIL, ICP-OES | 00930 | PLA11 | FIL | 2000 | 0490042 | 2000-02-18 | 7.0199 | 7.1 | 98.8718 | -1.1282 | -0.17848 | 0.09 | 0675 |  |  |  | mg/L | 75DIW-25155
Sodium, FIL, ICP-OES | 00930 | PLA11 | FIL | 2000 | 0540030 | 2000-02-23 | 7.4377 | 7.1 | 104.7563 | 4.7563 | 0.75245 | 0.09 | 0675 |  |  |  | mg/L | 75DIW-25155
Sodium, FIL, ICP-OES | 00930 | PLA11 | FIL | 2000 | 2310064 | 2000-08-18 | 6.7719 | 7.1 | 95.3789 | -4.6211 | -0.73106 | 0.09 | 0675 |  |  |  | mg/L | 75DIW-25155
Sodium, FIL, ICP-OES | 00930 | PLA11 | FIL | 2000 | 2360073 | 2000-08-23 | 7.0958 | 7.1 | 99.9408 | -0.059155 | -0.0093583 | 0.09 | 0675 |  |  |  | mg/L | 75DIW-25155
Sodium, FIL, ICP-OES | 00930 | PLA11 | FIL | 2000 | 0340005 | 2000-02-03 | 26.885 | 28.625 | 93.9214 | -6.0786 | -1.3736 | 0.09 | 0675 |  |  |  | mg/L | 25155-75153
Sodium, FIL, ICP-OES | 00930 | PLA11 | FIL | 2000 | 2160012 | 2000-08-03 | 28.973 | 28.625 | 101.2157 | 1.2157 | 0.27472 | 0.09 | 0675 |  |  |  | mg/L | 25155-75153
Sodium, FIL, ICP-OES | 00930 | PLA11 | FIL | 2000 | 0560189 | 2000-02-25 | 2.1112 | 2.18 | 96.844 | -3.156 | -0.26276 | 0.09 | 0675 |  |  |  | mg/L | P31
Sodium, FIL, ICP-OES | 00930 | PLA11 | FIL | 2000 | 0600007 | 2000-02-29 | 2.0889 | 2.18 | 95.8211 | -4.1789 | -0.34792 | 0.09 | 0675 |  |  |  | mg/L | P31
Sodium, FIL, ICP-OES | 00930 | PLA11 | FIL | 2000 | 2380032 | 2000-08-25 | 2.1579 | 2.18 | 98.9862 | -1.0138 | -0.084403 | 0.09 | 0675 |  |  |  | mg/L | P31
Sodium, FIL, ICP-OES | 00930 | PLA11 | FIL | 2000 | 2420005 | 2000-08-29 | 2.0422 | 2.18 | 93.6789 | -6.3211 | -0.52628 | 0.09 | 0675 |  |  |  | mg/L | P31
Sodium, FIL, ICP-OES | 00930 | PLA11 | FIL | 2000 | 3620016 | 1999-12-28 | 71.379 | 69.525 | 102.6667 | 2.6667 | 0.65723 | 0.09 | 0675 |  |  |  | mg/L | 25146-75144
Sodium, FIL, ICP-OES | 00930 | PLA11 | FIL | 2000 | 1790019 | 2000-06-27 | 70.579 | 69.525 | 101.516 | 1.516 | 0.37363 | 0.09 | 0675 |  |  |  | mg/L | 25146-75144
Sodium, FIL, ICP-OES | 00930 | PLA11 | FIL | 2000 | 3560055 | 1999-12-22 | 7.2493 | 7.1 | 102.1028 | 2.1028 | 0.33266 | 0.09 | 0675 |  |  |  | mg/L | 75DIW-25155
Sodium, FIL, ICP-OES | 00930 | PLA11 | FIL | 2000 | 3630004 | 1999-12-29 | 6.3735 | 7.1 | 89.7676 | -10.2324 | -1.6188 | 0.09 | 0675 |  |  |  | mg/L | 75DIW-25155
Sodium, FIL, ICP-OES | 00930 | PLA11 | FIL | 2000 | 1730015 | 2000-06-21 | 7.0679 | 7.1 | 99.5479 | -0.45211 | -0.071524 | 0.09 | 0675 |  |  |  | mg/L | 75DIW-25155
Sodium, FIL, ICP-OES | 00930 | PLA11 | FIL | 2000 | 1800035 | 2000-06-28 | 7.0213 | 7.1 | 98.8915 | -1.1085 | -0.17536 | 0.09 | 0675 |  |  |  | mg/L | 75DIW-25155
Sodium, FIL, ICP-OES | 00930 | PLA11 | FIL | 2000 | 3430009 | 1999-12-09 | 40.945 | 41.25 | 99.2606 | -0.73939 | -0.17463 | 0.09 | 0675 |  |  |  | mg/L | 25DIW-75151
Sodium, FIL, ICP-OES | 00930 | PLA11 | FIL | 2000 | 3570072 | 1999-12-23 | 41.312 | 41.25 | 100.1503 | 0.1503 | 0.0355 | 0.09 | 0675 |  |  |  | mg/L | 25DIW-75151
Sodium, FIL, ICP-OES | 00930 | PLA11 | FIL | 2000 | 1740116 | 2000-06-22 | 41.949 | 41.25 | 101.6945 | 1.6945 | 0.40023 | 0.09 | 0675 |  |  |  | mg/L | 25DIW-75151
Sodium, FIL, ICP-OES | 00930 | PLA11 | FIL | 2000 | 1810044 | 2000-06-29 | 41.512 | 41.25 | 100.6352 | 0.63515 | 0.15001 | 0.09 | 0675 |  |  |  | mg/L | 25DIW-75151
Sodium, FIL, ICP-OES | 00930 | PLA11 | FIL | 2000 | 3480012 | 1999-12-14 | 0.374 | 0.34 | 110 | 99999999999999840 | 0.17716 | 0.09 | 0675 |  |  |  | mg/L | P30
Sodium, FIL, ICP-OES | 00930 | PLA11 | FIL | 2000 | 3500006 | 1999-12-16 | 0.3215 | 0.34 | 94.5588 | -5.4412 | -0.096394 | 0.09 | 0675 |  |  |  | mg/L | P30
Sodium, FIL, ICP-OES | 00930 | PLA11 | FIL | 2000 | 1650003 | 2000-06-13 | 0.3289 | 0.34 | 96.7353 | -3.2647 | -0.057837 | 0.09 | 0675 |  |  |  | mg/L | P30
Sodium, FIL, ICP-OES | 00930 | PLA11 | FIL | 2000 | 1710149 | 2000-06-19 | 0.3138 | 0.34 | 92.2941 | -7.7059 | -0.13652 | 0.09 | 0675 |  |  |  | mg/L | P30
Sodium, FIL, ICP-OES | 00930 | PLA11 | FIL | 2000 | 0110007 | 2000-01-11 | 34.618 | 34.95 | 99.0501 | -0.94993 | -0.22029 | 0.09 | 0675 |  |  |  | mg/L | 25146-75138
Sodium, FIL, ICP-OES | 00930 | PLA11 | FIL | 2000 | 1930003 | 2000-07-11 | 35.772 | 34.95 | 102.3519 | 2.3519 | 0.54542 | 0.09 | 0675 |  |  |  | mg/L | 25146-75138
Sodium, FIL, ICP-OES | 00930 | PLA11 | FIL | 2000 | 0120050 | 2000-01-12 | 48.672 | 48.35 | 100.666 | 0.66598 | 0.1597 | 0.09 | 0675 |  |  |  | mg/L | 25155-75151
Sodium, FIL, ICP-OES | 00930 | PLA11 | FIL | 2000 | 0140020 | 2000-01-14 | 48.295 | 48.35 | 99.8862 | -0.11375 | -0.027278 | 0.09 | 0675 |  |  |  | mg/L | 25155-75151
Sodium, FIL, ICP-OES | 00930 | PLA11 | FIL | 2000 | 1960021 | 2000-07-14 | 49.025 | 48.35 | 101.3961 | 1.3961 | 0.33477 | 0.09 | 0675 |  |  |  | mg/L | 25155-75151
Sodium, FIL, ICP-OES | 00930 | PLA11 | FIL | 2000 | 2010004 | 2000-07-19 | 49.945 | 48.35 | 103.2989 | 3.2989 | 0.79105 | 0.09 | 0675 |  |  |  | mg/L | 25155-75151
Sodium, FIL, ICP-OES | 00930 | PLA11 | FIL | 2001 | 2780010 | 2000-10-04 | 7.7297 | 8.15 | 94.8429 | -5.1571 | -1.0941 | 0.09 | 0675 |  |  |  | mg/L | 50152-50DIW
Sodium, FIL, ICP-OES | 00930 | PLA11 | FIL | 2001 | 2910006 | 2000-10-17 | 7.6803 | 8.15 | 94.2368 | -5.7632 | -1.2227 | 0.09 | 0675 |  |  |  | mg/L | 50152-50DIW
Sodium, FIL, ICP-OES | 00930 | PLA11 | FIL | 2001 | 2980049 | 2000-10-24 | 7.77 | 8.15 | 95.3374 | -4.6626 | -0.9892 | 0.09 | 0675 |  |  |  | mg/L | 50152-50DIW
Sodium, FIL, ICP-OES | 00930 | PLA11 | FIL | 2001 | 3060003 | 2000-11-01 | 8.3052 | 8.15 | 101.9043 | 1.9043 | 0.40401 | 0.09 | 0675 |  |  |  | mg/L | 50152-50DIW
Sodium, FIL, ICP-OES | 00930 | PLA11 | FIL | 2001 | 0930080 | 2001-04-03 | 7.4552 | 8.15 | 91.4748 | -8.5252 | -1.8087 | 0.09 | 0675 |  |  |  | mg/L | 50152-50DIW
Sodium, FIL, ICP-OES | 00930 | PLA11 | FIL | 2001 | 1060117 | 2001-04-16 | 7.7664 | 8.15 | 95.2933 | -4.7067 | -0.99857 | 0.09 | 0675 |  |  |  | mg/L | 50152-50DIW
Sodium, FIL, ICP-OES | 00930 | PLA11 | FIL | 2001 | 1080016 | 2001-04-18 | 7.468 | 8.15 | 91.6319 | -8.3681 | -1.7753 | 0.09 | 0675 |  |  |  | mg/L | 50152-50DIW
Sodium, FIL, ICP-OES | 00930 | PLA11 | FIL | 2001 | 1150022 | 2001-04-25 | 7.8318 | 8.15 | 96.0957 | -3.9043 | -0.82832 | 0.09 | 0675 |  |  |  | mg/L | 50152-50DIW
Sodium, FIL, ICP-OES | 00930 | PLA11 | FIL | 2001 | 2780012 | 2000-10-04 | 7.8757 | 8.15 | 96.6344 | -3.3656 | -0.71404 | 0.09 | 0675 |  |  |  | mg/L | 50152-50DIW
Sodium, FIL, ICP-OES | 00930 | PLA11 | FIL | 2001 | 2840047 | 2000-10-10 | 8.1497 | 8.15 | 99.9963 | -0.003681 | -0.00078094 | 0.09 | 0675 |  |  |  | mg/L | 50152-50DIW
Sodium, FIL, ICP-OES | 00930 | PLA11 | FIL | 2001 | 2870143 | 2000-10-13 | 8.0565 | 8.15 | 98.8528 | -1.1472 | -0.24339 | 0.09 | 0675 |  |  |  | mg/L | 50152-50DIW
Sodium, FIL, ICP-OES | 00930 | PLA11 | FIL | 2001 | 2910008 | 2000-10-17 | 7.5714 | 8.15 | 92.9006 | -7.0994 | -1.5062 | 0.09 | 0675 |  |  |  | mg/L | 50152-50DIW
Sodium, FIL, ICP-OES | 00930 | PLA11 | FIL | 2001 | 2940030 | 2000-10-20 | 7.7414 | 8.15 | 94.9865 | -5.0135 | -1.0636 | 0.09 | 0675 |  |  |  | mg/L | 50152-50DIW
Sodium, FIL, ICP-OES | 00930 | PLA11 | FIL | 2001 | 3010022 | 2000-10-27 | 7.9051 | 8.15 | 96.9951 | -3.0049 | -0.63751 | 0.09 | 0675 |  |  |  | mg/L | 50152-50DIW
Sodium, FIL, ICP-OES | 00930 | PLA11 | FIL | 2001 | 0930085 | 2001-04-03 | 7.6742 | 8.15 | 94.162 | -5.838 | -1.2386 | 0.09 | 0675 |  |  |  | mg/L | 50152-50DIW
Sodium, FIL, ICP-OES | 00930 | PLA11 | FIL | 2001 | 0990143 | 2001-04-09 | 7.6611 | 8.15 | 94.0012 | -5.9988 | -1.2727 | 0.09 | 0675 |  |  |  | mg/L | 50152-50DIW
Sodium, FIL, ICP-OES | 00930 | PLA11 | FIL | 2001 | 1060116 | 2001-04-16 | 7.7151 | 8.15 | 94.6638 | -5.3362 | -1.1321 | 0.09 | 0675 |  |  |  | mg/L | 50152-50DIW
Sodium, FIL, ICP-OES | 00930 | PLA11 | FIL | 2001 | 1080018 | 2001-04-18 | 7.6701 | 8.15 | 94.1117 | -5.8883 | -1.2493 | 0.09 | 0675 |  |  |  | mg/L | 50152-50DIW
Sodium, FIL, ICP-OES | 00930 | PLA11 | FIL | 2001 | 1150025 | 2001-04-25 | 7.8245 | 8.15 | 96.0061 | -3.9939 | -0.84733 | 0.09 | 0675 |  |  |  | mg/L | 50152-50DIW
Sodium, FIL, ICP-OES | 00930 | PLA11 | FIL | 2001 | 1200265 | 2001-04-30 | 8.1106 | 8.15 | 99.5166 | -0.48344 | -0.10256 | 0.09 | 0675 |  |  |  | mg/L | 50152-50DIW
Sodium, FIL, ICP-OES | 00930 | PLA11 | FIL | 2001 | 2780015 | 2000-10-04 | 57.726 | 52.625 | 109.6931 | 9.6931 | 2.3106 | 0.09 | 0675 |  |  |  | mg/L | 25155-75157
Sodium, FIL, ICP-OES | 00930 | PLA11 | FIL | 2001 | 2840046 | 2000-10-10 | 54.454 | 52.625 | 103.4755 | 3.4755 | 0.82849 | 0.09 | 0675 |  |  |  | mg/L | 25155-75157
Sodium, FIL, ICP-OES | 00930 | PLA11 | FIL | 2001 | 2870052 | 2000-10-13 | 54.87 | 52.625 | 104.266 | 4.266 | 1.0169 | 0.09 | 0675 |  |  |  | mg/L | 25155-75157
Sodium, FIL, ICP-OES | 00930 | PLA11 | FIL | 2001 | 2870146 | 2000-10-13 | 53.747 | 52.625 | 102.1321 | 2.1321 | 0.50824 | 0.09 | 0675 |  |  |  | mg/L | 25155-75157
Sodium, FIL, ICP-OES | 00930 | PLA11 | FIL | 2001 | 2920035 | 2000-10-18 | 53.335 | 52.625 | 101.3492 | 1.3492 | 0.32161 | 0.09 | 0675 |  |  |  | mg/L | 25155-75157
Sodium, FIL, ICP-OES | 00930 | PLA11 | FIL | 2001 | 2940027 | 2000-10-20 | 54.251 | 52.625 | 103.0898 | 3.0898 | 0.73654 | 0.09 | 0675 |  |  |  | mg/L | 25155-75157
Sodium, FIL, ICP-OES | 00930 | PLA11 | FIL | 2001 | 3000156 | 2000-10-26 | 53.817 | 52.625 | 102.2651 | 2.2651 | 0.53995 | 0.09 | 0675 |  |  |  | mg/L | 25155-75157
Sodium, FIL, ICP-OES | 00930 | PLA11 | FIL | 2001 | 0990136 | 2001-04-09 | 55.666 | 52.625 | 105.7786 | 5.7786 | 1.3775 | 0.09 | 0675 |  |  |  | mg/L | 25155-75157
Sodium, FIL, ICP-OES | 00930 | PLA11 | FIL | 2001 | 0990137 | 2001-04-09 | 56.169 | 52.625 | 106.7344 | 6.7344 | 1.6053 | 0.09 | 0675 |  |  |  | mg/L | 25155-75157
Sodium, FIL, ICP-OES | 00930 | PLA11 | FIL | 2001 | 1060095 | 2001-04-16 | 53.88 | 52.625 | 102.3848 | 2.3848 | 0.56848 | 0.09 | 0675 |  |  |  | mg/L | 25155-75157
Sodium, FIL, ICP-OES | 00930 | PLA11 | FIL | 2001 | 1060094 | 2001-04-16 | 54.642 | 52.625 | 103.8328 | 3.8328 | 0.91365 | 0.09 | 0675 |  |  |  | mg/L | 25155-75157
Sodium, FIL, ICP-OES | 00930 | PLA11 | FIL | 2001 | 1080031 | 2001-04-18 | 54.857 | 52.625 | 104.2413 | 4.2413 | 1.011 | 0.09 | 0675 |  |  |  | mg/L | 25155-75157
Sodium, FIL, ICP-OES | 00930 | PLA11 | FIL | 2001 | 1150015 | 2001-04-25 | 54.31 | 52.625 | 103.2019 | 3.2019 | 0.76326 | 0.09 | 0675 |  |  |  | mg/L | 25155-75157
Sodium, FIL, ICP-OES | 00930 | PLA11 | FIL | 2001 | 1150016 | 2001-04-25 | 54.311 | 52.625 | 103.2038 | 3.2038 | 0.76372 | 0.09 | 0675 |  |  |  | mg/L | 25155-75157
Sodium, FIL, ICP-OES | 00930 | PLA11 | FIL | 2001 | 2840044 | 2000-10-10 | 30.998 | 30.35 | 102.1351 | 2.1351 | 0.50064 | 0.09 | 0675 |  |  |  | mg/L | 50157-50DIW
Sodium, FIL, ICP-OES | 00930 | PLA11 | FIL | 2001 | 2870147 | 2000-10-13 | 31.217 | 30.35 | 102.8567 | 2.8567 | 0.66983 | 0.09 | 0675 |  |  |  | mg/L | 50157-50DIW
Sodium, FIL, ICP-OES | 00930 | PLA11 | FIL | 2001 | 3000159 | 2000-10-26 | 31.26 | 30.35 | 102.9984 | 2.9984 | 0.70306 | 0.09 | 0675 |  |  |  | mg/L | 50157-50DIW
Sodium, FIL, ICP-OES | 00930 | PLA11 | FIL | 2001 | 0990134 | 2001-04-09 | 29.729 | 30.35 | 97.9539 | -2.0461 | -0.47978 | 0.09 | 0675 |  |  |  | mg/L | 50157-50DIW
Sodium, FIL, ICP-OES | 00930 | PLA11 | FIL | 2001 | 1060089 | 2001-04-16 | 30.399 | 30.35 | 100.1614 | 0.16145 | 0.037857 | 0.09 | 0675 |  |  |  | mg/L | 50157-50DIW
Sodium, FIL, ICP-OES | 00930 | PLA11 | FIL | 2001 | 1160028 | 2001-04-26 | 30.92 | 30.35 | 101.8781 | 1.8781 | 0.44038 | 0.09 | 0675 |  |  |  | mg/L | 50157-50DIW
Sodium, FIL, ICP-OES | 00930 | PLA11 | FIL | 2001 | 0100016 | 2001-01-10 | 8.0675 | 8.15 | 98.9877 | -1.0123 | -0.21476 | 0.09 | 0675 |  |  |  | mg/L | 50152-50DIW
Sodium, FIL, ICP-OES | 00930 | PLA11 | FIL | 2001 | 0230065 | 2001-01-23 | 8.1612 | 8.15 | 100.1374 | 0.13742 | 0.029155 | 0.09 | 0675 |  |  |  | mg/L | 50152-50DIW
Sodium, FIL, ICP-OES | 00930 | PLA11 | FIL | 2001 | 0300011 | 2001-01-30 | 7.7617 | 8.15 | 95.2356 | -4.7644 | -1.0108 | 0.09 | 0675 |  |  |  | mg/L | 50152-50DIW
Sodium, FIL, ICP-OES | 00930 | PLA11 | FIL | 2001 | 0320006 | 2001-02-01 | 7.9068 | 8.15 | 97.016 | -2.984 | -0.63309 | 0.09 | 0675 |  |  |  | mg/L | 50152-50DIW
Sodium, FIL, ICP-OES | 00930 | PLA11 | FIL | 2001 | 1840013 | 2001-07-03 | 8.3983 | 8.15 | 103.0466 | 3.0466 | 0.64636 | 0.12 | 0675 |  |  |  | mg/L | 50152-50DIW
Sodium, FIL, ICP-OES | 00930 | PLA11 | FIL | 2001 | 1910007 | 2001-07-10 | 8.1226 | 8.15 | 99.6638 | -0.3362 | -0.071326 | 0.12 | 0675 |  |  |  | mg/L | 50152-50DIW
Sodium, FIL, ICP-OES | 00930 | PLA11 | FIL | 2001 | 1980114 | 2001-07-17 | 8.5579 | 8.15 | 105.0049 | 5.0049 | 1.0618 | 0.12 | 0675 |  |  |  | mg/L | 50152-50DIW
Sodium, FIL, ICP-OES | 00930 | PLA11 | FIL | 2001 | 2050106 | 2001-07-24 | 8.5315 | 8.15 | 104.6813 | 4.6813 | 0.99318 | 0.12 | 0675 |  |  |  | mg/L | 50152-50DIW
Sodium, FIL, ICP-OES | 00930 | PLA11 | FIL | 2001 | 0100013 | 2001-01-10 | 8.0432 | 8.15 | 98.6896 | -1.3104 | -0.27802 | 0.09 | 0675 |  |  |  | mg/L | 50152-50DIW
Sodium, FIL, ICP-OES | 00930 | PLA11 | FIL | 2001 | 0120021 | 2001-01-12 | 7.9291 | 8.15 | 97.2896 | -2.7104 | -0.57504 | 0.09 | 0675 |  |  |  | mg/L | 50152-50DIW
Sodium, FIL, ICP-OES | 00930 | PLA11 | FIL | 2001 | 0220066 | 2001-01-22 | 8.1683 | 8.15 | 100.2245 | 0.22454 | 0.047638 | 0.09 | 0675 |  |  |  | mg/L | 50152-50DIW
Sodium, FIL, ICP-OES | 00930 | PLA11 | FIL | 2001 | 0260034 | 2001-01-26 | 8.0744 | 8.15 | 99.0724 | -0.92761 | -0.1968 | 0.09 | 0675 |  |  |  | mg/L | 50152-50DIW
Sodium, FIL, ICP-OES | 00930 | PLA11 | FIL | 2001 | 0300012 | 2001-01-30 | 7.8268 | 8.15 | 96.0344 | -3.9656 | -0.84134 | 0.09 | 0675 |  |  |  | mg/L | 50152-50DIW
Sodium, FIL, ICP-OES | 00930 | PLA11 | FIL | 2001 | 0320008 | 2001-02-01 | 7.8882 | 8.15 | 96.7877 | -3.2123 | -0.6815 | 0.09 | 0675 |  |  |  | mg/L | 50152-50DIW
Sodium, FIL, ICP-OES | 00930 | PLA11 | FIL | 2001 | 1840014 | 2001-07-03 | 8.6206 | 8.15 | 105.7742 | 5.7742 | 1.225 | 0.12 | 0675 |  |  |  | mg/L | 50152-50DIW
Sodium, FIL, ICP-OES | 00930 | PLA11 | FIL | 2001 | 1870004 | 2001-07-06 | 8.4148 | 8.15 | 103.2491 | 3.2491 | 0.68931 | 0.12 | 0675 |  |  |  | mg/L | 50152-50DIW
Sodium, FIL, ICP-OES | 00930 | PLA11 | FIL | 2001 | 1940054 | 2001-07-13 | 8.139 | 8.15 | 99.865 | -0.13497 | -0.028635 | 0.12 | 0675 |  |  |  | mg/L | 50152-50DIW
Sodium, FIL, ICP-OES | 00930 | PLA11 | FIL | 2001 | 1980116 | 2001-07-17 | 8.1477 | 8.15 | 99.9718 | -0.028221 | -0.0059872 | 0.12 | 0675 |  |  |  | mg/L | 50152-50DIW
Sodium, FIL, ICP-OES | 00930 | PLA11 | FIL | 2001 | 2040196 | 2001-07-23 | 8.1673 | 8.15 | 100.2123 | 0.21227 | 0.045034 | 0.12 | 0675 |  |  |  | mg/L | 50152-50DIW
Sodium, FIL, ICP-OES | 00930 | PLA11 | FIL | 2001 | 2080025 | 2001-07-27 | 7.9065 | 8.15 | 97.0123 | -2.9877 | -0.63387 | 0.12 | 0675 |  |  |  | mg/L | 50152-50DIW
Sodium, FIL, ICP-OES | 00930 | PLA11 | FIL | 2001 | 0080023 | 2001-01-08 | 54.861 | 52.625 | 104.2489 | 4.2489 | 1.0129 | 0.09 | 0675 |  |  |  | mg/L | 25155-75157
Sodium, FIL, ICP-OES | 00930 | PLA11 | FIL | 2001 | 0100020 | 2001-01-10 | 55.284 | 52.625 | 105.0527 | 5.0527 | 1.2045 | 0.09 | 0675 |  |  |  | mg/L | 25155-75157
Sodium, FIL, ICP-OES | 00930 | PLA11 | FIL | 2001 | 0120024 | 2001-01-12 | 55.55 | 52.625 | 105.5582 | 5.5582 | 1.325 | 0.09 | 0675 |  |  |  | mg/L | 25155-75157
Sodium, FIL, ICP-OES | 00930 | PLA11 | FIL | 2001 | 0120027 | 2001-01-12 | 55.012 | 52.625 | 104.5359 | 4.5359 | 1.0813 | 0.09 | 0675 |  |  |  | mg/L | 25155-75157
Sodium, FIL, ICP-OES | 00930 | PLA11 | FIL | 2001 | 0170006 | 2001-01-17 | 53.434 | 52.625 | 101.5373 | 1.5373 | 0.36646 | 0.09 | 0675 |  |  |  | mg/L | 25155-75157
Sodium, FIL, ICP-OES | 00930 | PLA11 | FIL | 2001 | 0220062 | 2001-01-22 | 53.829 | 52.625 | 102.2879 | 2.2879 | 0.54538 | 0.09 | 0675 |  |  |  | mg/L | 25155-75157
Sodium, FIL, ICP-OES | 00930 | PLA11 | FIL | 2001 | 0240019 | 2001-01-24 | 53.618 | 52.625 | 101.8869 | 1.8869 | 0.4498 | 0.09 | 0675 |  |  |  | mg/L | 25155-75157
Sodium, FIL, ICP-OES | 00930 | PLA11 | FIL | 2001 | 1860097 | 2001-07-05 | 52.336 | 52.625 | 99.4508 | -0.54917 | -0.13091 | 0.12 | 0675 |  |  |  | mg/L | 25155-75157
Sodium, FIL, ICP-OES | 00930 | PLA11 | FIL | 2001 | 1870003 | 2001-07-06 | 52.801 | 52.625 | 100.3344 | 0.33444 | 0.079724 | 0.12 | 0675 |  |  |  | mg/L | 25155-75157
Sodium, FIL, ICP-OES | 00930 | PLA11 | FIL | 2001 | 1920001 | 2001-07-11 | 55.568 | 52.625 | 105.5924 | 5.5924 | 1.3331 | 0.12 | 0675 |  |  |  | mg/L | 25155-75157
Sodium, FIL, ICP-OES | 00930 | PLA11 | FIL | 2001 | 1940051 | 2001-07-13 | 54.32 | 52.625 | 103.2209 | 3.2209 | 0.76779 | 0.12 | 0675 |  |  |  | mg/L | 25155-75157
Sodium, FIL, ICP-OES | 00930 | PLA11 | FIL | 2001 | 1990090 | 2001-07-18 | 53.389 | 52.625 | 101.4518 | 1.4518 | 0.34607 | 0.12 | 0675 |  |  |  | mg/L | 25155-75157
Sodium, FIL, ICP-OES | 00930 | PLA11 | FIL | 2001 | 2040197 | 2001-07-23 | 55.647 | 52.625 | 105.7425 | 5.7425 | 1.3689 | 0.12 | 0675 |  |  |  | mg/L | 25155-75157
Sodium, FIL, ICP-OES | 00930 | PLA11 | FIL | 2001 | 2060069 | 2001-07-25 | 53.778 | 52.625 | 102.191 | 2.191 | 0.52228 | 0.12 | 0675 |  |  |  | mg/L | 25155-75157
Sodium, FIL, ICP-OES | 00930 | PLA11 | FIL | 2001 | 3120026 | 2000-11-07 | 17.177 | 17.2 | 99.8663 | -0.13372 | -0.030456 | 0.09 | 0675 |  |  |  | mg/L | 25152-75150
Sodium, FIL, ICP-OES | 00930 | PLA11 | FIL | 2001 | 3190012 | 2000-11-14 | 17.039 | 17.2 | 99.064 | -0.93605 | -0.21319 | 0.09 | 0675 |  |  |  | mg/L | 25152-75150
Sodium, FIL, ICP-OES | 00930 | PLA11 | FIL | 2001 | 3270032 | 2000-11-22 | 16.198 | 17.2 | 94.1744 | -5.8256 | -1.3268 | 0.09 | 0675 |  |  |  | mg/L | 25152-75150
Sodium, FIL, ICP-OES | 00930 | PLA11 | FIL | 2001 | 3330041 | 2000-11-28 | 17.648 | 17.2 | 102.6047 | 2.6047 | 0.59322 | 0.09 | 0675 |  |  |  | mg/L | 25152-75150
Sodium, FIL, ICP-OES | 00930 | PLA11 | FIL | 2001 | 1280006 | 2001-05-08 | 16.28 | 17.2 | 94.6512 | -5.3488 | -1.2182 | 0.09 | 0675 |  |  |  | mg/L | 25152-75150
Sodium, FIL, ICP-OES | 00930 | PLA11 | FIL | 2001 | 1350272 | 2001-05-15 | 17.181 | 17.2 | 99.8895 | -0.11047 | -0.025159 | 0.09 | 0675 |  |  |  | mg/L | 25152-75150
Sodium, FIL, ICP-OES | 00930 | PLA11 | FIL | 2001 | 1420093 | 2001-05-22 | 16.546 | 17.2 | 96.1977 | -3.8023 | -0.866 | 0.09 | 0675 |  |  |  | mg/L | 25152-75150
Sodium, FIL, ICP-OES | 00930 | PLA11 | FIL | 2001 | 1500163 | 2001-05-30 | 17.864 | 17.2 | 103.8605 | 3.8605 | 0.87924 | 0.09 | 0675 |  |  |  | mg/L | 25152-75150
Sodium, FIL, ICP-OES | 00930 | PLA11 | FIL | 2001 | 3080025 | 2000-11-03 | 17.52 | 17.2 | 101.8605 | 1.8605 | 0.42373 | 0.09 | 0675 |  |  |  | mg/L | 25152-75150
Sodium, FIL, ICP-OES | 00930 | PLA11 | FIL | 2001 | 3190008 | 2000-11-14 | 16.921 | 17.2 | 98.3779 | -1.6221 | -0.36944 | 0.09 | 0675 |  |  |  | mg/L | 25152-75150
Sodium, FIL, ICP-OES | 00930 | PLA11 | FIL | 2001 | 3190009 | 2000-11-14 | 17.014 | 17.2 | 98.9186 | -1.0814 | -0.24629 | 0.09 | 0675 |  |  |  | mg/L | 25152-75150
Sodium, FIL, ICP-OES | 00930 | PLA11 | FIL | 2001 | 3220338 | 2000-11-17 | 17.031 | 17.2 | 99.0174 | -0.98256 | -0.22378 | 0.09 | 0675 |  |  |  | mg/L | 25152-75150
Sodium, FIL, ICP-OES | 00930 | PLA11 | FIL | 2001 | 3330042 | 2000-11-28 | 17.68 | 17.2 | 102.7907 | 2.7907 | 0.63559 | 0.09 | 0675 |  |  |  | mg/L | 25152-75150
Sodium, FIL, ICP-OES | 00930 | PLA11 | FIL | 2001 | 3360006 | 2000-12-01 | 17.397 | 17.2 | 101.1453 | 1.1453 | 0.26086 | 0.09 | 0675 |  |  |  | mg/L | 25152-75150
Sodium, FIL, ICP-OES | 00930 | PLA11 | FIL | 2001 | 1240148 | 2001-05-04 | 16.031 | 17.2 | 93.2035 | -6.7965 | -1.5479 | 0.09 | 0675 |  |  |  | mg/L | 25152-75150
Sodium, FIL, ICP-OES | 00930 | PLA11 | FIL | 2001 | 1350101 | 2001-05-15 | 17.123 | 17.2 | 99.5523 | -0.44767 | -0.10196 | 0.09 | 0675 |  |  |  | mg/L | 25152-75150
Sodium, FIL, ICP-OES | 00930 | PLA11 | FIL | 2001 | 1350269 | 2001-05-15 | 16.845 | 17.2 | 97.936 | -2.064 | -0.47007 | 0.09 | 0675 |  |  |  | mg/L | 25152-75150
Sodium, FIL, ICP-OES | 00930 | PLA11 | FIL | 2001 | 1380006 | 2001-05-18 | 17.02 | 17.2 | 98.9535 | -1.0465 | -0.23835 | 0.09 | 0675 |  |  |  | mg/L | 25152-75150
Sodium, FIL, ICP-OES | 00930 | PLA11 | FIL | 2001 | 1450091 | 2001-05-25 | 17.232 | 17.2 | 100.186 | 0.18605 | 0.042373 | 0.09 | 0675 |  |  |  | mg/L | 25152-75150
Sodium, FIL, ICP-OES | 00930 | PLA11 | FIL | 2001 | 1500168 | 2001-05-30 | 17.473 | 17.2 | 101.5872 | 1.5872 | 0.36149 | 0.09 | 0675 |  |  |  | mg/L | 25152-75150
Sodium, FIL, ICP-OES | 00930 | PLA11 | FIL | 2001 | 3070018 | 2000-11-02 | 91.745 | 90.175 | 101.7411 | 1.7411 | 0.41898 | 0.09 | 0675 |  |  |  | mg/L | 25157-75159
Sodium, FIL, ICP-OES | 00930 | PLA11 | FIL | 2001 | 3140002 | 2000-11-09 | 88.867 | 90.175 | 98.5495 | -1.4505 | -0.34906 | 0.09 | 0675 |  |  |  | mg/L | 25157-75159
Sodium, FIL, ICP-OES | 00930 | PLA11 | FIL | 2001 | 3320021 | 2000-11-27 | 92.801 | 90.175 | 102.9121 | 2.9121 | 0.70079 | 0.09 | 0675 |  |  |  | mg/L | 25157-75159
Sodium, FIL, ICP-OES | 00930 | PLA11 | FIL | 2001 | 1220105 | 2001-05-02 | 91.511 | 90.175 | 101.4816 | 1.4816 | 0.35654 | 0.09 | 0675 |  |  |  | mg/L | 25157-75159
Sodium, FIL, ICP-OES | 00930 | PLA11 | FIL | 2001 | 1300021 | 2001-05-10 | 92.41 | 90.175 | 102.4785 | 2.4785 | 0.59645 | 0.09 | 0675 |  |  |  | mg/L | 25157-75159
Sodium, FIL, ICP-OES | 00930 | PLA11 | FIL | 2001 | 1440075 | 2001-05-24 | 91.71 | 90.175 | 101.7022 | 1.7022 | 0.40964 | 0.09 | 0675 |  |  |  | mg/L | 25157-75159
Sodium, FIL, ICP-OES | 00930 | PLA11 | FIL | 2001 | 0370011 | 2001-02-06 | 16.888 | 17.2 | 98.186 | -1.814 | -0.41314 | 0.09 | 0675 |  |  |  | mg/L | 25152-75150
Sodium, FIL, ICP-OES | 00930 | PLA11 | FIL | 2001 | 0450079 | 2001-02-14 | 17.165 | 17.2 | 99.7965 | -0.20349 | -0.046345 | 0.09 | 0675 |  |  |  | mg/L | 25152-75150
Sodium, FIL, ICP-OES | 00930 | PLA11 | FIL | 2001 | 0520047 | 2001-02-21 | 16.8 | 17.2 | 97.6744 | -2.3256 | -0.52966 | 0.09 | 0675 |  |  |  | mg/L | 25152-75150
Sodium, FIL, ICP-OES | 00930 | PLA11 | FIL | 2001 | 0580004 | 2001-02-27 | 17.067 | 17.2 | 99.2267 | -0.77326 | -0.17611 | 0.09 | 0675 |  |  |  | mg/L | 25152-75150
Sodium, FIL, ICP-OES | 00930 | PLA11 | FIL | 2001 | 2190033 | 2001-08-07 | 17.382 | 17.2 | 101.0583 | 1.0583 | 0.24104 | 0.12 | 0675 |  |  |  | mg/L | 25152-75150
Sodium, FIL, ICP-OES | 00930 | PLA11 | FIL | 2001 | 2260258 | 2001-08-14 | 16.7994 | 17.2 | 97.6709 | -2.3291 | -0.53046 | 0.12 | 0675 |  |  |  | mg/L | 25152-75150
Sodium, FIL, ICP-OES | 00930 | PLA11 | FIL | 2001 | 2330067 | 2001-08-21 | 17.458 | 17.2 | 101.5002 | 1.5002 | 0.34167 | 0.12 | 0675 |  |  |  | mg/L | 25152-75150
Sodium, FIL, ICP-OES | 00930 | PLA11 | FIL | 2001 | 2400049 | 2001-08-28 | 16.5744 | 17.2 | 96.3627 | -3.6373 | -0.82842 | 0.12 | 0675 |  |  |  | mg/L | 25152-75150
Sodium, FIL, ICP-OES | 00930 | PLA11 | FIL | 2001 | 0330005 | 2001-02-02 | 16.383 | 17.2 | 95.25 | -4.75 | -1.0818 | 0.09 | 0675 |  |  |  | mg/L | 25152-75150
Sodium, FIL, ICP-OES | 00930 | PLA11 | FIL | 2001 | 0400051 | 2001-02-09 | 16.505 | 17.2 | 95.9593 | -4.0407 | -0.92029 | 0.09 | 0675 |  |  |  | mg/L | 25152-75150
Sodium, FIL, ICP-OES | 00930 | PLA11 | FIL | 2001 | 0450080 | 2001-02-14 | 17.028 | 17.2 | 99 | -1 | -0.22775 | 0.09 | 0675 |  |  |  | mg/L | 25152-75150
Sodium, FIL, ICP-OES | 00930 | PLA11 | FIL | 2001 | 0470116 | 2001-02-16 | 16.816 | 17.2 | 97.7674 | -2.2326 | -0.50847 | 0.09 | 0675 |  |  |  | mg/L | 25152-75150
Sodium, FIL, ICP-OES | 00930 | PLA11 | FIL | 2001 | 0540013 | 2001-02-23 | 16.848 | 17.2 | 97.9535 | -2.0465 | -0.4661 | 0.09 | 0675 |  |  |  | mg/L | 25152-75150
Sodium, FIL, ICP-OES | 00930 | PLA11 | FIL | 2001 | 0580003 | 2001-02-27 | 17.258 | 17.2 | 100.3372 | 0.33721 | 0.076801 | 0.09 | 0675 |  |  |  | mg/L | 25152-75150
Sodium, FIL, ICP-OES | 00930 | PLA11 | FIL | 2001 | 2150294 | 2001-08-03 | 17.282 | 17.2 | 100.4767 | 0.47674 | 0.10858 | 0.12 | 0675 |  |  |  | mg/L | 25152-75150
Sodium, FIL, ICP-OES | 00930 | PLA11 | FIL | 2001 | 2220104 | 2001-08-10 | 17.99 | 17.2 | 104.593 | 4.593 | 1.0461 | 0.12 | 0675 |  |  |  | mg/L | 25152-75150
Sodium, FIL, ICP-OES | 00930 | PLA11 | FIL | 2001 | 2260260 | 2001-08-14 | 16.503 | 17.2 | 95.9477 | -4.0523 | -0.92293 | 0.12 | 0675 |  |  |  | mg/L | 25152-75150
Sodium, FIL, ICP-OES | 00930 | PLA11 | FIL | 2001 | 2290035 | 2001-08-17 | 17.12 | 17.2 | 99.5349 | -0.46512 | -0.10593 | 0.12 | 0675 |  |  |  | mg/L | 25152-75150
Sodium, FIL, ICP-OES | 00930 | PLA11 | FIL | 2001 | 2360203 | 2001-08-24 | 17.919 | 17.2 | 104.1802 | 4.1802 | 0.95207 | 0.12 | 0675 |  |  |  | mg/L | 25152-75150
Sodium, FIL, ICP-OES | 00930 | PLA11 | FIL | 2001 | 2400050 | 2001-08-28 | 16.532 | 17.2 | 96.1163 | -3.8837 | -0.88453 | 0.12 | 0675 |  |  |  | mg/L | 25152-75150
Sodium, FIL, ICP-OES | 00930 | PLA11 | FIL | 2001 | 0390081 | 2001-02-08 | 89.793 | 90.175 | 99.5764 | -0.42362 | -0.10194 | 0.09 | 0675 |  |  |  | mg/L | 25157-75159
Sodium, FIL, ICP-OES | 00930 | PLA11 | FIL | 2001 | 0530005 | 2001-02-22 | 90.054 | 90.175 | 99.8658 | -0.13418 | -0.032291 | 0.09 | 0675 |  |  |  | mg/L | 25157-75159
Sodium, FIL, ICP-OES | 00930 | PLA11 | FIL | 2001 | 0880102 | 2001-03-29 | 87.034 | 90.175 | 96.5168 | -3.4832 | -0.83823 | 0.09 | 0675 |  |  |  | mg/L | 25157-75159
Sodium, FIL, ICP-OES | 00930 | PLA11 | FIL | 2001 | 2140129 | 2001-08-02 | 90.7 | 90.175 | 100.5822 | 0.5822 | 0.14011 | 0.12 | 0675 |  |  |  | mg/L | 25157-75159
Sodium, FIL, ICP-OES | 00930 | PLA11 | FIL | 2001 | 2220109 | 2001-08-10 | 91.77 | 90.175 | 101.7688 | 1.7688 | 0.42565 | 0.12 | 0675 |  |  |  | mg/L | 25157-75159
Sodium, FIL, ICP-OES | 00930 | PLA11 | FIL | 2001 | 2350055 | 2001-08-23 | 92.747 | 90.175 | 102.8523 | 2.8523 | 0.68639 | 0.12 | 0675 |  |  |  | mg/L | 25157-75159
Sodium, FIL, ICP-OES | 00930 | PLA11 | FIL | 2001 | 0100018 | 2001-01-10 | 31.989 | 30.35 | 105.4003 | 5.4003 | 1.2663 | 0.09 | 0675 |  |  |  | mg/L | 50157-50DIW
Sodium, FIL, ICP-OES | 00930 | PLA11 | FIL | 2001 | 0120026 | 2001-01-12 | 29.468 | 30.35 | 97.0939 | -2.9061 | -0.68142 | 0.09 | 0675 |  |  |  | mg/L | 50157-50DIW
Sodium, FIL, ICP-OES | 00930 | PLA11 | FIL | 2001 | 0250014 | 2001-01-25 | 30.068 | 30.35 | 99.0708 | -0.92916 | -0.21787 | 0.09 | 0675 |  |  |  | mg/L | 50157-50DIW
Sodium, FIL, ICP-OES | 00930 | PLA11 | FIL | 2001 | 1930012 | 2001-07-12 | 31.1424 | 30.35 | 102.6107 | 2.6107 | 0.61216 | 0.12 | 0675 |  |  |  | mg/L | 50157-50DIW
Sodium, FIL, ICP-OES | 00930 | PLA11 | FIL | 2001 | 2070071 | 2001-07-26 | 30.6743 | 30.35 | 101.0687 | 1.0687 | 0.25058 | 0.12 | 0675 |  |  |  | mg/L | 50157-50DIW
Sodium, FIL, ICP-OES | 00930 | PLA11 | FIL | 2001 | 2130053 | 2001-08-01 | 31.007 | 30.35 | 102.1647 | 2.1647 | 0.50758 | 0.12 | 0675 |  |  |  | mg/L | 50157-50DIW
Sodium, FIL, ICP-OES | 00930 | PLA11 | FIL | 2001 | 0650090 | 2001-03-06 | 38.018 | 39.5 | 96.2481 | -3.7519 | -0.88769 | 0.09 | 0675 |  |  |  | mg/L | 50004-50DIW
Sodium, FIL, ICP-OES | 00930 | PLA11 | FIL | 2001 | 0720061 | 2001-03-13 | 39.319 | 39.5 | 99.5418 | -0.45823 | -0.10842 | 0.09 | 0675 |  |  |  | mg/L | 50004-50DIW
Sodium, FIL, ICP-OES | 00930 | PLA11 | FIL | 2001 | 0790005 | 2001-03-20 | 37.513 | 39.5 | 94.9696 | -5.0304 | -1.1902 | 0.09 | 0675 |  |  |  | mg/L | 50004-50DIW
Sodium, FIL, ICP-OES | 00930 | PLA11 | FIL | 2001 | 0870022 | 2001-03-28 | 38.76 | 39.5 | 98.1266 | -1.8734 | -0.44325 | 0.09 | 0675 |  |  |  | mg/L | 50004-50DIW
Sodium, FIL, ICP-OES | 00930 | PLA11 | FIL | 2001 | 2480063 | 2001-09-05 | 40.4522 | 39.5 | 102.4106 | 2.4106 | 0.57034 | 0.12 | 0675 |  |  |  | mg/L | 50004-50DIW
Sodium, FIL, ICP-OES | 00930 | PLA11 | FIL | 2001 | 2550074 | 2001-09-12 | 39.3492 | 39.5 | 99.6182 | -0.38177 | -0.090326 | 0.12 | 0675 |  |  |  | mg/L | 50004-50DIW
Sodium, FIL, ICP-OES | 00930 | PLA11 | FIL | 2001 | 2620154 | 2001-09-19 | 40.0115 | 39.5 | 101.295 | 1.295 | 0.30639 | 0.12 | 0675 |  |  |  | mg/L | 50004-50DIW
Sodium, FIL, ICP-OES | 00930 | PLA11 | FIL | 2001 | 2700147 | 2001-09-27 | 39.2115 | 39.5 | 99.2697 | -0.7303 | -0.17279 | 0.12 | 0675 |  |  |  | mg/L | 50004-50DIW
Sodium, FIL, ICP-OES | 00930 | PLA11 | FIL | 2001 | 0650088 | 2001-03-06 | 62.253 | 63.625 | 97.8436 | -2.1564 | -0.51606 | 0.09 | 0675 |  |  |  | mg/L | 25150-75004
Sodium, FIL, ICP-OES | 00930 | PLA11 | FIL | 2001 | 0680029 | 2001-03-09 | 62.461 | 63.625 | 98.1705 | -1.8295 | -0.43782 | 0.09 | 0675 |  |  |  | mg/L | 25150-75004
Sodium, FIL, ICP-OES | 00930 | PLA11 | FIL | 2001 | 0720060 | 2001-03-13 | 63.625 | 63.625 | 100 | 0 | 0 | 0.09 | 0675 |  |  |  | mg/L | 25150-75004
Sodium, FIL, ICP-OES | 00930 | PLA11 | FIL | 2001 | 0750162 | 2001-03-16 | 64.971 | 63.625 | 102.1155 | 2.1155 | 0.50628 | 0.09 | 0675 |  |  |  | mg/L | 25150-75004
Sodium, FIL, ICP-OES | 00930 | PLA11 | FIL | 2001 | 0820134 | 2001-03-23 | 64.394 | 63.625 | 101.2086 | 1.2086 | 0.28925 | 0.09 | 0675 |  |  |  | mg/L | 25150-75004
Sodium, FIL, ICP-OES | 00930 | PLA11 | FIL | 2001 | 0870021 | 2001-03-28 | 61.537 | 63.625 | 96.7183 | -3.2817 | -0.78537 | 0.09 | 0675 |  |  |  | mg/L | 25150-75004
Sodium, FIL, ICP-OES | 00930 | PLA11 | FIL | 2001 | 2500017 | 2001-09-07 | 66.205 | 63.625 | 104.055 | 4.055 | 0.97042 | 0.12 | 0675 |  |  |  | mg/L | 25150-75004
Sodium, FIL, ICP-OES | 00930 | PLA11 | FIL | 2001 | 2550075 | 2001-09-12 | 66.5305 | 63.625 | 104.5667 | 4.5667 | 1.0929 | 0.12 | 0675 |  |  |  | mg/L | 25150-75004
Sodium, FIL, ICP-OES | 00930 | PLA11 | FIL | 2001 | 2570063 | 2001-09-14 | 64.1137 | 63.625 | 100.768 | 0.76802 | 0.1838 | 0.12 | 0675 |  |  |  | mg/L | 25150-75004
Sodium, FIL, ICP-OES | 00930 | PLA11 | FIL | 2001 | 2670101 | 2001-09-24 | 64.2738 | 63.625 | 101.0196 | 1.0196 | 0.24402 | 0.12 | 0675 |  |  |  | mg/L | 25150-75004
Sodium, FIL, ICP-OES | 00930 | PLA11 | FIL | 2001 | 2700148 | 2001-09-27 | 64.4701 | 63.625 | 101.3283 | 1.3283 | 0.31789 | 0.12 | 0675 |  |  |  | mg/L | 25150-75004
Sodium, FIL, ICP-OES | 00930 | PLA11 | FIL | 2001 | 2760039 | 2001-10-03 | 63.7777 | 63.625 | 100.24 | 0.24002 | 0.057439 | 0.12 | 0675 |  |  |  | mg/L | 25150-75004
Sodium, FIL, ICP-OES | 00930 | PLA11 | FIL | 2001 | 0650067 | 2001-03-06 | 45.337 | 46.3 | 97.9201 | -2.0799 | -0.49428 | 0.09 | 0675 |  |  |  | mg/L | 25159-75155
Sodium, FIL, ICP-OES | 00930 | PLA11 | FIL | 2001 | 0660085 | 2001-03-07 | 44.251 | 46.3 | 95.5745 | -4.4255 | -1.0517 | 0.09 | 0675 |  |  |  | mg/L | 25159-75155
Sodium, FIL, ICP-OES | 00930 | PLA11 | FIL | 2001 | 0680026 | 2001-03-09 | 43.894 | 46.3 | 94.8035 | -5.1965 | -1.2349 | 0.09 | 0675 |  |  |  | mg/L | 25159-75155
Sodium, FIL, ICP-OES | 00930 | PLA11 | FIL | 2001 | 0730027 | 2001-03-14 | 45.459 | 46.3 | 98.1836 | -1.8164 | -0.43166 | 0.09 | 0675 |  |  |  | mg/L | 25159-75155
Sodium, FIL, ICP-OES | 00930 | PLA11 | FIL | 2001 | 0750158 | 2001-03-16 | 46.178 | 46.3 | 99.7365 | -0.2635 | -0.062619 | 0.09 | 0675 |  |  |  | mg/L | 25159-75155
Sodium, FIL, ICP-OES | 00930 | PLA11 | FIL | 2001 | 0820137 | 2001-03-23 | 45.394 | 46.3 | 98.0432 | -1.9568 | -0.46502 | 0.09 | 0675 |  |  |  | mg/L | 25159-75155
Sodium, FIL, ICP-OES | 00930 | PLA11 | FIL | 2001 | 0870016 | 2001-03-28 | 44.122 | 46.3 | 95.2959 | -4.7041 | -1.1179 | 0.09 | 0675 |  |  |  | mg/L | 25159-75155
Sodium, FIL, ICP-OES | 00930 | PLA11 | FIL | 2001 | 2480073 | 2001-09-05 | 46.987 | 46.3 | 101.4838 | 1.4838 | 0.35262 | 0.12 | 0675 |  |  |  | mg/L | 25159-75155
Sodium, FIL, ICP-OES | 00930 | PLA11 | FIL | 2001 | 2500015 | 2001-09-07 | 47.5422 | 46.3 | 102.683 | 2.683 | 0.63759 | 0.12 | 0675 |  |  |  | mg/L | 25159-75155
Sodium, FIL, ICP-OES | 00930 | PLA11 | FIL | 2001 | 2550078 | 2001-09-12 | 47.3264 | 46.3 | 102.2169 | 2.2169 | 0.52684 | 0.12 | 0675 |  |  |  | mg/L | 25159-75155
Sodium, FIL, ICP-OES | 00930 | PLA11 | FIL | 2001 | 2570066 | 2001-09-14 | 45.27 | 46.3 | 97.7754 | -2.2246 | -0.52867 | 0.12 | 0675 |  |  |  | mg/L | 25159-75155
Sodium, FIL, ICP-OES | 00930 | PLA11 | FIL | 2001 | 2620152 | 2001-09-19 | 46.117 | 46.3 | 99.6048 | -0.39525 | -0.093928 | 0.12 | 0675 |  |  |  | mg/L | 25159-75155
Sodium, FIL, ICP-OES | 00930 | PLA11 | FIL | 2001 | 2700153 | 2001-09-27 | 45.488 | 46.3 | 98.2462 | -1.7538 | -0.41677 | 0.12 | 0675 |  |  |  | mg/L | 25159-75155
Sodium, FIL, ICP-OES | 00930 | PLA11 | FIL | 2001 | 2760036 | 2001-10-03 | 47.0443 | 46.3 | 101.6075 | 1.6075 | 0.382 | 0.12 | 0675 |  |  |  | mg/L | 25159-75155
Sodium, FIL, ICP-OES | 00930 | PLA11 | FIL | 2001 | 3410032 | 2000-12-06 | 39.488 | 39.5 | 99.9696 | -0.03038 | -0.0071878 | 0.09 | 0675 |  |  |  | mg/L | 50004-50DIW
Sodium, FIL, ICP-OES | 00930 | PLA11 | FIL | 2001 | 3470005 | 2000-12-12 | 39.988 | 39.5 | 101.2354 | 1.2354 | 0.2923 | 0.09 | 0675 |  |  |  | mg/L | 50004-50DIW
Sodium, FIL, ICP-OES | 00930 | PLA11 | FIL | 2001 | 3550013 | 2000-12-20 | 38.771 | 39.5 | 98.1544 | -1.8456 | -0.43666 | 0.09 | 0675 |  |  |  | mg/L | 50004-50DIW
Sodium, FIL, ICP-OES | 00930 | PLA11 | FIL | 2001 | 3630002 | 2000-12-28 | 40.436 | 39.5 | 102.3696 | 2.3696 | 0.56065 | 0.09 | 0675 |  |  |  | mg/L | 50004-50DIW
Sodium, FIL, ICP-OES | 00930 | PLA11 | FIL | 2001 | 1560129 | 2001-06-05 | 39.871 | 39.5 | 100.9392 | 0.93924 | 0.22222 | 0.12 | 0675 |  |  |  | mg/L | 50004-50DIW
Sodium, FIL, ICP-OES | 00930 | PLA11 | FIL | 2001 | 1630020 | 2001-06-12 | 40.317 | 39.5 | 102.0684 | 2.0684 | 0.48937 | 0.12 | 0675 |  |  |  | mg/L | 50004-50DIW
Sodium, FIL, ICP-OES | 00930 | PLA11 | FIL | 2001 | 1700242 | 2001-06-19 | 39.063 | 39.5 | 98.8937 | -1.1063 | -0.26176 | 0.12 | 0675 |  |  |  | mg/L | 50004-50DIW
Sodium, FIL, ICP-OES | 00930 | PLA11 | FIL | 2001 | 1770093 | 2001-06-26 | 40.821 | 39.5 | 103.3443 | 3.3443 | 0.79125 | 0.12 | 0675 |  |  |  | mg/L | 50004-50DIW
Sodium, FIL, ICP-OES | 00930 | PLA11 | FIL | 2001 | 3430053 | 2000-12-08 | 61.939 | 63.625 | 97.3501 | -2.6499 | -0.63416 | 0.09 | 0675 |  |  |  | mg/L | 25150-75004
Sodium, FIL, ICP-OES | 00930 | PLA11 | FIL | 2001 | 3470003 | 2000-12-12 | 64.365 | 63.625 | 101.1631 | 1.1631 | 0.27834 | 0.09 | 0675 |  |  |  | mg/L | 25150-75004
Sodium, FIL, ICP-OES | 00930 | PLA11 | FIL | 2001 | 3500085 | 2000-12-15 | 62.013 | 63.625 | 97.4664 | -2.5336 | -0.60633 | 0.09 | 0675 |  |  |  | mg/L | 25150-75004
Sodium, FIL, ICP-OES | 00930 | PLA11 | FIL | 2001 | 3610155 | 2000-12-26 | 65.082 | 63.625 | 102.29 | 2.29 | 0.54803 | 0.09 | 0675 |  |  |  | mg/L | 25150-75004
Sodium, FIL, ICP-OES | 00930 | PLA11 | FIL | 2001 | 3630006 | 2000-12-28 | 67.989 | 63.625 | 106.8589 | 6.8589 | 1.6414 | 0.09 | 0675 |  |  |  | mg/L | 25150-75004
Sodium, FIL, ICP-OES | 00930 | PLA11 | FIL | 2001 | 0080020 | 2001-01-08 | 64.219 | 63.625 | 100.9336 | 0.9336 | 0.22342 | 0.09 | 0675 |  |  |  | mg/L | 25150-75004
Sodium, FIL, ICP-OES | 00930 | PLA11 | FIL | 2001 | 1590006 | 2001-06-08 | 64.037 | 63.625 | 100.6475 | 0.64754 | 0.15497 | 0.12 | 0675 |  |  |  | mg/L | 25150-75004
Sodium, FIL, ICP-OES | 00930 | PLA11 | FIL | 2001 | 1660321 | 2001-06-15 | 63.847 | 63.625 | 100.3489 | 0.34892 | 0.083502 | 0.12 | 0675 |  |  |  | mg/L | 25150-75004
Sodium, FIL, ICP-OES | 00930 | PLA11 | FIL | 2001 | 1730083 | 2001-06-22 | 63.61 | 63.625 | 99.9764 | -0.023576 | -0.005642 | 0.12 | 0675 |  |  |  | mg/L | 25150-75004
Sodium, FIL, ICP-OES | 00930 | PLA11 | FIL | 2001 | 1770095 | 2001-06-26 | 63.716 | 63.625 | 100.143 | 0.14303 | 0.034228 | 0.12 | 0675 |  |  |  | mg/L | 25150-75004
Sodium, FIL, ICP-OES | 00930 | PLA11 | FIL | 2001 | 1800084 | 2001-06-29 | 65.348 | 63.625 | 102.7081 | 2.7081 | 0.64808 | 0.12 | 0675 |  |  |  | mg/L | 25150-75004
Sodium, FIL, ICP-OES | 00930 | PLA11 | FIL | 2001 | 3410039 | 2000-12-06 | 46.668 | 46.3 | 100.7948 | 0.79482 | 0.18888 | 0.09 | 0675 |  |  |  | mg/L | 25159-75155
Sodium, FIL, ICP-OES | 00930 | PLA11 | FIL | 2001 | 3430052 | 2000-12-08 | 46.704 | 46.3 | 100.8726 | 0.87257 | 0.20736 | 0.09 | 0675 |  |  |  | mg/L | 25159-75155
Sodium, FIL, ICP-OES | 00930 | PLA11 | FIL | 2001 | 3480002 | 2000-12-13 | 46.065 | 46.3 | 99.4924 | -0.50756 | -0.12062 | 0.09 | 0675 |  |  |  | mg/L | 25159-75155
Sodium, FIL, ICP-OES | 00930 | PLA11 | FIL | 2001 | 3500083 | 2000-12-15 | 44.612 | 46.3 | 96.3542 | -3.6458 | -0.8664 | 0.09 | 0675 |  |  |  | mg/L | 25159-75155
Sodium, FIL, ICP-OES | 00930 | PLA11 | FIL | 2001 | 3550009 | 2000-12-20 | 45.763 | 46.3 | 98.8402 | -1.1598 | -0.27562 | 0.09 | 0675 |  |  |  | mg/L | 25159-75155
Sodium, FIL, ICP-OES | 00930 | PLA11 | FIL | 2001 | 3630005 | 2000-12-28 | 46.335 | 46.3 | 100.0756 | 0.075594 | 0.017964 | 0.09 | 0675 |  |  |  | mg/L | 25159-75155
Sodium, FIL, ICP-OES | 00930 | PLA11 | FIL | 2001 | 0080024 | 2001-01-08 | 47.637 | 46.3 | 102.8877 | 2.8877 | 0.68624 | 0.09 | 0675 |  |  |  | mg/L | 25159-75155
Sodium, FIL, ICP-OES | 00930 | PLA11 | FIL | 2001 | 1570054 | 2001-06-06 | 45.139 | 46.3 | 97.4924 | -2.5076 | -0.5959 | 0.12 | 0675 |  |  |  | mg/L | 25159-75155
Sodium, FIL, ICP-OES | 00930 | PLA11 | FIL | 2001 | 1590008 | 2001-06-08 | 45.28 | 46.3 | 97.797 | -2.203 | -0.52353 | 0.12 | 0675 |  |  |  | mg/L | 25159-75155
Sodium, FIL, ICP-OES | 00930 | PLA11 | FIL | 2001 | 1640011 | 2001-06-13 | 45.55 | 46.3 | 98.3801 | -1.6199 | -0.38495 | 0.12 | 0675 |  |  |  | mg/L | 25159-75155
Sodium, FIL, ICP-OES | 00930 | PLA11 | FIL | 2001 | 1660326 | 2001-06-15 | 45.837 | 46.3 | 99 | -99999999999998592 | -0.23764 | 0.12 | 0675 |  |  |  | mg/L | 25159-75155
Sodium, FIL, ICP-OES | 00930 | PLA11 | FIL | 2001 | 1710173 | 2001-06-20 | 43.905 | 46.3 | 94.8272 | -5.1728 | -1.2293 | 0.12 | 0675 |  |  |  | mg/L | 25159-75155
Sodium, FIL, ICP-OES | 00930 | PLA11 | FIL | 2001 | 1780038 | 2001-06-27 | 45.323 | 46.3 | 97.8898 | -2.1102 | -0.50146 | 0.12 | 0675 |  |  |  | mg/L | 25159-75155
Sodium, FIL, ICP-OES | 00930 | PLA11 | FIL | 2001 | 1800085 | 2001-06-29 | 45.953 | 46.3 | 99.2505 | -0.74946 | -0.1781 | 0.12 | 0675 |  |  |  | mg/L | 25159-75155
Sodium, FIL, ICP-OES | 00930 | PLA11 | FIL | 2002 | 2760038 | 2001-10-03 | 21.7855 | 22.3 | 97.6928 | -2.3072 | -0.52044 | 0.12 | 0675 |  |  |  | mg/L | 50156-50DIW
Sodium, FIL, ICP-OES | 00930 | PLA11 | FIL | 2002 | 2780230 | 2001-10-05 | 22.473 | 22.3 | 100.7758 | 0.77578 | 0.17499 | 0.12 | 0675 |  |  |  | mg/L | 50156-50DIW
Sodium, FIL, ICP-OES | 00930 | PLA11 | FIL | 2002 | 2900238 | 2001-10-17 | 22.2109 | 22.3 | 99.6004 | -0.3996 | -0.090138 | 0.12 | 0675 |  |  |  | mg/L | 50156-50DIW
Sodium, FIL, ICP-OES | 00930 | PLA11 | FIL | 2002 | 2920095 | 2001-10-19 | 22.1774 | 22.3 | 99.4503 | -0.54969 | -0.12399 | 0.12 | 0675 |  |  |  | mg/L | 50156-50DIW
Sodium, FIL, ICP-OES | 00930 | PLA11 | FIL | 2002 | 2990069 | 2001-10-26 | 22.0065 | 22.3 | 98.6837 | -1.3163 | -0.29691 | 0.12 | 0675 |  |  |  | mg/L | 50156-50DIW
Sodium, FIL, ICP-OES | 00930 | PLA11 | FIL | 2002 | 0920037 | 2002-04-03 | 21.4037 | 22.3 | 95.9806 | -4.0194 | -0.90667 | 0.09 | 0675 |  |  |  | mg/L | 50156-50DIW | QUAN02093A
Sodium, FIL, ICP-OES | 00930 | PLA11 | FIL | 2002 | 0980060 | 2002-04-10 | 22.1627 | 22.3 | 99.3845 | -0.61552 | -0.13884 | 0.09 | 0675 |  |  |  | mg/L | 50156-50DIW | QUAN02100A
Sodium, FIL, ICP-OES | 00930 | PLA11 | FIL | 2002 | 1070006 | 2002-04-22 | 21.5088 | 22.3 | 96.4522 | -3.5478 | -0.80027 | 0.09 | 0675 |  |  |  | mg/L | 50156-50DIW | QUAN02112A
Sodium, FIL, ICP-OES | 00930 | PLA11 | FIL | 2002 | 1090187 | 2002-04-22 | 22.4909 | 22.3 | 100.8562 | 0.85619 | 0.19313 | 0.09 | 0675 |  |  |  | mg/L | 50156-50DIW | QUAN02112A
Sodium, FIL, ICP-OES | 00930 | PLA11 | FIL | 2002 | 1160080 | 2002-04-29 | 22.3724 | 22.3 | 100.3247 | 0.32471 | 0.073245 | 0.09 | 0675 |  |  |  | mg/L | 50156-50DIW | QUAN02119A
Sodium, FIL, ICP-OES | 00930 | PLA11 | FIL | 2002 | 2760041 | 2001-10-03 | 22.2967 | 22.3 | 99.9852 | -0.014753 | -0.0033279 | 0.12 | 0675 |  |  |  | mg/L | 50156-50DIW
Sodium, FIL, ICP-OES | 00930 | PLA11 | FIL | 2002 | 2780229 | 2001-10-05 | 22.5512 | 22.3 | 101.1265 | 1.1265 | 0.25412 | 0.12 | 0675 |  |  |  | mg/L | 50156-50DIW
Sodium, FIL, ICP-OES | 00930 | PLA11 | FIL | 2002 | 2880144 | 2001-10-15 | 22.1688 | 22.3 | 99.4118 | -0.58821 | -0.13268 | 0.12 | 0675 |  |  |  | mg/L | 50156-50DIW
Sodium, FIL, ICP-OES | 00930 | PLA11 | FIL | 2002 | 2900237 | 2001-10-17 | 22.6263 | 22.3 | 101.4633 | 1.4633 | 0.33007 | 0.12 | 0675 |  |  |  | mg/L | 50156-50DIW
Sodium, FIL, ICP-OES | 00930 | PLA11 | FIL | 2002 | 2950109 | 2001-10-22 | 21.499 | 22.3 | 96.4083 | -3.5917 | -0.8102 | 0.12 | 0675 |  |  |  | mg/L | 50156-50DIW
Sodium, FIL, ICP-OES | 00930 | PLA11 | FIL | 2002 | 3030146 | 2001-10-30 | 22.2067 | 22.3 | 99.5817 | -0.4183 | -0.094356 | 0.12 | 0675 |  |  |  | mg/L | 50156-50DIW
Sodium, FIL, ICP-OES | 00930 | PLA11 | FIL | 2002 | 0920039 | 2002-04-03 | 21.729 | 22.3 | 97.4396 | -2.5604 | -0.57755 | 0.09 | 0675 |  |  |  | mg/L | 50156-50DIW | QUAN02093A
Sodium, FIL, ICP-OES | 00930 | PLA11 | FIL | 2002 | 0980061 | 2002-04-10 | 23.025 | 22.3 | 103.2512 | 3.2512 | 0.73338 | 0.09 | 0675 |  |  |  | mg/L | 50156-50DIW | QUAN02100A
Sodium, FIL, ICP-OES | 00930 | PLA11 | FIL | 2002 | 1020016 | 2002-04-15 | 22.4369 | 22.3 | 100.6139 | 0.61395 | 0.13849 | 0.09 | 0675 |  |  |  | mg/L | 50156-50DIW | QUAN02105A
Sodium, FIL, ICP-OES | 00930 | PLA11 | FIL | 2002 | 1070004 | 2002-04-22 | 21.5219 | 22.3 | 96.5105 | -3.4895 | -0.78712 | 0.09 | 0675 |  |  |  | mg/L | 50156-50DIW | QUAN02112A
Sodium, FIL, ICP-OES | 00930 | PLA11 | FIL | 2002 | 1090188 | 2002-04-22 | 21.9076 | 22.3 | 98.2401 | -1.7599 | -0.39698 | 0.09 | 0675 |  |  |  | mg/L | 50156-50DIW | QUAN02112A
Sodium, FIL, ICP-OES | 00930 | PLA11 | FIL | 2002 | 1160079 | 2002-04-29 | 22.0509 | 22.3 | 98.8827 | -1.1173 | -0.25202 | 0.09 | 0675 |  |  |  | mg/L | 50156-50DIW | QUAN02119A
Sodium, FIL, ICP-OES | 00930 | PLA11 | FIL | 2002 | 2760037 | 2001-10-03 | 86.486 | 84.9 | 101.8681 | 1.8681 | 0.43839 | 0.12 | 0675 |  |  |  | mg/L | 25163-75159
Sodium, FIL, ICP-OES | 00930 | PLA11 | FIL | 2002 | 2780233 | 2001-10-05 | 86.1991 | 84.9 | 101.5302 | 1.5302 | 0.35909 | 0.12 | 0675 |  |  |  | mg/L | 25163-75159
Sodium, FIL, ICP-OES | 00930 | PLA11 | FIL | 2002 | 2840019 | 2001-10-11 | 87.2817 | 84.9 | 102.8053 | 2.8053 | 0.65832 | 0.12 | 0675 |  |  |  | mg/L | 25163-75159
Sodium, FIL, ICP-OES | 00930 | PLA11 | FIL | 2002 | 2880143 | 2001-10-15 | 87.1485 | 84.9 | 102.6484 | 2.6484 | 0.6215 | 0.12 | 0675 |  |  |  | mg/L | 25163-75159
Sodium, FIL, ICP-OES | 00930 | PLA11 | FIL | 2002 | 2920092 | 2001-10-19 | 85.8782 | 84.9 | 101.1522 | 1.1522 | 0.27038 | 0.12 | 0675 |  |  |  | mg/L | 25163-75159
Sodium, FIL, ICP-OES | 00930 | PLA11 | FIL | 2002 | 2950107 | 2001-10-22 | 85.4298 | 84.9 | 100.624 | 0.62403 | 0.14644 | 0.12 | 0675 |  |  |  | mg/L | 25163-75159
Sodium, FIL, ICP-OES | 00930 | PLA11 | FIL | 2002 | 2990072 | 2001-10-26 | 87.7169 | 84.9 | 103.3179 | 3.3179 | 0.77863 | 0.12 | 0675 |  |  |  | mg/L | 25163-75159
Sodium, FIL, ICP-OES | 00930 | PLA11 | FIL | 2002 | 3030147 | 2001-10-30 | 84.148 | 84.9 | 99.1143 | -0.88571 | -0.20785 | 0.12 | 0675 |  |  |  | mg/L | 25163-75159
Sodium, FIL, ICP-OES | 00930 | PLA11 | FIL | 2002 | 0930201 | 2002-04-04 | 85.8986 | 84.9 | 101.1763 | 1.1763 | 0.27604 | 0.09 | 0675 |  |  |  | mg/L | 25163-75159 | QUAN02094A
Sodium, FIL, ICP-OES | 00930 | PLA11 | FIL | 2002 | 0980067 | 2002-04-10 | 84.1421 | 84.9 | 99.1073 | -0.89269 | -0.20949 | 0.09 | 0675 |  |  |  | mg/L | 25163-75159 | QUAN02100A
Sodium, FIL, ICP-OES | 00930 | PLA11 | FIL | 2002 | 1000069 | 2002-04-12 | 84.0109 | 84.9 | 98.9528 | -1.0472 | -0.24576 | 0.09 | 0675 |  |  |  | mg/L | 25163-75159 | QUAN02102A
Sodium, FIL, ICP-OES | 00930 | PLA11 | FIL | 2002 | 1020017 | 2002-04-15 | 83.2028 | 84.9 | 98.001 | -1.999 | -0.46912 | 0.09 | 0675 |  |  |  | mg/L | 25163-75159 | QUAN02105A
Sodium, FIL, ICP-OES | 00930 | PLA11 | FIL | 2002 | 1070010 | 2002-04-22 | 83.5584 | 84.9 | 98.4198 | -1.5802 | -0.37083 | 0.09 | 0675 |  |  |  | mg/L | 25163-75159 | QUAN02112A
Sodium, FIL, ICP-OES | 00930 | PLA11 | FIL | 2002 | 1090186 | 2002-04-22 | 85.2411 | 84.9 | 100.4017 | 0.40173 | 0.094276 | 0.09 | 0675 |  |  |  | mg/L | 25163-75159 | QUAN02112A
Sodium, FIL, ICP-OES | 00930 | PLA11 | FIL | 2002 | 1140084 | 2002-04-26 | 91.1942 | 84.9 | 107.4136 | 7.4136 | 1.7398 | 0.09 | 0675 |  |  |  | mg/L | 25163-75159 | QUAN02116A
Sodium, FIL, ICP-OES | 00930 | PLA11 | FIL | 2002 | 1160082 | 2002-04-29 | 86.145 | 84.9 | 101.4664 | 1.4664 | 0.34413 | 0.09 | 0675 |  |  |  | mg/L | 25163-75159 | QUAN02119A
Sodium, FIL, ICP-OES | 00930 | PLA11 | FIL | 2002 | 2960001 | 2001-10-23 | 19.1265 | 19.8 | 96.5983 | -3.4017 | -0.76227 | 0.12 | 0675 |  |  |  | mg/L | 50163-50DIW
Sodium, FIL, ICP-OES | 00930 | PLA11 | FIL | 2002 | 1140079 | 2002-04-26 | 19.1147 | 19.8 | 96.5387 | -3.4613 | -0.77562 | 0.09 | 0675 |  |  |  | mg/L | 50163-50DIW | ICAP02115A
Sodium, FIL, ICP-OES | 00930 | PLA11 | FIL | 2002 | 0070002 | 2002-01-07 | 21.2664 | 22.3 | 95.365 | -4.635 | -1.0455 | 0.12 | 0675 |  |  |  | mg/L | 50156-50DIW
Sodium, FIL, ICP-OES | 00930 | PLA11 | FIL | 2002 | 0160027 | 2002-01-17 | 20.6556 | 22.3 | 92.6258 | -7.3742 | -1.6634 | 0.09 | 0675 |  |  |  | mg/L | 50156-50DIW | QUAN02017A
Sodium, FIL, ICP-OES | 00930 | PLA11 | FIL | 2002 | 0230033 | 2002-01-23 | 21.7348 | 22.3 | 97.4653 | -2.5347 | -0.57175 | 0.12 | 0675 |  |  |  | mg/L | 50156-50DIW
Sodium, FIL, ICP-OES | 00930 | PLA11 | FIL | 2002 | 0280073 | 2002-01-28 | 21.8694 | 22.3 | 98.0689 | -1.9311 | -0.4356 | 0.12 | 0675 |  |  |  | mg/L | 50156-50DIW
Sodium, FIL, ICP-OES | 00930 | PLA11 | FIL | 2002 | 0310010 | 2002-02-01 | 21.4978 | 22.3 | 96.4026 | -3.5974 | -0.81148 | 0.09 | 0675 |  |  |  | mg/L | 50156-50DIW | QUAN02032A
Sodium, FIL, ICP-OES | 00930 | PLA11 | FIL | 2002 | 1830139 | 2002-07-03 | 22.1568 | 22.3 | 99.3579 | -0.64206 | -0.14483 | 0.09 | 0675 |  |  |  | mg/L | 50156-50DIW | QUAN02184B
Sodium, FIL, ICP-OES | 00930 | PLA11 | FIL | 2002 | 1890116 | 2002-07-09 | 22.6644 | 22.3 | 101.6342 | 1.6342 | 0.36862 | 0.09 | 0675 |  |  |  | mg/L | 50156-50DIW | QUAN02190A
Sodium, FIL, ICP-OES | 00930 | PLA11 | FIL | 2002 | 1980202 | 2002-07-18 | 22.2649 | 22.3 | 99.8424 | -0.15758 | -0.035545 | 0.09 | 0675 |  |  |  | mg/L | 50156-50DIW | QUAN02199A
Sodium, FIL, ICP-OES | 00930 | PLA11 | FIL | 2002 | 2000255 | 2002-07-22 | 22.4827 | 22.3 | 100.8195 | 0.81946 | 0.18485 | 0.09 | 0675 |  |  |  | mg/L | 50156-50DIW | QUAN02203A
Sodium, FIL, ICP-OES | 00930 | PLA11 | FIL | 2002 | 2070109 | 2002-07-30 | 22.2534 | 22.3 | 99.7912 | -0.20879 | -0.047097 | 0.09 | 0675 |  |  |  | mg/L | 50156-50DIW | QUAN02211B
Sodium, FIL, ICP-OES | 00930 | PLA11 | FIL | 2002 | 0080013 | 2002-01-08 | 22.5094 | 22.3 | 100.9388 | 0.93879 | 0.21176 | 0.12 | 0675 |  |  |  | mg/L | 50156-50DIW
Sodium, FIL, ICP-OES | 00930 | PLA11 | FIL | 2002 | 0150020 | 2002-01-15 | 21.2802 | 22.3 | 95.4269 | -4.5731 | -1.0316 | 0.12 | 0675 |  |  |  | mg/L | 50156-50DIW
Sodium, FIL, ICP-OES | 00930 | PLA11 | FIL | 2002 | 0160026 | 2002-01-17 | 20.6289 | 22.3 | 92.5064 | -7.4936 | -1.6903 | 0.09 | 0675 |  |  |  | mg/L | 50156-50DIW | QUAN02017A
Sodium, FIL, ICP-OES | 00930 | PLA11 | FIL | 2002 | 0230029 | 2002-01-23 | 22.3248 | 22.3 | 100.111 | 0.11103 | 0.025046 | 0.12 | 0675 |  |  |  | mg/L | 50156-50DIW
Sodium, FIL, ICP-OES | 00930 | PLA11 | FIL | 2002 | 0300029 | 2002-01-30 | 21.1385 | 22.3 | 94.7914 | -5.2086 | -1.1749 | 0.12 | 0675 |  |  |  | mg/L | 50156-50DIW
Sodium, FIL, ICP-OES | 00930 | PLA11 | FIL | 2002 | 0310011 | 2002-01-31 | 21.5473 | 22.3 | 96.6247 | -3.3753 | -0.76138 | 0.12 | 0675 |  |  |  | mg/L | 50156-50DIW
Sodium, FIL, ICP-OES | 00930 | PLA11 | FIL | 2002 | 1830138 | 2002-07-03 | 22.0014 | 22.3 | 98.661 | -1.339 | -0.30203 | 0.09 | 0675 |  |  |  | mg/L | 50156-50DIW | QUAN02184B
Sodium, FIL, ICP-OES | 00930 | PLA11 | FIL | 2002 | 1920193 | 2002-07-12 | 22.6547 | 22.3 | 101.5904 | 1.5904 | 0.35874 | 0.09 | 0675 |  |  |  | mg/L | 50156-50DIW | QUAN02193A
Sodium, FIL, ICP-OES | 00930 | PLA11 | FIL | 2002 | 1970105 | 2002-07-17 | 21.1502 | 22.3 | 94.8441 | -5.1559 | -1.163 | 0.09 | 0675 |  |  |  | mg/L | 50156-50DIW | QUAN02198A
Sodium, FIL, ICP-OES | 00930 | PLA11 | FIL | 2002 | 2000044 | 2002-07-22 | 22.6713 | 22.3 | 101.6651 | 1.6651 | 0.3756 | 0.09 | 0675 |  |  |  | mg/L | 50156-50DIW | QUAN02203A
Sodium, FIL, ICP-OES | 00930 | PLA11 | FIL | 2002 | 2050014 | 2002-07-25 | 23.0314 | 22.3 | 103.28 | 3.28 | 0.73988 | 0.09 | 0675 |  |  |  | mg/L | 50156-50DIW | QUAN02206A
Sodium, FIL, ICP-OES | 00930 | PLA11 | FIL | 2002 | 2100333 | 2002-07-30 | 22.4448 | 22.3 | 100.6495 | 0.64946 | 0.1465 | 0.09 | 0675 |  |  |  | mg/L | 50156-50DIW | QUAN02211B
Sodium, FIL, ICP-OES | 00930 | PLA11 | FIL | 2002 | 0080015 | 2002-01-08 | 83.3791 | 84.9 | 98.2086 | -1.7914 | -0.4204 | 0.12 | 0675 |  |  |  | mg/L | 25163-75159
Sodium, FIL, ICP-OES | 00930 | PLA11 | FIL | 2002 | 0100005 | 2002-01-10 | 83.4114 | 84.9 | 98.2467 | -1.7533 | -0.41146 | 0.12 | 0675 |  |  |  | mg/L | 25163-75159
Sodium, FIL, ICP-OES | 00930 | PLA11 | FIL | 2002 | 0150022 | 2002-01-15 | 83.4167 | 84.9 | 98.2529 | -1.7471 | -0.41 | 0.12 | 0675 |  |  |  | mg/L | 25163-75159
Sodium, FIL, ICP-OES | 00930 | PLA11 | FIL | 2002 | 0170010 | 2002-01-17 | 81.891 | 84.9 | 96.4559 | -3.5441 | -0.83171 | 0.12 | 0675 |  |  |  | mg/L | 25163-75159
Sodium, FIL, ICP-OES | 00930 | PLA11 | FIL | 2002 | 0230035 | 2002-01-23 | 86.2238 | 84.9 | 101.5593 | 1.5593 | 0.36592 | 0.12 | 0675 |  |  |  | mg/L | 25163-75159
Sodium, FIL, ICP-OES | 00930 | PLA11 | FIL | 2002 | 0280075 | 2002-01-28 | 84.0491 | 84.9 | 98.9978 | -1.0022 | -0.23518 | 0.12 | 0675 |  |  |  | mg/L | 25163-75159
Sodium, FIL, ICP-OES | 00930 | PLA11 | FIL | 2002 | 0300031 | 2002-01-30 | 82.2236 | 84.9 | 96.8476 | -3.1524 | -0.73979 | 0.12 | 0675 |  |  |  | mg/L | 25163-75159
Sodium, FIL, ICP-OES | 00930 | PLA11 | FIL | 2002 | 0320093 | 2002-02-01 | 86.8268 | 84.9 | 102.2695 | 2.2695 | 0.53259 | 0.12 | 0675 |  |  |  | mg/L | 25163-75159
Sodium, FIL, ICP-OES | 00930 | PLA11 | FIL | 2002 | 1830142 | 2002-07-03 | 86.2352 | 84.9 | 101.5727 | 1.5727 | 0.36907 | 0.09 | 0675 |  |  |  | mg/L | 25163-75159 | QUAN02184B
Sodium, FIL, ICP-OES | 00930 | PLA11 | FIL | 2002 | 1900137 | 2002-07-10 | 87.0735 | 84.9 | 102.5601 | 2.5601 | 0.60079 | 0.09 | 0675 |  |  |  | mg/L | 25163-75159 | QUAN02191A
Sodium, FIL, ICP-OES | 00930 | PLA11 | FIL | 2002 | 1920194 | 2002-07-12 | 88.6517 | 84.9 | 104.419 | 4.419 | 1.037 | 0.09 | 0675 |  |  |  | mg/L | 25163-75159 | QUAN02193A
Sodium, FIL, ICP-OES | 00930 | PLA11 | FIL | 2002 | 1970108 | 2002-07-17 | 85.0582 | 84.9 | 100.1864 | 0.18638 | 0.043739 | 0.09 | 0675 |  |  |  | mg/L | 25163-75159 | QUAN02198A
Sodium, FIL, ICP-OES | 00930 | PLA11 | FIL | 2002 | 2000045 | 2002-07-22 | 86.31 | 84.9 | 101.6608 | 1.6608 | 0.38975 | 0.09 | 0675 |  |  |  | mg/L | 25163-75159 | QUAN02203A
Sodium, FIL, ICP-OES | 00930 | PLA11 | FIL | 2002 | 2050017 | 2002-07-25 | 89.515 | 84.9 | 105.4358 | 5.4358 | 1.2756 | 0.09 | 0675 |  |  |  | mg/L | 25163-75159 | QUAN02206A
Sodium, FIL, ICP-OES | 00930 | PLA11 | FIL | 2002 | 2060190 | 2002-07-26 | 86.0675 | 84.9 | 101.3751 | 1.3751 | 0.32271 | 0.09 | 0675 |  |  |  | mg/L | 25163-75159 | QUAN02207A
Sodium, FIL, ICP-OES | 00930 | PLA11 | FIL | 2002 | 2100334 | 2002-07-30 | 88.8493 | 84.9 | 104.6518 | 4.6518 | 1.0916 | 0.09 | 0675 |  |  |  | mg/L | 25163-75159 | QUAN02211B
Sodium, FIL, ICP-OES | 00930 | PLA11 | FIL | 2002 | 3090193 | 2001-11-05 | 68.6492 | 69.5 | 98.7759 | -1.2241 | -0.28636 | 0.12 | 0675 |  |  |  | mg/L | 50154-50DIW
Sodium, FIL, ICP-OES | 00930 | PLA11 | FIL | 2002 | 3190003 | 2001-11-15 | 70.7114 | 69.5 | 101.7431 | 1.7431 | 0.40775 | 0.12 | 0675 |  |  |  | mg/L | 50154-50DIW
Sodium, FIL, ICP-OES | 00930 | PLA11 | FIL | 2002 | 3250010 | 2001-11-21 | 70.9641 | 69.5 | 102.1066 | 2.1066 | 0.4928 | 0.12 | 0675 |  |  |  | mg/L | 50154-50DIW
Sodium, FIL, ICP-OES | 00930 | PLA11 | FIL | 2002 | 3320138 | 2001-11-28 | 67.298 | 69.5 | 96.8316 | -3.1684 | -0.74117 | 0.12 | 0675 |  |  |  | mg/L | 50154-50DIW
Sodium, FIL, ICP-OES | 00930 | PLA11 | FIL | 2002 | 3340127 | 2001-11-30 | 67.638 | 69.5 | 97.3209 | -2.6791 | -0.62672 | 0.12 | 0675 |  |  |  | mg/L | 50154-50DIW
Sodium, FIL, ICP-OES | 00930 | PLA11 | FIL | 2002 | 1210022 | 2002-05-06 | 67.8024 | 69.5 | 97.5575 | -2.4425 | -0.57138 | 0.09 | 0675 |  |  |  | mg/L | 50154-50DIW | QUAN02126A
Sodium, FIL, ICP-OES | 00930 | PLA11 | FIL | 2002 | 1340164 | 2002-05-15 | 65.7924 | 69.5 | 94.6653 | -5.3347 | -1.2479 | 0.09 | 0675 |  |  |  | mg/L | 50154-50DIW | QUAN02135A
Sodium, FIL, ICP-OES | 00930 | PLA11 | FIL | 2002 | 1370048 | 2002-05-20 | 67.6357 | 69.5 | 97.3176 | -2.6824 | -0.62749 | 0.09 | 0675 |  |  |  | mg/L | 50154-50DIW | QUAN02140A
Sodium, FIL, ICP-OES | 00930 | PLA11 | FIL | 2002 | 1430036 | 2002-05-30 | 70.2757 | 69.5 | 101.1161 | 1.1161 | 0.26108 | 0.09 | 0675 |  |  |  | mg/L | 50154-50DIW | QUAN02150A
Sodium, FIL, ICP-OES | 00930 | PLA11 | FIL | 2002 | 1500003 | 2002-05-31 | 69.9317 | 69.5 | 100.6211 | 0.62109 | 0.14529 | 0.09 | 0675 |  |  |  | mg/L | 50154-50DIW | QUAN02151A
Sodium, FIL, ICP-OES | 00930 | PLA11 | FIL | 2002 | 3090192 | 2001-11-05 | 69.2658 | 69.5 | 99.663 | -0.33696 | -0.078825 | 0.12 | 0675 |  |  |  | mg/L | 50154-50DIW
Sodium, FIL, ICP-OES | 00930 | PLA11 | FIL | 2002 | 3180054 | 2001-11-14 | 71.8561 | 69.5 | 103.3901 | 3.3901 | 0.79305 | 0.12 | 0675 |  |  |  | mg/L | 50154-50DIW
Sodium, FIL, ICP-OES | 00930 | PLA11 | FIL | 2002 | 3190005 | 2001-11-15 | 71.4292 | 69.5 | 102.7758 | 2.7758 | 0.64934 | 0.12 | 0675 |  |  |  | mg/L | 50154-50DIW
Sodium, FIL, ICP-OES | 00930 | PLA11 | FIL | 2002 | 3250007 | 2001-11-21 | 69.2213 | 69.5 | 99.599 | -0.40098 | -0.0938 | 0.12 | 0675 |  |  |  | mg/L | 50154-50DIW
Sodium, FIL, ICP-OES | 00930 | PLA11 | FIL | 2002 | 3320134 | 2001-11-28 | 68.7206 | 69.5 | 98.8786 | -1.1214 | -0.26233 | 0.12 | 0675 |  |  |  | mg/L | 50154-50DIW
Sodium, FIL, ICP-OES | 00930 | PLA11 | FIL | 2002 | 3340128 | 2001-11-30 | 68.2838 | 69.5 | 98.25 | -1.75 | -0.40937 | 0.12 | 0675 |  |  |  | mg/L | 50154-50DIW
Sodium, FIL, ICP-OES | 00930 | PLA11 | FIL | 2002 | 1260121 | 2002-05-07 | 67.0954 | 69.5 | 96.5401 | -3.4599 | -0.80936 | 0.09 | 0675 |  |  |  | mg/L | 50154-50DIW | QUAN02127A
Sodium, FIL, ICP-OES | 00930 | PLA11 | FIL | 2002 | 1300051 | 2002-05-13 | 71.5446 | 69.5 | 102.9419 | 2.9419 | 0.68819 | 0.09 | 0675 |  |  |  | mg/L | 50154-50DIW | QUAN02133A
Sodium, FIL, ICP-OES | 00930 | PLA11 | FIL | 2002 | 1340163 | 2002-05-15 | 67.2729 | 69.5 | 96.7955 | -3.2045 | -0.74961 | 0.09 | 0675 |  |  |  | mg/L | 50154-50DIW | QUAN02135A
Sodium, FIL, ICP-OES | 00930 | PLA11 | FIL | 2002 | 1370065 | 2002-05-20 | 68.9022 | 69.5 | 99.1399 | -0.86012 | -0.2012 | 0.09 | 0675 |  |  |  | mg/L | 50154-50DIW | QUAN02140A
Sodium, FIL, ICP-OES | 00930 | PLA11 | FIL | 2002 | 1440014 | 2002-05-30 | 68.8275 | 69.5 | 99.0323 | -0.96768 | -0.22637 | 0.09 | 0675 |  |  |  | mg/L | 50154-50DIW | QUAN02150C
Sodium, FIL, ICP-OES | 00930 | PLA11 | FIL | 2002 | 1500002 | 2002-05-31 | 70.318 | 69.5 | 101.177 | 1.177 | 0.27533 | 0.09 | 0675 |  |  |  | mg/L | 50154-50DIW | QUAN02151A
Sodium, FIL, ICP-OES | 00930 | PLA11 | FIL | 2002 | 3090194 | 2001-11-05 | 86.5067 | 85.75 | 100.8825 | 0.88247 | 0.20712 | 0.12 | 0675 |  |  |  | mg/L | 25161-75159
Sodium, FIL, ICP-OES | 00930 | PLA11 | FIL | 2002 | 3120022 | 2001-11-08 | 87.4394 | 85.75 | 101.9701 | 1.9701 | 0.46241 | 0.12 | 0675 |  |  |  | mg/L | 25161-75159
Sodium, FIL, ICP-OES | 00930 | PLA11 | FIL | 2002 | 3180051 | 2001-11-14 | 91.4132 | 85.75 | 106.6043 | 6.6043 | 1.5501 | 0.12 | 0675 |  |  |  | mg/L | 25161-75159
Sodium, FIL, ICP-OES | 00930 | PLA11 | FIL | 2002 | 3250005 | 2001-11-21 | 88.087 | 85.75 | 102.7254 | 2.7254 | 0.63966 | 0.12 | 0675 |  |  |  | mg/L | 25161-75159
Sodium, FIL, ICP-OES | 00930 | PLA11 | FIL | 2002 | 3250006 | 2001-11-21 | 87.7834 | 85.75 | 102.3713 | 2.3713 | 0.55657 | 0.12 | 0675 |  |  |  | mg/L | 25161-75159
Sodium, FIL, ICP-OES | 00930 | PLA11 | FIL | 2002 | 3300032 | 2001-11-26 | 83.5607 | 85.75 | 97.4468 | -2.5532 | -0.59924 | 0.12 | 0675 |  |  |  | mg/L | 25161-75159
Sodium, FIL, ICP-OES | 00930 | PLA11 | FIL | 2002 | 3320137 | 2001-11-28 | 86.3315 | 85.75 | 100.6782 | 0.67819 | 0.15918 | 0.12 | 0675 |  |  |  | mg/L | 25161-75159
Sodium, FIL, ICP-OES | 00930 | PLA11 | FIL | 2002 | 3370121 | 2001-12-03 | 87.5177 | 85.75 | 102.0615 | 2.0615 | 0.48384 | 0.12 | 0675 |  |  |  | mg/L | 25161-75159
Sodium, FIL, ICP-OES | 00930 | PLA11 | FIL | 2002 | 1260125 | 2002-05-07 | 83.9206 | 85.75 | 97.8665 | -2.1335 | -0.50074 | 0.09 | 0675 |  |  |  | mg/L | 25161-75159 | QUAN02127A
Sodium, FIL, ICP-OES | 00930 | PLA11 | FIL | 2002 | 1300023 | 2002-05-13 | 86.9221 | 85.75 | 101.3668 | 1.3668 | 0.3208 | 0.09 | 0675 |  |  |  | mg/L | 25161-75159 | QUAN02133A
Sodium, FIL, ICP-OES | 00930 | PLA11 | FIL | 2002 | 1300056 | 2002-05-13 | 88.2758 | 85.75 | 102.9456 | 2.9456 | 0.69135 | 0.09 | 0675 |  |  |  | mg/L | 25161-75159 | QUAN02133A
Sodium, FIL, ICP-OES | 00930 | PLA11 | FIL | 2002 | 1350026 | 2002-05-16 | 83.8261 | 85.75 | 97.7563 | -2.2437 | -0.5266 | 0.09 | 0675 |  |  |  | mg/L | 25161-75159 | QUAN02136A
Sodium, FIL, ICP-OES | 00930 | PLA11 | FIL | 2002 | 1370064 | 2002-05-20 | 84.8257 | 85.75 | 98.9221 | -1.0779 | -0.253 | 0.09 | 0675 |  |  |  | mg/L | 25161-75159 | QUAN02140A
Sodium, FIL, ICP-OES | 00930 | PLA11 | FIL | 2002 | 1420038 | 2002-06-06 | 86.1338 | 85.75 | 100.4476 | 0.44764 | 0.10506 | 0.09 | 0675 |  |  |  | mg/L | 25161-75159 | QUAN02157A
Sodium, FIL, ICP-OES | 00930 | PLA11 | FIL | 2002 | 1440015 | 2002-05-30 | 86.373 | 85.75 | 100.7265 | 0.72647 | 0.17051 | 0.09 | 0675 |  |  |  | mg/L | 25161-75159 | QUAN02150C
Sodium, FIL, ICP-OES | 00930 | PLA11 | FIL | 2002 | 1510052 | 2002-06-03 | 92.984 | 85.75 | 108.4361 | 8.4361 | 1.98 | 0.09 | 0675 |  |  |  | mg/L | 25161-75159 | QUAN02154A
Sodium, FIL, ICP-OES | 00930 | PLA11 | FIL | 2002 | 3250003 | 2001-11-21 | 0.74479 | 21.5 | 3.4641 | -96.5359 | -21.7332 | 0.12 | 0675 |  |  |  | mg/L | 50161-50DIW
Sodium, FIL, ICP-OES | 00930 | PLA11 | FIL | 2002 | 1400181 | 2002-05-22 | 21.1212 | 21.5 | 98.238 | -1.762 | -0.39668 | 0.09 | 0675 |  |  |  | mg/L | 50161-50DIW | ICAP02142A
Sodium, FIL, ICP-OES | 00930 | PLA11 | FIL | 2002 | 0370004 | 2002-02-06 | 70.5427 | 69.5 | 101.5003 | 1.5003 | 0.35097 | 0.12 | 0675 |  |  |  | mg/L | 50154-50DIW
Sodium, FIL, ICP-OES | 00930 | PLA11 | FIL | 2002 | 0460022 | 2002-02-15 | 69.6852 | 69.5 | 100.2664 | 0.26645 | 0.062329 | 0.12 | 0675 |  |  |  | mg/L | 50154-50DIW
Sodium, FIL, ICP-OES | 00930 | PLA11 | FIL | 2002 | 0510112 | 2002-02-21 | 67.6995 | 69.5 | 97.4094 | -2.5906 | -0.60602 | 0.09 | 0675 |  |  |  | mg/L | 50154-50DIW | QUAN02052A
Sodium, FIL, ICP-OES | 00930 | PLA11 | FIL | 2002 | 0570005 | 2002-02-28 | 68.96 | 69.5 | 99.2231 | -0.77691 | -0.18174 | 0.09 | 0675 |  |  |  | mg/L | 50154-50DIW | QUAN02059A
Sodium, FIL, ICP-OES | 00930 | PLA11 | FIL | 2002 | 0600003 | 2002-03-04 | 68.3616 | 69.5 | 98.362 | -1.638 | -0.38318 | 0.09 | 0675 |  |  |  | mg/L | 50154-50DIW | QUAN02063A
Sodium, FIL, ICP-OES | 00930 | PLA11 | FIL | 2002 | 2180108 | 2002-08-08 | 68.6587 | 69.5 | 98.7895 | -1.2105 | -0.28317 | 0.09 | 0675 |  |  |  | mg/L | 50154-50DIW | QUAN02220B
Sodium, FIL, ICP-OES | 00930 | PLA11 | FIL | 2002 | 2280226 | 2002-08-20 | 69.7284 | 69.5 | 100.3286 | 0.32858 | 0.076863 | 0.09 | 0675 |  |  |  | mg/L | 50154-50DIW | QUAN02232B
Sodium, FIL, ICP-OES | 00930 | PLA11 | FIL | 2002 | 2330051 | 2002-08-27 | 67.3636 | 69.5 | 96.9261 | -3.0739 | -0.71907 | 0.09 | 0675 |  |  |  | mg/L | 50154-50DIW | QUAN02239A
Sodium, FIL, ICP-OES | 00930 | PLA11 | FIL | 2002 | 2400003 | 2002-08-29 | 69.8459 | 69.5 | 100.4977 | 0.49768 | 0.11642 | 0.09 | 0675 |  |  |  | mg/L | 50154-50DIW | QUAN02241A
Sodium, FIL, ICP-OES | 00930 | PLA11 | FIL | 2002 | 2470182 | 2002-09-13 | 68.0784 | 69.5 | 97.9545 | -2.0455 | -0.47849 | 0.09 | 0675 |  |  |  | mg/L | 50154-50DIW | QUAN02256A
Sodium, FIL, ICP-OES | 00930 | PLA11 | FIL | 2002 | 0370017 | 2002-02-06 | 69.8021 | 69.5 | 100.4347 | 0.43473 | 0.1017 | 0.12 | 0675 |  |  |  | mg/L | 50154-50DIW
Sodium, FIL, ICP-OES | 00930 | PLA11 | FIL | 2002 | 0430020 | 2002-02-19 | 69.3894 | 69.5 | 99.8408 | -0.15917 | -0.037233 | 0.09 | 0675 |  |  |  | mg/L | 50154-50DIW | QUAN02050A
Sodium, FIL, ICP-OES | 00930 | PLA11 | FIL | 2002 | 0460019 | 2002-02-15 | 68.5162 | 69.5 | 98.5845 | -1.4155 | -0.33112 | 0.12 | 0675 |  |  |  | mg/L | 50154-50DIW
Sodium, FIL, ICP-OES | 00930 | PLA11 | FIL | 2002 | 0510111 | 2002-02-21 | 67.4309 | 69.5 | 97.0228 | -2.9772 | -0.69645 | 0.09 | 0675 |  |  |  | mg/L | 50154-50DIW | QUAN02052A
Sodium, FIL, ICP-OES | 00930 | PLA11 | FIL | 2002 | 0580134 | 2002-02-28 | 66.085 | 69.5 | 95.0863 | -4.9137 | -1.1495 | 0.09 | 0675 |  |  |  | mg/L | 50154-50DIW | QUAN02059A
Sodium, FIL, ICP-OES | 00930 | PLA11 | FIL | 2002 | 0600002 | 2002-03-04 | 67.4176 | 69.5 | 97.0038 | -2.9962 | -0.70089 | 0.09 | 0675 |  |  |  | mg/L | 50154-50DIW | QUAN02063A
Sodium, FIL, ICP-OES | 00930 | PLA11 | FIL | 2002 | 2200189 | 2002-08-13 | 66.6646 | 69.5 | 95.9203 | -4.0797 | -0.95436 | 0.09 | 0675 |  |  |  | mg/L | 50154-50DIW | QUAN02225A
Sodium, FIL, ICP-OES | 00930 | PLA11 | FIL | 2002 | 2270215 | 2002-08-20 | 73.8631 | 69.5 | 106.2778 | 6.2778 | 1.4686 | 0.09 | 0675 |  |  |  | mg/L | 50154-50DIW | QUAN02232B
Sodium, FIL, ICP-OES | 00930 | PLA11 | FIL | 2002 | 2280225 | 2002-08-20 | 69.4378 | 69.5 | 99.9105 | -0.089525 | -0.020942 | 0.09 | 0675 |  |  |  | mg/L | 50154-50DIW | QUAN02232B
Sodium, FIL, ICP-OES | 00930 | PLA11 | FIL | 2002 | 2330180 | 2002-08-27 | 70.8976 | 69.5 | 102.0109 | 2.0109 | 0.47041 | 0.09 | 0675 |  |  |  | mg/L | 50154-50DIW | QUAN02239A
Sodium, FIL, ICP-OES | 00930 | PLA11 | FIL | 2002 | 2400200 | 2002-08-29 | 67.4684 | 69.5 | 97.0768 | -2.9232 | -0.68381 | 0.09 | 0675 |  |  |  | mg/L | 50154-50DIW | QUAN02241A
Sodium, FIL, ICP-OES | 00930 | PLA11 | FIL | 2002 | 2470179 | 2002-09-06 | 69.8021 | 69.5 | 100.4346 | 0.43463 | 0.10167 | 0.09 | 0675 |  |  |  | mg/L | 50154-50DIW | QUAN02249B
Sodium, FIL, ICP-OES | 00930 | PLA11 | FIL | 2002 | 0370006 | 2002-02-06 | 89.7535 | 85.75 | 104.6688 | 4.6688 | 1.0958 | 0.12 | 0675 |  |  |  | mg/L | 25161-75159
Sodium, FIL, ICP-OES | 00930 | PLA11 | FIL | 2002 | 0370011 | 2002-02-06 | 88.8663 | 85.75 | 103.6342 | 3.6342 | 0.85297 | 0.12 | 0675 |  |  |  | mg/L | 25161-75159
Sodium, FIL, ICP-OES | 00930 | PLA11 | FIL | 2002 | 0390012 | 2002-02-08 | 86.8274 | 85.75 | 101.2564 | 1.2564 | 0.29488 | 0.12 | 0675 |  |  |  | mg/L | 25161-75159
Sodium, FIL, ICP-OES | 00930 | PLA11 | FIL | 2002 | 0430024 | 2002-02-19 | 87.0462 | 85.75 | 101.5116 | 1.5116 | 0.35479 | 0.09 | 0675 |  |  |  | mg/L | 25161-75159 | QUAN02050A
Sodium, FIL, ICP-OES | 00930 | PLA11 | FIL | 2002 | 0460028 | 2002-02-15 | 87.6214 | 85.75 | 102.1823 | 2.1823 | 0.51221 | 0.12 | 0675 |  |  |  | mg/L | 25161-75159
Sodium, FIL, ICP-OES | 00930 | PLA11 | FIL | 2002 | 0510114 | 2002-02-20 | 84.7732 | 85.75 | 98.8608 | -1.1392 | -0.26737 | 0.12 | 0675 |  |  |  | mg/L | 25161-75159
Sodium, FIL, ICP-OES | 00930 | PLA11 | FIL | 2002 | 0560086 | 2002-02-25 | 85.9182 | 85.75 | 100.1962 | 0.19617 | 0.046044 | 0.12 | 0675 |  |  |  | mg/L | 25161-75159
Sodium, FIL, ICP-OES | 00930 | PLA11 | FIL | 2002 | 0580133 | 2002-02-27 | 83.5049 | 85.75 | 97.3818 | -2.6182 | -0.61452 | 0.12 | 0675 |  |  |  | mg/L | 25161-75159
Sodium, FIL, ICP-OES | 00930 | PLA11 | FIL | 2002 | 2200198 | 2002-08-13 | 83.5189 | 85.75 | 97.3981 | -2.6019 | -0.61069 | 0.09 | 0675 |  |  |  | mg/L | 25161-75159 | QUAN02225A
Sodium, FIL, ICP-OES | 00930 | PLA11 | FIL | 2002 | 2240221 | 2002-08-16 | 83.3996 | 85.75 | 97.259 | -2.741 | -0.64333 | 0.09 | 0675 |  |  |  | mg/L | 25161-75159 | QUAN02228A
Sodium, FIL, ICP-OES | 00930 | PLA11 | FIL | 2002 | 2270221 | 2002-08-20 | 91.5346 | 85.75 | 106.7459 | 6.7459 | 1.5833 | 0.09 | 0675 |  |  |  | mg/L | 25161-75159 | QUAN02232B
Sodium, FIL, ICP-OES | 00930 | PLA11 | FIL | 2002 | 2310151 | 2002-08-26 | 90.7973 | 85.75 | 105.8861 | 5.8861 | 1.3815 | 0.09 | 0675 |  |  |  | mg/L | 25161-75159 | QUAN02238A
Sodium, FIL, ICP-OES | 00930 | PLA11 | FIL | 2002 | 2330181 | 2002-08-27 | 88.5049 | 85.75 | 103.2127 | 3.2127 | 0.75405 | 0.09 | 0675 |  |  |  | mg/L | 25161-75159 | QUAN02239A
Sodium, FIL, ICP-OES | 00930 | PLA11 | FIL | 2002 | 2380190 | 2002-08-28 | 88.147 | 85.75 | 102.7954 | 2.7954 | 0.65609 | 0.09 | 0675 |  |  |  | mg/L | 25161-75159 | QUAN02240B
Sodium, FIL, ICP-OES | 00930 | PLA11 | FIL | 2002 | 2400203 | 2002-08-29 | 89.6979 | 85.75 | 104.6039 | 4.6039 | 1.0806 | 0.09 | 0675 |  |  |  | mg/L | 25161-75159 | QUAN02241A
Sodium, FIL, ICP-OES | 00930 | PLA11 | FIL | 2002 | 2470185 | 2002-09-13 | 87.242 | 85.75 | 101.74 | 1.74 | 0.40838 | 0.09 | 0675 |  |  |  | mg/L | 25161-75159 | QUAN02256A
Sodium, FIL, ICP-OES | 00930 | PLA11 | FIL | 2002 | 0530005 | 2002-03-01 | 20.3253 | 21.5 | 94.5363 | -5.4637 | -1.2301 | 0.09 | 0675 |  |  |  | mg/L | 50161-50DIW | ICAP02060A
Sodium, FIL, ICP-OES | 00930 | PLA11 | FIL | 2002 | 2340181 | 2002-08-23 | 21.8512 | 21.5 | 101.6333 | 1.6333 | 0.36771 | 0.09 | 0675 |  |  |  | mg/L | 50161-50DIW | ICAP02235A
Sodium, FIL, ICP-OES | 00930 | PLA11 | FIL | 2002 | 0230039 | 2002-01-23 | 19.371 | 19.8 | 97.8334 | -2.1666 | -0.48549 | 0.12 | 0675 |  |  |  | mg/L | 50163-50DIW
Sodium, FIL, ICP-OES | 00930 | PLA11 | FIL | 2002 | 2050020 | 2002-07-29 | 18.8217 | 19.8 | 95.0592 | -4.9408 | -1.1072 | 0.09 | 0675 |  |  |  | mg/L | 50163-50DIW | ICAP02210A
Sodium, FIL, ICP-OES | 00930 | PLA11 | FIL | 2002 | 0730002 | 2002-03-15 | 93.5665 | 94 | 99.5388 | -0.4612 | -0.10838 | 0.09 | 0675 |  |  |  | mg/L | 25154-75004 | QUAN02074A
Sodium, FIL, ICP-OES | 00930 | PLA11 | FIL | 2002 | 0740013 | 2002-03-18 | 92.5726 | 94 | 98.4815 | -1.5185 | -0.35684 | 0.09 | 0675 |  |  |  | mg/L | 25154-75004 | QUAN02077A
Sodium, FIL, ICP-OES | 00930 | PLA11 | FIL | 2002 | 0790077 | 2002-03-22 | 88.6852 | 94 | 94.3459 | -5.6541 | -1.3287 | 0.09 | 0675 |  |  |  | mg/L | 25154-75004 | QUAN02081A
Sodium, FIL, ICP-OES | 00930 | PLA11 | FIL | 2002 | 0850072 | 2002-03-27 | 88.8452 | 94 | 94.5161 | -5.4839 | -1.2887 | 0.09 | 0675 |  |  |  | mg/L | 25154-75004 | QUAN02086B
Sodium, FIL, ICP-OES | 00930 | PLA11 | FIL | 2002 | 0920038 | 2002-04-03 | 88.1218 | 94 | 93.7466 | -6.2534 | -1.4696 | 0.09 | 0675 |  |  |  | mg/L | 25154-75004 | QUAN02093A
Sodium, FIL, ICP-OES | 00930 | PLA11 | FIL | 2002 | 2470183 | 2002-09-13 | 95.1226 | 94 | 101.1942 | 1.1942 | 0.28064 | 0.09 | 0675 |  |  |  | mg/L | 25154-75004 | QUAN02256A
Sodium, FIL, ICP-OES | 00930 | PLA11 | FIL | 2002 | 2490354 | 2002-09-10 | 92.8206 | 94 | 98.7454 | -1.2546 | -0.29484 | 0.09 | 0675 |  |  |  | mg/L | 25154-75004 | QUAN02253A
Sodium, FIL, ICP-OES | 00930 | PLA11 | FIL | 2002 | 2610181 | 2002-09-20 | 95.4294 | 94 | 101.5206 | 1.5206 | 0.35734 | 0.09 | 0675 |  |  |  | mg/L | 25154-75004 | QUAN02263A
Sodium, FIL, ICP-OES | 00930 | PLA11 | FIL | 2002 | 2630179 | 2002-09-23 | 93.7901 | 94 | 99.7767 | -0.2233 | -0.052475 | 0.09 | 0675 |  |  |  | mg/L | 25154-75004 | QUAN02266A
Sodium, FIL, ICP-OES | 00930 | PLA11 | FIL | 2002 | 2700211 | 2002-10-01 | 94.8148 | 94 | 100.8668 | 0.86679 | 0.20369 | 0.09 | 0675 |  |  |  | mg/L | 25154-75004 | QUAN02274A
Sodium, FIL, ICP-OES | 00930 | PLA11 | FIL | 2002 | 0650159 | 2002-03-07 | 119.0704 | 124 | 96.0245 | -3.9755 | -0.93718 | 0.09 | 0675 |  |  |  | mg/L | 25004-75154 | QUAN02066A
Sodium, FIL, ICP-OES | 00930 | PLA11 | FIL | 2002 | 0720156 | 2002-03-14 | 121.433 | 124 | 97.9298 | -2.0702 | -0.48802 | 0.09 | 0675 |  |  |  | mg/L | 25004-75154 | QUAN02073A
Sodium, FIL, ICP-OES | 00930 | PLA11 | FIL | 2002 | 0740012 | 2002-03-18 | 121.6833 | 124 | 98.1317 | -1.8683 | -0.44044 | 0.09 | 0675 |  |  |  | mg/L | 25004-75154 | QUAN02077A
Sodium, FIL, ICP-OES | 00930 | PLA11 | FIL | 2002 | 0790075 | 2002-03-22 | 117.436 | 124 | 94.7065 | -5.2935 | -1.2479 | 0.09 | 0675 |  |  |  | mg/L | 25004-75154 | QUAN02081A
Sodium, FIL, ICP-OES | 00930 | PLA11 | FIL | 2002 | 0860006 | 2002-03-29 | 123.7027 | 124 | 99.7603 | -0.23974 | -0.056517 | 0.09 | 0675 |  |  |  | mg/L | 25004-75154 | QUAN02088A
Sodium, FIL, ICP-OES | 00930 | PLA11 | FIL | 2002 | 0920040 | 2002-04-03 | 119.641 | 124 | 96.4847 | -3.5153 | -0.82871 | 0.09 | 0675 |  |  |  | mg/L | 25004-75154 | QUAN02093A
Sodium, FIL, ICP-OES | 00930 | PLA11 | FIL | 2002 | 2470181 | 2002-09-13 | 120.394 | 124 | 97.0919 | -2.9081 | -0.68556 | 0.09 | 0675 |  |  |  | mg/L | 25004-75154 | QUAN02256A
Sodium, FIL, ICP-OES | 00930 | PLA11 | FIL | 2002 | 2520185 | 2002-09-10 | 121.3859 | 124 | 97.8919 | -2.1081 | -0.49697 | 0.09 | 0675 |  |  |  | mg/L | 25004-75154 | QUAN02253A
Sodium, FIL, ICP-OES | 00930 | PLA11 | FIL | 2002 | 2590026 | 2002-09-20 | 125.4868 | 124 | 101.199 | 1.199 | 0.28266 | 0.09 | 0675 |  |  |  | mg/L | 25004-75154 | QUAN02263A
Sodium, FIL, ICP-OES | 00930 | PLA11 | FIL | 2002 | 2610180 | 2002-09-20 | 123.6877 | 124 | 99.7482 | -0.25182 | -0.059365 | 0.09 | 0675 |  |  |  | mg/L | 25004-75154 | QUAN02263A
Sodium, FIL, ICP-OES | 00930 | PLA11 | FIL | 2002 | 2660138 | 2002-09-25 | 124.3196 | 124 | 100.2578 | 0.25776 | 0.060764 | 0.09 | 0675 |  |  |  | mg/L | 25004-75154 | QUAN02268A
Sodium, FIL, ICP-OES | 00930 | PLA11 | FIL | 2002 | 2730143 | 2002-10-01 | 125.8515 | 124 | 101.4931 | 1.4931 | 0.35199 | 0.09 | 0675 |  |  |  | mg/L | 25004-75154 | QUAN02274A
Sodium, FIL, ICP-OES | 00930 | PLA11 | FIL | 2002 | 0650160 | 2002-03-07 | 56.653 | 57.25 | 98.9572 | -1.0428 | -0.24304 | 0.09 | 0675 |  |  |  | mg/L | 25159-75161 | QUAN02066A
Sodium, FIL, ICP-OES | 00930 | PLA11 | FIL | 2002 | 0700076 | 2002-03-12 | 57.489 | 57.25 | 100.4176 | 0.41755 | 0.097313 | 0.09 | 0675 |  |  |  | mg/L | 25159-75161 | QUAN02071A
Sodium, FIL, ICP-OES | 00930 | PLA11 | FIL | 2002 | 0720159 | 2002-03-14 | 55.8214 | 57.25 | 97.5046 | -2.4954 | -0.58156 | 0.09 | 0675 |  |  |  | mg/L | 25159-75161 | QUAN02073A
Sodium, FIL, ICP-OES | 00930 | PLA11 | FIL | 2002 | 0770061 | 2002-03-19 | 57.6368 | 57.25 | 100.6756 | 0.67558 | 0.15745 | 0.09 | 0675 |  |  |  | mg/L | 25159-75161 | QUAN02078A
Sodium, FIL, ICP-OES | 00930 | PLA11 | FIL | 2002 | 0790078 | 2002-03-22 | 55.4551 | 57.25 | 96.8648 | -3.1352 | -0.73068 | 0.09 | 0675 |  |  |  | mg/L | 25159-75161 | QUAN02081A
Sodium, FIL, ICP-OES | 00930 | PLA11 | FIL | 2002 | 0840115 | 2002-03-27 | 58.0916 | 57.25 | 101.47 | 1.47 | 0.34258 | 0.09 | 0675 |  |  |  | mg/L | 25159-75161 | QUAN02086B
Sodium, FIL, ICP-OES | 00930 | PLA11 | FIL | 2002 | 0860007 | 2002-03-29 | 58.3237 | 57.25 | 101.8754 | 1.8754 | 0.43708 | 0.09 | 0675 |  |  |  | mg/L | 25159-75161 | QUAN02088A
Sodium, FIL, ICP-OES | 00930 | PLA11 | FIL | 2002 | 0920036 | 2002-04-03 | 56.983 | 57.25 | 99.5336 | -0.46643 | -0.1087 | 0.09 | 0675 |  |  |  | mg/L | 25159-75161 | QUAN02093A
Sodium, FIL, ICP-OES | 00930 | PLA11 | FIL | 2002 | 2490180 | 2002-09-10 | 57.6783 | 57.25 | 100.7481 | 0.74814 | 0.17436 | 0.09 | 0675 |  |  |  | mg/L | 25159-75161 | QUAN02253A
Sodium, FIL, ICP-OES | 00930 | PLA11 | FIL | 2002 | 2520187 | 2002-09-10 | 58.2982 | 57.25 | 101.8309 | 1.8309 | 0.42669 | 0.09 | 0675 |  |  |  | mg/L | 25159-75161 | QUAN02253A
Sodium, FIL, ICP-OES | 00930 | PLA11 | FIL | 2002 | 2560063 | 2002-09-16 | 58.2747 | 57.25 | 101.7899 | 1.7899 | 0.41715 | 0.09 | 0675 |  |  |  | mg/L | 25159-75161 | QUAN02259A
Sodium, FIL, ICP-OES | 00930 | PLA11 | FIL | 2002 | 2590028 | 2002-09-20 | 59.7612 | 57.25 | 104.3864 | 4.3864 | 1.0223 | 0.09 | 0675 |  |  |  | mg/L | 25159-75161 | QUAN02263A
Sodium, FIL, ICP-OES | 00930 | PLA11 | FIL | 2002 | 2630177 | 2002-09-23 | 58.2411 | 57.25 | 101.7312 | 1.7312 | 0.40346 | 0.09 | 0675 |  |  |  | mg/L | 25159-75161 | QUAN02266A
Sodium, FIL, ICP-OES | 00930 | PLA11 | FIL | 2002 | 2660142 | 2002-09-25 | 59.5889 | 57.25 | 104.0855 | 4.0855 | 0.95214 | 0.09 | 0675 |  |  |  | mg/L | 25159-75161 | QUAN02268A
Sodium, FIL, ICP-OES | 00930 | PLA11 | FIL | 2002 | 2690116 | 2002-09-27 | 57.7408 | 57.25 | 100.8573 | 0.85728 | 0.19979 | 0.09 | 0675 |  |  |  | mg/L | 25159-75161 | QUAN02270A
Sodium, FIL, ICP-OES | 00930 | PLA11 | FIL | 2002 | 2730140 | 2002-10-01 | 58.777 | 57.25 | 102.6672 | 2.6672 | 0.62162 | 0.09 | 0675 |  |  |  | mg/L | 25159-75161 | QUAN02274A
Sodium, FIL, ICP-OES | 00930 | PLA11 | FIL | 2002 | 0800008 | 2002-03-22 | 88.9375 | 85.75 | 103.7171 | 3.7171 | 0.87244 | 0.09 | 0675 |  |  |  | mg/L | 25161-75159 | ICAP02081A
Sodium, FIL, ICP-OES | 00930 | PLA11 | FIL | 2002 | 2670101 | 2002-10-01 | 89.0365 | 85.75 | 103.8326 | 3.8326 | 0.89953 | 0.09 | 0675 |  |  |  | mg/L | 25161-75159 | ICAP02274A
Sodium, FIL, ICP-OES | 00930 | PLA11 | FIL | 2002 | 3390023 | 2001-12-05 | 92.9641 | 94 | 98.8979 | -1.1021 | -0.25898 | 0.12 | 0675 |  |  |  | mg/L | 25154-75004
Sodium, FIL, ICP-OES | 00930 | PLA11 | FIL | 2002 | 3400108 | 2001-12-06 | 94.8874 | 94 | 100.944 | 0.94403 | 0.22185 | 0.12 | 0675 |  |  |  | mg/L | 25154-75004
Sodium, FIL, ICP-OES | 00930 | PLA11 | FIL | 2002 | 3520046 | 2001-12-18 | 95.1372 | 94 | 101.2098 | 1.2098 | 0.28431 | 0.12 | 0675 |  |  |  | mg/L | 25154-75004
Sodium, FIL, ICP-OES | 00930 | PLA11 | FIL | 2002 | 3540006 | 2001-12-20 | 91.7348 | 94 | 97.5902 | -2.4098 | -0.56631 | 0.12 | 0675 |  |  |  | mg/L | 25154-75004
Sodium, FIL, ICP-OES | 00930 | PLA11 | FIL | 2002 | 3620059 | 2001-12-28 | 89.7477 | 94 | 95.4763 | -4.5237 | -1.0631 | 0.12 | 0675 |  |  |  | mg/L | 25154-75004
Sodium, FIL, ICP-OES | 00930 | PLA11 | FIL | 2002 | 1550124 | 2002-06-05 | 95.0303 | 94 | 101.096 | 1.096 | 0.25757 | 0.09 | 0675 |  |  |  | mg/L | 25154-75004 | QUAN02156A
Sodium, FIL, ICP-OES | 00930 | PLA11 | FIL | 2002 | 1640126 | 2002-06-19 | 93.7546 | 94 | 99.739 | -0.26104 | -0.061345 | 0.09 | 0675 |  |  |  | mg/L | 25154-75004 | QUAN02170A
Sodium, FIL, ICP-OES | 00930 | PLA11 | FIL | 2002 | 1690123 | 2002-06-19 | 94.6677 | 94 | 100.7103 | 0.71032 | 0.16692 | 0.09 | 0675 |  |  |  | mg/L | 25154-75004 | QUAN02170B
Sodium, FIL, ICP-OES | 00930 | PLA11 | FIL | 2002 | 1760167 | 2002-06-26 | 91.5137 | 94 | 97.355 | -2.645 | -0.62158 | 0.09 | 0675 |  |  |  | mg/L | 25154-75004 | QUAN02177A
Sodium, FIL, ICP-OES | 00930 | PLA11 | FIL | 2002 | 1790030 | 2002-07-02 | 94.6952 | 94 | 100.7396 | 0.73956 | 0.1738 | 0.09 | 0675 |  |  |  | mg/L | 25154-75004 | QUAN02183A
Sodium, FIL, ICP-OES | 00930 | PLA11 | FIL | 2002 | 3390022 | 2001-12-05 | 120.6146 | 124 | 97.2698 | -2.7302 | -0.64362 | 0.12 | 0675 |  |  |  | mg/L | 25004-75154
Sodium, FIL, ICP-OES | 00930 | PLA11 | FIL | 2002 | 3410012 | 2001-12-07 | 117.7132 | 124 | 94.93 | -5.07 | -1.1952 | 0.12 | 0675 |  |  |  | mg/L | 25004-75154
Sodium, FIL, ICP-OES | 00930 | PLA11 | FIL | 2002 | 3480018 | 2001-12-14 | 121.1237 | 124 | 97.6804 | -2.3196 | -0.54683 | 0.12 | 0675 |  |  |  | mg/L | 25004-75154
Sodium, FIL, ICP-OES | 00930 | PLA11 | FIL | 2002 | 3520045 | 2001-12-18 | 125.6338 | 124 | 101.3175 | 1.3175 | 0.3106 | 0.12 | 0675 |  |  |  | mg/L | 25004-75154
Sodium, FIL, ICP-OES | 00930 | PLA11 | FIL | 2002 | 3620068 | 2001-12-28 | 117.7622 | 124 | 94.9695 | -5.0305 | -1.1859 | 0.12 | 0675 |  |  |  | mg/L | 25004-75154
Sodium, FIL, ICP-OES | 00930 | PLA11 | FIL | 2002 | 3650045 | 2001-12-31 | 121.1152 | 124 | 97.6736 | -2.3264 | -0.54843 | 0.12 | 0675 |  |  |  | mg/L | 25004-75154
Sodium, FIL, ICP-OES | 00930 | PLA11 | FIL | 2002 | 1550132 | 2002-06-05 | 124.3317 | 124 | 100.2675 | 0.26751 | 0.063063 | 0.09 | 0675 |  |  |  | mg/L | 25004-75154 | QUAN02156A
Sodium, FIL, ICP-OES | 00930 | PLA11 | FIL | 2002 | 1620146 | 2002-06-12 | 123.8775 | 124 | 99.9012 | -0.098823 | -0.023297 | 0.09 | 0675 |  |  |  | mg/L | 25004-75154 | QUAN02163D
Sodium, FIL, ICP-OES | 00930 | PLA11 | FIL | 2002 | 1640127 | 2002-06-19 | 121.92 | 124 | 98.3226 | -1.6774 | -0.39543 | 0.09 | 0675 |  |  |  | mg/L | 25004-75154 | QUAN02170A
Sodium, FIL, ICP-OES | 00930 | PLA11 | FIL | 2002 | 1690121 | 2002-06-19 | 125.9597 | 124 | 101.5804 | 1.5804 | 0.37257 | 0.09 | 0675 |  |  |  | mg/L | 25004-75154 | QUAN02170B
Sodium, FIL, ICP-OES | 00930 | PLA11 | FIL | 2002 | 1760169 | 2002-06-26 | 124.0724 | 124 | 100.0584 | 0.058371 | 0.01376 | 0.09 | 0675 |  |  |  | mg/L | 25004-75154 | QUAN02177A
Sodium, FIL, ICP-OES | 00930 | PLA11 | FIL | 2002 | 1790028 | 2002-07-02 | 126.0875 | 124 | 101.6834 | 1.6834 | 0.39685 | 0.09 | 0675 |  |  |  | mg/L | 25004-75154 | QUAN02183A
Sodium, FIL, ICP-OES | 00930 | PLA11 | FIL | 2002 | 3400011 | 2001-12-06 | 58.3306 | 57.25 | 101.8875 | 1.8875 | 0.43989 | 0.12 | 0675 |  |  |  | mg/L | 25159-75161
Sodium, FIL, ICP-OES | 00930 | PLA11 | FIL | 2002 | 3410010 | 2001-12-07 | 57.1969 | 57.25 | 99.9073 | -0.092681 | -0.0216 | 0.12 | 0675 |  |  |  | mg/L | 25159-75161
Sodium, FIL, ICP-OES | 00930 | PLA11 | FIL | 2002 | 3460007 | 2001-12-12 | 57.7567 | 57.25 | 100.8851 | 0.88512 | 0.20628 | 0.12 | 0675 |  |  |  | mg/L | 25159-75161
Sodium, FIL, ICP-OES | 00930 | PLA11 | FIL | 2002 | 3480013 | 2001-12-14 | 56.8481 | 57.25 | 99.2979 | -0.70208 | -0.16362 | 0.12 | 0675 |  |  |  | mg/L | 25159-75161
Sodium, FIL, ICP-OES | 00930 | PLA11 | FIL | 2002 | 3530023 | 2001-12-19 | 56.2772 | 57.25 | 98.3009 | -1.6991 | -0.39599 | 0.12 | 0675 |  |  |  | mg/L | 25159-75161
Sodium, FIL, ICP-OES | 00930 | PLA11 | FIL | 2002 | 3620075 | 2001-12-28 | 56.0384 | 57.25 | 97.8836 | -2.1164 | -0.49324 | 0.12 | 0675 |  |  |  | mg/L | 25159-75161
Sodium, FIL, ICP-OES | 00930 | PLA11 | FIL | 2002 | 3620077 | 2001-12-28 | 55.8129 | 57.25 | 97.4897 | -2.5103 | -0.58503 | 0.12 | 0675 |  |  |  | mg/L | 25159-75161
Sodium, FIL, ICP-OES | 00930 | PLA11 | FIL | 2002 | 3650044 | 2001-12-31 | 56.5362 | 57.25 | 98.7531 | -1.2469 | -0.29059 | 0.12 | 0675 |  |  |  | mg/L | 25159-75161
Sodium, FIL, ICP-OES | 00930 | PLA11 | FIL | 2002 | 1550134 | 2002-06-05 | 60.7186 | 57.25 | 106.0587 | 6.0587 | 1.412 | 0.09 | 0675 |  |  |  | mg/L | 25159-75161 | QUAN02156A
Sodium, FIL, ICP-OES | 00930 | PLA11 | FIL | 2002 | 1580208 | 2002-06-10 | 57.6374 | 57.25 | 100.6767 | 0.67666 | 0.1577 | 0.09 | 0675 |  |  |  | mg/L | 25159-75161 | QUAN02161A
Sodium, FIL, ICP-OES | 00930 | PLA11 | FIL | 2002 | 1620157 | 2002-06-12 | 58.6394 | 57.25 | 102.4269 | 2.4269 | 0.56559 | 0.09 | 0675 |  |  |  | mg/L | 25159-75161 | QUAN02163D
Sodium, FIL, ICP-OES | 00930 | PLA11 | FIL | 2002 | 1650230 | 2002-06-17 | 58.5224 | 57.25 | 102.2225 | 2.2225 | 0.51797 | 0.09 | 0675 |  |  |  | mg/L | 25159-75161 | QUAN02168A
Sodium, FIL, ICP-OES | 00930 | PLA11 | FIL | 2002 | 1690126 | 2002-06-19 | 58.0647 | 57.25 | 101.423 | 1.423 | 0.33165 | 0.09 | 0675 |  |  |  | mg/L | 25159-75161 | QUAN02170B
Sodium, FIL, ICP-OES | 00930 | PLA11 | FIL | 2002 | 1720156 | 2002-06-24 | 57.8071 | 57.25 | 100.973 | 0.97305 | 0.22677 | 0.09 | 0675 |  |  |  | mg/L | 25159-75161 | QUAN02175A
Sodium, FIL, ICP-OES | 00930 | PLA11 | FIL | 2002 | 1760168 | 2002-06-26 | 57.5122 | 57.25 | 100.458 | 0.45801 | 0.10674 | 0.09 | 0675 |  |  |  | mg/L | 25159-75161 | QUAN02177A
Sodium, FIL, ICP-OES | 00930 | PLA11 | FIL | 2002 | 1790192 | 2002-07-02 | 56.2626 | 57.25 | 98.2753 | -1.7247 | -0.40194 | 0.09 | 0675 |  |  |  | mg/L | 25159-75161 | QUAN02183A
Sodium, FIL, ICP-OES | 00930 | PLA11 | FIL | 2002 | 3620072 | 2001-12-28 | 90.7754 | 85.75 | 105.8605 | 5.8605 | 1.3755 | 0.12 | 0675 |  |  |  | mg/L | 25161-75159
Sodium, FIL, ICP-OES | 00930 | PLA11 | FIL | 2002 | 1700095 | 2002-06-21 | 87.2187 | 85.75 | 101.7128 | 1.7128 | 0.402 | 0.09 | 0675 |  |  |  | mg/L | 25161-75159 | ICAP02172A
Sodium, FIL, ICP-OES | 00930 | PLA11 | FIL | 2003 | 2760067 | 2002-10-04 | 17.9603 | 18.125 | 99.0913 | -0.90874 | -0.21483 | 0.09 | 0675 |  |  |  | mg/L | 25160-75DIW | QUAN02277A
Sodium, FIL, ICP-OES | 00930 | PLA11 | FIL | 2003 | 2830077 | 2002-10-15 | 17.8167 | 18.125 | 98.2989 | -1.7011 | -0.40216 | 0.09 | 0675 |  |  |  | mg/L | 25160-75DIW | QUAN02288A
Sodium, FIL, ICP-OES | 00930 | PLA11 | FIL | 2003 | 2900104 | 2002-10-21 | 18.2124 | 18.125 | 100.482 | 0.48204 | 0.11396 | 0.09 | 0675 |  |  |  | mg/L | 25160-75DIW | QUAN02294A
Sodium, FIL, ICP-OES | 00930 | PLA11 | FIL | 2003 | 2960192 | 2002-10-25 | 18.2747 | 18.125 | 100.8258 | 0.82582 | 0.19523 | 0.09 | 0675 |  |  |  | mg/L | 25160-75DIW | QUAN02298A
Sodium, FIL, ICP-OES | 00930 | PLA11 | FIL | 2003 | 3010053 | 2002-10-30 | 18.0209 | 18.125 | 99.4259 | -0.57412 | -0.13573 | 0.09 | 0675 |  |  |  | mg/L | 25160-75DIW | QUAN02303A
Sodium, FIL, ICP-OES | 00930 | PLA11 | FIL | 2003 | 0930108 | 2003-04-07 | 17.6693 | 18.125 | 97.486 | -2.514 | -0.59434 | 0.09 | 0675 |  |  |  | mg/L | 25160-75DIW | QUAN03097A
Sodium, FIL, ICP-OES | 00930 | PLA11 | FIL | 2003 | 1000049 | 2003-04-11 | 18.2081 | 18.125 | 100.4586 | 0.45859 | 0.10841 | 0.09 | 0675 |  |  |  | mg/L | 25160-75DIW | QUAN03101A
Sodium, FIL, ICP-OES | 00930 | PLA11 | FIL | 2003 | 1080051 | 2003-04-22 | 18.3513 | 18.125 | 101.2488 | 1.2488 | 0.29522 | 0.09 | 0675 |  |  |  | mg/L | 25160-75DIW | QUAN03112A
Sodium, FIL, ICP-OES | 00930 | PLA11 | FIL | 2003 | 1130097 | 2003-04-24 | 18.3397 | 18.125 | 101.1846 | 1.1846 | 0.28005 | 0.09 | 0675 |  |  |  | mg/L | 25160-75DIW | QUAN03114A
Sodium, FIL, ICP-OES | 00930 | PLA11 | FIL | 2003 | 1150193 | 2003-04-28 | 18.2317 | 18.125 | 100.5888 | 0.5888 | 0.1392 | 0.09 | 0675 |  |  |  | mg/L | 25160-75DIW | QUAN03118A
Sodium, FIL, ICP-OES | 00930 | PLA11 | FIL | 2003 | 2750142 | 2002-10-03 | 10.5419 | 10.65 | 98.9846 | -1.0154 | -0.24005 | 0.09 | 0675 |  |  |  | mg/L | 50165-50169 | QUAN02276A
Sodium, FIL, ICP-OES | 00930 | PLA11 | FIL | 2003 | 2770158 | 2002-10-08 | 10.4064 | 10.65 | 97.7124 | -2.2876 | -0.54081 | 0.09 | 0675 |  |  |  | mg/L | 50165-50169 | QUAN02281A
Sodium, FIL, ICP-OES | 00930 | PLA11 | FIL | 2003 | 2820097 | 2002-10-10 | 10.5916 | 10.65 | 99.4517 | -0.54826 | -0.12961 | 0.09 | 0675 |  |  |  | mg/L | 50165-50169 | QUAN02283A
Sodium, FIL, ICP-OES | 00930 | PLA11 | FIL | 2003 | 2880104 | 2002-10-17 | 10.964 | 10.65 | 102.9487 | 2.9487 | 0.6971 | 0.09 | 0675 |  |  |  | mg/L | 50165-50169 | QUAN02290A
Sodium, FIL, ICP-OES | 00930 | PLA11 | FIL | 2003 | 2890094 | 2002-10-17 | 10.9243 | 10.65 | 102.5754 | 2.5754 | 0.60884 | 0.09 | 0675 |  |  |  | mg/L | 50165-50169 | QUAN02290A
Sodium, FIL, ICP-OES | 00930 | PLA11 | FIL | 2003 | 2910192 | 2002-10-22 | 10.6843 | 10.65 | 100.3216 | 0.3216 | 0.076027 | 0.09 | 0675 |  |  |  | mg/L | 50165-50169 | QUAN02295A
Sodium, FIL, ICP-OES | 00930 | PLA11 | FIL | 2003 | 2960193 | 2002-10-25 | 10.7587 | 10.65 | 101.0205 | 1.0205 | 0.24125 | 0.09 | 0675 |  |  |  | mg/L | 50165-50169 | QUAN02298A
Sodium, FIL, ICP-OES | 00930 | PLA11 | FIL | 2003 | 3010163 | 2002-10-30 | 10.7231 | 10.65 | 100.6861 | 0.6861 | 0.1622 | 0.09 | 0675 |  |  |  | mg/L | 50165-50169 | QUAN02303A
Sodium, FIL, ICP-OES | 00930 | PLA11 | FIL | 2003 | 0930110 | 2003-04-07 | 10.5285 | 10.65 | 98.8592 | -1.1408 | -0.26968 | 0.09 | 0675 |  |  |  | mg/L | 50165-50169 | QUAN03097A
Sodium, FIL, ICP-OES | 00930 | PLA11 | FIL | 2003 | 0940250 | 2003-04-07 | 10.6092 | 10.65 | 99.6168 | -0.38319 | -0.090589 | 0.09 | 0675 |  |  |  | mg/L | 50165-50169 | QUAN03097A
Sodium, FIL, ICP-OES | 00930 | PLA11 | FIL | 2003 | 1000042 | 2003-04-11 | 10.8065 | 10.65 | 101.47 | 1.47 | 0.34751 | 0.09 | 0675 |  |  |  | mg/L | 50165-50169 | QUAN03101A
Sodium, FIL, ICP-OES | 00930 | PLA11 | FIL | 2003 | 1040085 | 2003-04-15 | 10.7916 | 10.65 | 101.3298 | 1.3298 | 0.31437 | 0.09 | 0675 |  |  |  | mg/L | 50165-50169 | QUAN03105A
Sodium, FIL, ICP-OES | 00930 | PLA11 | FIL | 2003 | 1060098 | 2003-04-22 | 10.7912 | 10.65 | 101.3257 | 1.3257 | 0.31341 | 0.09 | 0675 |  |  |  | mg/L | 50165-50169 | QUAN03112A
Sodium, FIL, ICP-OES | 00930 | PLA11 | FIL | 2003 | 1080290 | 2003-04-23 | 10.8392 | 10.65 | 101.777 | 1.777 | 0.42009 | 0.09 | 0675 |  |  |  | mg/L | 50165-50169 | QUAN03113A
Sodium, FIL, ICP-OES | 00930 | PLA11 | FIL | 2003 | 1150027 | 2003-04-28 | 10.9084 | 10.65 | 102.4259 | 2.4259 | 0.5735 | 0.09 | 0675 |  |  |  | mg/L | 50165-50169 | QUAN03118A
Sodium, FIL, ICP-OES | 00930 | PLA11 | FIL | 2003 | 1180100 | 2003-04-30 | 11.1086 | 10.65 | 104.3065 | 4.3065 | 1.0181 | 0.09 | 0675 |  |  |  | mg/L | 50165-50169 | QUAN03120A
Sodium, FIL, ICP-OES | 00930 | PLA11 | FIL | 2003 | 2810016 | 2002-10-10 | 2.6144 | 2.675 | 97.735 | -2.265 | -0.53547 | 0.09 | 0675 |  |  |  | mg/L | 25165-75DIW | ICAP02283A
Sodium, FIL, ICP-OES | 00930 | PLA11 | FIL | 2003 | 0980083 | 2003-04-10 | 2.3595 | 2.675 | 88.206 | -11.794 | -2.7882 | 0.09 | 0675 |  |  |  | mg/L | 25165-75DIW | ICAP03100A
Sodium, FIL, ICP-OES | 00930 | PLA11 | FIL | 2003 | 3020122 | 2002-10-30 | 0.79854 | 0.8 | 99.8175 | -0.1825 | -0.02163 | 0.09 | 0675 |  |  |  | mg/L | P37 | QUAN02303A
Sodium, FIL, ICP-OES | 00930 | PLA11 | FIL | 2003 | 3030095 | 2002-11-01 | 0.65541 | 0.8 | 81.9262 | -18.0738 | -2.1421 | 0.09 | 0675 |  |  |  | mg/L | P37 | QUAN02305A
Sodium, FIL, ICP-OES | 00930 | PLA11 | FIL | 2003 | 1050096 | 2003-04-16 | 0.82111 | 0.8 | 102.6388 | 2.6388 | 0.31274 | 0.09 | 0675 |  |  |  | mg/L | P37 | QUAN03106A
Sodium, FIL, ICP-OES | 00930 | PLA11 | FIL | 2003 | 1190078 | 2003-04-30 | 0.77327 | 0.8 | 96.6587 | -3.3413 | -0.396 | 0.09 | 0675 |  |  |  | mg/L | P37 | QUAN03120A
Sodium, FIL, ICP-OES | 00930 | PLA11 | FIL | 2003 | 0070041 | 2003-01-08 | 18.9119 | 18.125 | 104.3417 | 4.3417 | 1.0264 | 0.09 | 0675 |  |  |  | mg/L | 25160-75DIW | QUAN03008A
Sodium, FIL, ICP-OES | 00930 | PLA11 | FIL | 2003 | 0130047 | 2003-01-14 | 18.3772 | 18.125 | 101.3912 | 1.3912 | 0.32888 | 0.09 | 0675 |  |  |  | mg/L | 25160-75DIW | QUAN03014A
Sodium, FIL, ICP-OES | 00930 | PLA11 | FIL | 2003 | 0220057 | 2003-01-23 | 17.9024 | 18.125 | 98.7717 | -1.2283 | -0.29038 | 0.09 | 0675 |  |  |  | mg/L | 25160-75DIW | QUAN03023A
Sodium, FIL, ICP-OES | 00930 | PLA11 | FIL | 2003 | 0280039 | 2003-01-29 | 18.2008 | 18.125 | 100.418 | 0.41799 | 0.098815 | 0.09 | 0675 |  |  |  | mg/L | 25160-75DIW | QUAN03029A
Sodium, FIL, ICP-OES | 00930 | PLA11 | FIL | 2003 | 0300099 | 2003-02-03 | 17.9134 | 18.125 | 98.8323 | -1.1677 | -0.27606 | 0.09 | 0675 |  |  |  | mg/L | 25160-75DIW | QUAN03034A
Sodium, FIL, ICP-OES | 00930 | PLA11 | FIL | 2003 | 1890166 | 2003-07-09 | 19.88 | 18.125 | 109.6828 | 9.6828 | 2.2891 | 0.1 | 0675 |  |  |  | mg/L | 25160-75DIW | ICPOE03190A
Sodium, FIL, ICP-OES | 00930 | PLA11 | FIL | 2003 | 1950117 | 2003-07-16 | 18.9264 | 18.125 | 104.4215 | 4.4215 | 1.0453 | 0.1 | 0675 |  |  |  | mg/L | 25160-75DIW | ICPOE03196A
Sodium, FIL, ICP-OES | 00930 | PLA11 | FIL | 2003 | 2030235 | 2003-11-24 | 18.9 | 18.125 | 104.2759 | 4.2759 | 1.0108 | 0.1 | 0675 |  |  |  | mg/L | 25160-75DIW | ICPOE03316A
Sodium, FIL, ICP-OES | 00930 | PLA11 | FIL | 2003 | 2100082 | 2003-08-08 | 18.118 | 18.125 | 99.9614 | -0.038621 | -0.0091302 | 0.1 | 0675 |  |  |  | mg/L | 25160-75DIW | ICPOE03219B
Sodium, FIL, ICP-OES | 00930 | PLA11 | FIL | 2003 | 2110153 | 2003-08-14 | 18.46 | 18.125 | 101.8483 | 1.8483 | 0.43694 | 0.1 | 0675 |  |  |  | mg/L | 25160-75DIW | ICPOE03226A
Sodium, FIL, ICP-OES | 00930 | PLA11 | FIL | 2003 | 0070012 | 2003-01-08 | 10.8778 | 10.65 | 102.1391 | 2.1391 | 0.50569 | 0.09 | 0675 |  |  |  | mg/L | 50165-50169 | QUAN03008A
Sodium, FIL, ICP-OES | 00930 | PLA11 | FIL | 2003 | 0080074 | 2003-01-10 | 9.9974 | 10.65 | 93.8723 | -6.1277 | -1.4486 | 0.09 | 0675 |  |  |  | mg/L | 50165-50169 | QUAN03010A
Sodium, FIL, ICP-OES | 00930 | PLA11 | FIL | 2003 | 0140066 | 2003-01-15 | 10.4819 | 10.65 | 98.4213 | -1.5787 | -0.37321 | 0.09 | 0675 |  |  |  | mg/L | 50165-50169 | QUAN03015A
Sodium, FIL, ICP-OES | 00930 | PLA11 | FIL | 2003 | 0160119 | 2003-01-21 | 10.6839 | 10.65 | 100.318 | 0.31803 | 0.075184 | 0.09 | 0675 |  |  |  | mg/L | 50165-50169 | QUAN03021A
Sodium, FIL, ICP-OES | 00930 | PLA11 | FIL | 2003 | 0210037 | 2003-01-23 | 11.2123 | 10.65 | 105.2801 | 5.2801 | 1.2482 | 0.09 | 0675 |  |  |  | mg/L | 50165-50169 | QUAN03023A
Sodium, FIL, ICP-OES | 00930 | PLA11 | FIL | 2003 | 0230082 | 2003-01-27 | 11.0132 | 10.65 | 103.4106 | 3.4106 | 0.80629 | 0.09 | 0675 |  |  |  | mg/L | 50165-50169 | QUAN03027A
Sodium, FIL, ICP-OES | 00930 | PLA11 | FIL | 2003 | 0290076 | 2003-02-03 | 10.6513 | 10.65 | 100.0123 | 0.0123 | 0.0029079 | 0.09 | 0675 |  |  |  | mg/L | 50165-50169 | QUAN03034A
Sodium, FIL, ICP-OES | 00930 | PLA11 | FIL | 2003 | 0310105 | 2003-02-03 | 10.7493 | 10.65 | 100.9327 | 0.93268 | 0.22049 | 0.09 | 0675 |  |  |  | mg/L | 50165-50169 | QUAN03034A
Sodium, FIL, ICP-OES | 00930 | PLA11 | FIL | 2003 | 1880060 | 2003-07-12 | 10.6185 | 10.65 | 99.7042 | -0.29577 | -0.069923 | 0.1 | 0675 |  |  |  | mg/L | 50165-50169 | ICPOE03192B
Sodium, FIL, ICP-OES | 00930 | PLA11 | FIL | 2003 | 1900244 | 2003-07-12 | 10.7534 | 10.65 | 100.9709 | 0.97089 | 0.22953 | 0.1 | 0675 |  |  |  | mg/L | 50165-50169 | ICPOE03192B
Sodium, FIL, ICP-OES | 00930 | PLA11 | FIL | 2003 | 1960191 | 2003-07-19 | 11.16 | 10.65 | 104.7887 | 4.7887 | 1.1321 | 0.1 | 0675 |  |  |  | mg/L | 50165-50169 | ICPOE03199D
Sodium, FIL, ICP-OES | 00930 | PLA11 | FIL | 2003 | 1980182 | 2003-07-19 | 10.59 | 10.65 | 99.4366 | -0.56338 | -0.13319 | 0.1 | 0675 |  |  |  | mg/L | 50165-50169 | ICPOE03199D
Sodium, FIL, ICP-OES | 00930 | PLA11 | FIL | 2003 | 2020065 | 2003-07-23 | 11.2772 | 10.65 | 105.8892 | 5.8892 | 1.3922 | 0.1 | 0675 |  |  |  | mg/L | 50165-50169 | ICPOE03203A
Sodium, FIL, ICP-OES | 00930 | PLA11 | FIL | 2003 | 2040053 | 2003-07-24 | 10.4016 | 10.65 | 97.6676 | -2.3324 | -0.55139 | 0.1 | 0675 |  |  |  | mg/L | 50165-50169 | ICPOE03204A
Sodium, FIL, ICP-OES | 00930 | PLA11 | FIL | 2003 | 2100329 | 2003-08-08 | 11.35 | 10.65 | 106.5728 | 6.5728 | 1.5538 | 0.1 | 0675 |  |  |  | mg/L | 50165-50169 | ICPOE03219C
Sodium, FIL, ICP-OES | 00930 | PLA11 | FIL | 2003 | 2120199 | 2003-08-14 | 11.11 | 10.65 | 104.3192 | 4.3192 | 1.0211 | 0.1 | 0675 |  |  |  | mg/L | 50165-50169 | ICPOE03226A
Sodium, FIL, ICP-OES | 00930 | PLA11 | FIL | 2003 | 3080088 | 2002-11-06 | 35.5372 | 35.85 | 99.1276 | -0.87244 | -0.20625 | 0.09 | 0675 |  |  |  | mg/L | 50158-50DIW | QUAN02310A
Sodium, FIL, ICP-OES | 00930 | PLA11 | FIL | 2003 | 3160038 | 2002-11-19 | 35.4616 | 35.85 | 98.9165 | -1.0835 | -0.25614 | 0.09 | 0675 |  |  |  | mg/L | 50158-50DIW | QUAN02323A
Sodium, FIL, ICP-OES | 00930 | PLA11 | FIL | 2003 | 3230098 | 2002-11-20 | 36.5329 | 35.85 | 101.9048 | 1.9048 | 0.45031 | 0.09 | 0675 |  |  |  | mg/L | 50158-50DIW | QUAN02324A
Sodium, FIL, ICP-OES | 00930 | PLA11 | FIL | 2003 | 3290105 | 2002-11-26 | 36.0227 | 35.85 | 100.4817 | 0.4817 | 0.11388 | 0.09 | 0675 |  |  |  | mg/L | 50158-50DIW | QUAN02330A
Sodium, FIL, ICP-OES | 00930 | PLA11 | FIL | 2003 | 3330074 | 2002-12-05 | 34.9023 | 35.85 | 97.3565 | -2.6435 | -0.62494 | 0.09 | 0675 |  |  |  | mg/L | 50158-50DIW | QUAN02339A
Sodium, FIL, ICP-OES | 00930 | PLA11 | FIL | 2003 | 1260073 | 2003-05-08 | 37.2132 | 35.85 | 103.8026 | 3.8026 | 0.89897 | 0.09 | 0675 |  |  |  | mg/L | 50158-50DIW | QUAN03128A
Sodium, FIL, ICP-OES | 00930 | PLA11 | FIL | 2003 | 1320145 | 2003-05-13 | 36.1809 | 35.85 | 100.9229 | 0.92293 | 0.21819 | 0.09 | 0675 |  |  |  | mg/L | 50158-50DIW | QUAN03133A
Sodium, FIL, ICP-OES | 00930 | PLA11 | FIL | 2003 | 1400131 | 2003-05-21 | 37.0188 | 35.85 | 103.2603 | 3.2603 | 0.77076 | 0.09 | 0675 |  |  |  | mg/L | 50158-50DIW | QUAN03141A
Sodium, FIL, ICP-OES | 00930 | PLA11 | FIL | 2003 | 1480077 | 2003-05-30 | 34.4655 | 35.85 | 96.138 | -3.862 | -0.91299 | 0.09 | 0675 |  |  |  | mg/L | 50158-50DIW | QUAN03150A
Sodium, FIL, ICP-OES | 00930 | PLA11 | FIL | 2003 | 1490130 | 2003-05-30 | 36.8993 | 35.85 | 102.9269 | 2.9269 | 0.69193 | 0.09 | 0675 |  |  |  | mg/L | 50158-50DIW | QUAN03150A
Sodium, FIL, ICP-OES | 00930 | PLA11 | FIL | 2003 | 3080087 | 2002-11-06 | 7.7368 | 8.155 | 94.8717 | -5.1283 | -1.2124 | 0.09 | 0675 |  |  |  | mg/L | 25169-75167 | QUAN02310A
Sodium, FIL, ICP-OES | 00930 | PLA11 | FIL | 2003 | 3100087 | 2002-11-08 | 8.5012 | 8.155 | 104.245 | 4.245 | 1.0035 | 0.09 | 0675 |  |  |  | mg/L | 25169-75167 | QUAN02312A
Sodium, FIL, ICP-OES | 00930 | PLA11 | FIL | 2003 | 3170024 | 2002-11-15 | 8.2274 | 8.155 | 100.8874 | 0.88743 | 0.20979 | 0.09 | 0675 |  |  |  | mg/L | 25169-75167 | QUAN02319A
Sodium, FIL, ICP-OES | 00930 | PLA11 | FIL | 2003 | 3180169 | 2002-11-15 | 8.3534 | 8.155 | 102.4324 | 2.4324 | 0.57503 | 0.09 | 0675 |  |  |  | mg/L | 25169-75167 | QUAN02319A
Sodium, FIL, ICP-OES | 00930 | PLA11 | FIL | 2003 | 3220106 | 2002-11-20 | 8.3483 | 8.155 | 102.3707 | 2.3707 | 0.56045 | 0.09 | 0675 |  |  |  | mg/L | 25169-75167 | QUAN02324A
Sodium, FIL, ICP-OES | 00930 | PLA11 | FIL | 2003 | 3240106 | 2002-11-22 | 8.8212 | 8.155 | 108.1687 | 8.1687 | 1.9311 | 0.09 | 0675 |  |  |  | mg/L | 25169-75167 | QUAN02325A
Sodium, FIL, ICP-OES | 00930 | PLA11 | FIL | 2003 | 3300072 | 2002-11-29 | 8.3147 | 8.155 | 101.9588 | 1.9588 | 0.46307 | 0.09 | 0675 |  |  |  | mg/L | 25169-75167 | QUAN02333A
Sodium, FIL, ICP-OES | 00930 | PLA11 | FIL | 2003 | 3360032 | 2002-12-05 | 8.1198 | 8.155 | 99.569 | -0.43102 | -0.1019 | 0.09 | 0675 |  |  |  | mg/L | 25169-75167 | QUAN02339A
Sodium, FIL, ICP-OES | 00930 | PLA11 | FIL | 2003 | 1260089 | 2003-05-08 | 8.407 | 8.155 | 103.0901 | 3.0901 | 0.73053 | 0.09 | 0675 |  |  |  | mg/L | 25169-75167 | QUAN03128A
Sodium, FIL, ICP-OES | 00930 | PLA11 | FIL | 2003 | 1270138 | 2003-05-08 | 7.9103 | 8.155 | 96.9999 | -3.0001 | -0.70925 | 0.09 | 0675 |  |  |  | mg/L | 25169-75167 | QUAN03128A
Sodium, FIL, ICP-OES | 00930 | PLA11 | FIL | 2003 | 1320144 | 2003-05-13 | 9.4973 | 8.155 | 116.4598 | 16.4598 | 3.8912 | 0.09 | 0675 |  |  |  | mg/L | 25169-75167 | QUAN03133A
Sodium, FIL, ICP-OES | 00930 | PLA11 | FIL | 2003 | 1350065 | 2003-05-16 | 7.8136 | 8.155 | 95.814 | -4.186 | -0.9896 | 0.09 | 0675 |  |  |  | mg/L | 25169-75167 | QUAN03136A
Sodium, FIL, ICP-OES | 00930 | PLA11 | FIL | 2003 | 1390114 | 2003-05-20 | 8.2513 | 8.155 | 101.1807 | 1.1807 | 0.27914 | 0.09 | 0675 |  |  |  | mg/L | 25169-75167 | QUAN03140A
Sodium, FIL, ICP-OES | 00930 | PLA11 | FIL | 2003 | 1410151 | 2003-05-22 | 8.1742 | 8.155 | 100.2351 | 0.23507 | 0.055572 | 0.09 | 0675 |  |  |  | mg/L | 25169-75167 | QUAN03142A
Sodium, FIL, ICP-OES | 00930 | PLA11 | FIL | 2003 | 1480217 | 2003-05-30 | 8.3054 | 8.155 | 101.8444 | 1.8444 | 0.43603 | 0.09 | 0675 |  |  |  | mg/L | 25169-75167 | QUAN03150A
Sodium, FIL, ICP-OES | 00930 | PLA11 | FIL | 2003 | 1540025 | 2003-06-10 | 8.0877 | 8.155 | 99.1747 | -0.82526 | -0.1951 | 0.1 | 0675 |  |  |  | mg/L | 25169-75167 | ICPOE03160A
Sodium, FIL, ICP-OES | 00930 | PLA11 | FIL | 2003 | 3120043 | 2002-11-12 | 3.5362 | 3.67 | 96.354 | -3.646 | -0.86195 | 0.09 | 0675 |  |  |  | mg/L | 50167-50DIW | ICAP02316A
Sodium, FIL, ICP-OES | 00930 | PLA11 | FIL | 2003 | 1290298 | 2003-05-13 | 3.6066 | 3.67 | 98.2714 | -1.7286 | -0.40865 | 0.09 | 0675 |  |  |  | mg/L | 50167-50DIW | ICAP03132B
Sodium, FIL, ICP-OES | 00930 | PLA11 | FIL | 2003 | 3220010 | 2002-11-20 | 0.37727 | 0.38 | 99.2816 | -0.71842 | -0.040444 | 0.09 | 0675 |  |  |  | mg/L | P36 | QUAN02324A
Sodium, FIL, ICP-OES | 00930 | PLA11 | FIL | 2003 | 3360036 | 2002-12-05 | 0.38467 | 0.38 | 101.2289 | 1.2289 | 0.069185 | 0.09 | 0675 |  |  |  | mg/L | P36 | QUAN02339A
Sodium, FIL, ICP-OES | 00930 | PLA11 | FIL | 2003 | 0360014 | 2003-02-06 | 35.869 | 35.85 | 100.053 | 0.052971 | 0.012523 | 0.09 | 0675 |  |  |  | mg/L | 50158-50DIW | QUAN03037A
Sodium, FIL, ICP-OES | 00930 | PLA11 | FIL | 2003 | 0420005 | 2003-02-12 | 33.9477 | 35.85 | 94.6937 | -5.3063 | -1.2545 | 0.09 | 0675 |  |  |  | mg/L | 50158-50DIW | QUAN03043A
Sodium, FIL, ICP-OES | 00930 | PLA11 | FIL | 2003 | 0510075 | 2003-02-21 | 35.2256 | 35.85 | 98.2583 | -1.7417 | -0.41176 | 0.09 | 0675 |  |  |  | mg/L | 50158-50DIW | QUAN03052A
Sodium, FIL, ICP-OES | 00930 | PLA11 | FIL | 2003 | 0580064 | 2003-02-28 | 35.2585 | 35.85 | 98.3502 | -1.6498 | -0.39003 | 0.09 | 0675 |  |  |  | mg/L | 50158-50DIW | QUAN03059A
Sodium, FIL, ICP-OES | 00930 | PLA11 | FIL | 2003 | 0590197 | 2003-03-03 | 34.7188 | 35.85 | 96.8446 | -3.1554 | -0.74596 | 0.09 | 0675 |  |  |  | mg/L | 50158-50DIW | QUAN03062A
Sodium, FIL, ICP-OES | 00930 | PLA11 | FIL | 2003 | 2170060 | 2003-08-14 | 36.79 | 35.85 | 102.622 | 2.622 | 0.61987 | 0.1 | 0675 |  |  |  | mg/L | 50158-50DIW | ICPOE03226A
Sodium, FIL, ICP-OES | 00930 | PLA11 | FIL | 2003 | 2230150 | 2003-09-08 | 41.757 | 35.85 | 116.477 | 16.477 | 3.8953 | 0.1 | 0675 | See result laboratory comment |  |  | mg/L | 50158-50DIW | ICPOE03246A
Sodium, FIL, ICP-OES | 00930 | PLA11 | FIL | 2003 | 2310251 | 2003-09-04 | 35.74 | 35.85 | 99.6932 | -0.30683 | -0.072538 | 0.1 | 0675 |  |  |  | mg/L | 50158-50DIW | ICPOE03246B
Sodium, FIL, ICP-OES | 00930 | PLA11 | FIL | 2003 | 2370269 | 2003-09-10 | 34.8954 | 35.85 | 97.3372 | -2.6628 | -0.62949 | 0.1 | 0675 |  |  |  | mg/L | 50158-50DIW | ICPOE03251B
Sodium, FIL, ICP-OES | 00930 | PLA11 | FIL | 2003 | 2390141 | 2003-09-09 | 32.42 | 35.85 | 90.4324 | -9.5676 | -2.2619 | 0.1 | 0675 |  |  |  | mg/L | 50158-50DIW | ICPOE03252A
Sodium, FIL, ICP-OES | 00930 | PLA11 | FIL | 2003 | 0360015 | 2003-02-06 | 8.2779 | 8.155 | 101.5074 | 1.5074 | 0.35636 | 0.09 | 0675 |  |  |  | mg/L | 25169-75167 | QUAN03037A
Sodium, FIL, ICP-OES | 00930 | PLA11 | FIL | 2003 | 0360073 | 2003-02-06 | 8.3728 | 8.155 | 102.6712 | 2.6712 | 0.6315 | 0.09 | 0675 |  |  |  | mg/L | 25169-75167 | QUAN03037A
Sodium, FIL, ICP-OES | 00930 | PLA11 | FIL | 2003 | 0420107 | 2003-02-12 | 8.0764 | 8.155 | 99.0363 | -0.9637 | -0.22783 | 0.09 | 0675 |  |  |  | mg/L | 25169-75167 | QUAN03043A
Sodium, FIL, ICP-OES | 00930 | PLA11 | FIL | 2003 | 0440102 | 2003-02-14 | 7.839 | 8.155 | 96.1256 | -3.8744 | -0.91594 | 0.09 | 0675 |  |  |  | mg/L | 25169-75167 | QUAN03045A
Sodium, FIL, ICP-OES | 00930 | PLA11 | FIL | 2003 | 0490155 | 2003-02-19 | 8.4329 | 8.155 | 103.4071 | 3.4071 | 0.80546 | 0.09 | 0675 |  |  |  | mg/L | 25169-75167 | QUAN03050A
Sodium, FIL, ICP-OES | 00930 | PLA11 | FIL | 2003 | 0520165 | 2003-02-24 | 8.0851 | 8.155 | 99.143 | -0.85702 | -0.20261 | 0.09 | 0675 |  |  |  | mg/L | 25169-75167 | QUAN03055A
Sodium, FIL, ICP-OES | 00930 | PLA11 | FIL | 2003 | 0580067 | 2003-02-28 | 7.8909 | 8.155 | 96.762 | -3.238 | -0.76549 | 0.09 | 0675 |  |  |  | mg/L | 25169-75167 | QUAN03059A
Sodium, FIL, ICP-OES | 00930 | PLA11 | FIL | 2003 | 0590198 | 2003-03-03 | 8.0253 | 8.155 | 98.4094 | -1.5906 | -0.37602 | 0.09 | 0675 |  |  |  | mg/L | 25169-75167 | QUAN03062A
Sodium, FIL, ICP-OES | 00930 | PLA11 | FIL | 2003 | 2160091 | 2003-08-14 | 8.664 | 8.155 | 106.2416 | 6.2416 | 1.4755 | 0.1 | 0675 |  |  |  | mg/L | 25169-75167 | ICPOE03226A
Sodium, FIL, ICP-OES | 00930 | PLA11 | FIL | 2003 | 2180256 | 2003-08-15 | 8.44 | 8.155 | 103.4948 | 3.4948 | 0.82619 | 0.1 | 0675 |  |  |  | mg/L | 25169-75167 | ICPOE03226C
Sodium, FIL, ICP-OES | 00930 | PLA11 | FIL | 2003 | 2250136 | 2003-08-22 | 7.982 | 8.155 | 97.8786 | -2.1214 | -0.50151 | 0.1 | 0675 |  |  |  | mg/L | 25169-75167 | ICPOE03233B
Sodium, FIL, ICP-OES | 00930 | PLA11 | FIL | 2003 | 2260054 | 2003-09-03 | 8.61 | 8.155 | 105.5794 | 5.5794 | 1.319 | 0.1 | 0675 |  |  |  | mg/L | 25169-75167 | ICPOE03233D
Sodium, FIL, ICP-OES | 00930 | PLA11 | FIL | 2003 | 2310249 | 2003-09-04 | 8.149 | 8.155 | 99.9264 | -0.073574 | -0.017393 | 0.1 | 0675 |  |  |  | mg/L | 25169-75167 | ICPOE03246B
Sodium, FIL, ICP-OES | 00930 | PLA11 | FIL | 2003 | 2320208 | 2003-09-11 | 8.327 | 8.155 | 102.1091 | 2.1091 | 0.49861 | 0.1 | 0675 |  |  |  | mg/L | 25169-75167 | ICPOE03259A
Sodium, FIL, ICP-OES | 00930 | PLA11 | FIL | 2003 | 2380211 | 2003-09-09 | 7.804 | 8.155 | 95.6959 | -4.3041 | -1.0175 | 0.1 | 0675 |  |  |  | mg/L | 25169-75167 | ICPOE03252A
Sodium, FIL, ICP-OES | 00930 | PLA11 | FIL | 2003 | 2410131 | 2003-09-12 | 7.691 | 8.155 | 94.3102 | -5.6898 | -1.3451 | 0.1 | 0675 |  |  |  | mg/L | 25169-75167 | ICPOE03254A
Sodium, FIL, ICP-OES | 00930 | PLA11 | FIL | 2003 | 0380146 | 2003-02-13 | 3.6006 | 3.67 | 98.1101 | -1.8899 | -0.44679 | 0.09 | 0675 |  |  |  | mg/L | 50167-50DIW | ICAP03044B
Sodium, FIL, ICP-OES | 00930 | PLA11 | FIL | 2003 | 2230158 | 2003-09-04 | 3.511 | 3.67 | 95.6676 | -4.3324 | -1.0242 | 0.1 | 0675 |  |  |  | mg/L | 50167-50DIW | ICPOE03246B
Sodium, FIL, ICP-OES | 00930 | PLA11 | FIL | 2003 | 0490152 | 2003-02-19 | 0.37471 | 0.38 | 98.6079 | -1.3921 | -0.07837 | 0.09 | 0675 |  |  |  | mg/L | P36 | QUAN03050A
Sodium, FIL, ICP-OES | 00930 | PLA11 | FIL | 2003 | 0620066 | 2003-03-11 | 0.37506 | 0.38 | 98.7 | -1.3 | -0.073185 | 0.09 | 0675 |  |  |  | mg/L | P36 | QUAN03070A
Sodium, FIL, ICP-OES | 00930 | PLA11 | FIL | 2003 | 2270069 | 2003-08-28 | 0.5274 | 0.38 | 138.7895 | 38.7895 | 1.9653 | 0.1 | 0675 |  |  |  | mg/L | P36 | ICPOE03239B
Sodium, FIL, ICP-OES | 00930 | PLA11 | FIL | 2003 | 2410126 | 2003-09-12 | 0.4033 | 0.38 | 106.1316 | 6.1316 | 0.31067 | 0.1 | 0675 |  |  |  | mg/L | P36 | ICPOE03254A
Sodium, FIL, ICP-OES | 00930 | PLA11 | FIL | 2003 | 0100112 | 2003-01-16 | 2.5371 | 2.675 | 94.8441 | -5.1559 | -1.2189 | 0.09 | 0675 |  |  |  | mg/L | 25165-75DIW | ICAP03016A
Sodium, FIL, ICP-OES | 00930 | PLA11 | FIL | 2003 | 1950125 | 2003-07-15 | 2.862 | 2.675 | 106.9907 | 6.9907 | 1.6526 | 0.1 | 0675 |  |  |  | mg/L | 25165-75DIW | ICPOE03196B
Sodium, FIL, ICP-OES | 00930 | PLA11 | FIL | 2003 | 0170145 | 2003-01-21 | 0.80063 | 0.8 | 100.0787 | 0.07875 | 0.0093333 | 0.09 | 0675 |  |  |  | mg/L | P37 | QUAN03021A
Sodium, FIL, ICP-OES | 00930 | PLA11 | FIL | 2003 | 0340092 | 2003-02-06 | 0.77184 | 0.8 | 96.48 | -3.52 | -0.41719 | 0.09 | 0675 |  |  |  | mg/L | P37 | QUAN03037A
Sodium, FIL, ICP-OES | 00930 | PLA11 | FIL | 2003 | 1990027 | 2003-07-21 | 0.8605 | 0.8 | 107.5625 | 7.5625 | 0.80667 | 0.1 | 0675 |  |  |  | mg/L | P37 | ICPOE03202A
Sodium, FIL, ICP-OES | 00930 | PLA11 | FIL | 2003 | 2130212 | 2003-08-14 | 0.8664 | 0.8 | 108.3 | 8.3 | 0.88533 | 0.1 | 0675 |  |  |  | mg/L | P37 | ICPOE03226A
Sodium, FIL, ICP-OES | 00930 | PLA11 | FIL | 2003 | 0640079 | 2003-03-06 | 58.7249 | 59.775 | 98.2432 | -1.7568 | -0.41531 | 0.09 | 0675 |  |  |  | mg/L | 25162-75158 | QUAN03065A
Sodium, FIL, ICP-OES | 00930 | PLA11 | FIL | 2003 | 0710083 | 2003-03-13 | 58.3339 | 59.775 | 97.5891 | -2.4109 | -0.56996 | 0.09 | 0675 |  |  |  | mg/L | 25162-75158 | QUAN03072A
Sodium, FIL, ICP-OES | 00930 | PLA11 | FIL | 2003 | 0800092 | 2003-03-24 | 56.5353 | 59.775 | 94.5802 | -5.4198 | -1.2813 | 0.09 | 0675 |  |  |  | mg/L | 25162-75158 | QUAN03083A
Sodium, FIL, ICP-OES | 00930 | PLA11 | FIL | 2003 | 0840177 | 2003-03-31 | 59.6842 | 59.775 | 99.8481 | -0.15187 | -0.035903 | 0.09 | 0675 |  |  |  | mg/L | 25162-75158 | QUAN03090A
Sodium, FIL, ICP-OES | 00930 | PLA11 | FIL | 2003 | 0860072 | 2003-03-31 | 57.6936 | 59.775 | 96.5179 | -3.4821 | -0.82319 | 0.09 | 0675 |  |  |  | mg/L | 25162-75158 | QUAN03090A
Sodium, FIL, ICP-OES | 00930 | PLA11 | FIL | 2003 | 2470187 | 2003-09-15 | 57.57 | 59.775 | 96.3112 | -3.6888 | -0.87206 | 0.1 | 0675 |  |  |  | mg/L | 25162-75158 | ICPOE03258C
Sodium, FIL, ICP-OES | 00930 | PLA11 | FIL | 2003 | 2530390 | 2003-09-18 | 56.4044 | 59.775 | 94.3612 | -5.6388 | -1.3331 | 0.1 | 0675 |  |  |  | mg/L | 25162-75158 | ICPOE03260B
Sodium, FIL, ICP-OES | 00930 | PLA11 | FIL | 2003 | 2610108 | 2003-09-26 | 58.7408 | 59.775 | 98.2698 | -1.7302 | -0.40902 | 0.1 | 0675 |  |  |  | mg/L | 25162-75158 | ICPOE03268B
Sodium, FIL, ICP-OES | 00930 | PLA11 | FIL | 2003 | 2670071 | 2003-12-02 | 59.4818 | 59.775 | 99.5095 | -0.49051 | -0.11596 | 0.1 | 0675 | See result laboratory comment |  |  | mg/L | 25162-75158 | ICPOE03336A
Sodium, FIL, ICP-OES | 00930 | PLA11 | FIL | 2003 | 2690093 | 2003-09-30 | 60.5954 | 59.775 | 101.3725 | 1.3725 | 0.32446 | 0.1 | 0675 |  |  |  | mg/L | 25162-75158 | ICPOE03273A
Sodium, FIL, ICP-OES | 00930 | PLA11 | FIL | 2003 | 0630063 | 2003-03-06 | 9.1406 | 9.02 | 101.3373 | 1.3373 | 0.31613 | 0.09 | 0675 |  |  |  | mg/L | 50165-50167 | QUAN03065A
Sodium, FIL, ICP-OES | 00930 | PLA11 | FIL | 2003 | 0660050 | 2003-03-10 | 9.161 | 9.02 | 101.5634 | 1.5634 | 0.3696 | 0.09 | 0675 |  |  |  | mg/L | 50165-50167 | QUAN03069A
Sodium, FIL, ICP-OES | 00930 | PLA11 | FIL | 2003 | 0710084 | 2003-03-13 | 8.8221 | 9.02 | 97.8055 | -2.1945 | -0.51878 | 0.09 | 0675 |  |  |  | mg/L | 50165-50167 | QUAN03072A
Sodium, FIL, ICP-OES | 00930 | PLA11 | FIL | 2003 | 0730210 | 2003-03-17 | 8.6601 | 9.02 | 96.0101 | -3.9899 | -0.94324 | 0.09 | 0675 |  |  |  | mg/L | 50165-50167 | QUAN03076A
Sodium, FIL, ICP-OES | 00930 | PLA11 | FIL | 2003 | 0800091 | 2003-03-24 | 8.6687 | 9.02 | 96.1049 | -3.8951 | -0.92083 | 0.09 | 0675 |  |  |  | mg/L | 50165-50167 | QUAN03083A
Sodium, FIL, ICP-OES | 00930 | PLA11 | FIL | 2003 | 0800088 | 2003-03-24 | 8.6732 | 9.02 | 96.1558 | -3.8442 | -0.9088 | 0.09 | 0675 |  |  |  | mg/L | 50165-50167 | QUAN03083A
Sodium, FIL, ICP-OES | 00930 | PLA11 | FIL | 2003 | 0850223 | 2003-03-31 | 8.4714 | 9.02 | 93.9177 | -6.0823 | -1.4379 | 0.09 | 0675 |  |  |  | mg/L | 50165-50167 | QUAN03090A
Sodium, FIL, ICP-OES | 00930 | PLA11 | FIL | 2003 | 0900156 | 2003-04-02 | 9.0304 | 9.02 | 100.1149 | 0.11486 | 0.027153 | 0.09 | 0675 |  |  |  | mg/L | 50165-50167 | QUAN03092A
Sodium, FIL, ICP-OES | 00930 | PLA11 | FIL | 2003 | 2460168 | 2003-09-15 | 8.646 | 9.02 | 95.8537 | -4.1463 | -0.98022 | 0.1 | 0675 |  |  |  | mg/L | 50165-50167 | ICPOE03258C
Sodium, FIL, ICP-OES | 00930 | PLA11 | FIL | 2003 | 2510123 | 2003-09-25 | 8.401 | 9.02 | 93.1375 | -6.8625 | -1.6223 | 0.1 | 0675 |  |  |  | mg/L | 50165-50167 | ICPOE03267A
Sodium, FIL, ICP-OES | 00930 | PLA11 | FIL | 2003 | 2540339 | 2003-09-22 | 9.0675 | 9.02 | 100.5266 | 0.52661 | 0.12449 | 0.1 | 0675 |  |  |  | mg/L | 50165-50167 | ICPOE03262A
Sodium, FIL, ICP-OES | 00930 | PLA11 | FIL | 2003 | 2590135 | 2003-09-26 | 9.075 | 9.02 | 100.6098 | 0.60976 | 0.14415 | 0.1 | 0675 |  |  |  | mg/L | 50165-50167 | ICPOE03268B
Sodium, FIL, ICP-OES | 00930 | PLA11 | FIL | 2003 | 2610100 | 2003-09-26 | 9.5701 | 9.02 | 106.0987 | 6.0987 | 1.4418 | 0.1 | 0675 |  |  |  | mg/L | 50165-50167 | ICPOE03268B
Sodium, FIL, ICP-OES | 00930 | PLA11 | FIL | 2003 | 2620138 | 2003-09-26 | 9.4888 | 9.02 | 105.1973 | 5.1973 | 1.2287 | 0.1 | 0675 |  |  |  | mg/L | 50165-50167 | ICPOE03268B
Sodium, FIL, ICP-OES | 00930 | PLA11 | FIL | 2003 | 2680132 | 2003-09-27 | 8.276 | 9.02 | 91.7517 | -8.2483 | -1.95 | 0.1 | 0675 |  |  |  | mg/L | 50165-50167 | ICPOE03269C
Sodium, FIL, ICP-OES | 00930 | PLA11 | FIL | 2003 | 2720094 | 2003-09-30 | 9.4915 | 9.02 | 105.2273 | 5.2273 | 1.2358 | 0.1 | 0675 |  |  |  | mg/L | 50165-50167 | ICPOE03273A
Sodium, FIL, ICP-OES | 00930 | PLA11 | FIL | 2003 | 0690046 | 2003-03-17 | 7.7969 | 8.155 | 95.6087 | -4.3913 | -1.0381 | 0.09 | 0675 |  |  |  | mg/L | 25169-75167 | ICAP03076A
Sodium, FIL, ICP-OES | 00930 | PLA11 | FIL | 2003 | 2520129 | 2003-09-19 | 7.8756 | 8.155 | 96.5739 | -3.4261 | -0.80996 | 0.1 | 0675 |  |  |  | mg/L | 25169-75167 | ICPOE03261B
Sodium, FIL, ICP-OES | 00930 | PLA11 | FIL | 2003 | 0760097 | 2003-03-24 | 1.6572 | 1.8 | 92.0683 | -7.9317 | -1.8751 | 0.09 | 0675 |  |  |  | mg/L | P38 | QUAN03083A
Sodium, FIL, ICP-OES | 00930 | PLA11 | FIL | 2003 | 0900155 | 2003-04-02 | 1.757 | 1.8 | 97.6106 | -2.3894 | -0.56488 | 0.09 | 0675 |  |  |  | mg/L | P38 | QUAN03092A
Sodium, FIL, ICP-OES | 00930 | PLA11 | FIL | 2003 | 2590145 | 2003-09-26 | 1.8187 | 1.8 | 101.0389 | 1.0389 | 0.2456 | 0.1 | 0675 |  |  |  | mg/L | P38 | ICPOE03268B
Sodium, FIL, ICP-OES | 00930 | PLA11 | FIL | 2003 | 2750083 | 2003-10-03 | 1.8335 | 1.8 | 101.8611 | 1.8611 | 0.43998 | 0.1 | 0675 |  |  |  | mg/L | P38 | ICPOE03276A
Sodium, FIL, ICP-OES | 00930 | PLA11 | FIL | 2003 | 3380054 | 2002-12-09 | 60.0383 | 59.775 | 100.4404 | 0.44043 | 0.10412 | 0.09 | 0675 |  |  |  | mg/L | 25162-75158 | QUAN02343A
Sodium, FIL, ICP-OES | 00930 | PLA11 | FIL | 2003 | 3440075 | 2002-12-11 | 63.2796 | 59.775 | 105.8631 | 5.8631 | 1.3861 | 0.09 | 0675 |  |  |  | mg/L | 25162-75158 | QUAN02345A
Sodium, FIL, ICP-OES | 00930 | PLA11 | FIL | 2003 | 3530113 | 2002-12-27 | 61.4747 | 59.775 | 102.8434 | 2.8434 | 0.67221 | 0.09 | 0675 |  |  |  | mg/L | 25162-75158 | QUAN02361A
Sodium, FIL, ICP-OES | 00930 | PLA11 | FIL | 2003 | 3580034 | 2002-12-28 | 62.6254 | 59.775 | 104.7685 | 4.7685 | 1.1273 | 0.09 | 0675 |  |  |  | mg/L | 25162-75158 | QUAN02361B
Sodium, FIL, ICP-OES | 00930 | PLA11 | FIL | 2003 | 0020019 | 2003-01-06 | 59.8159 | 59.775 | 100.0684 | 0.068356 | 0.01616 | 0.09 | 0675 |  |  |  | mg/L | 25162-75158 | QUAN03003A
Sodium, FIL, ICP-OES | 00930 | PLA11 | FIL | 2003 | 1550182 | 2003-06-10 | 58.5745 | 59.775 | 97.9916 | -2.0084 | -0.47479 | 0.1 | 0675 |  |  |  | mg/L | 25162-75158 | ICPOE03160A
Sodium, FIL, ICP-OES | 00930 | PLA11 | FIL | 2003 | 1620039 | 2003-06-12 | 60.6442 | 59.775 | 101.4541 | 1.4541 | 0.34376 | 0.1 | 0675 |  |  |  | mg/L | 25162-75158 | ICPOE03163A
Sodium, FIL, ICP-OES | 00930 | PLA11 | FIL | 2003 | 1690163 | 2003-06-23 | 58.0834 | 59.775 | 97.1701 | -2.8299 | -0.66902 | 0.1 | 0675 |  |  |  | mg/L | 25162-75158 | ICPOE03174A
Sodium, FIL, ICP-OES | 00930 | PLA11 | FIL | 2003 | 1750169 | 2003-06-26 | 64.24 | 59.775 | 107.4697 | 7.4697 | 1.7659 | 0.1 | 0675 |  |  |  | mg/L | 25162-75158 | ICPOE03176B
Sodium, FIL, ICP-OES | 00930 | PLA11 | FIL | 2003 | 1780008 | 2003-07-09 | 59.7 | 59.775 | 99.8745 | -0.12547 | -0.029662 | 0.1 | 0675 |  |  |  | mg/L | 25162-75158 | ICPOE03181A
Sodium, FIL, ICP-OES | 00930 | PLA11 | FIL | 2003 | 3370142 | 2002-12-09 | 9.1653 | 9.02 | 101.6104 | 1.6104 | 0.38071 | 0.09 | 0675 |  |  |  | mg/L | 50165-50167 | QUAN02343A
Sodium, FIL, ICP-OES | 00930 | PLA11 | FIL | 2003 | 3390072 | 2002-12-09 | 9.0032 | 9.02 | 99.8139 | -0.18614 | -0.044005 | 0.09 | 0675 |  |  |  | mg/L | 50165-50167 | QUAN02343A
Sodium, FIL, ICP-OES | 00930 | PLA11 | FIL | 2003 | 3450059 | 2002-12-12 | 8.9205 | 9.02 | 98.8966 | -1.1034 | -0.26086 | 0.09 | 0675 |  |  |  | mg/L | 50165-50167 | QUAN02346A
Sodium, FIL, ICP-OES | 00930 | PLA11 | FIL | 2003 | 3470182 | 2002-12-17 | 8.8055 | 9.02 | 97.6222 | -2.3778 | -0.56213 | 0.09 | 0675 |  |  |  | mg/L | 50165-50167 | QUAN02351A
Sodium, FIL, ICP-OES | 00930 | PLA11 | FIL | 2003 | 3510217 | 2002-12-27 | 9.2429 | 9.02 | 102.4714 | 2.4714 | 0.58425 | 0.09 | 0675 |  |  |  | mg/L | 50165-50167 | QUAN02360A
Sodium, FIL, ICP-OES | 00930 | PLA11 | FIL | 2003 | 3530124 | 2002-12-27 | 9.0568 | 9.02 | 100.4078 | 0.40776 | 0.096397 | 0.09 | 0675 |  |  |  | mg/L | 50165-50167 | QUAN02361A
Sodium, FIL, ICP-OES | 00930 | PLA11 | FIL | 2003 | 0020024 | 2003-01-06 | 8.9737 | 9.02 | 99.4871 | -0.51286 | -0.12124 | 0.09 | 0675 |  |  |  | mg/L | 50165-50167 | QUAN03003A
Sodium, FIL, ICP-OES | 00930 | PLA11 | FIL | 2003 | 0020023 | 2003-01-06 | 8.9155 | 9.02 | 98.842 | -1.158 | -0.27375 | 0.09 | 0675 |  |  |  | mg/L | 50165-50167 | QUAN03003A
Sodium, FIL, ICP-OES | 00930 | PLA11 | FIL | 2003 | 1540189 | 2003-06-11 | 8.861 | 9.02 | 98.2373 | -1.7627 | -0.41673 | 0.1 | 0675 |  |  |  | mg/L | 50165-50167 | ICPOE03161A
Sodium, FIL, ICP-OES | 00930 | PLA11 | FIL | 2003 | 1560235 | 2003-06-11 | 9.352 | 9.02 | 103.6807 | 3.6807 | 0.87014 | 0.1 | 0675 |  |  |  | mg/L | 50165-50167 | ICPOE03162B
Sodium, FIL, ICP-OES | 00930 | PLA11 | FIL | 2003 | 1620216 | 2003-06-12 | 9.1796 | 9.02 | 101.7694 | 1.7694 | 0.4183 | 0.1 | 0675 |  |  |  | mg/L | 50165-50167 | ICPOE03163A
Sodium, FIL, ICP-OES | 00930 | PLA11 | FIL | 2003 | 1640096 | 2003-06-21 | 9.303 | 9.02 | 103.1375 | 3.1375 | 0.74172 | 0.1 | 0675 |  |  |  | mg/L | 50165-50167 | ICPOE03168A
Sodium, FIL, ICP-OES | 00930 | PLA11 | FIL | 2003 | 1680013 | 2003-07-07 | 9.1672 | 9.02 | 101.6319 | 1.6319 | 0.3858 | 0.1 | 0675 |  |  |  | mg/L | 50165-50167 | ICPOE03183A
Sodium, FIL, ICP-OES | 00930 | PLA11 | FIL | 2003 | 1700125 | 2003-06-23 | 8.8001 | 9.02 | 97.5621 | -2.4379 | -0.57634 | 0.1 | 0675 |  |  |  | mg/L | 50165-50167 | ICPOE03174A
Sodium, FIL, ICP-OES | 00930 | PLA11 | FIL | 2003 | 1770012 | 2003-07-09 | 9.1587 | 9.02 | 101.5377 | 1.5377 | 0.36352 | 0.1 | 0675 |  |  |  | mg/L | 50165-50167 | ICPOE03189A
Sodium, FIL, ICP-OES | 00930 | PLA11 | FIL | 2003 | 1780191 | 2003-07-09 | 8.96 | 9.02 | 99.3348 | -0.66519 | -0.15725 | 0.1 | 0675 |  |  |  | mg/L | 50165-50167 | ICPOE03181A
Sodium, FIL, ICP-OES | 00930 | PLA11 | FIL | 2003 | 3440055 | 2002-12-27 | 8.1539 | 8.155 | 99.9863 | -0.013734 | -0.0032468 | 0.09 | 0675 |  |  |  | mg/L | 25169-75167 | QUAN02361A
Sodium, FIL, ICP-OES | 00930 | PLA11 | FIL | 2003 | 1600205 | 2003-06-11 | 8.464 | 8.155 | 103.7891 | 3.7891 | 0.89577 | 0.1 | 0675 |  |  |  | mg/L | 25169-75167 | ICPOE03162B
Sodium, FIL, ICP-OES | 00930 | PLA11 | FIL | 2003 | 3500133 | 2002-12-17 | 1.717 | 1.8 | 95.3872 | -4.6128 | -1.0905 | 0.09 | 0675 |  |  |  | mg/L | P38 | QUAN02351A
Sodium, FIL, ICP-OES | 00930 | PLA11 | FIL | 2003 | 0020018 | 2003-01-06 | 1.7804 | 1.8 | 98.9106 | -1.0894 | -0.25755 | 0.09 | 0675 |  |  |  | mg/L | P38 | QUAN03003A
Sodium, FIL, ICP-OES | 00930 | PLA11 | FIL | 2003 | 1670159 | 2003-06-21 | 1.835 | 1.8 | 101.9444 | 1.9444 | 0.45968 | 0.1 | 0675 |  |  |  | mg/L | P38 | ICPOE03168A
Sodium, FIL, ICP-OES | 00930 | PLA11 | FIL | 2003 | 1810171 | 2003-07-01 | 1.843 | 1.8 | 102.3889 | 2.3889 | 0.56475 | 0.1 | 0675 |  |  |  | mg/L | P38 | ICPOE03182A
Sodium, FIL, ICP-OES | 00930 | PLA11 | FIL | 2004 | 2800049 | 2003-10-10 | 10.2178 | 9.785 | 104.4231 | 4.4231 | 1.0456 | 0.1 | 0675 |  |  |  | mg/L | 25167-75169 | ICPOE03283A
Sodium, FIL, ICP-OES | 00930 | PLA11 | FIL | 2004 | 2810067 | 2003-10-10 | 9.9561 | 9.785 | 101.7486 | 1.7486 | 0.41338 | 0.1 | 0675 |  |  |  | mg/L | 25167-75169 | ICPOE03283A
Sodium, FIL, ICP-OES | 00930 | PLA11 | FIL | 2004 | 2890046 | 2003-10-20 | 10.2062 | 9.785 | 104.3045 | 4.3045 | 1.0176 | 0.1 | 0675 |  |  |  | mg/L | 25167-75169 | ICPOE03293A
Sodium, FIL, ICP-OES | 00930 | PLA11 | FIL | 2004 | 2930063 | 2003-10-22 | 10.552 | 9.785 | 107.8385 | 7.8385 | 1.8531 | 0.1 | 0675 |  |  |  | mg/L | 25167-75169 | ICPOE03295A
Sodium, FIL, ICP-OES | 00930 | PLA11 | FIL | 2004 | 2970150 | 2003-10-27 | 11.088 | 9.785 | 113.3163 | 13.3163 | 3.1481 | 0.1 | 0675 |  |  |  | mg/L | 25167-75169 | ICPOE03300A
Sodium, FIL, ICP-OES | 00930 | PLA11 | FIL | 2004 | 0980129 | 2004-04-12 | 10.7 | 9.785 | 109.351 | 9.351 | 2.2106 | 0.1 | 0675 |  |  |  | mg/L | 25167-75169 | ICPOE04100B
Sodium, FIL, ICP-OES | 00930 | PLA11 | FIL | 2004 | 1000229 | 2004-04-14 | 11 | 9.785 | 112.417 | 12.417 | 2.9355 | 0.1 | 0675 |  |  |  | mg/L | 25167-75169 | ICPOE04104A
Sodium, FIL, ICP-OES | 00930 | PLA11 | FIL | 2004 | 1060215 | 2004-04-20 | 10.6 | 9.785 | 108.3291 | 8.3291 | 1.969 | 0.1 | 0675 |  |  |  | mg/L | 25167-75169 | ICPOE04110A
Sodium, FIL, ICP-OES | 00930 | PLA11 | FIL | 2004 | 1100104 | 2004-04-21 | 10.3 | 9.785 | 105.2632 | 5.2632 | 1.2442 | 0.1 | 0675 |  |  |  | mg/L | 25167-75169 | ICPOE04112B
Sodium, FIL, ICP-OES | 00930 | PLA11 | FIL | 2004 | 1140203 | 2004-04-29 | 10.5 | 9.785 | 107.3071 | 7.3071 | 1.7274 | 0.1 | 0675 |  |  |  | mg/L | 25167-75169 | ICPOE04119A
Sodium, FIL, ICP-OES | 00930 | PLA11 | FIL | 2004 | 2790107 | 2003-10-07 | 8.4095 | 8.155 | 103.1208 | 3.1208 | 0.73777 | 0.1 | 0675 |  |  |  | mg/L | 25169-75167 | ICPOE03280A
Sodium, FIL, ICP-OES | 00930 | PLA11 | FIL | 2004 | 2810068 | 2003-10-10 | 8.3099 | 8.155 | 101.8994 | 1.8994 | 0.44904 | 0.1 | 0675 |  |  |  | mg/L | 25169-75167 | ICPOE03283A
Sodium, FIL, ICP-OES | 00930 | PLA11 | FIL | 2004 | 2880039 | 2003-10-17 | 8.8034 | 8.155 | 107.951 | 7.951 | 1.8797 | 0.1 | 0675 |  |  |  | mg/L | 25169-75167 | ICPOE03289A
Sodium, FIL, ICP-OES | 00930 | PLA11 | FIL | 2004 | 2900093 | 2003-10-23 | 8.5861 | 8.155 | 105.2863 | 5.2863 | 1.2497 | 0.1 | 0675 |  |  |  | mg/L | 25169-75167 | ICPOE03296A
Sodium, FIL, ICP-OES | 00930 | PLA11 | FIL | 2004 | 2960049 | 2003-10-27 | 8.6001 | 8.155 | 105.458 | 5.458 | 1.2903 | 0.1 | 0675 |  |  |  | mg/L | 25169-75167 | ICPOE03300A
Sodium, FIL, ICP-OES | 00930 | PLA11 | FIL | 2004 | 0970084 | 2004-04-08 | 8.53 | 8.155 | 104.5984 | 4.5984 | 1.0871 | 0.1 | 0675 |  |  |  | mg/L | 25169-75167 | ICPOE04098C
Sodium, FIL, ICP-OES | 00930 | PLA11 | FIL | 2004 | 1000011 | 2004-04-14 | 8.88 | 8.155 | 108.8903 | 8.8903 | 2.1017 | 0.1 | 0675 |  |  |  | mg/L | 25169-75167 | ICPOE04104A
Sodium, FIL, ICP-OES | 00930 | PLA11 | FIL | 2004 | 1050153 | 2004-04-15 | 8.44 | 8.155 | 103.4948 | 3.4948 | 0.82619 | 0.1 | 0675 |  |  |  | mg/L | 25169-75167 | ICPOE04106A
Sodium, FIL, ICP-OES | 00930 | PLA11 | FIL | 2004 | 1070088 | 2004-04-20 | 9.28 | 8.155 | 113.7952 | 13.7952 | 3.2613 | 0.1 | 0675 |  |  |  | mg/L | 25169-75167 | ICPOE04110A
Sodium, FIL, ICP-OES | 00930 | PLA11 | FIL | 2004 | 1130167 | 2004-04-29 | 8.66 | 8.155 | 106.1925 | 6.1925 | 1.464 | 0.1 | 0675 |  |  |  | mg/L | 25169-75167 | ICPOE04119A
Sodium, FIL, ICP-OES | 00930 | PLA11 | FIL | 2004 | 2800048 | 2003-10-10 | 56.6969 | 6.45 | 879.0217 | 779.0217 | 184.1659 | 0.1 | 0675 |  |  |  | mg/L | 75171-25DIW | ICPOE03283A
Sodium, FIL, ICP-OES | 00930 | PLA11 | FIL | 2004 | 2870157 | 2003-10-15 | 6.567 | 6.45 | 101.814 | 1.814 | 0.42883 | 0.1 | 0675 |  |  |  | mg/L | 75171-25DIW | ICPOE03288A
Sodium, FIL, ICP-OES | 00930 | PLA11 | FIL | 2004 | 2950089 | 2003-10-23 | 6.9683 | 6.45 | 108.0357 | 8.0357 | 1.8997 | 0.1 | 0675 |  |  |  | mg/L | 75171-25DIW | ICPOE03296A
Sodium, FIL, ICP-OES | 00930 | PLA11 | FIL | 2004 | 3010021 | 2003-10-30 | 7.047 | 6.45 | 109.2558 | 9.2558 | 2.1881 | 0.1 | 0675 |  |  |  | mg/L | 75171-25DIW | ICPOE03301B
Sodium, FIL, ICP-OES | 00930 | PLA11 | FIL | 2004 | 0980127 | 2004-04-12 | 6.81 | 6.45 | 105.5814 | 5.5814 | 1.3195 | 0.1 | 0675 |  |  |  | mg/L | 75171-25DIW | ICPOE04100B
Sodium, FIL, ICP-OES | 00930 | PLA11 | FIL | 2004 | 1040080 | 2004-04-15 | 7.1 | 6.45 | 110.0775 | 10.0775 | 2.3824 | 0.1 | 0675 |  |  |  | mg/L | 75171-25DIW | ICPOE04105A
Sodium, FIL, ICP-OES | 00930 | PLA11 | FIL | 2004 | 1120116 | 2004-04-28 | 6.65 | 6.45 | 103.1008 | 3.1008 | 0.73304 | 0.1 | 0675 |  |  |  | mg/L | 75171-25DIW | ICPOE04118A
Sodium, FIL, ICP-OES | 00930 | PLA11 | FIL | 2004 | 1180088 | 2004-04-30 | 6.49 | 6.45 | 100.6202 | 0.62016 | 0.14661 | 0.1 | 0675 |  |  |  | mg/L | 75171-25DIW | ICPOE04120A
Sodium, FIL, ICP-OES | 00930 | PLA11 | FIL | 2004 | 2830156 | 2003-10-14 | 0.7645 | 0.8 | 95.5625 | -4.4375 | -0.94667 | 0.1 | 0675 |  |  |  | mg/L | P37 | ICPOE03287A
Sodium, FIL, ICP-OES | 00930 | PLA11 | FIL | 2004 | 3000109 | 2003-10-30 | 0.9106 | 0.8 | 113.825 | 13.825 | 2.9493 | 0.1 | 0675 |  |  |  | mg/L | P37 | ICPOE03301B
Sodium, FIL, ICP-OES | 00930 | PLA11 | FIL | 2004 | 1030046 | 2004-04-14 | 0.866 | 0.8 | 108.25 | 8.25 | 1.76 | 0.1 | 0675 |  |  |  | mg/L | P37 | ICPOE04104A
Sodium, FIL, ICP-OES | 00930 | PLA11 | FIL | 2004 | 1170096 | 2004-04-29 | 0.772 | 0.8 | 96.5 | -3.5 | -0.74667 | 0.1 | 0675 |  |  |  | mg/L | P37 | ICPOE04119A
Sodium, FIL, ICP-OES | 00930 | PLA11 | FIL | 2004 | 0060026 | 2004-01-08 | 10.0065 | 9.785 | 102.2637 | 2.2637 | 0.53515 | 0.1 | 0675 |  |  |  | mg/L | 25167-75169 | ICPOE04007A
Sodium, FIL, ICP-OES | 00930 | PLA11 | FIL | 2004 | 0080053 | 2004-01-09 | 22.6877 | 9.785 | 231.862 | 131.862 | 31.1731 | 0.1 | 0675 |  |  |  | mg/L | 25167-75169 | ICPOE04009A
Sodium, FIL, ICP-OES | 00930 | PLA11 | FIL | 2004 | 0140070 | 2004-01-15 | 10.2631 | 9.785 | 104.8861 | 4.8861 | 1.1551 | 0.1 | 0675 |  |  |  | mg/L | 25167-75169 | ICPOE04015A
Sodium, FIL, ICP-OES | 00930 | PLA11 | FIL | 2004 | 0160109 | 2004-01-23 | 9.98 | 9.785 | 101.9928 | 1.9928 | 0.47112 | 0.1 | 0675 |  |  |  | mg/L | 25167-75169 | ICPOE04023A
Sodium, FIL, ICP-OES | 00930 | PLA11 | FIL | 2004 | 0230097 | 2004-01-26 | 9.59 | 9.785 | 98.0072 | -1.9928 | -0.47112 | 0.1 | 0675 |  |  |  | mg/L | 25167-75169 | ICPOE04026B
Sodium, FIL, ICP-OES | 00930 | PLA11 | FIL | 2004 | 1890094 | 2004-07-16 | 10.1 | 9.785 | 103.2192 | 3.2192 | 0.76104 | 0.1 | 0675 |  |  |  | mg/L | 25167-75169 | ICPOE04197B
Sodium, FIL, ICP-OES | 00930 | PLA11 | FIL | 2004 | 1910177 | 2004-07-16 | 10.1 | 9.785 | 103.2192 | 3.2192 | 0.76104 | 0.1 | 0675 |  |  |  | mg/L | 25167-75169 | ICPOE04197B
Sodium, FIL, ICP-OES | 00930 | PLA11 | FIL | 2004 | 1980050 | 2004-07-22 | 9.83 | 9.785 | 100.4599 | 0.45989 | 0.10872 | 0.1 | 0675 |  |  |  | mg/L | 25167-75169 | ICPOE04202A
Sodium, FIL, ICP-OES | 00930 | PLA11 | FIL | 2004 | 2010328 | 2004-07-23 | 10.4 | 9.785 | 106.2851 | 6.2851 | 1.4858 | 0.1 | 0675 |  |  |  | mg/L | 25167-75169 | ICPOE04204A
Sodium, FIL, ICP-OES | 00930 | PLA11 | FIL | 2004 | 2080068 | 2004-08-02 | 9.82 | 9.785 | 100.3577 | 0.35769 | 0.08456 | 0.1 | 0675 |  |  |  | mg/L | 25167-75169 | ICPOE04212A
Sodium, FIL, ICP-OES | 00930 | PLA11 | FIL | 2004 | 3100103 | 2003-11-24 | 8.54 | 7.95 | 107.4214 | 7.4214 | 1.7545 | 0.1 | 0675 |  |  |  | mg/L | 75169-25DIW | ICPOE03316A
Sodium, FIL, ICP-OES | 00930 | PLA11 | FIL | 2004 | 3100107 | 2003-11-24 | 8.63 | 7.95 | 108.5535 | 8.5535 | 2.0221 | 0.1 | 0675 |  |  |  | mg/L | 75169-25DIW | ICPOE03316A
Sodium, FIL, ICP-OES | 00930 | PLA11 | FIL | 2004 | 3170135 | 2003-12-03 | 8.63 | 7.95 | 108.5535 | 8.5535 | 2.0221 | 0.1 | 0675 |  |  |  | mg/L | 75169-25DIW | ICPOE03324A
Sodium, FIL, ICP-OES | 00930 | PLA11 | FIL | 2004 | 3210081 | 2003-11-25 | 8.7419 | 7.95 | 109.961 | 9.961 | 2.3548 | 0.1 | 0675 |  |  |  | mg/L | 75169-25DIW | ICPOE03325A
Sodium, FIL, ICP-OES | 00930 | PLA11 | FIL | 2004 | 3280019 | 2003-12-12 | 8.4289 | 7.95 | 106.0239 | 6.0239 | 1.4241 | 0.1 | 0675 |  |  |  | mg/L | 75169-25DIW | ICPOE03343A
Sodium, FIL, ICP-OES | 00930 | PLA11 | FIL | 2004 | 1260167 | 2004-05-13 | 8.72 | 7.95 | 109.6855 | 9.6855 | 2.2897 | 0.1 | 0675 |  |  |  | mg/L | 75169-25DIW | ICPOE04133B
Sodium, FIL, ICP-OES | 00930 | PLA11 | FIL | 2004 | 1280299 | 2004-05-18 | 8.04 | 7.95 | 101.1321 | 1.1321 | 0.26763 | 0.1 | 0675 |  |  |  | mg/L | 75169-25DIW | ICPOE04135A
Sodium, FIL, ICP-OES | 00930 | PLA11 | FIL | 2004 | 1340013 | 2004-05-20 | 8.23 | 7.95 | 103.522 | 3.522 | 0.83263 | 0.1 | 0675 |  |  |  | mg/L | 75169-25DIW | ICPOE04139B
Sodium, FIL, ICP-OES | 00930 | PLA11 | FIL | 2004 | 1380193 | 2004-05-25 | 8.25 | 7.95 | 103.7736 | 3.7736 | 0.8921 | 0.1 | 0675 |  |  |  | mg/L | 75169-25DIW | ICPOE04145A
Sodium, FIL, ICP-OES | 00930 | PLA11 | FIL | 2004 | 1450086 | 2004-05-27 | 7.67 | 7.95 | 96.478 | -3.522 | -0.83263 | 0.1 | 0675 |  |  |  | mg/L | 75169-25DIW | ICPOE04147B
Sodium, FIL, ICP-OES | 00930 | PLA11 | FIL | 2004 | 3100101 | 2003-11-24 | 8.6 | 7.97 | 107.9046 | 7.9046 | 1.8687 | 0.1 | 0675 |  |  |  | mg/L | 50167-50171 | ICPOE03316A
Sodium, FIL, ICP-OES | 00930 | PLA11 | FIL | 2004 | 3100108 | 2003-11-24 | 8.21 | 7.97 | 103.0113 | 3.0113 | 0.71189 | 0.1 | 0675 |  |  |  | mg/L | 50167-50171 | ICPOE03316A
Sodium, FIL, ICP-OES | 00930 | PLA11 | FIL | 2004 | 3160061 | 2003-12-03 | 8.48 | 7.97 | 106.399 | 6.399 | 1.5128 | 0.1 | 0675 |  |  |  | mg/L | 50167-50171 | ICPOE03317A
Sodium, FIL, ICP-OES | 00930 | PLA11 | FIL | 2004 | 3210091 | 2003-11-25 | 8.3946 | 7.97 | 105.3275 | 5.3275 | 1.2595 | 0.1 | 0675 |  |  |  | mg/L | 50167-50171 | ICPOE03325A
Sodium, FIL, ICP-OES | 00930 | PLA11 | FIL | 2004 | 3250017 | 2003-12-05 | 8.3518 | 7.97 | 104.7905 | 4.7905 | 1.1325 | 0.1 | 0675 |  |  |  | mg/L | 50167-50171 | ICPOE03339A
Sodium, FIL, ICP-OES | 00930 | PLA11 | FIL | 2004 | 1250059 | 2004-05-13 | 8.69 | 7.97 | 109.0339 | 9.0339 | 2.1357 | 0.1 | 0675 |  |  |  | mg/L | 50167-50171 | ICPOE04133B
Sodium, FIL, ICP-OES | 00930 | PLA11 | FIL | 2004 | 1280298 | 2004-05-18 | 7.92 | 7.97 | 99.3726 | -0.62735 | -0.14831 | 0.1 | 0675 |  |  |  | mg/L | 50167-50171 | ICPOE04135A
Sodium, FIL, ICP-OES | 00930 | PLA11 | FIL | 2004 | 1330110 | 2004-05-20 | 7.82 | 7.97 | 98.1179 | -1.8821 | -0.44493 | 0.1 | 0675 |  |  |  | mg/L | 50167-50171 | ICPOE04139B
Sodium, FIL, ICP-OES | 00930 | PLA11 | FIL | 2004 | 1350391 | 2004-05-25 | 7.94 | 7.97 | 99.6236 | -0.37641 | -0.088986 | 0.1 | 0675 |  |  |  | mg/L | 50167-50171 | ICPOE04145A
Sodium, FIL, ICP-OES | 00930 | PLA11 | FIL | 2004 | 1410184 | 2004-07-09 | 6.87 | 7.97 | 86.1982 | -13.8018 | -3.2628 | 0.1 | 0675 | See result laboratory comment |  |  | mg/L | 50167-50171 | ICPOE04191B
Sodium, FIL, ICP-OES | 00930 | PLA11 | FIL | 2004 | 3100100 | 2003-11-24 | 6.8 | 6.45 | 105.4264 | 5.4264 | 1.2828 | 0.1 | 0675 |  |  |  | mg/L | 75171-25DIW | ICPOE03316A
Sodium, FIL, ICP-OES | 00930 | PLA11 | FIL | 2004 | 3160058 | 2003-12-03 | 6.8 | 6.45 | 105.4264 | 5.4264 | 1.2828 | 0.1 | 0675 |  |  |  | mg/L | 75171-25DIW | ICPOE03317A
Sodium, FIL, ICP-OES | 00930 | PLA11 | FIL | 2004 | 3230182 | 2003-12-03 | 6.387 | 6.45 | 99.0233 | -0.97674 | -0.23091 | 0.1 | 0675 |  |  |  | mg/L | 75171-25DIW | ICPOE03337A
Sodium, FIL, ICP-OES | 00930 | PLA11 | FIL | 2004 | 3290168 | 2003-12-12 | 5.987 | 6.45 | 92.8217 | -7.1783 | -1.697 | 0.1 | 0675 |  |  |  | mg/L | 75171-25DIW | ICPOE03345B
Sodium, FIL, ICP-OES | 00930 | PLA11 | FIL | 2004 | 1260164 | 2004-05-13 | 6.44 | 6.45 | 99.845 | -0.15504 | -0.036652 | 0.1 | 0675 |  |  |  | mg/L | 75171-25DIW | ICPOE04133B
Sodium, FIL, ICP-OES | 00930 | PLA11 | FIL | 2004 | 1320091 | 2004-05-20 | 6.21 | 6.45 | 96.2791 | -3.7209 | -0.87965 | 0.1 | 0675 |  |  |  | mg/L | 75171-25DIW | ICPOE04139B
Sodium, FIL, ICP-OES | 00930 | PLA11 | FIL | 2004 | 1410033 | 2004-05-27 | 6.27 | 6.45 | 97.2093 | -2.7907 | -0.65974 | 0.1 | 0675 |  |  |  | mg/L | 75171-25DIW | ICPOE04147B
Sodium, FIL, ICP-OES | 00930 | PLA11 | FIL | 2004 | 1470159 | 2004-06-02 | 6.28 | 6.45 | 97.3643 | -2.6357 | -0.62309 | 0.1 | 0675 |  |  |  | mg/L | 75171-25DIW | ICPOE04153A
Sodium, FIL, ICP-OES | 00930 | PLA11 | FIL | 2004 | 3110124 | 2003-11-24 | 0.442 | 0.38 | 116.3158 | 16.3158 | 1.6533 | 0.1 | 0675 |  |  |  | mg/L | P36 | ICPOE03316A
Sodium, FIL, ICP-OES | 00930 | PLA11 | FIL | 2004 | 3290001 | 2003-12-12 | 0.4157 | 0.38 | 109.3947 | 9.3947 | 0.952 | 0.1 | 0675 |  |  |  | mg/L | P36 | ICPOE03343A
Sodium, FIL, ICP-OES | 00930 | PLA11 | FIL | 2004 | 1310150 | 2004-05-20 | 0.279 | 0.38 | 73.4211 | -26.5789 | -2.6933 | 0.1 | 0675 |  |  |  | mg/L | P36 | ICPOE04139B
Sodium, FIL, ICP-OES | 00930 | PLA11 | FIL | 2004 | 1450200 | 2004-05-27 | 0.369 | 0.38 | 97.1053 | -2.8947 | -0.29333 | 0.1 | 0675 |  |  |  | mg/L | P36 | ICPOE04147B
Sodium, FIL, ICP-OES | 00930 | PLA11 | FIL | 2004 | 0350013 | 2004-02-06 | 8.62 | 7.95 | 108.4277 | 8.4277 | 1.9924 | 0.1 | 0675 |  |  |  | mg/L | 75169-25DIW | ICPOE04036B
Sodium, FIL, ICP-OES | 00930 | PLA11 | FIL | 2004 | 0370114 | 2004-02-12 | 8.4 | 7.95 | 105.6604 | 5.6604 | 1.3382 | 0.1 | 0675 |  |  |  | mg/L | 75169-25DIW | ICPOE04043A
Sodium, FIL, ICP-OES | 00930 | PLA11 | FIL | 2004 | 0430004 | 2004-02-17 | 8.76 | 7.95 | 110.1887 | 10.1887 | 2.4087 | 0.1 | 0675 |  |  |  | mg/L | 75169-25DIW | ICPOE04048A
Sodium, FIL, ICP-OES | 00930 | PLA11 | FIL | 2004 | 0480048 | 2004-02-19 | 8.51 | 7.95 | 107.044 | 7.044 | 1.6653 | 0.1 | 0675 |  |  |  | mg/L | 75169-25DIW | ICPOE04049A
Sodium, FIL, ICP-OES | 00930 | PLA11 | FIL | 2004 | 0540144 | 2004-02-26 | 8.7 | 7.95 | 109.434 | 9.434 | 2.2303 | 0.1 | 0675 |  |  |  | mg/L | 75169-25DIW | ICPOE04056A
Sodium, FIL, ICP-OES | 00930 | PLA11 | FIL | 2004 | 2180210 | 2004-08-10 | 8.28 | 7.95 | 104.1509 | 4.1509 | 0.98131 | 0.1 | 0675 |  |  |  | mg/L | 75169-25DIW | ICPOE04222A
Sodium, FIL, ICP-OES | 00930 | PLA11 | FIL | 2004 | 2220151 | 2004-08-11 | 8.04 | 7.95 | 101.1321 | 1.1321 | 0.26763 | 0.1 | 0675 |  |  |  | mg/L | 75169-25DIW | ICPOE04223B
Sodium, FIL, ICP-OES | 00930 | PLA11 | FIL | 2004 | 2290112 | 2004-08-18 | 8.2 | 7.95 | 103.1447 | 3.1447 | 0.74342 | 0.1 | 0675 |  |  |  | mg/L | 75169-25DIW | ICPOE04230B
Sodium, FIL, ICP-OES | 00930 | PLA11 | FIL | 2004 | 2310191 | 2004-08-24 | 8.04 | 7.95 | 101.1321 | 1.1321 | 0.26763 | 0.1 | 0675 |  |  |  | mg/L | 75169-25DIW | ICPOE04233A
Sodium, FIL, ICP-OES | 00930 | PLA11 | FIL | 2004 | 2360305 | 2004-08-27 | 8.03 | 7.95 | 101.0063 | 1.0063 | 0.23789 | 0.1 | 0675 |  |  |  | mg/L | 75169-25DIW | ICPOE04239A
Sodium, FIL, ICP-OES | 00930 | PLA11 | FIL | 2004 | 0350014 | 2004-02-06 | 8.3 | 7.97 | 104.1405 | 4.1405 | 0.97885 | 0.1 | 0675 |  |  |  | mg/L | 50167-50171 | ICPOE04036B
Sodium, FIL, ICP-OES | 00930 | PLA11 | FIL | 2004 | 0360098 | 2004-02-12 | 8.17 | 7.97 | 102.5094 | 2.5094 | 0.59324 | 0.1 | 0675 |  |  |  | mg/L | 50167-50171 | ICPOE04043A
Sodium, FIL, ICP-OES | 00930 | PLA11 | FIL | 2004 | 0420063 | 2004-02-17 | 8.37 | 7.97 | 105.0188 | 5.0188 | 1.1865 | 0.1 | 0675 |  |  |  | mg/L | 50167-50171 | ICPOE04048A
Sodium, FIL, ICP-OES | 00930 | PLA11 | FIL | 2004 | 0440044 | 2004-02-17 | 8.41 | 7.97 | 105.5207 | 5.5207 | 1.3051 | 0.1 | 0675 |  |  |  | mg/L | 50167-50171 | ICPOE04048A
Sodium, FIL, ICP-OES | 00930 | PLA11 | FIL | 2004 | 0490046 | 2004-02-24 | 8.54 | 7.97 | 107.1518 | 7.1518 | 1.6907 | 0.1 | 0675 |  |  |  | mg/L | 50167-50171 | ICPOE04054A
Sodium, FIL, ICP-OES | 00930 | PLA11 | FIL | 2004 | 2170218 | 2004-08-06 | 7.96 | 7.97 | 99.8745 | -0.12547 | -0.029662 | 0.1 | 0675 |  |  |  | mg/L | 50167-50171 | ICPOE04218A
Sodium, FIL, ICP-OES | 00930 | PLA11 | FIL | 2004 | 2190180 | 2004-08-10 | 7.96 | 7.97 | 99.8745 | -0.12547 | -0.029662 | 0.1 | 0675 |  |  |  | mg/L | 50167-50171 | ICPOE04222A
Sodium, FIL, ICP-OES | 00930 | PLA11 | FIL | 2004 | 2250114 | 2004-08-17 | 8 | 7.97 | 100.3764 | 0.37641 | 0.088986 | 0.1 | 0675 |  |  |  | mg/L | 50167-50171 | ICPOE04229B
Sodium, FIL, ICP-OES | 00930 | PLA11 | FIL | 2004 | 2290181 | 2004-08-18 | 8.08 | 7.97 | 101.3802 | 1.3802 | 0.32628 | 0.1 | 0675 |  |  |  | mg/L | 50167-50171 | ICPOE04230B
Sodium, FIL, ICP-OES | 00930 | PLA11 | FIL | 2004 | 2330196 | 2004-08-25 | 7.61 | 7.97 | 95.4831 | -4.5169 | -1.0678 | 0.1 | 0675 |  |  |  | mg/L | 50167-50171 | ICPOE04237A
Sodium, FIL, ICP-OES | 00930 | PLA11 | FIL | 2004 | 0350004 | 2004-02-06 | 6.73 | 6.45 | 104.3411 | 4.3411 | 1.0263 | 0.1 | 0675 |  |  |  | mg/L | 75171-25DIW | ICPOE04036B
Sodium, FIL, ICP-OES | 00930 | PLA11 | FIL | 2004 | 0410083 | 2004-02-12 | 7.04 | 6.45 | 109.1473 | 9.1473 | 2.1625 | 0.1 | 0675 |  |  |  | mg/L | 75171-25DIW | ICPOE04043A
Sodium, FIL, ICP-OES | 00930 | PLA11 | FIL | 2004 | 0500110 | 2004-02-24 | 6.97 | 6.45 | 108.062 | 8.062 | 1.9059 | 0.1 | 0675 |  |  |  | mg/L | 75171-25DIW | ICPOE04054A
Sodium, FIL, ICP-OES | 00930 | PLA11 | FIL | 2004 | 0560017 | 2004-02-27 | 6.97 | 6.45 | 108.062 | 8.062 | 1.9059 | 0.1 | 0675 |  |  |  | mg/L | 75171-25DIW | ICPOE04058A
Sodium, FIL, ICP-OES | 00930 | PLA11 | FIL | 2004 | 2180207 | 2004-08-10 | 6.46 | 6.45 | 100.155 | 0.15504 | 0.036652 | 0.1 | 0675 |  |  |  | mg/L | 75171-25DIW | ICPOE04222A
Sodium, FIL, ICP-OES | 00930 | PLA11 | FIL | 2004 | 2240196 | 2004-08-13 | 6.47 | 6.45 | 100.3101 | 0.31008 | 0.073304 | 0.1 | 0675 |  |  |  | mg/L | 75171-25DIW | ICPOE04225A
Sodium, FIL, ICP-OES | 00930 | PLA11 | FIL | 2004 | 2360307 | 2004-08-27 | 5.94 | 6.45 | 92.093 | -7.907 | -1.8693 | 0.1 | 0675 |  |  |  | mg/L | 75171-25DIW | ICPOE04239A
Sodium, FIL, ICP-OES | 00930 | PLA11 | FIL | 2004 | 2380232 | 2004-08-27 | 6.09 | 6.45 | 94.4186 | -5.5814 | -1.3195 | 0.1 | 0675 |  |  |  | mg/L | 75171-25DIW | ICPOE04239A
Sodium, FIL, ICP-OES | 00930 | PLA11 | FIL | 2004 | 0400042 | 2004-02-12 | 0.482 | 0.38 | 126.8421 | 26.8421 | 2.72 | 0.1 | 0675 |  |  |  | mg/L | P36 | ICPOE04043A
Sodium, FIL, ICP-OES | 00930 | PLA11 | FIL | 2004 | 0550020 | 2004-02-26 | 0.412 | 0.38 | 108.4211 | 8.4211 | 0.85333 | 0.1 | 0675 |  |  |  | mg/L | P36 | ICPOE04056A
Sodium, FIL, ICP-OES | 00930 | PLA11 | FIL | 2004 | 2230163 | 2004-08-11 | 0.416 | 0.38 | 109.4737 | 9.4737 | 0.96 | 0.1 | 0675 |  |  |  | mg/L | P36 | ICPOE04224C
Sodium, FIL, ICP-OES | 00930 | PLA11 | FIL | 2004 | 2370248 | 2004-08-27 | 0.396 | 0.38 | 104.2105 | 4.2105 | 0.42667 | 0.1 | 0675 |  |  |  | mg/L | P36 | ICPOE04239A
Sodium, FIL, ICP-OES | 00930 | PLA11 | FIL | 2004 | 0050037 | 2004-01-08 | 8.148 | 8.155 | 99.9142 | -0.085837 | -0.020292 | 0.1 | 0675 |  |  |  | mg/L | 25169-75167 | ICPOE04007A
Sodium, FIL, ICP-OES | 00930 | PLA11 | FIL | 2004 | 0070034 | 2004-01-09 | 8.4747 | 8.155 | 103.9203 | 3.9203 | 0.92678 | 0.1 | 0675 |  |  |  | mg/L | 25169-75167 | ICPOE04009A
Sodium, FIL, ICP-OES | 00930 | PLA11 | FIL | 2004 | 0130120 | 2004-01-22 | 8.5543 | 8.155 | 104.8964 | 4.8964 | 1.1575 | 0.1 | 0675 |  |  |  | mg/L | 25169-75167 | ICPOE04022A
Sodium, FIL, ICP-OES | 00930 | PLA11 | FIL | 2004 | 0150119 | 2004-01-17 | 8.3034 | 8.155 | 101.8197 | 1.8197 | 0.4302 | 0.1 | 0675 |  |  |  | mg/L | 25169-75167 | ICPOE04016A
Sodium, FIL, ICP-OES | 00930 | PLA11 | FIL | 2004 | 0220108 | 2004-01-23 | 8.44 | 8.155 | 103.4948 | 3.4948 | 0.82619 | 0.1 | 0675 |  |  |  | mg/L | 25169-75167 | ICPOE04023A
Sodium, FIL, ICP-OES | 00930 | PLA11 | FIL | 2004 | 1880086 | 2004-07-16 | 8.48 | 8.155 | 103.9853 | 3.9853 | 0.94215 | 0.1 | 0675 |  |  |  | mg/L | 25169-75167 | ICPOE04197B
Sodium, FIL, ICP-OES | 00930 | PLA11 | FIL | 2004 | 1900183 | 2004-07-16 | 8.38 | 8.155 | 102.759 | 2.759 | 0.65226 | 0.1 | 0675 |  |  |  | mg/L | 25169-75167 | ICPOE04197B
Sodium, FIL, ICP-OES | 00930 | PLA11 | FIL | 2004 | 1960110 | 2004-07-20 | 8.36 | 8.155 | 102.5138 | 2.5138 | 0.59428 | 0.1 | 0675 |  |  |  | mg/L | 25169-75167 | ICPOE04198A
Sodium, FIL, ICP-OES | 00930 | PLA11 | FIL | 2004 | 2010149 | 2004-07-23 | 8.48 | 8.155 | 103.9853 | 3.9853 | 0.94215 | 0.1 | 0675 |  |  |  | mg/L | 25169-75167 | ICPOE04204A
Sodium, FIL, ICP-OES | 00930 | PLA11 | FIL | 2004 | 2040261 | 2004-07-29 | 8.34 | 8.155 | 102.2685 | 2.2685 | 0.5363 | 0.1 | 0675 |  |  |  | mg/L | 25169-75167 | ICPOE04209A
Sodium, FIL, ICP-OES | 00930 | PLA11 | FIL | 2004 | 0060024 | 2004-01-08 | 6.5935 | 6.45 | 102.2248 | 2.2248 | 0.52596 | 0.1 | 0675 |  |  |  | mg/L | 75171-25DIW | ICPOE04007A
Sodium, FIL, ICP-OES | 00930 | PLA11 | FIL | 2004 | 0120095 | 2004-01-14 | 6.5078 | 6.45 | 100.8961 | 0.89612 | 0.21185 | 0.1 | 0675 |  |  |  | mg/L | 75171-25DIW | ICPOE04014A
Sodium, FIL, ICP-OES | 00930 | PLA11 | FIL | 2004 | 0210229 | 2004-01-23 | 6.69 | 6.45 | 103.7209 | 3.7209 | 0.87965 | 0.1 | 0675 |  |  |  | mg/L | 75171-25DIW | ICPOE04023A
Sodium, FIL, ICP-OES | 00930 | PLA11 | FIL | 2004 | 0270023 | 2004-02-03 | 6.54 | 6.45 | 101.3953 | 1.3953 | 0.32987 | 0.1 | 0675 |  |  |  | mg/L | 75171-25DIW | ICPOE04035A
Sodium, FIL, ICP-OES | 00930 | PLA11 | FIL | 2004 | 1890096 | 2004-07-16 | 6.59 | 6.45 | 102.1705 | 2.1705 | 0.51313 | 0.1 | 0675 |  |  |  | mg/L | 75171-25DIW | ICPOE04197B
Sodium, FIL, ICP-OES | 00930 | PLA11 | FIL | 2004 | 1950099 | 2004-07-20 | 6.49 | 6.45 | 100.6202 | 0.62016 | 0.14661 | 0.1 | 0675 |  |  |  | mg/L | 75171-25DIW | ICPOE04198A
Sodium, FIL, ICP-OES | 00930 | PLA11 | FIL | 2004 | 2030202 | 2004-07-23 | 6.64 | 6.45 | 102.9457 | 2.9457 | 0.69639 | 0.1 | 0675 |  |  |  | mg/L | 75171-25DIW | ICPOE04204A
Sodium, FIL, ICP-OES | 00930 | PLA11 | FIL | 2004 | 2090247 | 2004-08-02 | 6.39 | 6.45 | 99.0698 | -0.93023 | -0.21991 | 0.1 | 0675 |  |  |  | mg/L | 75171-25DIW | ICPOE04212A
Sodium, FIL, ICP-OES | 00930 | PLA11 | FIL | 2004 | 0090096 | 2004-01-14 | 0.8075 | 0.8 | 100.9375 | 0.9375 | 0.2 | 0.1 | 0675 |  |  |  | mg/L | P37 | ICPOE04014A
Sodium, FIL, ICP-OES | 00930 | PLA11 | FIL | 2004 | 0260155 | 2004-02-03 | 0.818 | 0.8 | 102.25 | 2.25 | 0.48 | 0.1 | 0675 |  |  |  | mg/L | P37 | ICPOE04035A
Sodium, FIL, ICP-OES | 00930 | PLA11 | FIL | 2004 | 1940078 | 2004-07-20 | 0.759 | 0.8 | 94.875 | -5.125 | -1.0933 | 0.1 | 0675 |  |  |  | mg/L | P37 | ICPOE04198A
Sodium, FIL, ICP-OES | 00930 | PLA11 | FIL | 2004 | 2090125 | 2004-08-02 | 0.782 | 0.8 | 97.75 | -2.25 | -0.48 | 0.1 | 0675 |  |  |  | mg/L | P37 | ICPOE04212A
Sodium, FIL, ICP-OES | 00930 | PLA11 | FIL | 2004 | 0630088 | 2004-03-08 | 8.48 | 8.155 | 103.9853 | 3.9853 | 0.94215 | 0.1 | 0675 |  |  |  | mg/L | 25169-75167 | ICPOE04068A
Sodium, FIL, ICP-OES | 00930 | PLA11 | FIL | 2004 | 0650010 | 2004-03-08 | 8.55 | 8.155 | 104.8437 | 4.8437 | 1.1451 | 0.1 | 0675 |  |  |  | mg/L | 25169-75167 | ICPOE04068A
Sodium, FIL, ICP-OES | 00930 | PLA11 | FIL | 2004 | 0710092 | 2004-03-17 | 8.51 | 8.155 | 104.3532 | 4.3532 | 1.0291 | 0.1 | 0675 |  |  |  | mg/L | 25169-75167 | ICPOE04076A
Sodium, FIL, ICP-OES | 00930 | PLA11 | FIL | 2004 | 0750069 | 2004-03-17 | 9.15 | 8.155 | 112.2011 | 12.2011 | 2.8844 | 0.1 | 0675 |  |  |  | mg/L | 25169-75167 | ICPOE04076A
Sodium, FIL, ICP-OES | 00930 | PLA11 | FIL | 2004 | 0790169 | 2004-03-22 | 8.27 | 8.155 | 101.4102 | 1.4102 | 0.33338 | 0.1 | 0675 |  |  |  | mg/L | 25169-75167 | ICPOE04082B
Sodium, FIL, ICP-OES | 00930 | PLA11 | FIL | 2004 | 2470063 | 2004-09-08 | 8.27 | 8.155 | 101.4102 | 1.4102 | 0.33338 | 0.1 | 0675 |  |  |  | mg/L | 25169-75167 | ICPOE04251A
Sodium, FIL, ICP-OES | 00930 | PLA11 | FIL | 2004 | 2520141 | 2004-09-14 | 8.82 | 8.155 | 108.1545 | 8.1545 | 1.9278 | 0.1 | 0675 |  |  |  | mg/L | 25169-75167 | ICPOE04254A
Sodium, FIL, ICP-OES | 00930 | PLA11 | FIL | 2004 | 2580139 | 2004-09-21 | 8.11 | 8.155 | 99.4482 | -0.55181 | -0.13045 | 0.1 | 0675 |  |  |  | mg/L | 25169-75167 | ICPOE04264A
Sodium, FIL, ICP-OES | 00930 | PLA11 | FIL | 2004 | 2610096 | 2004-09-21 | 8.02 | 8.155 | 98.3446 | -1.6554 | -0.39135 | 0.1 | 0675 |  |  |  | mg/L | 25169-75167 | ICPOE04264A
Sodium, FIL, ICP-OES | 00930 | PLA11 | FIL | 2004 | 2660100 | 2004-10-05 | 9.07 | 8.155 | 111.2201 | 11.2201 | 2.6525 | 0.1 | 0675 |  |  |  | mg/L | 25169-75167 | ICPOE04275A
Sodium, FIL, ICP-OES | 00930 | PLA11 | FIL | 2004 | 0620098 | 2004-03-05 | 4.14 | 4.3 | 96.2791 | -3.7209 | -0.87965 | 0.1 | 0675 |  |  |  | mg/L | 50171-50DIW | ICPOE04064A
Sodium, FIL, ICP-OES | 00930 | PLA11 | FIL | 2004 | 0640098 | 2004-03-08 | 4.41 | 4.3 | 102.5581 | 2.5581 | 0.60476 | 0.1 | 0675 |  |  |  | mg/L | 50171-50DIW | ICPOE04068A
Sodium, FIL, ICP-OES | 00930 | PLA11 | FIL | 2004 | 0700109 | 2004-03-13 | 4.49 | 4.3 | 104.4186 | 4.4186 | 1.0446 | 0.1 | 0675 |  |  |  | mg/L | 50171-50DIW | ICPOE04072A
Sodium, FIL, ICP-OES | 00930 | PLA11 | FIL | 2004 | 0720257 | 2004-03-17 | 4.94 | 4.3 | 114.8837 | 14.8837 | 3.5186 | 0.1 | 0675 |  |  |  | mg/L | 50171-50DIW | ICPOE04076A
Sodium, FIL, ICP-OES | 00930 | PLA11 | FIL | 2004 | 0780118 | 2004-03-19 | 4.2 | 4.3 | 97.6744 | -2.3256 | -0.54978 | 0.1 | 0675 |  |  |  | mg/L | 50171-50DIW | ICPOE04079A
Sodium, FIL, ICP-OES | 00930 | PLA11 | FIL | 2004 | 2470066 | 2004-09-08 | 4.31 | 4.3 | 100.2326 | 0.23256 | 0.054978 | 0.1 | 0675 |  |  |  | mg/L | 50171-50DIW | ICPOE04251A
Sodium, FIL, ICP-OES | 00930 | PLA11 | FIL | 2004 | 2510195 | 2004-09-10 | 4.25 | 4.3 | 98.8372 | -1.1628 | -0.27489 | 0.1 | 0675 |  |  |  | mg/L | 50171-50DIW | ICPOE04252A
Sodium, FIL, ICP-OES | 00930 | PLA11 | FIL | 2004 | 2570023 | 2004-09-15 | 4.33 | 4.3 | 100.6977 | 0.69767 | 0.16493 | 0.1 | 0675 |  |  |  | mg/L | 50171-50DIW | ICPOE04258B
Sodium, FIL, ICP-OES | 00930 | PLA11 | FIL | 2004 | 2610092 | 2004-09-21 | 4.23 | 4.3 | 98.3721 | -1.6279 | -0.38485 | 0.1 | 0675 |  |  |  | mg/L | 50171-50DIW | ICPOE04264A
Sodium, FIL, ICP-OES | 00930 | PLA11 | FIL | 2004 | 2650153 | 2004-09-23 | 2.464 | 4.3 | 57.3023 | -42.6977 | -10.094 | 0.1 | 0675 |  |  |  | mg/L | 50171-50DIW | ICPOE04266B
Sodium, FIL, ICP-OES | 00930 | PLA11 | FIL | 2004 | 0630084 | 2004-03-08 | 8.33 | 7.97 | 104.5169 | 4.5169 | 1.0678 | 0.1 | 0675 |  |  |  | mg/L | 50167-50171 | ICPOE04068A
Sodium, FIL, ICP-OES | 00930 | PLA11 | FIL | 2004 | 0700088 | 2004-03-13 | 8.35 | 7.97 | 104.7679 | 4.7679 | 1.1272 | 0.1 | 0675 |  |  |  | mg/L | 50167-50171 | ICPOE04072A
Sodium, FIL, ICP-OES | 00930 | PLA11 | FIL | 2004 | 0770123 | 2004-03-19 | 7.88 | 7.97 | 98.8708 | -1.1292 | -0.26696 | 0.1 | 0675 |  |  |  | mg/L | 50167-50171 | ICPOE04079A
Sodium, FIL, ICP-OES | 00930 | PLA11 | FIL | 2004 | 0840043 | 2004-03-26 | 8.25 | 7.97 | 103.5132 | 3.5132 | 0.83054 | 0.1 | 0675 |  |  |  | mg/L | 50167-50171 | ICPOE04086A
Sodium, FIL, ICP-OES | 00930 | PLA11 | FIL | 2004 | 2470068 | 2004-09-08 | 8.06 | 7.97 | 101.1292 | 1.1292 | 0.26696 | 0.1 | 0675 |  |  |  | mg/L | 50167-50171 | ICPOE04251A
Sodium, FIL, ICP-OES | 00930 | PLA11 | FIL | 2004 | 2540394 | 2004-09-15 | 8.04 | 7.97 | 100.8783 | 0.87829 | 0.20763 | 0.1 | 0675 |  |  |  | mg/L | 50167-50171 | ICPOE04258B
Sodium, FIL, ICP-OES | 00930 | PLA11 | FIL | 2004 | 2640151 | 2004-09-22 | 7.908 | 7.97 | 99.2221 | -0.77792 | -0.1839 | 0.1 | 0675 |  |  |  | mg/L | 50167-50171 | ICPOE04265A
Sodium, FIL, ICP-OES | 00930 | PLA11 | FIL | 2004 | 2710005 | 2004-10-02 | 8.45 | 7.97 | 106.0226 | 6.0226 | 1.4238 | 0.1 | 0675 |  |  |  | mg/L | 50167-50171 | ICPOE04275B
Sodium, FIL, ICP-OES | 00930 | PLA11 | FIL | 2004 | 0680080 | 2004-03-26 | 1.79 | 1.8 | 99.4444 | -0.55556 | -0.13134 | 0.1 | 0675 |  |  |  | mg/L | P38 | ICPOE04086A
Sodium, FIL, ICP-OES | 00930 | PLA11 | FIL | 2004 | 0820086 | 2004-03-24 | 2.21 | 1.8 | 122.7778 | 22.7778 | 5.3848 | 0.1 | 0675 |  |  |  | mg/L | P38 | ICPOE04084A
Sodium, FIL, ICP-OES | 00930 | PLA11 | FIL | 2004 | 2530303 | 2004-09-15 | 1.69 | 1.8 | 93.8889 | -6.1111 | -1.4447 | 0.1 | 0675 |  |  |  | mg/L | P38 | ICPOE04258B
Sodium, FIL, ICP-OES | 00930 | PLA11 | FIL | 2004 | 2710024 | 2004-10-02 | 1.83 | 1.8 | 101.6667 | 1.6667 | 0.39401 | 0.1 | 0675 |  |  |  | mg/L | P38 | ICPOE04275B
Sodium, FIL, ICP-OES | 00930 | PLA11 | FIL | 2004 | 3380066 | 2003-12-12 | 7.511 | 8.155 | 92.103 | -7.897 | -1.8669 | 0.1 | 0675 |  |  |  | mg/L | 25169-75167 | ICPOE03346B
Sodium, FIL, ICP-OES | 00930 | PLA11 | FIL | 2004 | 3420095 | 2003-12-16 | 7.75 | 8.155 | 95.0337 | -4.9663 | -1.1741 | 0.1 | 0675 |  |  |  | mg/L | 25169-75167 | ICPOE03349A
Sodium, FIL, ICP-OES | 00930 | PLA11 | FIL | 2004 | 3490026 | 2004-01-06 | 8.4552 | 8.155 | 103.6812 | 3.6812 | 0.87025 | 0.1 | 0675 |  |  |  | mg/L | 25169-75167 | ICPOE04005A
Sodium, FIL, ICP-OES | 00930 | PLA11 | FIL | 2004 | 3500091 | 2003-12-31 | 8.5151 | 8.155 | 104.4157 | 4.4157 | 1.0439 | 0.1 | 0675 |  |  |  | mg/L | 25169-75167 | ICPOE03363A
Sodium, FIL, ICP-OES | 00930 | PLA11 | FIL | 2004 | 3560119 | 2004-01-09 | 8.1318 | 8.155 | 99.7155 | -0.28449 | -0.067255 | 0.1 | 0675 |  |  |  | mg/L | 25169-75167 | ICPOE04009A
Sodium, FIL, ICP-OES | 00930 | PLA11 | FIL | 2004 | 1590117 | 2004-06-10 | 8.19 | 8.155 | 100.4292 | 0.42918 | 0.10146 | 0.1 | 0675 |  |  |  | mg/L | 25169-75167 | ICPOE04161A
Sodium, FIL, ICP-OES | 00930 | PLA11 | FIL | 2004 | 1610174 | 2004-06-18 | 8.41 | 8.155 | 103.1269 | 3.1269 | 0.73922 | 0.1 | 0675 |  |  |  | mg/L | 25169-75167 | ICPOE04167A
Sodium, FIL, ICP-OES | 00930 | PLA11 | FIL | 2004 | 1670238 | 2004-06-23 | 8.78 | 8.155 | 107.664 | 7.664 | 1.8118 | 0.1 | 0675 |  |  |  | mg/L | 25169-75167 | ICPOE04174A
Sodium, FIL, ICP-OES | 00930 | PLA11 | FIL | 2004 | 1690250 | 2004-06-23 | 8.7 | 8.155 | 106.683 | 6.683 | 1.5799 | 0.1 | 0675 |  |  |  | mg/L | 25169-75167 | ICPOE04174A
Sodium, FIL, ICP-OES | 00930 | PLA11 | FIL | 2004 | 1750198 | 2004-06-24 | 8.354 | 8.155 | 102.4402 | 2.4402 | 0.57688 | 0.1 | 0675 |  |  |  | mg/L | 25169-75167 | ICPOE04175C
Sodium, FIL, ICP-OES | 00930 | PLA11 | FIL | 2004 | 3370085 | 2003-12-12 | 4.141 | 4.3 | 96.3023 | -3.6977 | -0.87415 | 0.1 | 0675 |  |  |  | mg/L | 50171-50DIW | ICPOE03346A
Sodium, FIL, ICP-OES | 00930 | PLA11 | FIL | 2004 | 3390172 | 2004-03-10 | 4.56 | 4.3 | 106.0465 | 6.0465 | 1.4294 | 0.1 | 0675 |  |  |  | mg/L | 50171-50DIW | ICPOE04069B
Sodium, FIL, ICP-OES | 00930 | PLA11 | FIL | 2004 | 3450142 | 2003-12-16 | 4.1953 | 4.3 | 97.5651 | -2.4349 | -0.57562 | 0.1 | 0675 |  |  |  | mg/L | 50171-50DIW | ICPOE03349A
Sodium, FIL, ICP-OES | 00930 | PLA11 | FIL | 2004 | 3490101 | 2003-12-23 | 4.243 | 4.3 | 98.6744 | -1.3256 | -0.31338 | 0.1 | 0675 |  |  |  | mg/L | 50171-50DIW | ICPOE03350A
Sodium, FIL, ICP-OES | 00930 | PLA11 | FIL | 2004 | 3530206 | 2004-01-05 | 4.4791 | 4.3 | 104.1651 | 4.1651 | 0.98466 | 0.1 | 0675 |  |  |  | mg/L | 50171-50DIW | ICPOE04002A
Sodium, FIL, ICP-OES | 00930 | PLA11 | FIL | 2004 | 1560049 | 2004-06-10 | 4.28 | 4.3 | 99.5349 | -0.46512 | -0.10996 | 0.1 | 0675 |  |  |  | mg/L | 50171-50DIW | ICPOE04161A
Sodium, FIL, ICP-OES | 00930 | PLA11 | FIL | 2004 | 1600037 | 2004-06-10 | 4.28 | 4.3 | 99.5349 | -0.46512 | -0.10996 | 0.1 | 0675 |  |  |  | mg/L | 50171-50DIW | ICPOE04161A
Sodium, FIL, ICP-OES | 00930 | PLA11 | FIL | 2004 | 1660231 | 2004-06-22 | 4.44 | 4.3 | 103.2558 | 3.2558 | 0.7697 | 0.1 | 0675 |  |  |  | mg/L | 50171-50DIW | ICPOE04173B
Sodium, FIL, ICP-OES | 00930 | PLA11 | FIL | 2004 | 1680180 | 2004-06-23 | 4.48 | 4.3 | 104.186 | 4.186 | 0.98961 | 0.1 | 0675 |  |  |  | mg/L | 50171-50DIW | ICPOE04174A
Sodium, FIL, ICP-OES | 00930 | PLA11 | FIL | 2004 | 1740198 | 2004-06-24 | 4.39 | 4.3 | 102.093 | 2.093 | 0.4948 | 0.1 | 0675 |  |  |  | mg/L | 50171-50DIW | ICPOE04175A
Sodium, FIL, ICP-OES | 00930 | PLA11 | FIL | 2004 | 3380068 | 2003-12-12 | 7.477 | 7.97 | 93.8143 | -6.1857 | -1.4623 | 0.1 | 0675 |  |  |  | mg/L | 50167-50171 | ICPOE03346B
Sodium, FIL, ICP-OES | 00930 | PLA11 | FIL | 2004 | 3440153 | 2003-12-16 | 7.54 | 7.97 | 94.6048 | -5.3952 | -1.2755 | 0.1 | 0675 |  |  |  | mg/L | 50167-50171 | ICPOE03349A
Sodium, FIL, ICP-OES | 00930 | PLA11 | FIL | 2004 | 3520155 | 2003-12-31 | 8.2705 | 7.97 | 103.7704 | 3.7704 | 0.89134 | 0.1 | 0675 |  |  |  | mg/L | 50167-50171 | ICPOE03365C
Sodium, FIL, ICP-OES | 00930 | PLA11 | FIL | 2004 | 3580004 | 2004-01-06 | 8.2321 | 7.97 | 103.2886 | 3.2886 | 0.77744 | 0.1 | 0675 |  |  |  | mg/L | 50167-50171 | ICPOE04005A
Sodium, FIL, ICP-OES | 00930 | PLA11 | FIL | 2004 | 1590115 | 2004-06-10 | 8.05 | 7.97 | 101.0038 | 1.0038 | 0.2373 | 0.1 | 0675 |  |  |  | mg/L | 50167-50171 | ICPOE04161A
Sodium, FIL, ICP-OES | 00930 | PLA11 | FIL | 2004 | 1660229 | 2004-06-22 | 8.16 | 7.97 | 102.3839 | 2.3839 | 0.56358 | 0.1 | 0675 |  |  |  | mg/L | 50167-50171 | ICPOE04173B
Sodium, FIL, ICP-OES | 00930 | PLA11 | FIL | 2004 | 1730133 | 2004-06-24 | 8.39 | 7.97 | 105.2698 | 5.2698 | 1.2458 | 0.1 | 0675 |  |  |  | mg/L | 50167-50171 | ICPOE04175A
Sodium, FIL, ICP-OES | 00930 | PLA11 | FIL | 2004 | 1800053 | 2004-06-30 | 8.42 | 7.97 | 105.6462 | 5.6462 | 1.3348 | 0.1 | 0675 |  |  |  | mg/L | 50167-50171 | ICPOE04181A
Sodium, FIL, ICP-OES | 00930 | PLA11 | FIL | 2004 | 3430220 | 2003-12-16 | 1.69 | 1.8 | 93.8889 | -6.1111 | -1.4447 | 0.1 | 0675 |  |  |  | mg/L | P38 | ICPOE03349A
Sodium, FIL, ICP-OES | 00930 | PLA11 | FIL | 2004 | 3570148 | 2004-01-06 | 1.9416 | 1.8 | 107.8667 | 7.8667 | 1.8597 | 0.1 | 0675 |  |  |  | mg/L | P38 | ICPOE04005A
Sodium, FIL, ICP-OES | 00930 | PLA11 | FIL | 2004 | 1620329 | 2004-06-18 | 1.83 | 1.8 | 101.6667 | 1.6667 | 0.39401 | 0.1 | 0675 |  |  |  | mg/L | P38 | ICPOE04173A
Sodium, FIL, ICP-OES | 00930 | PLA11 | FIL | 2004 | 1760252 | 2004-06-29 | 1.82 | 1.8 | 101.1111 | 1.1111 | 0.26267 | 0.1 | 0675 |  |  |  | mg/L | P38 | ICPOE04180A
Sodium, FIL, ICP-OES | 00930 | PLA11 | FIL | 2005 | 2450119 | 2005-09-08 | 4.328 | 4.315 | 100.3013 | 0.30127 | 0.060255 | 0.2 | 0675 |  |  |  | mg/L | 50175-50DIW | ICPOE05250A
Sodium, FIL, ICP-OES | 00930 | PLA11 | FIL | 2005 | 2550029 | 2005-09-14 | 4.209 | 4.315 | 97.5435 | -2.4565 | -0.49131 | 0.2 | 0675 |  |  |  | mg/L | 50175-50DIW | ICPOE05256A
Sodium, FIL, ICP-OES | 00930 | PLA11 | FIL | 2005 | 2690051 | 2005-09-29 | 4.135 | 4.315 | 95.8285 | -4.1715 | -0.8343 | 0.2 | 0675 |  |  |  | mg/L | 50175-50DIW | ICPOE05271B
Sodium, FIL, ICP-OES | 00930 | PLA11 | FIL | 2005 | 0950133 | 2005-04-07 | 4.325 | 4.3 | 100.5814 | 0.5814 | 0.11628 | 0.2 | 0675 |  |  |  | mg/L | 50171-50DIW | ICPOE05097A
Sodium, FIL, ICP-OES | 00930 | PLA11 | FIL | 2005 | 1030092 | 2005-04-16 | 4.389 | 4.3 | 102.0698 | 2.0698 | 0.41395 | 0.2 | 0675 |  |  |  | mg/L | 50171-50DIW | ICPOE05105A
Sodium, FIL, ICP-OES | 00930 | PLA11 | FIL | 2005 | 1090065 | 2005-04-21 | 4.355 | 4.3 | 101.2791 | 1.2791 | 0.25581 | 0.2 | 0675 |  |  |  | mg/L | 50171-50DIW | ICPOE05110B
Sodium, FIL, ICP-OES | 00930 | PLA11 | FIL | 2005 | 1160124 | 2005-04-28 | 4.326 | 4.3 | 100.6047 | 0.60465 | 0.12093 | 0.2 | 0675 |  |  |  | mg/L | 50171-50DIW | ICPOE05117B
Sodium, FIL, ICP-OES | 00930 | PLA11 | FIL | 2005 | 2800209 | 2004-10-29 | 4.43 | 4.315 | 102.6651 | 2.6651 | 0.53302 | 0.2 | 0675 |  |  |  | mg/L | 50175-50DIW | ICPOE04302A
Sodium, FIL, ICP-OES | 00930 | PLA11 | FIL | 2005 | 2890198 | 2004-10-20 | 4.361 | 4.315 | 101.066 | 1.066 | 0.21321 | 0.2 | 0675 |  |  |  | mg/L | 50175-50DIW | ICPOE04293A
Sodium, FIL, ICP-OES | 00930 | PLA11 | FIL | 2005 | 2950151 | 2004-10-29 | 4.347 | 4.315 | 100.7416 | 0.7416 | 0.14832 | 0.2 | 0675 |  |  |  | mg/L | 50175-50DIW | ICPOE04302B
Sodium, FIL, ICP-OES | 00930 | PLA11 | FIL | 2005 | 3030011 | 2004-11-02 | 4.48 | 4.315 | 103.8239 | 3.8239 | 0.76477 | 0.2 | 0675 |  |  |  | mg/L | 50175-50DIW | ICPOE04306A
Sodium, FIL, ICP-OES | 00930 | PLA11 | FIL | 2005 | 0970111 | 2005-04-13 | 4.38 | 4.315 | 101.5064 | 1.5064 | 0.30127 | 0.2 | 0675 |  |  |  | mg/L | 50175-50DIW | ICPOE05102A
Sodium, FIL, ICP-OES | 00930 | PLA11 | FIL | 2005 | 1050221 | 2005-04-19 | 4.333 | 4.315 | 100.4171 | 0.41715 | 0.08343 | 0.2 | 0675 |  |  |  | mg/L | 50175-50DIW | ICPOE05108B
Sodium, FIL, ICP-OES | 00930 | PLA11 | FIL | 2005 | 1120317 | 2005-04-26 | 4.418 | 4.315 | 102.387 | 2.387 | 0.4774 | 0.2 | 0675 |  |  |  | mg/L | 50175-50DIW | ICPOE05116A
Sodium, FIL, ICP-OES | 00930 | PLA11 | FIL | 2005 | 1180188 | 2005-04-29 | 4.393 | 4.315 | 101.8076 | 1.8076 | 0.36153 | 0.2 | 0675 |  |  |  | mg/L | 50175-50DIW | ICPOE05119A
Sodium, FIL, ICP-OES | 00930 | PLA11 | FIL | 2005 | 2780101 | 2004-10-09 | 4.256 | 4.3 | 98.9767 | -1.0233 | -0.20465 | 0.2 | 0675 |  |  |  | mg/L | 50171-50DIW | ICPOE04281B
Sodium, FIL, ICP-OES | 00930 | PLA11 | FIL | 2005 | 2870064 | 2004-10-15 | 4.342 | 4.3 | 100.9767 | 0.97674 | 0.19535 | 0.2 | 0675 |  |  |  | mg/L | 50171-50DIW | ICPOE04288A
Sodium, FIL, ICP-OES | 00930 | PLA11 | FIL | 2005 | 2940026 | 2004-10-29 | 4.392 | 4.3 | 102.1395 | 2.1395 | 0.42791 | 0.2 | 0675 |  |  |  | mg/L | 50171-50DIW | ICPOE04302A
Sodium, FIL, ICP-OES | 00930 | PLA11 | FIL | 2005 | 3000185 | 2004-11-02 | 4.373 | 4.3 | 101.6977 | 1.6977 | 0.33953 | 0.2 | 0675 |  |  |  | mg/L | 50171-50DIW | ICPOE04306A
Sodium, FIL, ICP-OES | 00930 | PLA11 | FIL | 2005 | 1570142 | 2005-06-09 | 8.737 | 8.6225 | 101.3279 | 1.3279 | 0.26558 | 0.2 | 0675 |  |  |  | mg/L | 25171-75175 | ICPOE05159B
Sodium, FIL, ICP-OES | 00930 | PLA11 | FIL | 2005 | 1640123 | 2005-06-17 | 8.495 | 8.6225 | 98.5213 | -1.4787 | -0.29574 | 0.2 | 0675 |  |  |  | mg/L | 25171-75175 | ICPOE05167A
Sodium, FIL, ICP-OES | 00930 | PLA11 | FIL | 2005 | 1710126 | 2005-06-30 | 8.756 | 8.6225 | 101.5483 | 1.5483 | 0.30965 | 0.2 | 0675 |  |  |  | mg/L | 25171-75175 | ICPOE05180A
Sodium, FIL, ICP-OES | 00930 | PLA11 | FIL | 2005 | 1780133 | 2005-07-06 | 8.645 | 8.6225 | 100.2609 | 0.26095 | 0.052189 | 0.2 | 0675 |  |  |  | mg/L | 25171-75175 | ICPOE05186B
Sodium, FIL, ICP-OES | 00930 | PLA11 | FIL | 2005 | 2820228 | 2004-10-12 | 0.385 | 0.38 | 101.3158 | 1.3158 | 0.066667 | 0.2 | 0675 |  |  |  | mg/L | P36 | ICPOE04286A
Sodium, FIL, ICP-OES | 00930 | PLA11 | FIL | 2005 | 2920031 | 2004-10-20 | 0.382 | 0.38 | 100.5263 | 0.52632 | 0.026667 | 0.2 | 0675 |  |  |  | mg/L | P36 | ICPOE04293A
Sodium, FIL, ICP-OES | 00930 | PLA11 | FIL | 2005 | 2990112 | 2004-10-30 | 0.389 | 0.38 | 102.3684 | 2.3684 | 0.12 | 0.2 | 0675 |  |  |  | mg/L | P36 | ICPOE04303A
Sodium, FIL, ICP-OES | 00930 | PLA11 | FIL | 2005 | 3060112 | 2004-11-04 | 0.391 | 0.38 | 102.8947 | 2.8947 | 0.14667 | 0.2 | 0675 |  |  |  | mg/L | P36 | ICPOE04308A
Sodium, FIL, ICP-OES | 00930 | PLA11 | FIL | 2005 | 1010110 | 2005-04-14 | 0.361 | 0.38 | 95 | -5 | -0.25333 | 0.2 | 0675 |  |  |  | mg/L | P36 | ICPOE05103A
Sodium, FIL, ICP-OES | 00930 | PLA11 | FIL | 2005 | 1090066 | 2005-04-21 | 0.38 | 0.38 | 100 | 0 | 0 | 0.2 | 0675 |  |  |  | mg/L | P36 | ICPOE05110B
Sodium, FIL, ICP-OES | 00930 | PLA11 | FIL | 2005 | 1150103 | 2005-04-28 | 0.361 | 0.38 | 95 | -5 | -0.25333 | 0.2 | 0675 |  |  |  | mg/L | P36 | ICPOE05117B
Sodium, FIL, ICP-OES | 00930 | PLA11 | FIL | 2005 | 1220043 | 2005-05-12 | 0.393 | 0.38 | 103.4211 | 3.4211 | 0.17333 | 0.2 | 0675 |  |  |  | mg/L | P36 | ICPOE05131A
Sodium, FIL, ICP-OES | 00930 | PLA11 | FIL | 2005 | 2140086 | 2005-08-11 | 18.76 | 18.25 | 102.7945 | 2.7945 | 0.5589 | 0.2 | 0675 |  |  |  | mg/L | 50173-50DIW | ICPOE05221C
Sodium, FIL, ICP-OES | 00930 | PLA11 | FIL | 2005 | 2220220 | 2005-08-23 | 17.33 | 18.25 | 94.9589 | -5.0411 | -1.0082 | 0.2 | 0675 |  |  |  | mg/L | 50173-50DIW | ICPOE05231C
Sodium, FIL, ICP-OES | 00930 | PLA11 | FIL | 2005 | 2280030 | 2005-08-25 | 18.59 | 18.25 | 101.863 | 1.863 | 0.3726 | 0.2 | 0675 |  |  |  | mg/L | 50173-50DIW | ICPOE05236A
Sodium, FIL, ICP-OES | 00930 | PLA11 | FIL | 2005 | 2350074 | 2005-08-30 | 17.73 | 18.25 | 97.1507 | -2.8493 | -0.56986 | 0.2 | 0675 |  |  |  | mg/L | 50173-50DIW | ICPOE05241B
Sodium, FIL, ICP-OES | 00930 | PLA11 | FIL | 2005 | 3100011 | 2004-11-08 | 4.393 | 4.3 | 102.1628 | 2.1628 | 0.43256 | 0.2 | 0675 |  |  |  | mg/L | 50171-50DIW | ICPOE04313A
Sodium, FIL, ICP-OES | 00930 | PLA11 | FIL | 2005 | 3170165 | 2004-11-16 | 4.356 | 4.3 | 101.3023 | 1.3023 | 0.26047 | 0.2 | 0675 |  |  |  | mg/L | 50171-50DIW | ICPOE04320B
Sodium, FIL, ICP-OES | 00930 | PLA11 | FIL | 2005 | 3270045 | 2004-11-24 | 4.199 | 4.3 | 97.6512 | -2.3488 | -0.46977 | 0.2 | 0675 |  |  |  | mg/L | 50171-50DIW | ICPOE04328A
Sodium, FIL, ICP-OES | 00930 | PLA11 | FIL | 2005 | 3340011 | 2004-12-01 | 4.375 | 4.3 | 101.7442 | 1.7442 | 0.34884 | 0.2 | 0675 |  |  |  | mg/L | 50171-50DIW | ICPOE04335A
Sodium, FIL, ICP-OES | 00930 | PLA11 | FIL | 2005 | 1250137 | 2005-05-09 | 4.303 | 4.3 | 100.0698 | 0.069767 | 0.013953 | 0.2 | 0675 |  |  |  | mg/L | 50171-50DIW | ICPOE05126A
Sodium, FIL, ICP-OES | 00930 | PLA11 | FIL | 2005 | 1320177 | 2005-05-16 | 4.301 | 4.3 | 100.0233 | 0.023256 | 0.0046512 | 0.2 | 0675 |  |  |  | mg/L | 50171-50DIW | ICPOE05136A
Sodium, FIL, ICP-OES | 00930 | PLA11 | FIL | 2005 | 1390141 | 2005-05-20 | 4.305 | 4.3 | 100.1163 | 0.11628 | 0.023256 | 0.2 | 0675 |  |  |  | mg/L | 50171-50DIW | ICPOE05140A
Sodium, FIL, ICP-OES | 00930 | PLA11 | FIL | 2005 | 1460180 | 2005-06-02 | 4.505 | 4.3 | 104.7674 | 4.7674 | 0.95349 | 0.2 | 0675 |  |  |  | mg/L | 50171-50DIW | ICPOE05152B
Sodium, FIL, ICP-OES | 00930 | PLA11 | FIL | 2005 | 3080008 | 2004-11-05 | 8.635 | 8.6225 | 100.145 | 0.14497 | 0.028994 | 0.2 | 0675 |  |  |  | mg/L | 25171-75175 | ICPOE04310B
Sodium, FIL, ICP-OES | 00930 | PLA11 | FIL | 2005 | 3140104 | 2004-11-12 | 8.282 | 8.6225 | 96.051 | -3.949 | -0.78979 | 0.2 | 0675 |  |  |  | mg/L | 25171-75175 | ICPOE04315A
Sodium, FIL, ICP-OES | 00930 | PLA11 | FIL | 2005 | 3220112 | 2004-11-18 | 8.812 | 8.6225 | 102.1977 | 2.1977 | 0.43955 | 0.2 | 0675 |  |  |  | mg/L | 25171-75175 | ICPOE04323A
Sodium, FIL, ICP-OES | 00930 | PLA11 | FIL | 2005 | 3290011 | 2004-12-01 | 8.835 | 8.6225 | 102.4645 | 2.4645 | 0.4929 | 0.2 | 0675 |  |  |  | mg/L | 25171-75175 | ICPOE04335A
Sodium, FIL, ICP-OES | 00930 | PLA11 | FIL | 2005 | 3130200 | 2004-11-12 | 0.363 | 0.38 | 95.5263 | -4.4737 | -0.22667 | 0.2 | 0675 |  |  |  | mg/L | P36 | ICPOE04315A
Sodium, FIL, ICP-OES | 00930 | PLA11 | FIL | 2005 | 3210083 | 2004-11-18 | 0.387 | 0.38 | 101.8421 | 1.8421 | 0.093333 | 0.2 | 0675 |  |  |  | mg/L | P36 | ICPOE04323A
Sodium, FIL, ICP-OES | 00930 | PLA11 | FIL | 2005 | 3280102 | 2004-11-24 | 0.373 | 0.38 | 98.1579 | -1.8421 | -0.093333 | 0.2 | 0675 |  |  |  | mg/L | P36 | ICPOE04329B
Sodium, FIL, ICP-OES | 00930 | PLA11 | FIL | 2005 | 3360084 | 2004-12-04 | 0.389 | 0.38 | 102.3684 | 2.3684 | 0.12 | 0.2 | 0675 |  |  |  | mg/L | P36 | ICPOE04338A
Sodium, FIL, ICP-OES | 00930 | PLA11 | FIL | 2005 | 1290087 | 2005-05-10 | 0.371 | 0.38 | 97.6316 | -2.3684 | -0.12 | 0.2 | 0675 |  |  |  | mg/L | P36 | ICPOE05130A
Sodium, FIL, ICP-OES | 00930 | PLA11 | FIL | 2005 | 1360163 | 2005-05-18 | 0.38 | 0.38 | 100 | 0 | 0 | 0.2 | 0675 |  |  |  | mg/L | P36 | ICPOE05137A
Sodium, FIL, ICP-OES | 00930 | PLA11 | FIL | 2005 | 1430070 | 2005-05-25 | 0.378 | 0.38 | 99.4737 | -0.52632 | -0.026667 | 0.2 | 0675 |  |  |  | mg/L | P36 | ICPOE05144A
Sodium, FIL, ICP-OES | 00930 | PLA11 | FIL | 2005 | 1510159 | 2005-06-02 | 0.371 | 0.38 | 97.6316 | -2.3684 | -0.12 | 0.2 | 0675 |  |  |  | mg/L | P36 | ICPOE05152B
Sodium, FIL, ICP-OES | 00930 | PLA11 | FIL | 2005 | 1230134 | 2005-05-04 | 8.565 | 8.6225 | 99.3331 | -0.66686 | -0.13337 | 0.2 | 0675 |  |  |  | mg/L | 25171-75175 | ICPOE05124A
Sodium, FIL, ICP-OES | 00930 | PLA11 | FIL | 2005 | 1300120 | 2005-05-12 | 8.887 | 8.6225 | 103.0676 | 3.0676 | 0.61351 | 0.2 | 0675 |  |  |  | mg/L | 25171-75175 | ICPOE05131A
Sodium, FIL, ICP-OES | 00930 | PLA11 | FIL | 2005 | 1370182 | 2005-05-18 | 8.582 | 8.6225 | 99.5303 | -0.4697 | -0.09394 | 0.2 | 0675 |  |  |  | mg/L | 25171-75175 | ICPOE05138B
Sodium, FIL, ICP-OES | 00930 | PLA11 | FIL | 2005 | 1440185 | 2005-06-01 | 8.996 | 8.6225 | 104.3317 | 4.3317 | 0.86634 | 0.2 | 0675 |  |  |  | mg/L | 25171-75175 | ICPOE05151A
Sodium, FIL, ICP-OES | 00930 | PLA11 | FIL | 2005 | 0380082 | 2005-02-10 | 23.33 | 22.565 | 103.3902 | 3.3902 | 0.67804 | 0.2 | 0675 |  |  |  | mg/L | 50175-50173 | ICPOE05041A
Sodium, FIL, ICP-OES | 00930 | PLA11 | FIL | 2005 | 0420133 | 2005-02-14 | 23.21 | 22.565 | 102.8584 | 2.8584 | 0.57168 | 0.2 | 0675 |  |  |  | mg/L | 50175-50173 | ICPOE05045A
Sodium, FIL, ICP-OES | 00930 | PLA11 | FIL | 2005 | 0530105 | 2005-02-24 | 21.21 | 22.565 | 93.9951 | -6.0049 | -1.201 | 0.2 | 0675 |  |  |  | mg/L | 50175-50173 | ICPOE05054A
Sodium, FIL, ICP-OES | 00930 | PLA11 | FIL | 2005 | 0560030 | 2005-03-01 | 22.58 | 22.565 | 100.0665 | 0.066475 | 0.013295 | 0.2 | 0675 |  |  |  | mg/L | 50175-50173 | ICPOE05060A
Sodium, FIL, ICP-OES | 00930 | PLA11 | FIL | 2005 | 2160216 | 2005-08-12 | 21.61 | 22.565 | 95.7678 | -4.2322 | -0.84644 | 0.2 | 0675 |  |  |  | mg/L | 50175-50173 | ICPOE05223A
Sodium, FIL, ICP-OES | 00930 | PLA11 | FIL | 2005 | 2230321 | 2005-08-24 | 21.43 | 22.565 | 94.9701 | -5.0299 | -1.006 | 0.2 | 0675 |  |  |  | mg/L | 50175-50173 | ICPOE05235A
Sodium, FIL, ICP-OES | 00930 | PLA11 | FIL | 2005 | 2300263 | 2005-08-26 | 23.03 | 22.565 | 102.0607 | 2.0607 | 0.41214 | 0.2 | 0675 |  |  |  | mg/L | 50175-50173 | ICPOE05237A
Sodium, FIL, ICP-OES | 00930 | PLA11 | FIL | 2005 | 2380182 | 2005-09-01 | 22.02 | 22.565 | 97.5848 | -2.4152 | -0.48305 | 0.2 | 0675 |  |  |  | mg/L | 50175-50173 | ICPOE05242A
Sodium, FIL, ICP-OES | 00930 | PLA11 | FIL | 2005 | 0330054 | 2005-02-04 | 18.63 | 18.25 | 102.0822 | 2.0822 | 0.41644 | 0.2 | 0675 |  |  |  | mg/L | 50173-50DIW | ICPOE05034A
Sodium, FIL, ICP-OES | 00930 | PLA11 | FIL | 2005 | 0410186 | 2005-02-14 | 18.77 | 18.25 | 102.8493 | 2.8493 | 0.56986 | 0.2 | 0675 |  |  |  | mg/L | 50173-50DIW | ICPOE05045A
Sodium, FIL, ICP-OES | 00930 | PLA11 | FIL | 2005 | 0480107 | 2005-02-18 | 18.64 | 18.25 | 102.137 | 2.137 | 0.4274 | 0.2 | 0675 |  |  |  | mg/L | 50173-50DIW | ICPOE05049A
Sodium, FIL, ICP-OES | 00930 | PLA11 | FIL | 2005 | 0550086 | 2005-02-25 | 18.72 | 18.25 | 102.5753 | 2.5753 | 0.51507 | 0.2 | 0675 |  |  |  | mg/L | 50173-50DIW | ICPOE05056A
Sodium, FIL, ICP-OES | 00930 | PLA11 | FIL | 2005 | 0390058 | 2005-02-10 | 0.504 | 0.48 | 105 | 5 | 0.32 | 0.2 | 0675 |  |  |  | mg/L | P41 | ICPOE05041A
Sodium, FIL, ICP-OES | 00930 | PLA11 | FIL | 2005 | 0470025 | 2005-02-18 | 0.482 | 0.48 | 100.4167 | 0.41667 | 0.026667 | 0.2 | 0675 |  |  |  | mg/L | P41 | ICPOE05049A
Sodium, FIL, ICP-OES | 00930 | PLA11 | FIL | 2005 | 0540036 | 2005-02-25 | 0.544 | 0.48 | 113.3333 | 13.3333 | 0.85333 | 0.2 | 0675 |  |  |  | mg/L | P41 | ICPOE05056A
Sodium, FIL, ICP-OES | 00930 | PLA11 | FIL | 2005 | 0600110 | 2005-03-03 | 0.496 | 0.48 | 103.3333 | 3.3333 | 0.21333 | 0.2 | 0675 |  |  |  | mg/L | P41 | ICPOE05062A
Sodium, FIL, ICP-OES | 00930 | PLA11 | FIL | 2005 | 2220221 | 2005-08-23 | 0.476 | 0.48 | 99.1667 | -0.83333 | -0.053333 | 0.2 | 0675 |  |  |  | mg/L | P41 | ICPOE05231C
Sodium, FIL, ICP-OES | 00930 | PLA11 | FIL | 2005 | 2280031 | 2005-08-25 | 0.49 | 0.48 | 102.0833 | 2.0833 | 0.13333 | 0.2 | 0675 |  |  |  | mg/L | P41 | ICPOE05236A
Sodium, FIL, ICP-OES | 00930 | PLA11 | FIL | 2005 | 2340044 | 2005-08-29 | 0.479 | 0.48 | 99.7917 | -0.20833 | -0.013333 | 0.2 | 0675 |  |  |  | mg/L | P41 | ICPOE05238A
Sodium, FIL, ICP-OES | 00930 | PLA11 | FIL | 2005 | 2410125 | 2005-09-01 | 0.477 | 0.48 | 99.375 | -0.625 | -0.04 | 0.2 | 0675 |  |  |  | mg/L | P41 | ICPOE05242A
Sodium, FIL, ICP-OES | 00930 | PLA11 | FIL | 2005 | 0060063 | 2005-01-10 | 23.53 | 22.55 | 104.3459 | 4.3459 | 0.86918 | 0.2 | 0675 |  |  |  | mg/L | 50171-50173 | ICPOE05010A
Sodium, FIL, ICP-OES | 00930 | PLA11 | FIL | 2005 | 0130107 | 2005-01-14 | 23.58 | 22.55 | 104.5676 | 4.5676 | 0.91353 | 0.2 | 0675 |  |  |  | mg/L | 50171-50173 | ICPOE05014A
Sodium, FIL, ICP-OES | 00930 | PLA11 | FIL | 2005 | 0210120 | 2005-01-25 | 22.65 | 22.55 | 100.4435 | 0.44346 | 0.088692 | 0.2 | 0675 |  |  |  | mg/L | 50171-50173 | ICPOE05025A
Sodium, FIL, ICP-OES | 00930 | PLA11 | FIL | 2005 | 0280053 | 2005-01-31 | 23.14 | 22.55 | 102.6164 | 2.6164 | 0.52328 | 0.2 | 0675 |  |  |  | mg/L | 50171-50173 | ICPOE05031A
Sodium, FIL, ICP-OES | 00930 | PLA11 | FIL | 2005 | 1880189 | 2005-07-11 | 22.28 | 22.55 | 98.8027 | -1.1973 | -0.23947 | 0.2 | 0675 |  |  |  | mg/L | 50171-50173 | ICPOE05189A
Sodium, FIL, ICP-OES | 00930 | PLA11 | FIL | 2005 | 1950047 | 2005-07-19 | 22.49 | 22.55 | 99.7339 | -0.26608 | -0.053215 | 0.2 | 0675 |  |  |  | mg/L | 50171-50173 | ICPOE05199A
Sodium, FIL, ICP-OES | 00930 | PLA11 | FIL | 2005 | 2020104 | 2005-07-25 | 21.88 | 22.55 | 97.0288 | -2.9712 | -0.59424 | 0.2 | 0675 |  |  |  | mg/L | 50171-50173 | ICPOE05206A
Sodium, FIL, ICP-OES | 00930 | PLA11 | FIL | 2005 | 2090138 | 2005-08-04 | 21.02 | 22.55 | 93.2151 | -6.7849 | -1.357 | 0.2 | 0675 |  |  |  | mg/L | 50171-50173 | ICPOE05215A
Sodium, FIL, ICP-OES | 00930 | PLA11 | FIL | 2005 | 0040022 | 2005-01-06 | 23.5 | 22.565 | 104.1436 | 4.1436 | 0.82872 | 0.2 | 0675 |  |  |  | mg/L | 50175-50173 | ICPOE05006A
Sodium, FIL, ICP-OES | 00930 | PLA11 | FIL | 2005 | 0110024 | 2005-01-14 | 23.85 | 22.565 | 105.6947 | 5.6947 | 1.1389 | 0.2 | 0675 |  |  |  | mg/L | 50175-50173 | ICPOE05014A
Sodium, FIL, ICP-OES | 00930 | PLA11 | FIL | 2005 | 0190084 | 2005-01-20 | 24.02 | 22.565 | 106.448 | 6.448 | 1.2896 | 0.2 | 0675 |  |  |  | mg/L | 50175-50173 | ICPOE05020B
Sodium, FIL, ICP-OES | 00930 | PLA11 | FIL | 2005 | 0260063 | 2005-01-31 | 23.1 | 22.565 | 102.3709 | 2.3709 | 0.47419 | 0.2 | 0675 |  |  |  | mg/L | 50175-50173 | ICPOE05031A
Sodium, FIL, ICP-OES | 00930 | PLA11 | FIL | 2005 | 0100088 | 2005-01-11 | 0.388 | 0.38 | 102.1053 | 2.1053 | 0.10667 | 0.2 | 0675 |  |  |  | mg/L | P36 | ICPOE05011A
Sodium, FIL, ICP-OES | 00930 | PLA11 | FIL | 2005 | 0180074 | 2005-01-19 | 0.417 | 0.38 | 109.7368 | 9.7368 | 0.49333 | 0.2 | 0675 |  |  |  | mg/L | P36 | ICPOE05019A
Sodium, FIL, ICP-OES | 00930 | PLA11 | FIL | 2005 | 0250045 | 2005-01-26 | 0.371 | 0.38 | 97.6316 | -2.3684 | -0.12 | 0.2 | 0675 |  |  |  | mg/L | P36 | ICPOE05026B
Sodium, FIL, ICP-OES | 00930 | PLA11 | FIL | 2005 | 0320097 | 2005-02-04 | 0.384 | 0.38 | 101.0526 | 1.0526 | 0.053333 | 0.2 | 0675 |  |  |  | mg/L | P36 | ICPOE05034A
Sodium, FIL, ICP-OES | 00930 | PLA11 | FIL | 2005 | 1920124 | 2005-07-13 | 0.425 | 0.38 | 111.8421 | 11.8421 | 0.6 | 0.2 | 0675 |  |  |  | mg/L | P36 | ICPOE05193B
Sodium, FIL, ICP-OES | 00930 | PLA11 | FIL | 2005 | 1990212 | 2005-07-20 | 0.396 | 0.38 | 104.2105 | 4.2105 | 0.21333 | 0.2 | 0675 |  |  |  | mg/L | P36 | ICPOE05201B
Sodium, FIL, ICP-OES | 00930 | PLA11 | FIL | 2005 | 2060111 | 2005-08-01 | 0.354 | 0.38 | 93.1579 | -6.8421 | -0.34667 | 0.2 | 0675 |  |  |  | mg/L | P36 | ICPOE05213A
Sodium, FIL, ICP-OES | 00930 | PLA11 | FIL | 2005 | 2140087 | 2005-08-11 | 0.346 | 0.38 | 91.0526 | -8.9474 | -0.45333 | 0.2 | 0675 |  |  |  | mg/L | P36 | ICPOE05221C
Sodium, FIL, ICP-OES | 00930 | PLA11 | FIL | 2005 | 0630095 | 2005-03-08 | 19.09 | 18.25 | 104.6027 | 4.6027 | 0.92055 | 0.2 | 0675 |  |  |  | mg/L | 50173-50DIW | ICPOE05067A
Sodium, FIL, ICP-OES | 00930 | PLA11 | FIL | 2005 | 0700206 | 2005-03-23 | 19.03 | 18.25 | 104.274 | 4.274 | 0.85479 | 0.2 | 0675 |  |  |  | mg/L | 50173-50DIW | ICPOE05081A
Sodium, FIL, ICP-OES | 00930 | PLA11 | FIL | 2005 | 0770124 | 2005-03-23 | 18.96 | 18.25 | 103.8904 | 3.8904 | 0.77808 | 0.2 | 0675 |  |  |  | mg/L | 50173-50DIW | ICPOE05081A
Sodium, FIL, ICP-OES | 00930 | PLA11 | FIL | 2005 | 0840175 | 2005-03-28 | 18.51 | 18.25 | 101.4247 | 1.4247 | 0.28493 | 0.2 | 0675 |  |  |  | mg/L | 50173-50DIW | ICPOE05087A
Sodium, FIL, ICP-OES | 00930 | PLA11 | FIL | 2005 | 2500116 | 2005-09-09 | 18.76 | 18.25 | 102.7945 | 2.7945 | 0.5589 | 0.2 | 0675 |  |  |  | mg/L | 50173-50DIW | ICPOE05251A
Sodium, FIL, ICP-OES | 00930 | PLA11 | FIL | 2005 | 2570004 | 2005-09-15 | 16.55 | 18.25 | 90.6849 | -9.3151 | -1.863 | 0.2 | 0675 |  |  |  | mg/L | 50173-50DIW | ICPOE05258A
Sodium, FIL, ICP-OES | 00930 | PLA11 | FIL | 2005 | 2710079 | 2005-10-03 | 18.43 | 18.25 | 100.9863 | 0.9863 | 0.19726 | 0.2 | 0675 |  |  |  | mg/L | 50173-50DIW | ICPOE05273A
Sodium, FIL, ICP-OES | 00930 | PLA11 | FIL | 2005 | 0610081 | 2005-03-03 | 4.398 | 4.315 | 101.9235 | 1.9235 | 0.3847 | 0.2 | 0675 |  |  |  | mg/L | 50175-50DIW | ICPOE05062A
Sodium, FIL, ICP-OES | 00930 | PLA11 | FIL | 2005 | 0680057 | 2005-03-11 | 4.325 | 4.315 | 100.2317 | 0.23175 | 0.04635 | 0.2 | 0675 |  |  |  | mg/L | 50175-50DIW | ICPOE05069A
Sodium, FIL, ICP-OES | 00930 | PLA11 | FIL | 2005 | 0750083 | 2005-03-18 | 4.37 | 4.315 | 101.2746 | 1.2746 | 0.25492 | 0.2 | 0675 |  |  |  | mg/L | 50175-50DIW | ICPOE05077A
Sodium, FIL, ICP-OES | 00930 | PLA11 | FIL | 2005 | 0820101 | 2005-03-24 | 4.435 | 4.315 | 102.781 | 2.781 | 0.5562 | 0.2 | 0675 |  |  |  | mg/L | 50175-50DIW | ICPOE05083B
Sodium, FIL, ICP-OES | 00930 | PLA11 | FIL | 2005 | 0670096 | 2005-03-11 | 0.319 | 0.304 | 104.9342 | 4.9342 | 0.2 | 0.2 | 0675 |  |  |  | mg/L | P42 | ICPOE05069A
Sodium, FIL, ICP-OES | 00930 | PLA11 | FIL | 2005 | 0750089 | 2005-03-18 | 0.298 | 0.304 | 98.0263 | -1.9737 | -0.08 | 0.2 | 0675 |  |  |  | mg/L | P42 | ICPOE05077A
Sodium, FIL, ICP-OES | 00930 | PLA11 | FIL | 2005 | 0810034 | 2005-03-24 | 0.323 | 0.304 | 106.25 | 6.25 | 0.25333 | 0.2 | 0675 |  |  |  | mg/L | P42 | ICPOE05083B
Sodium, FIL, ICP-OES | 00930 | PLA11 | FIL | 2005 | 0890102 | 2005-04-01 | 0.399 | 0.304 | 131.25 | 31.25 | 1.2667 | 0.2 | 0675 |  |  |  | mg/L | P42 | ICPOE05091B
Sodium, FIL, ICP-OES | 00930 | PLA11 | FIL | 2005 | 2520042 | 2005-09-13 | 0.301 | 0.304 | 99.0132 | -0.98684 | -0.04 | 0.2 | 0675 |  |  |  | mg/L | P42 | ICPOE05255B
Sodium, FIL, ICP-OES | 00930 | PLA11 | FIL | 2005 | 2590323 | 2005-09-21 | 0.341 | 0.304 | 112.1711 | 12.1711 | 0.49333 | 0.2 | 0675 |  |  |  | mg/L | P42 | ICPOE05263A
Sodium, FIL, ICP-OES | 00930 | PLA11 | FIL | 2005 | 2660203 | 2005-09-26 | 0.311 | 0.304 | 102.3026 | 2.3026 | 0.093333 | 0.2 | 0675 |  |  |  | mg/L | P42 | ICPOE05269A
Sodium, FIL, ICP-OES | 00930 | PLA11 | FIL | 2005 | 2730264 | 2005-10-03 | 0.743 | 0.304 | 244.4079 | 144.4079 | 5.8533 | 0.2 | 0675 |  |  |  | mg/L | P42 | ICPOE05276A
Sodium, FIL, ICP-OES | 00930 | PLA11 | FIL | 2005 | 3430066 | 2004-12-09 | 8.534 | 8.6225 | 98.9736 | -1.0264 | -0.20528 | 0.2 | 0675 |  |  |  | mg/L | 25171-75175 | ICPOE04344A
Sodium, FIL, ICP-OES | 00930 | PLA11 | FIL | 2005 | 3490091 | 2004-12-21 | 8.525 | 8.6225 | 98.8692 | -1.1308 | -0.22615 | 0.2 | 0675 |  |  |  | mg/L | 25171-75175 | ICPOE04355A
Sodium, FIL, ICP-OES | 00930 | PLA11 | FIL | 2005 | 3560051 | 2004-12-23 | 8.954 | 8.6225 | 103.8446 | 3.8446 | 0.76892 | 0.2 | 0675 |  |  |  | mg/L | 25171-75175 | ICPOE04358B
Sodium, FIL, ICP-OES | 00930 | PLA11 | FIL | 2005 | 3630017 | 2004-12-30 | 9.157 | 8.6225 | 106.1989 | 6.1989 | 1.2398 | 0.2 | 0675 |  |  |  | mg/L | 25171-75175 | ICPOE04365A
Sodium, FIL, ICP-OES | 00930 | PLA11 | FIL | 2005 | 1590165 | 2005-06-09 | 8.389 | 8.6225 | 97.292 | -2.708 | -0.54161 | 0.2 | 0675 |  |  |  | mg/L | 25171-75175 | ICPOE05160A
Sodium, FIL, ICP-OES | 00930 | PLA11 | FIL | 2005 | 1660200 | 2005-06-18 | 8.323 | 8.6225 | 96.5265 | -3.4735 | -0.69469 | 0.2 | 0675 |  |  |  | mg/L | 25171-75175 | ICPOE05168A
Sodium, FIL, ICP-OES | 00930 | PLA11 | FIL | 2005 | 1730155 | 2005-06-30 | 8.741 | 8.6225 | 101.3743 | 1.3743 | 0.27486 | 0.2 | 0675 |  |  |  | mg/L | 25171-75175 | ICPOE05181A
Sodium, FIL, ICP-OES | 00930 | PLA11 | FIL | 2005 | 1800229 | 2005-07-08 | 8.55 | 8.6225 | 99.1592 | -0.84082 | -0.16816 | 0.2 | 0675 |  |  |  | mg/L | 25171-75175 | ICPOE05188A
Sodium, FIL, ICP-OES | 00930 | PLA11 | FIL | 2005 | 3410092 | 2004-12-07 | 22.68 | 22.55 | 100.5765 | 0.5765 | 0.1153 | 0.2 | 0675 |  |  |  | mg/L | 50171-50173 | ICPOE04342B
Sodium, FIL, ICP-OES | 00930 | PLA11 | FIL | 2005 | 3450290 | 2004-12-14 | 22.16 | 22.55 | 98.2705 | -1.7295 | -0.3459 | 0.2 | 0675 |  |  |  | mg/L | 50171-50173 | ICPOE04349A
Sodium, FIL, ICP-OES | 00930 | PLA11 | FIL | 2005 | 3520153 | 2004-12-21 | 23 | 22.55 | 101.9956 | 1.9956 | 0.39911 | 0.2 | 0675 |  |  |  | mg/L | 50171-50173 | ICPOE04355A
Sodium, FIL, ICP-OES | 00930 | PLA11 | FIL | 2005 | 3620018 | 2004-12-29 | 23.7 | 22.55 | 105.0998 | 5.0998 | 1.02 | 0.2 | 0675 |  |  |  | mg/L | 50171-50173 | ICPOE04363A
Sodium, FIL, ICP-OES | 00930 | PLA11 | FIL | 2005 | 3440143 | 2004-12-11 | 0.303 | 0.304 | 99.6711 | -0.32895 | -0.013333 | 0.2 | 0675 |  |  |  | mg/L | P42 | ICPOE04345A
Sodium, FIL, ICP-OES | 00930 | PLA11 | FIL | 2005 | 3510148 | 2004-12-21 | 0.309 | 0.304 | 101.6447 | 1.6447 | 0.066667 | 0.2 | 0675 |  |  |  | mg/L | P42 | ICPOE04355A
Sodium, FIL, ICP-OES | 00930 | PLA11 | FIL | 2005 | 3620028 | 2004-12-29 | 0.314 | 0.304 | 103.2895 | 3.2895 | 0.13333 | 0.2 | 0675 |  |  |  | mg/L | P42 | ICPOE04363A
Sodium, FIL, ICP-OES | 00930 | PLA11 | FIL | 2005 | 3650039 | 2005-01-04 | 0.32 | 0.304 | 105.2632 | 5.2632 | 0.21333 | 0.2 | 0675 |  |  |  | mg/L | P42 | ICPOE05004A
Sodium, FIL, ICP-OES | 00930 | PLA11 | FIL | 2005 | 1610164 | 2005-06-13 | 0.325 | 0.304 | 106.9079 | 6.9079 | 0.28 | 0.2 | 0675 |  |  |  | mg/L | P42 | ICPOE05164A
Sodium, FIL, ICP-OES | 00930 | PLA11 | FIL | 2005 | 1680212 | 2005-06-28 | 0.271 | 0.304 | 89.1447 | -10.8553 | -0.44 | 0.2 | 0675 |  |  |  | mg/L | P42 | ICPOE05175A
Sodium, FIL, ICP-OES | 00930 | PLA11 | FIL | 2005 | 1750353 | 2005-07-06 | 0.274 | 0.304 | 90.1316 | -9.8684 | -0.4 | 0.2 | 0675 |  |  |  | mg/L | P42 | ICPOE05182A
Sodium, FIL, ICP-OES | 00930 | PLA11 | FIL | 2005 | 1820053 | 2005-07-08 | 0.271 | 0.304 | 89.1447 | -10.8553 | -0.44 | 0.2 | 0675 |  |  |  | mg/L | P42 | ICPOE05188A
Sodium, FIL, ICP-OES | 00930 | PLA11 | FIL | 2005 | 1860038 | 2005-07-11 | 23.35 | 22.565 | 103.4788 | 3.4788 | 0.69577 | 0.2 | 0675 |  |  |  | mg/L | 50175-50173 | ICPOE05189A
Sodium, FIL, ICP-OES | 00930 | PLA11 | FIL | 2005 | 1930208 | 2005-07-13 | 21.45 | 22.565 | 95.0587 | -4.9413 | -0.98826 | 0.2 | 0675 |  |  |  | mg/L | 50175-50173 | ICPOE05194A
Sodium, FIL, ICP-OES | 00930 | PLA11 | FIL | 2005 | 2000160 | 2005-07-20 | 21.96 | 22.565 | 97.3189 | -2.6811 | -0.53623 | 0.2 | 0675 |  |  |  | mg/L | 50175-50173 | ICPOE05201B
Sodium, FIL, ICP-OES | 00930 | PLA11 | FIL | 2005 | 2070089 | 2005-08-01 | 22.56 | 22.565 | 99.9778 | -0.022158 | -0.0044316 | 0.2 | 0675 |  |  |  | mg/L | 50175-50173 | ICPOE05213A
Sodium, FIL, ICP-OES | 00930 | PLA11 | FIL | 2006 | 2480072 | 2006-09-09 | 19.94 | 19.65 | 101.4758 | 1.4758 | 0.29517 | 0.2 | 0675 |  |  |  | mg/L | 75179-25DIW | ICPOE06251A
Sodium, FIL, ICP-OES | 00930 | PLA11 | FIL | 2006 | 2560143 | 2006-09-14 | 19.96 | 19.65 | 101.5776 | 1.5776 | 0.31552 | 0.2 | 0675 |  |  |  | mg/L | 75179-25DIW | ICPOE06257A
Sodium, FIL, ICP-OES | 00930 | PLA11 | FIL | 2006 | 2630117 | 2006-09-22 | 19.01 | 19.65 | 96.743 | -3.257 | -0.6514 | 0.2 | 0675 |  |  |  | mg/L | 75179-25DIW | ICPOE06264A
Sodium, FIL, ICP-OES | 00930 | PLA11 | FIL | 2006 | 2700087 | 2006-09-29 | 20.19 | 19.65 | 102.7481 | 2.7481 | 0.54962 | 0.2 | 0675 |  |  |  | mg/L | 75179-25DIW | ICPOE06271A
Sodium, FIL, ICP-OES | 00930 | PLA11 | FIL | 2006 | 0930084 | 2006-04-04 | 4.486 | 4.315 | 103.9629 | 3.9629 | 0.79258 | 0.2 | 0675 |  |  |  | mg/L | 50175-50DIW | ICPOE06094A
Sodium, FIL, ICP-OES | 00930 | PLA11 | FIL | 2006 | 1010013 | 2006-04-13 | 4.488 | 4.315 | 104.0093 | 4.0093 | 0.80185 | 0.2 | 0675 |  |  |  | mg/L | 50175-50DIW | ICPOE06103A
Sodium, FIL, ICP-OES | 00930 | PLA11 | FIL | 2006 | 1080077 | 2006-04-20 | 4.331 | 4.315 | 100.3708 | 0.3708 | 0.07416 | 0.2 | 0675 |  |  |  | mg/L | 50175-50DIW | ICPOE06110B
Sodium, FIL, ICP-OES | 00930 | PLA11 | FIL | 2006 | 1160104 | 2006-05-01 | 4.395 | 4.315 | 101.854 | 1.854 | 0.3708 | 0.2 | 0675 |  |  |  | mg/L | 50175-50DIW | ICPOE06121A
Sodium, FIL, ICP-OES | 00930 | PLA11 | FIL | 2006 | 2790065 | 2005-10-17 | 19.97 | 19.65 | 101.6285 | 1.6285 | 0.3257 | 0.2 | 0675 | See result laboratory comment |  |  | mg/L | 75179-25DIW | ICPOE05290A
Sodium, FIL, ICP-OES | 00930 | PLA11 | FIL | 2006 | 2870111 | 2005-10-17 | 19.49 | 19.65 | 99.1858 | -0.81425 | -0.16285 | 0.2 | 0675 |  |  |  | mg/L | 75179-25DIW | ICPOE05290A
Sodium, FIL, ICP-OES | 00930 | PLA11 | FIL | 2006 | 2970032 | 2005-10-26 | 19.48 | 19.65 | 99.1349 | -0.86514 | -0.17303 | 0.2 | 0675 |  |  |  | mg/L | 75179-25DIW | ICPOE05298A
Sodium, FIL, ICP-OES | 00930 | PLA11 | FIL | 2006 | 3010129 | 2005-10-31 | 19.9 | 19.65 | 101.2723 | 1.2723 | 0.25445 | 0.2 | 0675 |  |  |  | mg/L | 75179-25DIW | ICPOE05304A
Sodium, FIL, ICP-OES | 00930 | PLA11 | FIL | 2006 | 0960076 | 2006-04-13 | 20.36 | 19.65 | 103.6132 | 3.6132 | 0.72265 | 0.2 | 0675 |  |  |  | mg/L | 75179-25DIW | ICPOE06103A
Sodium, FIL, ICP-OES | 00930 | PLA11 | FIL | 2006 | 1030094 | 2006-04-14 | 20.59 | 19.65 | 104.7837 | 4.7837 | 0.95674 | 0.2 | 0675 |  |  |  | mg/L | 75179-25DIW | ICPOE06104B
Sodium, FIL, ICP-OES | 00930 | PLA11 | FIL | 2006 | 1100075 | 2006-04-24 | 20.01 | 19.65 | 101.8321 | 1.8321 | 0.36641 | 0.2 | 0675 |  |  |  | mg/L | 75179-25DIW | ICPOE06114A
Sodium, FIL, ICP-OES | 00930 | PLA11 | FIL | 2006 | 1170183 | 2006-05-01 | 19.84 | 19.65 | 100.9669 | 0.96692 | 0.19338 | 0.2 | 0675 |  |  |  | mg/L | 75179-25DIW | ICPOE06121A
Sodium, FIL, ICP-OES | 00930 | PLA11 | FIL | 2006 | 2770189 | 2005-10-06 | 4.259 | 4.315 | 98.7022 | -1.2978 | -0.25956 | 0.2 | 0675 |  |  |  | mg/L | 50175-50DIW | ICPOE05279C
Sodium, FIL, ICP-OES | 00930 | PLA11 | FIL | 2006 | 2850132 | 2005-10-15 | 4.18 | 4.315 | 96.8714 | -3.1286 | -0.62572 | 0.2 | 0675 |  |  |  | mg/L | 50175-50DIW | ICPOE05287A
Sodium, FIL, ICP-OES | 00930 | PLA11 | FIL | 2006 | 2920101 | 2005-10-21 | 4.15 | 4.315 | 96.1761 | -3.8239 | -0.76477 | 0.2 | 0675 |  |  |  | mg/L | 50175-50DIW | ICPOE05294A
Sodium, FIL, ICP-OES | 00930 | PLA11 | FIL | 2006 | 2990128 | 2005-10-27 | 4.511 | 4.315 | 104.5423 | 4.5423 | 0.90846 | 0.2 | 0675 |  |  |  | mg/L | 50175-50DIW | ICPOE05300A
Sodium, FIL, ICP-OES | 00930 | PLA11 | FIL | 2006 | 1570194 | 2006-06-07 | 31.88 | 31.7 | 100.5678 | 0.56782 | 0.11356 | 0.2 | 0675 |  |  |  | mg/L | 50177-50179 | ICPOE06158A
Sodium, FIL, ICP-OES | 00930 | PLA11 | FIL | 2006 | 1650118 | 2006-06-16 | 31.34 | 31.7 | 98.8644 | -1.1356 | -0.22713 | 0.2 | 0675 |  |  |  | mg/L | 50177-50179 | ICPOE06167A
Sodium, FIL, ICP-OES | 00930 | PLA11 | FIL | 2006 | 1730126 | 2006-06-27 | 33.52 | 31.7 | 105.7413 | 5.7413 | 1.1483 | 0.2 | 0675 |  |  |  | mg/L | 50177-50179 | ICPOE06177A
Sodium, FIL, ICP-OES | 00930 | PLA11 | FIL | 2006 | 1790180 | 2006-07-07 | 32.58 | 31.7 | 102.776 | 2.776 | 0.55521 | 0.2 | 0675 |  |  |  | mg/L | 50177-50179 | ICPOE06187A
Sodium, FIL, ICP-OES | 00930 | PLA11 | FIL | 2006 | 2800166 | 2005-10-11 | 0.366 | 0.304 | 120.3947 | 20.3947 | 0.82667 | 0.2 | 0675 |  |  |  | mg/L | P42 | ICPOE05284A
Sodium, FIL, ICP-OES | 00930 | PLA11 | FIL | 2006 | 2900079 | 2005-10-20 | 0.303 | 0.304 | 99.6711 | -0.32895 | -0.013333 | 0.2 | 0675 |  |  |  | mg/L | P42 | ICPOE05292A
Sodium, FIL, ICP-OES | 00930 | PLA11 | FIL | 2006 | 2970038 | 2005-10-26 | 0.316 | 0.304 | 103.9474 | 3.9474 | 0.16 | 0.2 | 0675 |  |  |  | mg/L | P42 | ICPOE05298A
Sodium, FIL, ICP-OES | 00930 | PLA11 | FIL | 2006 | 3040127 | 2005-11-02 | 0.318 | 0.304 | 104.6053 | 4.6053 | 0.18667 | 0.2 | 0675 |  |  |  | mg/L | P42 | ICPOE05305A
Sodium, FIL, ICP-OES | 00930 | PLA11 | FIL | 2006 | 0970091 | 2006-04-11 | 0.524 | 0.304 | 172.3684 | 72.3684 | 2.9333 | 0.2 | 0675 |  |  |  | mg/L | P42 | ICPOE06101A
Sodium, FIL, ICP-OES | 00930 | PLA11 | FIL | 2006 | 1040008 | 2006-04-18 | 0.333 | 0.304 | 109.5395 | 9.5395 | 0.38667 | 0.2 | 0675 |  |  |  | mg/L | P42 | ICPOE06108A
Sodium, FIL, ICP-OES | 00930 | PLA11 | FIL | 2006 | 1110230 | 2006-04-24 | 0.358 | 0.304 | 117.7632 | 17.7632 | 0.72 | 0.2 | 0675 |  |  |  | mg/L | P42 | ICPOE06114A
Sodium, FIL, ICP-OES | 00930 | PLA11 | FIL | 2006 | 1210051 | 2006-05-02 | 0.325 | 0.304 | 106.9079 | 6.9079 | 0.28 | 0.2 | 0675 |  |  |  | mg/L | P42 | ICPOE06122A
Sodium, FIL, ICP-OES | 00930 | PLA11 | FIL | 2006 | 2150114 | 2006-08-04 | 15.89 | 15.7725 | 100.745 | 0.74497 | 0.14899 | 0.2 | 0675 |  |  |  | mg/L | 25177-75175 | ICPOE06216D
Sodium, FIL, ICP-OES | 00930 | PLA11 | FIL | 2006 | 2210198 | 2006-08-10 | 16.27 | 15.7725 | 103.1542 | 3.1542 | 0.63084 | 0.2 | 0675 |  |  |  | mg/L | 25177-75175 | ICPOE06222A
Sodium, FIL, ICP-OES | 00930 | PLA11 | FIL | 2006 | 2280131 | 2006-08-17 | 16.12 | 15.7725 | 102.2032 | 2.2032 | 0.44064 | 0.2 | 0675 |  |  |  | mg/L | 25177-75175 | ICPOE06229A
Sodium, FIL, ICP-OES | 00930 | PLA11 | FIL | 2006 | 2360201 | 2006-08-25 | 15.91 | 15.7725 | 100.8718 | 0.87177 | 0.17435 | 0.2 | 0675 |  |  |  | mg/L | 25177-75175 | ICPOE06237A
Sodium, FIL, ICP-OES | 00930 | PLA11 | FIL | 2006 | 3080100 | 2005-11-07 | 4.526 | 4.315 | 104.8899 | 4.8899 | 0.97798 | 0.2 | 0675 |  |  |  | mg/L | 50175-50DIW | ICPOE05311A
Sodium, FIL, ICP-OES | 00930 | PLA11 | FIL | 2006 | 3180039 | 2005-11-16 | 4.609 | 4.315 | 106.8134 | 6.8134 | 1.3627 | 0.2 | 0675 |  |  |  | mg/L | 50175-50DIW | ICPOE05320A
Sodium, FIL, ICP-OES | 00930 | PLA11 | FIL | 2006 | 3250050 | 2005-11-23 | 4.395 | 4.315 | 101.854 | 1.854 | 0.3708 | 0.2 | 0675 |  |  |  | mg/L | 50175-50DIW | ICPOE05326A
Sodium, FIL, ICP-OES | 00930 | PLA11 | FIL | 2006 | 3340011 | 2005-12-01 | 4.505 | 4.315 | 104.4032 | 4.4032 | 0.88065 | 0.2 | 0675 |  |  |  | mg/L | 50175-50DIW | ICPOE05335A
Sodium, FIL, ICP-OES | 00930 | PLA11 | FIL | 2006 | 1240137 | 2006-05-05 | 4.24 | 4.315 | 98.2619 | -1.7381 | -0.34762 | 0.2 | 0675 |  |  |  | mg/L | 50175-50DIW | ICPOE06125A
Sodium, FIL, ICP-OES | 00930 | PLA11 | FIL | 2006 | 1310139 | 2006-05-12 | 4.315 | 4.315 | 100 | 0 | 0 | 0.2 | 0675 |  |  |  | mg/L | 50175-50DIW | ICPOE06132A
Sodium, FIL, ICP-OES | 00930 | PLA11 | FIL | 2006 | 1380005 | 2006-05-22 | 4.3 | 4.315 | 99.6524 | -0.34762 | -0.069525 | 0.2 | 0675 |  |  |  | mg/L | 50175-50DIW | ICPOE06139B
Sodium, FIL, ICP-OES | 00930 | PLA11 | FIL | 2006 | 1460013 | 2006-05-30 | 4.391 | 4.315 | 101.7613 | 1.7613 | 0.35226 | 0.2 | 0675 |  |  |  | mg/L | 50175-50DIW | ICPOE06150A
Sodium, FIL, ICP-OES | 00930 | PLA11 | FIL | 2006 | 3060047 | 2005-11-04 | 34.8 | 34.45 | 101.016 | 1.016 | 0.20319 | 0.2 | 0675 |  |  |  | mg/L | 25179-75177 | ICPOE05308A
Sodium, FIL, ICP-OES | 00930 | PLA11 | FIL | 2006 | 3130035 | 2005-11-14 | 33.81 | 34.45 | 98.1422 | -1.8578 | -0.37155 | 0.2 | 0675 |  |  |  | mg/L | 25179-75177 | ICPOE05318B
Sodium, FIL, ICP-OES | 00930 | PLA11 | FIL | 2006 | 3210143 | 2005-11-18 | 36.97 | 34.45 | 107.3149 | 7.3149 | 1.463 | 0.2 | 0675 |  |  |  | mg/L | 25179-75177 | ICPOE05322A
Sodium, FIL, ICP-OES | 00930 | PLA11 | FIL | 2006 | 3320016 | 2005-12-01 | 37.36 | 34.45 | 108.447 | 8.447 | 1.6894 | 0.2 | 0675 |  |  |  | mg/L | 25179-75177 | ICPOE05335A
Sodium, FIL, ICP-OES | 00930 | PLA11 | FIL | 2006 | 3110077 | 2005-11-08 | 0.537 | 0.48 | 111.875 | 11.875 | 0.76 | 0.2 | 0675 |  |  |  | mg/L | P41 | ICPOE05312A
Sodium, FIL, ICP-OES | 00930 | PLA11 | FIL | 2006 | 3190010 | 2005-11-16 | 0.553 | 0.48 | 115.2083 | 15.2083 | 0.97333 | 0.2 | 0675 |  |  |  | mg/L | P41 | ICPOE05320A
Sodium, FIL, ICP-OES | 00930 | PLA11 | FIL | 2006 | 3260100 | 2005-11-29 | 0.531 | 0.48 | 110.625 | 10.625 | 0.68 | 0.2 | 0675 |  |  |  | mg/L | P41 | ICPOE05332A
Sodium, FIL, ICP-OES | 00930 | PLA11 | FIL | 2006 | 3340008 | 2005-12-01 | 0.838 | 0.48 | 174.5833 | 74.5833 | 4.7733 | 0.2 | 0675 |  |  |  | mg/L | P41 | ICPOE05335A
Sodium, FIL, ICP-OES | 00930 | PLA11 | FIL | 2006 | 1250136 | 2006-05-09 | 0.459 | 0.48 | 95.625 | -4.375 | -0.28 | 0.2 | 0675 |  |  |  | mg/L | P41 | ICPOE06128A
Sodium, FIL, ICP-OES | 00930 | PLA11 | FIL | 2006 | 1320174 | 2006-05-15 | 0.479 | 0.48 | 99.7917 | -0.20833 | -0.013333 | 0.2 | 0675 |  |  |  | mg/L | P41 | ICPOE06135A
Sodium, FIL, ICP-OES | 00930 | PLA11 | FIL | 2006 | 1390231 | 2006-05-22 | 0.411 | 0.48 | 85.625 | -14.375 | -0.92 | 0.2 | 0675 |  |  |  | mg/L | P41 | ICPOE06142B
Sodium, FIL, ICP-OES | 00930 | PLA11 | FIL | 2006 | 1460006 | 2006-05-30 | 0.492 | 0.48 | 102.5 | 2.5 | 0.16 | 0.2 | 0675 |  |  |  | mg/L | P41 | ICPOE06150A
Sodium, FIL, ICP-OES | 00930 | PLA11 | FIL | 2006 | 1220155 | 2006-05-05 | 33.96 | 34.45 | 98.5776 | -1.4224 | -0.28447 | 0.2 | 0675 |  |  |  | mg/L | 25179-75177 | ICPOE06123A
Sodium, FIL, ICP-OES | 00930 | PLA11 | FIL | 2006 | 1290065 | 2006-05-10 | 33.71 | 34.45 | 97.852 | -2.148 | -0.42961 | 0.2 | 0675 |  |  |  | mg/L | 25179-75177 | ICPOE06130A
Sodium, FIL, ICP-OES | 00930 | PLA11 | FIL | 2006 | 1360164 | 2006-05-17 | 35.92 | 34.45 | 104.2671 | 4.2671 | 0.85341 | 0.2 | 0675 |  |  |  | mg/L | 25179-75177 | ICPOE06137A
Sodium, FIL, ICP-OES | 00930 | PLA11 | FIL | 2006 | 1430053 | 2006-05-24 | 33.1 | 34.45 | 96.0813 | -3.9187 | -0.78374 | 0.2 | 0675 |  |  |  | mg/L | 25179-75177 | ICPOE06144D
Sodium, FIL, ICP-OES | 00930 | PLA11 | FIL | 2006 | 0370018 | 2006-02-07 | 6.786 | 6.4725 | 104.8436 | 4.8436 | 0.96871 | 0.2 | 0675 |  |  |  | mg/L | 75175-25DIW | ICPOE06038A
Sodium, FIL, ICP-OES | 00930 | PLA11 | FIL | 2006 | 0440049 | 2006-02-14 | 6.937 | 6.4725 | 107.1765 | 7.1765 | 1.4353 | 0.2 | 0675 |  |  |  | mg/L | 75175-25DIW | ICPOE06045A
Sodium, FIL, ICP-OES | 00930 | PLA11 | FIL | 2006 | 0520092 | 2006-02-22 | 6.72 | 6.4725 | 103.8239 | 3.8239 | 0.76477 | 0.2 | 0675 |  |  |  | mg/L | 75175-25DIW | ICPOE06053A
Sodium, FIL, ICP-OES | 00930 | PLA11 | FIL | 2006 | 0590095 | 2006-03-02 | 6.907 | 6.4725 | 106.713 | 6.713 | 1.3426 | 0.2 | 0675 |  |  |  | mg/L | 75175-25DIW | ICPOE06060A
Sodium, FIL, ICP-OES | 00930 | PLA11 | FIL | 2006 | 2190177 | 2006-08-09 | 6.563 | 6.4725 | 101.3982 | 1.3982 | 0.27964 | 0.2 | 0675 |  |  |  | mg/L | 75175-25DIW | ICPOE06220C
Sodium, FIL, ICP-OES | 00930 | PLA11 | FIL | 2006 | 2230259 | 2006-09-01 | 6.338 | 6.4725 | 97.922 | -2.078 | -0.4156 | 0.2 | 0675 | See result laboratory comment |  |  | mg/L | 75175-25DIW | ICPOE06244A
Sodium, FIL, ICP-OES | 00930 | PLA11 | FIL | 2006 | 2300087 | 2006-09-06 | 6.395 | 6.4725 | 98.8026 | -1.1974 | -0.23947 | 0.2 | 0675 | See result laboratory comment |  |  | mg/L | 75175-25DIW | ICPOE06248A
Sodium, FIL, ICP-OES | 00930 | PLA11 | FIL | 2006 | 2370432 | 2006-08-28 | 6.185 | 6.4725 | 95.5581 | -4.4419 | -0.88837 | 0.2 | 0675 |  |  |  | mg/L | 75175-25DIW | ICPOE06240A
Sodium, FIL, ICP-OES | 00930 | PLA11 | FIL | 2006 | 0330067 | 2006-02-07 | 16.34 | 15.7725 | 103.598 | 3.598 | 0.71961 | 0.2 | 0675 |  |  |  | mg/L | 25177-75175 | ICPOE06038A
Sodium, FIL, ICP-OES | 00930 | PLA11 | FIL | 2006 | 0400070 | 2006-02-13 | 16.22 | 15.7725 | 102.8372 | 2.8372 | 0.56744 | 0.2 | 0675 |  |  |  | mg/L | 25177-75175 | ICPOE06041A
Sodium, FIL, ICP-OES | 00930 | PLA11 | FIL | 2006 | 0470068 | 2006-02-22 | 16.56 | 15.7725 | 104.9929 | 4.9929 | 0.99857 | 0.2 | 0675 |  |  |  | mg/L | 25177-75175 | ICPOE06053A
Sodium, FIL, ICP-OES | 00930 | PLA11 | FIL | 2006 | 0580120 | 2006-03-02 | 16.58 | 15.7725 | 105.1197 | 5.1197 | 1.0239 | 0.2 | 0675 |  |  |  | mg/L | 25177-75175 | ICPOE06060A
Sodium, FIL, ICP-OES | 00930 | PLA11 | FIL | 2006 | 0380036 | 2006-02-13 | 0.53 | 0.48 | 110.4167 | 10.4167 | 0.66667 | 0.2 | 0675 |  |  |  | mg/L | P41 | ICPOE06041A
Sodium, FIL, ICP-OES | 00930 | PLA11 | FIL | 2006 | 0450024 | 2006-02-21 | 0.505 | 0.48 | 105.2083 | 5.2083 | 0.33333 | 0.2 | 0675 |  |  |  | mg/L | P41 | ICPOE06047A
Sodium, FIL, ICP-OES | 00930 | PLA11 | FIL | 2006 | 0530041 | 2006-02-23 | 0.493 | 0.48 | 102.7083 | 2.7083 | 0.17333 | 0.2 | 0675 |  |  |  | mg/L | P41 | ICPOE06054A
Sodium, FIL, ICP-OES | 00930 | PLA11 | FIL | 2006 | 0600075 | 2006-03-02 | 0.515 | 0.48 | 107.2917 | 7.2917 | 0.46667 | 0.2 | 0675 |  |  |  | mg/L | P41 | ICPOE06061A
Sodium, FIL, ICP-OES | 00930 | PLA11 | FIL | 2006 | 2190176 | 2006-08-09 | 0.52 | 0.48 | 108.3333 | 8.3333 | 0.53333 | 0.2 | 0675 |  |  |  | mg/L | P41 | ICPOE06220C
Sodium, FIL, ICP-OES | 00930 | PLA11 | FIL | 2006 | 2260050 | 2006-08-15 | 0.472 | 0.48 | 98.3333 | -1.6667 | -0.10667 | 0.2 | 0675 |  |  |  | mg/L | P41 | ICPOE06227A
Sodium, FIL, ICP-OES | 00930 | PLA11 | FIL | 2006 | 2330213 | 2006-08-24 | 0.507 | 0.48 | 105.625 | 5.625 | 0.36 | 0.2 | 0675 |  |  |  | mg/L | P41 | ICPOE06235A
Sodium, FIL, ICP-OES | 00930 | PLA11 | FIL | 2006 | 2400120 | 2006-08-30 | 0.481 | 0.48 | 100.2083 | 0.20833 | 0.013333 | 0.2 | 0675 |  |  |  | mg/L | P41 | ICPOE06241A
Sodium, FIL, ICP-OES | 00930 | PLA11 | FIL | 2006 | 0060013 | 2006-01-10 | 34.21 | 31.7 | 107.918 | 7.918 | 1.5836 | 0.2 | 0675 |  |  |  | mg/L | 50177-50179 | ICPOE06010A
Sodium, FIL, ICP-OES | 00930 | PLA11 | FIL | 2006 | 0130009 | 2006-01-20 | 32.33 | 31.7 | 101.9874 | 1.9874 | 0.39748 | 0.2 | 0675 |  |  |  | mg/L | 50177-50179 | ICPOE06019A
Sodium, FIL, ICP-OES | 00930 | PLA11 | FIL | 2006 | 0230031 | 2006-01-24 | 31.8 | 31.7 | 100.3155 | 0.31546 | 0.063091 | 0.2 | 0675 |  |  |  | mg/L | 50177-50179 | ICPOE06024A
Sodium, FIL, ICP-OES | 00930 | PLA11 | FIL | 2006 | 0300053 | 2006-01-31 | 31.27 | 31.7 | 98.6435 | -1.3565 | -0.27129 | 0.2 | 0675 |  |  |  | mg/L | 50177-50179 | ICPOE06031A
Sodium, FIL, ICP-OES | 00930 | PLA11 | FIL | 2006 | 1910085 | 2006-07-12 | 31.52 | 31.7 | 99.4322 | -0.56782 | -0.11356 | 0.2 | 0675 |  |  |  | mg/L | 50177-50179 | ICPOE06193A
Sodium, FIL, ICP-OES | 00930 | PLA11 | FIL | 2006 | 1940283 | 2006-07-14 | 32.06 | 31.7 | 101.1356 | 1.1356 | 0.22713 | 0.2 | 0675 |  |  |  | mg/L | 50177-50179 | ICPOE06195A
Sodium, FIL, ICP-OES | 00930 | PLA11 | FIL | 2006 | 2010016 | 2006-07-21 | 33.02 | 31.7 | 104.164 | 4.164 | 0.83281 | 0.2 | 0675 |  |  |  | mg/L | 50177-50179 | ICPOE06202A
Sodium, FIL, ICP-OES | 00930 | PLA11 | FIL | 2006 | 2080099 | 2006-07-31 | 32.24 | 31.7 | 101.7035 | 1.7035 | 0.34069 | 0.2 | 0675 |  |  |  | mg/L | 50177-50179 | ICPOE06212A
Sodium, FIL, ICP-OES | 00930 | PLA11 | FIL | 2006 | 0040037 | 2006-01-10 | 6.923 | 6.4725 | 106.9602 | 6.9602 | 1.392 | 0.2 | 0675 |  |  |  | mg/L | 75175-25DIW | ICPOE06010A
Sodium, FIL, ICP-OES | 00930 | PLA11 | FIL | 2006 | 0110064 | 2006-01-17 | 6.58 | 6.4725 | 101.6609 | 1.6609 | 0.33217 | 0.2 | 0675 |  |  |  | mg/L | 75175-25DIW | ICPOE06013A
Sodium, FIL, ICP-OES | 00930 | PLA11 | FIL | 2006 | 0190007 | 2006-01-24 | 6.346 | 6.4725 | 98.0456 | -1.9544 | -0.39088 | 0.2 | 0675 |  |  |  | mg/L | 75175-25DIW | ICPOE06024A
Sodium, FIL, ICP-OES | 00930 | PLA11 | FIL | 2006 | 0260063 | 2006-01-27 | 6.447 | 6.4725 | 99.606 | -0.39397 | -0.078795 | 0.2 | 0675 |  |  |  | mg/L | 75175-25DIW | ICPOE06027A
Sodium, FIL, ICP-OES | 00930 | PLA11 | FIL | 2006 | 0090006 | 2006-01-10 | 0.315 | 0.304 | 103.6184 | 3.6184 | 0.14667 | 0.2 | 0675 |  |  |  | mg/L | P42 | ICPOE06010A
Sodium, FIL, ICP-OES | 00930 | PLA11 | FIL | 2006 | 0170062 | 2006-01-20 | 0.289 | 0.304 | 95.0658 | -4.9342 | -0.2 | 0.2 | 0675 |  |  |  | mg/L | P42 | ICPOE06019A
Sodium, FIL, ICP-OES | 00930 | PLA11 | FIL | 2006 | 0240044 | 2006-01-27 | 0.359 | 0.304 | 118.0921 | 18.0921 | 0.73333 | 0.2 | 0675 |  |  |  | mg/L | P42 | ICPOE06027A
Sodium, FIL, ICP-OES | 00930 | PLA11 | FIL | 2006 | 0310082 | 2006-02-02 | 0.317 | 0.304 | 104.2763 | 4.2763 | 0.17333 | 0.2 | 0675 |  |  |  | mg/L | P42 | ICPOE06032B
Sodium, FIL, ICP-OES | 00930 | PLA11 | FIL | 2006 | 1910076 | 2006-07-12 | 0.29 | 0.304 | 95.3947 | -4.6053 | -0.18667 | 0.2 | 0675 |  |  |  | mg/L | P42 | ICPOE06193A
Sodium, FIL, ICP-OES | 00930 | PLA11 | FIL | 2006 | 1950016 | 2006-07-17 | 0.31 | 0.304 | 101.9737 | 1.9737 | 0.08 | 0.2 | 0675 |  |  |  | mg/L | P42 | ICPOE06198A
Sodium, FIL, ICP-OES | 00930 | PLA11 | FIL | 2006 | 2020230 | 2006-07-25 | 0.29 | 0.304 | 95.3947 | -4.6053 | -0.18667 | 0.2 | 0675 |  |  |  | mg/L | P42 | ICPOE06205A
Sodium, FIL, ICP-OES | 00930 | PLA11 | FIL | 2006 | 2090272 | 2006-07-31 | 0.329 | 0.304 | 108.2237 | 8.2237 | 0.33333 | 0.2 | 0675 |  |  |  | mg/L | P42 | ICPOE06212A
Sodium, FIL, ICP-OES | 00930 | PLA11 | FIL | 2006 | 0650046 | 2006-03-07 | 16.14 | 15.7725 | 102.33 | 2.33 | 0.466 | 0.2 | 0675 |  |  |  | mg/L | 25177-75175 | ICPOE06066B
Sodium, FIL, ICP-OES | 00930 | PLA11 | FIL | 2006 | 0720061 | 2006-03-15 | 15.12 | 15.7725 | 95.8631 | -4.1369 | -0.82739 | 0.2 | 0675 |  |  |  | mg/L | 25177-75175 | ICPOE06073A
Sodium, FIL, ICP-OES | 00930 | PLA11 | FIL | 2006 | 0800054 | 2006-03-23 | 16.39 | 15.7725 | 103.915 | 3.915 | 0.78301 | 0.2 | 0675 |  |  |  | mg/L | 25177-75175 | ICPOE06081A
Sodium, FIL, ICP-OES | 00930 | PLA11 | FIL | 2006 | 0860080 | 2006-03-30 | 15.62 | 15.7725 | 99.0331 | -0.96687 | -0.19337 | 0.2 | 0675 |  |  |  | mg/L | 25177-75175 | ICPOE06089A
Sodium, FIL, ICP-OES | 00930 | PLA11 | FIL | 2006 | 2500167 | 2006-09-09 | 15.45 | 15.7725 | 97.9553 | -2.0447 | -0.40894 | 0.2 | 0675 |  |  |  | mg/L | 25177-75175 | ICPOE06251A
Sodium, FIL, ICP-OES | 00930 | PLA11 | FIL | 2006 | 2580206 | 2006-09-19 | 14.3 | 15.7725 | 90.6641 | -9.3359 | -1.8672 | 0.2 | 0675 |  |  |  | mg/L | 25177-75175 | ICPOE06262A
Sodium, FIL, ICP-OES | 00930 | PLA11 | FIL | 2006 | 2650112 | 2006-09-26 | 15.51 | 15.7725 | 98.3357 | -1.6643 | -0.33286 | 0.2 | 0675 |  |  |  | mg/L | 25177-75175 | ICPOE06268A
Sodium, FIL, ICP-OES | 00930 | PLA11 | FIL | 2006 | 0610058 | 2006-03-06 | 19.89 | 19.65 | 101.2214 | 1.2214 | 0.24427 | 0.2 | 0675 |  |  |  | mg/L | 75179-25DIW | ICPOE06065B
Sodium, FIL, ICP-OES | 00930 | PLA11 | FIL | 2006 | 0680005 | 2006-03-10 | 19.39 | 19.65 | 98.6768 | -1.3232 | -0.26463 | 0.2 | 0675 |  |  |  | mg/L | 75179-25DIW | ICPOE06069A
Sodium, FIL, ICP-OES | 00930 | PLA11 | FIL | 2006 | 0750092 | 2006-03-17 | 20.29 | 19.65 | 103.257 | 3.257 | 0.6514 | 0.2 | 0675 |  |  |  | mg/L | 75179-25DIW | ICPOE06076B
Sodium, FIL, ICP-OES | 00930 | PLA11 | FIL | 2006 | 0830215 | 2006-03-27 | 19.37 | 19.65 | 98.5751 | -1.4249 | -0.28499 | 0.2 | 0675 |  |  |  | mg/L | 75179-25DIW | ICPOE06086B
Sodium, FIL, ICP-OES | 00930 | PLA11 | FIL | 2006 | 0800052 | 2006-03-23 | 0.199 | 0.235 | 84.6809 | -15.3191 | -0.48 | 0.2 | 0675 | Below the reporting level but at or above the detection level |  |  | mg/L | P43 | ICPOE06081A
Sodium, FIL, ICP-OES | 00930 | PLA11 | FIL | 2006 | 0870026 | 2006-03-30 | 0.22 | 0.235 | 93.617 | -6.383 | -0.2 | 0.2 | 0675 |  |  |  | mg/L | P43 | ICPOE06089A
Sodium, FIL, ICP-OES | 00930 | PLA11 | FIL | 2006 | 2510398 | 2006-09-12 | 0.249 | 0.235 | 105.9574 | 5.9574 | 0.18667 | 0.2 | 0675 |  |  |  | mg/L | P43 | ICPOE06254A
Sodium, FIL, ICP-OES | 00930 | PLA11 | FIL | 2006 | 2620210 | 2006-09-22 | 0.235 | 0.235 | 1e+19 | -1.4211e-14 | -3.7007e-16 | 0.2 | 0675 |  |  |  | mg/L | P43 | ICPOE06264A
Sodium, FIL, ICP-OES | 00930 | PLA11 | FIL | 2006 | 2680089 | 2006-09-26 | 0.238 | 0.235 | 101.2766 | 1.2766 | 0.04 | 0.2 | 0675 |  |  |  | mg/L | P43 | ICPOE06269A
Sodium, FIL, ICP-OES | 00930 | PLA11 | FIL | 2006 | 3400170 | 2005-12-09 | 36.78 | 34.45 | 106.7634 | 6.7634 | 1.3527 | 0.2 | 0675 |  |  |  | mg/L | 25179-75177 | ICPOE05342A
Sodium, FIL, ICP-OES | 00930 | PLA11 | FIL | 2006 | 3480002 | 2005-12-17 | 34.04 | 34.45 | 98.8099 | -1.1901 | -0.23803 | 0.2 | 0675 |  |  |  | mg/L | 25179-75177 | ICPOE05350A
Sodium, FIL, ICP-OES | 00930 | PLA11 | FIL | 2006 | 3550006 | 2005-12-22 | 33.52 | 34.45 | 97.3004 | -2.6996 | -0.53991 | 0.2 | 0675 |  |  |  | mg/L | 25179-75177 | ICPOE05356A
Sodium, FIL, ICP-OES | 00930 | PLA11 | FIL | 2006 | 3630004 | 2006-01-04 | 35.99 | 34.45 | 104.4702 | 4.4702 | 0.89405 | 0.2 | 0675 |  |  |  | mg/L | 25179-75177 | ICPOE06004A
Sodium, FIL, ICP-OES | 00930 | PLA11 | FIL | 2006 | 1590164 | 2006-06-13 | 33.73 | 34.45 | 97.91 | -2.09 | -0.418 | 0.2 | 0675 |  |  |  | mg/L | 25179-75177 | ICPOE06164A
Sodium, FIL, ICP-OES | 00930 | PLA11 | FIL | 2006 | 1660146 | 2006-06-16 | 34.62 | 34.45 | 100.4935 | 0.49347 | 0.098694 | 0.2 | 0675 |  |  |  | mg/L | 25179-75177 | ICPOE06167A
Sodium, FIL, ICP-OES | 00930 | PLA11 | FIL | 2006 | 1740210 | 2006-06-27 | 36.16 | 34.45 | 104.9637 | 4.9637 | 0.99274 | 0.2 | 0675 |  |  |  | mg/L | 25179-75177 | ICPOE06177A
Sodium, FIL, ICP-OES | 00930 | PLA11 | FIL | 2006 | 1800252 | 2006-07-07 | 32.85 | 34.45 | 95.3556 | -4.6444 | -0.92888 | 0.2 | 0675 |  |  |  | mg/L | 25179-75177 | ICPOE06187A
Sodium, FIL, ICP-OES | 00930 | PLA11 | FIL | 2006 | 3390049 | 2005-12-09 | 32.5 | 31.7 | 102.5237 | 2.5237 | 0.50473 | 0.2 | 0675 |  |  |  | mg/L | 50177-50179 | ICPOE05342A
Sodium, FIL, ICP-OES | 00930 | PLA11 | FIL | 2006 | 3460031 | 2005-12-13 | 32.96 | 31.7 | 103.9748 | 3.9748 | 0.79495 | 0.2 | 0675 |  |  |  | mg/L | 50177-50179 | ICPOE05347A
Sodium, FIL, ICP-OES | 00930 | PLA11 | FIL | 2006 | 3530067 | 2005-12-21 | 31.72 | 31.7 | 100.0631 | 0.063091 | 0.012618 | 0.2 | 0675 |  |  |  | mg/L | 50177-50179 | ICPOE05354A
Sodium, FIL, ICP-OES | 00930 | PLA11 | FIL | 2006 | 3620021 | 2006-01-04 | 32.85 | 31.7 | 103.6278 | 3.6278 | 0.72555 | 0.2 | 0675 |  |  |  | mg/L | 50177-50179 | ICPOE06004A
Sodium, FIL, ICP-OES | 00930 | PLA11 | FIL | 2006 | 3420004 | 2005-12-09 | 0.26 | 0.235 | 110.6383 | 10.6383 | 0.33333 | 0.2 | 0675 |  |  |  | mg/L | P43 | ICPOE05343A
Sodium, FIL, ICP-OES | 00930 | PLA11 | FIL | 2006 | 3490151 | 2005-12-17 | 0.251 | 0.235 | 106.8085 | 6.8085 | 0.21333 | 0.2 | 0675 |  |  |  | mg/L | P43 | ICPOE05350A
Sodium, FIL, ICP-OES | 00930 | PLA11 | FIL | 2006 | 3560003 | 2005-12-27 | 0.298 | 0.235 | 126.8085 | 26.8085 | 0.84 | 0.2 | 0675 |  |  |  | mg/L | P43 | ICPOE05361A
Sodium, FIL, ICP-OES | 00930 | PLA11 | FIL | 2006 | 3640075 | 2006-01-04 | 0.242 | 0.235 | 102.9787 | 2.9787 | 0.093333 | 0.2 | 0675 |  |  |  | mg/L | P43 | ICPOE06004A
Sodium, FIL, ICP-OES | 00930 | PLA11 | FIL | 2006 | 1600200 | 2006-06-13 | 0.236 | 0.235 | 100.4255 | 0.42553 | 0.013333 | 0.2 | 0675 |  |  |  | mg/L | P43 | ICPOE06164A
Sodium, FIL, ICP-OES | 00930 | PLA11 | FIL | 2006 | 1670242 | 2006-06-19 | 0.246 | 0.235 | 104.6809 | 4.6809 | 0.14667 | 0.2 | 0675 |  |  |  | mg/L | P43 | ICPOE06170C
Sodium, FIL, ICP-OES | 00930 | PLA11 | FIL | 2006 | 1740230 | 2006-06-27 | 0.244 | 0.235 | 103.8298 | 3.8298 | 0.12 | 0.2 | 0675 |  |  |  | mg/L | P43 | ICPOE06177A
Sodium, FIL, ICP-OES | 00930 | PLA11 | FIL | 2006 | 1810353 | 2006-07-11 | 0.227 | 0.235 | 96.5957 | -3.4043 | -0.10667 | 0.2 | 0675 |  |  |  | mg/L | P43 | ICPOE06191C
Sodium, FIL, ICP-OES | 00930 | PLA11 | FIL | 2006 | 1860015 | 2006-07-12 | 6.653 | 6.4725 | 102.7887 | 2.7887 | 0.55774 | 0.2 | 0675 |  |  |  | mg/L | 75175-25DIW | ICPOE06192A
Sodium, FIL, ICP-OES | 00930 | PLA11 | FIL | 2006 | 1930120 | 2006-07-13 | 6.25 | 6.4725 | 96.5624 | -3.4376 | -0.68752 | 0.2 | 0675 |  |  |  | mg/L | 75175-25DIW | ICPOE06194A
Sodium, FIL, ICP-OES | 00930 | PLA11 | FIL | 2006 | 1990164 | 2006-07-21 | 6.263 | 6.4725 | 96.7632 | -3.2368 | -0.64735 | 0.2 | 0675 |  |  |  | mg/L | 75175-25DIW | ICPOE06201A
Sodium, FIL, ICP-OES | 00930 | PLA11 | FIL | 2006 | 2060031 | 2006-07-27 | 6.333 | 6.4725 | 97.8447 | -2.1553 | -0.43105 | 0.2 | 0675 |  |  |  | mg/L | 75175-25DIW | ICPOE06207A