## IBSP Data
Parameter Description | Parmcode | Methcode | Phase | Water Year | Lab Sample ID | Analysis Date | Remark Code | Lab Value | Expected Conc. | % Recov | % Bias | 1 FPS | # of FPS (SD) | Report Level | Labcode | Data Qualifier1 | Data Qualifier2 | Data Qualifier3 | Units | Blind Sample ID | Setno
Dimethylarsinate (DMA), IC-ICP-MS | 62455 | PLM35 | FIL | 2004 | 2900092 | 2003-10-31 |  | 25.299 | 25 | 101.196 | 1.196 | 1.8205 | 0.16424 | 0.6 | 2737 |  |  |  | ug/L | AS1 | S1730103103
Dimethylarsinate (DMA), IC-ICP-MS | 62455 | PLM35 | FIL | 2004 | 3040007 | 2003-10-31 |  | 25.281 | 25 | 101.124 | 1.124 | 1.8205 | 0.15435 | 0.6 | 2737 |  |  |  | ug/L as As | AS1 | S1730103103
Dimethylarsinate (DMA), IC-ICP-MS | 62455 | PLM35 | FIL | 2004 | 3210093 | 2003-12-04 |  | 26.16 | 25 | 104.64 | 4.64 | 1.8205 | 0.63719 | 0.6 | 2737 |  |  |  | ug/L as As | AS1 | S1730120403
Dimethylarsinate (DMA), IC-ICP-MS | 62455 | PLM35 | FIL | 2004 | 3350071 | 2003-12-04 |  | 26.16 | 25 | 104.64 | 4.64 | 1.8205 | 0.63719 | 0.6 | 2737 |  |  |  | ug/L as As | AS1 | S1730120403
Dimethylarsinate (DMA), IC-ICP-MS | 62455 | PLM35 | FIL | 2004 | 0150118 | 2004-01-21 |  | 25.731 | 25 | 102.924 | 2.924 | 1.8205 | 0.40154 | 0.6 | 2737 |  |  |  | ug/L as As | AS1 | S1730012104
Dimethylarsinate (DMA), IC-ICP-MS | 62455 | PLM35 | FIL | 2004 | 3500089 | 2004-01-21 |  | 16.794 | 25 | 67.176 | -32.824 | 1.8205 | -4.5076 | 0.6 | 2737 |  |  |  | ug/L as As | AS1 | S1730012104
Dimethylarsinate (DMA), IC-ICP-MS | 62455 | PLM35 | FIL | 2004 | 3650046 | 2004-01-21 |  | 24.957 | 25 | 99.828 | -0.172 | 1.8205 | -0.02362 | 0.6 | 2737 |  |  |  | ug/L as As | AS1 | S1730012104
Dimethylarsinate (DMA), IC-ICP-MS | 62455 | PLM35 | FIL | 2004 | 0440042 | 2004-02-18 |  | 24.878 | 25 | 99.512 | -0.488 | 1.8205 | -0.067015 | 0.6 | 2737 |  |  |  | ug/L | AS1 | S1730021804
Dimethylarsinate (DMA), IC-ICP-MS | 62455 | PLM35 | FIL | 2004 | 0300085 | 2004-02-18 |  | 25.416 | 25 | 101.664 | 1.664 | 1.8205 | 0.22851 | 0.6 | 2737 |  |  |  | ug/L as As | AS1 | S1730021804
Dimethylarsinate (DMA), IC-ICP-MS | 62455 | PLM35 | FIL | 2004 | 0610097 | 2004-03-08 |  | 27.457 | 25 | 109.828 | 9.828 | 1.8205 | 1.3496 | 0.6 | 2737 |  |  |  | ug/L as As | AS1 | S1730030804
Dimethylarsinate (DMA), IC-ICP-MS | 62455 | PLM35 | FIL | 2004 | 0720254 | 2004-03-24 |  | 25.349 | 25 | 101.396 | 1.396 | 1.8205 | 0.19171 | 0.6 | 2737 |  |  |  | ug/L as As | AS1 | S1730032404
Dimethylarsinate (DMA), IC-ICP-MS | 62455 | PLM35 | FIL | 2004 | 0860114 | 2004-04-07 |  | 25.623 | 25 | 102.492 | 2.492 | 1.8205 | 0.34221 | 0.6 | 2737 |  |  |  | ug/L as As | AS1 | S1730040704
Dimethylarsinate (DMA), IC-ICP-MS | 62455 | PLM35 | FIL | 2004 | 1070087 | 2004-04-21 |  | 24.609 | 25 | 98.436 | -1.564 | 1.8205 | -0.21478 | 0.6 | 2737 |  |  |  | ug/L as As | AS1 | S1730042104
Dimethylarsinate (DMA), IC-ICP-MS | 62455 | PLM35 | FIL | 2004 | 1210041 | 2004-05-13 |  | 26.28 | 25 | 105.12 | 5.12 | 1.8205 | 0.7031 | 0.6 | 2737 |  |  |  | ug/L as As | AS1 | S1730051304
Dimethylarsinate (DMA), IC-ICP-MS | 62455 | PLM35 | FIL | 2004 | 1350390 | 2004-06-09 |  | 25.532 | 25 | 102.128 | 2.128 | 1.8205 | 0.29223 | 0.6 | 2737 |  |  |  | ug/L as As | AS1 | S1730060904
Dimethylarsinate (DMA), IC-ICP-MS | 62455 | PLM35 | FIL | 2004 | 1540001 | 2004-06-09 |  | 24.666 | 25 | 98.664 | -1.336 | 1.8205 | -0.18347 | 0.6 | 2737 |  |  |  | ug/L as As | AS1 | S1730060904
Dimethylarsinate (DMA), IC-ICP-MS | 62455 | PLM35 | FIL | 2004 | 1680179 | 2004-06-18 |  | 24.593 | 25 | 98.372 | -1.628 | 1.8205 | -0.22356 | 0.6 | 2737 |  |  |  | ug/L as As | AS1 | S1730061804
Dimethylarsinate (DMA), IC-ICP-MS | 62455 | PLM35 | FIL | 2004 | 1820221 | 2004-07-07 |  | 24.428 | 25 | 97.712 | -2.288 | 1.8205 | -0.3142 | 0.6 | 2737 |  |  |  | ug/L as As | AS1 | S1730070704
Dimethylarsinate (DMA), IC-ICP-MS | 62455 | PLM35 | FIL | 2004 | 2010148 | 2004-07-22 |  | 24.662 | 25 | 98.648 | -1.352 | 1.8205 | -0.18566 | 0.6 | 2737 |  |  |  | ug/L as As | AS1 | S1730072204
Dimethylarsinate (DMA), IC-ICP-MS | 62455 | PLM35 | FIL | 2004 | 2120270 | 2004-08-16 |  | 24.388 | 25 | 97.552 | -2.448 | 1.8205 | -0.33617 | 0.6 | 2737 |  |  |  | ug/L as As | AS1 | S1730081604
Dimethylarsinate (DMA), IC-ICP-MS | 62455 | PLM35 | FIL | 2004 | 2290178 | 2004-09-08 |  | 24.141 | 25 | 96.564 | -3.436 | 1.8205 | -0.47185 | 0.6 | 2737 |  |  |  | ug/L as As | AS1 | S1730090804
Dimethylarsinate (DMA), IC-ICP-MS | 62455 | PLM35 | FIL | 2004 | 2450029 | 2004-09-15 |  | 24.215 | 25 | 96.86 | -3.14 | 1.8205 | -0.4312 | 0.6 | 2737 |  |  |  | ug/L as As | AS1 | S1730091504
Dimethylarsinate (DMA), IC-ICP-MS | 62455 | PLM35 | FIL | 2004 | 2610091 | 2004-10-01 |  | 26.795 | 25 | 107.18 | 7.18 | 1.8205 | 0.98599 | 0.6 | 2737 |  |  |  | ug/L as As | AS1 | S1730100104
Dimethylarsinate (DMA), IC-ICP-MS | 62455 | PLM35 | FIL | 2004 | 2730043 | 2004-10-01 |  | 26.587 | 25 | 106.348 | 6.348 | 1.8205 | 0.87174 | 0.6 | 2737 |  |  |  | ug/L as As | AS1 | S1730100104
Dimethylarsinate (DMA), IC-ICP-MS | 62455 | PLM35 | FIL | 2005 | 2790160 | 2004-11-16 |  | 12.393 | 12.5 | 99.144 | -0.856 | 1.1192 | -0.0956 | 0.6 | 2737 |  |  |  | ug/L as As | AS4 | S1730111604
Dimethylarsinate (DMA), IC-ICP-MS | 62455 | PLM35 | FIL | 2005 | 2870059 | 2004-11-16 |  | 12.329 | 12.5 | 98.632 | -1.368 | 1.1192 | -0.15278 | 0.6 | 2737 |  |  |  | ug/L as As | AS4 | S1730111604
Dimethylarsinate (DMA), IC-ICP-MS | 62455 | PLM35 | FIL | 2005 | 2940031 | 2004-11-16 |  | 12.29 | 12.5 | 98.32 | -1.68 | 1.1192 | -0.18763 | 0.6 | 2737 |  |  |  | ug/L as As | AS4 | S1730111604
Dimethylarsinate (DMA), IC-ICP-MS | 62455 | PLM35 | FIL | 2005 | 3000179 | 2004-11-16 |  | 12.372 | 12.5 | 98.976 | -1.024 | 1.1192 | -0.11436 | 0.6 | 2737 |  |  |  | ug/L as As | AS4 | S1730111604
Dimethylarsinate (DMA), IC-ICP-MS | 62455 | PLM35 | FIL | 2005 | 3080003 | 2004-11-16 |  | 12.111 | 12.5 | 96.888 | -3.112 | 1.1192 | -0.34755 | 0.6 | 2737 |  |  |  | ug/L as As | AS4 | S1730111604
Dimethylarsinate (DMA), IC-ICP-MS | 62455 | PLM35 | FIL | 2005 | 3140106 | 2004-11-16 |  | 12.152 | 12.5 | 97.216 | -2.784 | 1.1192 | -0.31092 | 0.6 | 2737 |  |  |  | ug/L as As | AS4 | S1730111604
Dimethylarsinate (DMA), IC-ICP-MS | 62455 | PLM35 | FIL | 2005 | 3220110 | 2004-12-17 |  | 12.618 | 12.5 | 100.944 | 0.944 | 1.1192 | 0.10543 | 0.6 | 2737 |  |  |  | ug/L as As | AS4 | S1730121704
Dimethylarsinate (DMA), IC-ICP-MS | 62455 | PLM35 | FIL | 2005 | 3290009 | 2004-12-17 |  | 12.715 | 12.5 | 101.72 | 1.72 | 1.1192 | 0.19209 | 0.6 | 2737 |  |  |  | ug/L as As | AS4 | S1730121704
Dimethylarsinate (DMA), IC-ICP-MS | 62455 | PLM35 | FIL | 2005 | 0610086 | 2005-03-10 |  | 12.757 | 12.5 | 102.056 | 2.056 | 1.1192 | 0.22962 | 0.6 | 2737 |  |  |  | ug/L as As | AS4 | S1730030305
Dimethylarsinate (DMA), IC-ICP-MS | 62455 | PLM35 | FIL | 2005 | 0680052 | 2005-03-10 |  | 11.406 | 12.5 | 91.248 | -8.752 | 1.1192 | -0.97744 | 0.6 | 2737 |  |  |  | ug/L as As | AS4 | S1730030305
Dimethylarsinate (DMA), IC-ICP-MS | 62455 | PLM35 | FIL | 2005 | 0750080 | 2005-04-13 |  | 13.251 | 12.5 | 106.008 | 6.008 | 1.1192 | 0.67099 | 0.6 | 2737 |  |  |  | ug/L as As | AS4 | S1730041205
Dimethylarsinate (DMA), IC-ICP-MS | 62455 | PLM35 | FIL | 2005 | 0820096 | 2005-04-13 |  | 13.862 | 12.5 | 110.896 | 10.896 | 1.1192 | 1.2169 | 0.6 | 2737 |  |  |  | ug/L as As | AS4 | S1730041205
Dimethylarsinate (DMA), IC-ICP-MS | 62455 | PLM35 | FIL | 2005 | 0950127 | 2005-04-20 |  | 12.883 | 12.5 | 103.064 | 3.064 | 1.1192 | 0.34219 | 0.6 | 2737 |  |  |  | ug/L as As | AS4 | S1730042005
Dimethylarsinate (DMA), IC-ICP-MS | 62455 | PLM35 | FIL | 2005 | 1030087 | 2005-04-20 |  | 12.698 | 12.5 | 101.584 | 1.584 | 1.1192 | 0.1769 | 0.6 | 2737 |  |  |  | ug/L as As | AS4 | S1730042005
Dimethylarsinate (DMA), IC-ICP-MS | 62455 | PLM35 | FIL | 2005 | 1090060 | 2005-04-20 |  | 12.942 | 12.5 | 103.536 | 3.536 | 1.1192 | 0.39491 | 0.6 | 2737 |  |  |  | ug/L as As | AS4 | S1730042005
Dimethylarsinate (DMA), IC-ICP-MS | 62455 | PLM35 | FIL | 2005 | 1160126 | 2005-05-02 |  | 13.252 | 12.5 | 106.016 | 6.016 | 1.1192 | 0.67188 | 0.6 | 2737 |  |  |  | ug/L as As | AS4 | S1730042805
Dimethylarsinate (DMA), IC-ICP-MS | 62455 | PLM35 | FIL | 2005 | 1230131 | 2005-06-06 |  | 12.345 | 12.5 | 98.76 | -1.24 | 1.1192 | -0.13849 | 0.6 | 2737 |  |  |  | ug/L as As | AS4 | S1730060605
Dimethylarsinate (DMA), IC-ICP-MS | 62455 | PLM35 | FIL | 2005 | 1300125 | 2005-06-06 |  | 12.396 | 12.5 | 99.168 | -0.832 | 1.1192 | -0.092919 | 0.6 | 2737 |  |  |  | ug/L as As | AS4 | S1730060605
Dimethylarsinate (DMA), IC-ICP-MS | 62455 | PLM35 | FIL | 2005 | 1370180 | 2005-06-06 |  | 12.304 | 12.5 | 98.432 | -1.568 | 1.1192 | -0.17512 | 0.6 | 2737 |  |  |  | ug/L as As | AS4 | S1730060605
Dimethylarsinate (DMA), IC-ICP-MS | 62455 | PLM35 | FIL | 2005 | 1440189 | 2005-06-06 |  | 12.498 | 12.5 | 99.984 | -0.016 | 1.1192 | -0.0017869 | 0.6 | 2737 |  |  |  | ug/L as As | AS4 | S1730060605
Dimethylarsinate (DMA), IC-ICP-MS | 62455 | PLM35 | FIL | 2005 | 1570144 | 2005-06-22 |  | 11.981 | 12.5 | 95.848 | -4.152 | 1.1192 | -0.4637 | 0.6 | 2737 |  |  |  | ug/L as As | AS4 | S1730061705
Dimethylarsinate (DMA), IC-ICP-MS | 62455 | PLM35 | FIL | 2005 | 1640118 | 2005-06-22 |  | 12.54 | 12.5 | 100.32 | 0.32 | 1.1192 | 0.035738 | 0.6 | 2737 |  |  |  | ug/L as As | AS4 | S1730061705
Dimethylarsinate (DMA), IC-ICP-MS | 62455 | PLM35 | FIL | 2005 | 1710124 | 2005-06-27 |  | 12.242 | 12.5 | 97.936 | -2.064 | 1.1192 | -0.23051 | 0.6 | 2737 |  |  |  | ug/L as As | AS4 | S1730062305
Dimethylarsinate (DMA), IC-ICP-MS | 62455 | PLM35 | FIL | 2005 | 1890260 | 2005-07-18 |  | 12.631 | 12.5 | 101.048 | 1.048 | 1.1192 | 0.11704 | 0.6 | 2737 |  |  |  | ug/L as As | AS4 | S1730071405
Dimethylarsinate (DMA), IC-ICP-MS | 62455 | PLM35 | FIL | 2005 | 1930203 | 2005-07-18 |  | 12.438 | 12.5 | 99.504 | -0.496 | 1.1192 | -0.055394 | 0.6 | 2737 |  |  |  | ug/L as As | AS4 | S1730071405
Dimethylarsinate (DMA), IC-ICP-MS | 62455 | PLM35 | FIL | 2005 | 1780132 | 2005-07-18 |  | 13.121 | 12.5 | 104.968 | 4.968 | 1.1192 | 0.55484 | 0.6 | 2737 |  |  |  | ug/L as As | AS4 | S1730071405
Dimethylarsinate (DMA), IC-ICP-MS | 62455 | PLM35 | FIL | 2005 | 2000155 | 2005-07-28 |  | 11.908 | 12.5 | 95.264 | -4.736 | 1.1192 | -0.52893 | 0.6 | 2737 |  |  |  | ug/L as As | AS4 | S1730072705
Dimethylarsinate (DMA), IC-ICP-MS | 62455 | PLM35 | FIL | 2005 | 2070067 | 2005-07-28 |  | 12.245 | 12.5 | 97.96 | -2.04 | 1.1192 | -0.22783 | 0.6 | 2737 |  |  |  | ug/L as As | AS4 | S1730072705
Dimethylarsinate (DMA), IC-ICP-MS | 62455 | PLM35 | FIL | 2005 | 2550021 | 2005-10-07 |  | 12.534 | 12.5 | 100.272 | 0.272 | 1.1192 | 0.030377 | 0.6 | 2737 |  |  |  | ug/L as As | AS4 | S1730100505
Dimethylarsinate (DMA), IC-ICP-MS | 62455 | PLM35 | FIL | 2005 | 2690050 | 2005-10-07 |  | 12.558 | 12.5 | 100.464 | 0.464 | 1.1192 | 0.05182 | 0.6 | 2737 |  |  |  | ug/L as As | AS4 | S1730100605
Dimethylarsinate (DMA), IC-ICP-MS | 62455 | PLM35 | FIL | 2006 | 2900075 | 2005-10-24 |  | 13.472 | 12.5 | 107.776 | 7.776 | 1.1192 | 0.86844 | 0.6 | 2737 |  |  |  | ug/L as As | AS4 | S1730102105
Dimethylarsinate (DMA), IC-ICP-MS | 62455 | PLM35 | FIL | 2006 | 2990124 | 2005-11-16 |  | 12.468 | 12.5 | 99.744 | -0.256 | 1.1192 | -0.028591 | 0.6 | 2737 |  |  |  | ug/L as As | AS4 | S1730111005
Dimethylarsinate (DMA), IC-ICP-MS | 62455 | PLM35 | FIL | 2006 | 3130032 | 2005-11-16 |  | 12.705 | 12.5 | 101.64 | 1.64 | 1.1192 | 0.18316 | 0.6 | 2737 |  |  |  | ug/L as As | AS4 | S1730111005
Dimethylarsinate (DMA), IC-ICP-MS | 62455 | PLM35 | FIL | 2006 | 3320012 | 2005-12-15 |  | 12.639 | 12.5 | 101.112 | 1.112 | 1.1192 | 0.12419 | 0.6 | 2737 |  |  |  | ug/L as As | AS4 | S1730120805
Dimethylarsinate (DMA), IC-ICP-MS | 62455 | PLM35 | FIL | 2006 | 0930080 | 2006-04-14 |  | 12.358 | 12.5 | 98.864 | -1.136 | 1.1192 | -0.12687 | 0.6 | 2737 |  |  |  | ug/L as As | AS4 | S1730041406
Dimethylarsinate (DMA), IC-ICP-MS | 62455 | PLM35 | FIL | 2006 | 0730002 | 2006-04-14 |  | 12.014 | 12.5 | 96.112 | -3.888 | 1.1192 | -0.43422 | 0.6 | 2737 |  |  |  | ug/L as As | AS4 | S1730041406
Dimethylarsinate (DMA), IC-ICP-MS | 62455 | PLM35 | FIL | 2006 | 0750089 | 2006-04-14 |  | 11.982 | 12.5 | 95.856 | -4.144 | 1.1192 | -0.46281 | 0.6 | 2737 |  |  |  | ug/L as As | AS4 | S1730041406
Dimethylarsinate (DMA), IC-ICP-MS | 62455 | PLM35 | FIL | 2006 | 1080074 | 2006-05-18 |  | 12.4 | 12.5 | 99.2 | -0.8 | 1.1192 | -0.089346 | 0.6 | 2737 |  |  |  | ug/L as As | AS4 | S1730050806
Dimethylarsinate (DMA), IC-ICP-MS | 62455 | PLM35 | FIL | 2006 | 1220150 | 2006-05-18 |  | 12.81 | 12.5 | 102.48 | 2.48 | 1.1192 | 0.27697 | 0.6 | 2737 |  |  |  | ug/L as As | AS4 | S1730050806
Dimethylarsinate (DMA), IC-ICP-MS | 62455 | PLM35 | FIL | 2006 | 1360161 | 2006-05-18 |  | 12.317 | 12.5 | 98.536 | -1.464 | 1.1192 | -0.1635 | 0.6 | 2737 |  |  |  | ug/L as As | AS4 | S1730051706
Dimethylarsinate (DMA), IC-ICP-MS | 62455 | PLM35 | FIL | 2006 | 1570191 | 2006-06-13 |  | 13.181 | 12.5 | 105.448 | 5.448 | 1.1192 | 0.60844 | 0.6 | 2737 |  |  |  | ug/L as As | AS4 | S1730060906
Dimethylarsinate (DMA), IC-ICP-MS | 62455 | PLM35 | FIL | 2006 | 1860007 | 2006-07-12 |  | 12.52 | 12.5 | 100.16 | 0.16 | 1.1192 | 0.017869 | 0.6 | 2737 |  |  |  | ug/L as As | AS4 | S1730071206
Dimethylarsinate (DMA), IC-ICP-MS | 62455 | PLM35 | FIL | 2006 | 1730120 | 2006-07-31 |  | 12.696 | 12.5 | 101.568 | 1.568 | 1.1192 | 0.17512 | 0.6 | 2737 |  |  |  | ug/L as As | AS4 | S1730072706
Dimethylarsinate (DMA), IC-ICP-MS | 62455 | PLM35 | FIL | 2006 | 2150113 | 2006-08-31 |  | 11.759 | 12.5 | 94.072 | -5.928 | 1.1192 | -0.66205 | 0.6 | 2737 |  |  |  | ug/L as As | AS4 | S1730083006
Dimethylarsinate (DMA), IC-ICP-MS | 62455 | PLM35 | FIL | 2006 | 2280128 | 2006-09-06 |  | 12.057 | 12.5 | 96.456 | -3.544 | 1.1192 | -0.3958 | 0.6 | 2737 |  |  |  | ug/L as As | AS4 | S1730083106
Dimethylarsinate (DMA), IC-ICP-MS | 62455 | PLM35 | FIL | 2006 | 2480067 | 2006-09-12 |  | 12.428 | 12.5 | 99.424 | -0.576 | 1.1192 | -0.064329 | 0.6 | 2737 |  |  |  | ug/L as As | AS4 | S1730090606