## IBSP Data
Parameter Description | Parmcode | Methcode | Phase | Water Year | Lab Sample ID | Analysis Date | Remark Code | Lab Value | Expected Conc. | % Recov | % Bias | 1 FPS | # of FPS (SD) | Report Level | Labcode | Data Qualifier1 | Data Qualifier2 | Data Qualifier3 | Units | Blind Sample ID | Setno
Arsenite [AS (III)], IC-ICP-MS | 62452 | PLM36 | FIL | 2004 | 2820081 | 2003-10-21 |  | 24.792 | 25 | 99.168 | -0.832 | 1.8205 | -0.11425 | 1 | 2744 |  |  |  | ug/L | AS2 | S1732102103
Arsenite [AS (III)], IC-ICP-MS | 62452 | PLM36 | FIL | 2004 | 2970139 | 2003-11-04 |  | 23.873 | 25 | 95.492 | -4.508 | 1.8205 | -0.61906 | 1 | 2744 |  |  |  | ug/L as As | AS2 | S1732110403
Arsenite [AS (III)], IC-ICP-MS | 62452 | PLM36 | FIL | 2004 | 3100097 | 2003-11-13 |  | 24.351 | 25 | 97.404 | -2.596 | 1.8205 | -0.3565 | 1 | 2744 |  |  |  | ug/L as As | AS2 | S1732111303
Arsenite [AS (III)], IC-ICP-MS | 62452 | PLM36 | FIL | 2004 | 3280016 | 2003-12-16 |  | 25.127 | 25 | 100.508 | 0.508 | 1.8205 | 0.069761 | 1 | 2744 |  |  |  | ug/L as As | AS2 | S1732121603
Arsenite [AS (III)], IC-ICP-MS | 62452 | PLM36 | FIL | 2004 | 3420099 | 2003-12-16 |  | 25.042 | 25 | 100.168 | 0.168 | 1.8205 | 0.023071 | 1 | 2744 |  |  |  | ug/L as As | AS2 | S1732121603
Arsenite [AS (III)], IC-ICP-MS | 62452 | PLM36 | FIL | 2004 | 3570144 | 2003-12-29 |  | 24.217 | 25 | 96.868 | -3.132 | 1.8205 | -0.4301 | 1 | 2744 |  |  |  | ug/L as As | AS2 | S1732122903
Arsenite [AS (III)], IC-ICP-MS | 62452 | PLM36 | FIL | 2004 | 0080048 | 2004-01-14 |  | 26.185 | 25 | 104.74 | 4.74 | 1.8205 | 0.65092 | 1 | 2744 |  |  |  | ug/L as As | AS2 | S1732011404
Arsenite [AS (III)], IC-ICP-MS | 62452 | PLM36 | FIL | 2004 | 0230093 | 2004-02-06 |  | 25.356 | 25 | 101.424 | 1.424 | 1.8205 | 0.19555 | 1 | 2744 |  |  |  | ug/L as As | AS2 | S1732020604
Arsenite [AS (III)], IC-ICP-MS | 62452 | PLM36 | FIL | 2004 | 0370117 | 2004-02-17 |  | 26.332 | 25 | 105.328 | 5.328 | 1.8205 | 0.73167 | 1 | 2744 |  |  |  | ug/L as As | AS2 | S1732021704
Arsenite [AS (III)], IC-ICP-MS | 62452 | PLM36 | FIL | 2004 | 0540147 | 2004-03-05 |  | 24.628 | 25 | 98.512 | -1.488 | 1.8205 | -0.20434 | 1 | 2744 |  |  |  | ug/L as As | AS2 | S1732030504
Arsenite [AS (III)], IC-ICP-MS | 62452 | PLM36 | FIL | 2004 | 0700086 | 2004-03-22 |  | 25.374 | 25 | 101.496 | 1.496 | 1.8205 | 0.20544 | 1 | 2744 |  |  |  | ug/L as As | AS2 | S1732032204
Arsenite [AS (III)], IC-ICP-MS | 62452 | PLM36 | FIL | 2004 | 0790168 | 2004-03-22 |  | 24.857 | 25 | 99.428 | -0.572 | 1.8205 | -0.07855 | 1 | 2744 |  |  |  | ug/L as As | AS2 | S1732032204
Arsenite [AS (III)], IC-ICP-MS | 62452 | PLM36 | FIL | 2004 | 1000228 | 2004-04-19 |  | 24.003 | 25 | 96.012 | -3.988 | 1.8205 | -0.54765 | 1 | 2744 |  |  |  | ug/L as As | AS2 | S1732041904
Arsenite [AS (III)], IC-ICP-MS | 62452 | PLM36 | FIL | 2004 | 1140204 | 2004-05-10 |  | 23.511 | 25 | 94.044 | -5.956 | 1.8205 | -0.81791 | 1 | 2744 |  |  |  | ug/L as As | AS2 | S1732051004
Arsenite [AS (III)], IC-ICP-MS | 62452 | PLM36 | FIL | 2004 | 1280290 | 2004-05-10 |  | 27.43 | 25 | 109.72 | 9.72 | 1.8205 | 1.3348 | 1 | 2744 |  |  |  | ug/L as As | AS2 | S1732051004
Arsenite [AS (III)], IC-ICP-MS | 62452 | PLM36 | FIL | 2004 | 1450083 | 2004-05-28 |  | 24.191 | 25 | 96.764 | -3.236 | 1.8205 | -0.44438 | 1 | 2744 |  |  |  | ug/L as As | AS2 | S1732052804
Arsenite [AS (III)], IC-ICP-MS | 62452 | PLM36 | FIL | 2004 | 1610173 | 2004-06-10 |  | 23.957 | 25 | 95.828 | -4.172 | 1.8205 | -0.57292 | 1 | 2744 |  |  |  | ug/L as As | AS2 | S1732061004
Arsenite [AS (III)], IC-ICP-MS | 62452 | PLM36 | FIL | 2004 | 1750199 | 2004-07-09 |  | 24.719 | 25 | 98.876 | -1.124 | 1.8205 | -0.15435 | 1 | 2744 |  |  |  | ug/L as As | AS2 | S1732070904
Arsenite [AS (III)], IC-ICP-MS | 62452 | PLM36 | FIL | 2004 | 1910172 | 2004-07-13 |  | 24.804 | 25 | 99.216 | -0.784 | 1.8205 | -0.10766 | 1 | 2744 |  |  |  | ug/L as As | AS2 | S1732071304
Arsenite [AS (III)], IC-ICP-MS | 62452 | PLM36 | FIL | 2004 | 2080067 | 2004-08-18 |  | 24.958 | 25 | 99.832 | -0.168 | 1.8205 | -0.023071 | 1 | 2744 |  |  |  | ug/L as As | AS2 | S1732081804
Arsenite [AS (III)], IC-ICP-MS | 62452 | PLM36 | FIL | 2004 | 2220150 | 2004-08-18 |  | 24.498 | 25 | 97.992 | -2.008 | 1.8205 | -0.27575 | 1 | 2744 |  |  |  | ug/L as As | AS2 | S1732081804
Arsenite [AS (III)], IC-ICP-MS | 62452 | PLM36 | FIL | 2004 | 2360300 | 2004-08-30 |  | 24.409 | 25 | 97.636 | -2.364 | 1.8205 | -0.32464 | 1 | 2744 |  |  |  | ug/L as As | AS2 | S1732083004
Arsenite [AS (III)], IC-ICP-MS | 62452 | PLM36 | FIL | 2004 | 2520135 | 2004-09-27 |  | 24.46 | 25 | 97.84 | -2.16 | 1.8205 | -0.29662 | 1 | 2744 |  |  |  | ug/L as As | AS2 | S1732092704
Arsenite [AS (III)], IC-ICP-MS | 62452 | PLM36 | FIL | 2004 | 2660096 | 2004-09-27 |  | 24.714 | 25 | 98.856 | -1.144 | 1.8205 | -0.1571 | 1 | 2744 |  |  |  | ug/L as As | AS2 | S1732092704
Arsenite [AS (III)], IC-ICP-MS | 62452 | PLM36 | FIL | 2005 | 2790161 | 2004-10-29 |  | 11.959 | 12.5 | 95.672 | -4.328 | 1.1192 | -0.48336 | 1 | 2744 |  |  |  | ug/L as As | AS3 | S1732102904
Arsenite [AS (III)], IC-ICP-MS | 62452 | PLM36 | FIL | 2005 | 2870060 | 2004-10-29 |  | 12.275 | 12.5 | 98.2 | -1.8 | 1.1192 | -0.20103 | 1 | 2744 |  |  |  | ug/L as As | AS3 | S1732102904
Arsenite [AS (III)], IC-ICP-MS | 62452 | PLM36 | FIL | 2005 | 2940032 | 2004-10-29 |  | 12.17 | 12.5 | 97.36 | -2.64 | 1.1192 | -0.29484 | 1 | 2744 |  |  |  | ug/L as As | AS3 | S1732102904
Arsenite [AS (III)], IC-ICP-MS | 62452 | PLM36 | FIL | 2005 | 3000180 | 2004-11-03 | < | 1 | 12.5 | 8 | -92 | 1.1192 | -10.2747 | 1 | 2744 |  |  |  | ug/L as As | AS3 | S1732110304
Arsenite [AS (III)], IC-ICP-MS | 62452 | PLM36 | FIL | 2005 | 3080002 | 2004-11-03 | < | 1 | 12.5 | 8 | -92 | 1.1192 | -10.2747 | 1 | 2744 |  |  |  | ug/L as As | AS3 | S1732110304
Arsenite [AS (III)], IC-ICP-MS | 62452 | PLM36 | FIL | 2005 | 3140105 | 2004-11-22 |  | 12.546 | 12.5 | 100.368 | 0.368 | 1.1192 | 0.041099 | 1 | 2744 |  |  |  | ug/L as As | AS3 | S1732112204
Arsenite [AS (III)], IC-ICP-MS | 62452 | PLM36 | FIL | 2005 | 3220109 | 2004-11-22 |  | 12.682 | 12.5 | 101.456 | 1.456 | 1.1192 | 0.16261 | 1 | 2744 |  |  |  | ug/L as As | AS3 | S1732112204
Arsenite [AS (III)], IC-ICP-MS | 62452 | PLM36 | FIL | 2005 | 3290008 | 2004-12-06 |  | 11.992 | 12.5 | 95.936 | -4.064 | 1.1192 | -0.45388 | 1 | 2744 |  |  |  | ug/L as As | AS3 | S1732120604
Arsenite [AS (III)], IC-ICP-MS | 62452 | PLM36 | FIL | 2005 | 0610087 | 2005-03-15 |  | 12.051 | 12.5 | 96.408 | -3.592 | 1.1192 | -0.40116 | 1 | 2744 |  |  |  | ug/L as As | AS3 | S1732031505
Arsenite [AS (III)], IC-ICP-MS | 62452 | PLM36 | FIL | 2005 | 0680053 | 2005-03-15 |  | 11.56 | 12.5 | 92.48 | -7.52 | 1.1192 | -0.83985 | 1 | 2744 |  |  |  | ug/L as As | AS3 | S1732031505
Arsenite [AS (III)], IC-ICP-MS | 62452 | PLM36 | FIL | 2005 | 0750081 | 2005-04-11 | < | 1 | 12.5 | 8 | -92 | 1.1192 | -10.2747 | 1 | 2744 |  |  |  | ug/L as As | AS3 | S1732032305
Arsenite [AS (III)], IC-ICP-MS | 62452 | PLM36 | FIL | 2005 | 0820097 | 2005-04-11 | < | 1 | 12.5 | 8 | -92 | 1.1192 | -10.2747 | 1 | 2744 |  |  |  | ug/L as As | AS3 | S1732032305
Arsenite [AS (III)], IC-ICP-MS | 62452 | PLM36 | FIL | 2005 | 1030086 | 2005-04-22 |  | 13.058 | 12.5 | 104.464 | 4.464 | 1.1192 | 0.49855 | 1 | 2744 |  |  |  | ug/L as As | AS3 | S1732042105
Arsenite [AS (III)], IC-ICP-MS | 62452 | PLM36 | FIL | 2005 | 1090059 | 2005-04-22 |  | 13.131 | 12.5 | 105.048 | 5.048 | 1.1192 | 0.56377 | 1 | 2744 |  |  |  | ug/L as As | AS3 | S1732042105
Arsenite [AS (III)], IC-ICP-MS | 62452 | PLM36 | FIL | 2005 | 0950128 | 2005-04-25 |  | 13.005 | 12.5 | 104.04 | 4.04 | 1.1192 | 0.45119 | 1 | 2744 |  |  |  | ug/L as As | AS3 | S1732041105
Arsenite [AS (III)], IC-ICP-MS | 62452 | PLM36 | FIL | 2005 | 1160127 | 2005-05-05 |  | 12.481 | 12.5 | 99.848 | -0.152 | 1.1192 | -0.016976 | 1 | 2744 |  |  |  | ug/L as As | AS3 | S1732050505
Arsenite [AS (III)], IC-ICP-MS | 62452 | PLM36 | FIL | 2005 | 1230132 | 2005-05-05 |  | 12.394 | 12.5 | 99.152 | -0.848 | 1.1192 | -0.094706 | 1 | 2744 |  |  |  | ug/L as As | AS3 | S1732050505
Arsenite [AS (III)], IC-ICP-MS | 62452 | PLM36 | FIL | 2005 | 1300126 | 2005-06-01 |  | 12.028 | 12.5 | 96.224 | -3.776 | 1.1192 | -0.42171 | 1 | 2744 |  |  |  | ug/L as As | AS3 | S1732060105
Arsenite [AS (III)], IC-ICP-MS | 62452 | PLM36 | FIL | 2005 | 1370181 | 2005-06-01 |  | 12.197 | 12.5 | 97.576 | -2.424 | 1.1192 | -0.27072 | 1 | 2744 |  |  |  | ug/L as As | AS3 | S1732060105
Arsenite [AS (III)], IC-ICP-MS | 62452 | PLM36 | FIL | 2005 | 1440190 | 2005-06-01 |  | 12.569 | 12.5 | 100.552 | 0.552 | 1.1192 | 0.061648 | 1 | 2744 |  |  |  | ug/L as As | AS3 | S1732060105
Arsenite [AS (III)], IC-ICP-MS | 62452 | PLM36 | FIL | 2005 | 1570145 | 2005-06-15 |  | 12.362 | 12.5 | 98.896 | -1.104 | 1.1192 | -0.1233 | 1 | 2744 |  |  |  | ug/L as As | AS3 | S1732061505A
Arsenite [AS (III)], IC-ICP-MS | 62452 | PLM36 | FIL | 2005 | 1640119 | 2005-06-15 |  | 12.456 | 12.5 | 99.648 | -0.352 | 1.1192 | -0.039312 | 1 | 2744 |  |  |  | ug/L as As | AS3 | S1732061505A
Arsenite [AS (III)], IC-ICP-MS | 62452 | PLM36 | FIL | 2005 | 1890259 | 2005-07-29 |  | 11.596 | 12.5 | 92.768 | -7.232 | 1.1192 | -0.80768 | 1 | 2744 |  |  |  | ug/L as As | AS3 | S1732072805
Arsenite [AS (III)], IC-ICP-MS | 62452 | PLM36 | FIL | 2005 | 1930204 | 2005-07-29 |  | 11.644 | 12.5 | 93.152 | -6.848 | 1.1192 | -0.7648 | 1 | 2744 |  |  |  | ug/L as As | AS3 | S1732072805
Arsenite [AS (III)], IC-ICP-MS | 62452 | PLM36 | FIL | 2005 | 2000154 | 2005-07-29 |  | 11.742 | 12.5 | 93.936 | -6.064 | 1.1192 | -0.67724 | 1 | 2744 |  |  |  | ug/L as As | AS3 | S1732072805
Arsenite [AS (III)], IC-ICP-MS | 62452 | PLM36 | FIL | 2005 | 2070068 | 2005-07-29 |  | 11.898 | 12.5 | 95.184 | -4.816 | 1.1192 | -0.53786 | 1 | 2744 |  |  |  | ug/L as As | AS3 | S1732072805
Arsenite [AS (III)], IC-ICP-MS | 62452 | PLM36 | FIL | 2005 | 1710123 | 2005-07-29 |  | 11.664 | 12.5 | 93.312 | -6.688 | 1.1192 | -0.74693 | 1 | 2744 |  |  |  | ug/L as As | AS3 | S1732072805
Arsenite [AS (III)], IC-ICP-MS | 62452 | PLM36 | FIL | 2005 | 1780131 | 2005-07-29 |  | 11.215 | 12.5 | 89.72 | -10.28 | 1.1192 | -1.1481 | 1 | 2744 |  |  |  | ug/L as As | AS3 | S1732072805
Arsenite [AS (III)], IC-ICP-MS | 62452 | PLM36 | FIL | 2005 | 2550020 | 2005-09-28 |  | 12.322 | 12.5 | 98.576 | -1.424 | 1.1192 | -0.15904 | 1 | 2744 |  |  |  | ug/L as As | AS3 | S1732092605
Arsenite [AS (III)], IC-ICP-MS | 62452 | PLM36 | FIL | 2005 | 2690049 | 2005-10-18 |  | 12.297 | 12.5 | 98.376 | -1.624 | 1.1192 | -0.18137 | 1 | 2744 |  |  |  | ug/L as As | AS3 | S1732101805
Arsenite [AS (III)], IC-ICP-MS | 62452 | PLM36 | FIL | 2006 | 2900074 | 2005-10-18 |  | 12.614 | 12.5 | 100.912 | 0.912 | 1.1192 | 0.10185 | 1 | 2744 |  |  |  | ug/L as As | AS3 | S1732101805
Arsenite [AS (III)], IC-ICP-MS | 62452 | PLM36 | FIL | 2006 | 2990125 | 2005-12-20 |  | 12.176 | 12.5 | 97.408 | -2.592 | 1.1192 | -0.28948 | 1 | 2744 |  |  |  | ug/L as As | AS3 | S1732121905
Arsenite [AS (III)], IC-ICP-MS | 62452 | PLM36 | FIL | 2006 | 3130033 | 2005-12-20 |  | 12.254 | 12.5 | 98.032 | -1.968 | 1.1192 | -0.21979 | 1 | 2744 |  |  |  | ug/L as As | AS3 | S1732121905
Arsenite [AS (III)], IC-ICP-MS | 62452 | PLM36 | FIL | 2006 | 3320013 | 2005-12-20 |  | 11.645 | 12.5 | 93.16 | -6.84 | 1.1192 | -0.7639 | 1 | 2744 |  |  |  | ug/L as As | AS3 | S1732121905
Arsenite [AS (III)], IC-ICP-MS | 62452 | PLM36 | FIL | 2006 | 3460029 | 2005-12-20 |  | 12.289 | 12.5 | 98.312 | -1.688 | 1.1192 | -0.18852 | 1 | 2744 |  |  |  | ug/L as As | AS3 | S1732121905
Arsenite [AS (III)], IC-ICP-MS | 62452 | PLM36 | FIL | 2006 | 0100022 | 2006-02-08 |  | 12.82 | 12.5 | 102.56 | 2.56 | 1.1192 | 0.28591 | 1 | 2744 |  |  |  | ug/L as As | AS3 | S1732020806
Arsenite [AS (III)], IC-ICP-MS | 62452 | PLM36 | FIL | 2006 | 0260061 | 2006-02-08 |  | 12.805 | 12.5 | 102.44 | 2.44 | 1.1192 | 0.2725 | 1 | 2744 |  |  |  | ug/L as As | AS3 | S1732020806
Arsenite [AS (III)], IC-ICP-MS | 62452 | PLM36 | FIL | 2006 | 3620023 | 2006-02-08 |  | 12.812 | 12.5 | 102.496 | 2.496 | 1.1192 | 0.27876 | 1 | 2744 |  |  |  | ug/L as As | AS3 | S1732020806
Arsenite [AS (III)], IC-ICP-MS | 62452 | PLM36 | FIL | 2006 | 0400066 | 2006-02-16 |  | 12.448 | 12.5 | 99.584 | -0.416 | 1.1192 | -0.04646 | 1 | 2744 |  |  |  | ug/L as As | AS3 | S1732021606
Arsenite [AS (III)], IC-ICP-MS | 62452 | PLM36 | FIL | 2006 | 0580117 | 2006-03-02 |  | 12.532 | 12.5 | 100.256 | 0.256 | 1.1192 | 0.028591 | 1 | 2744 |  |  |  | ug/L as As | AS3 | S1732030206
Arsenite [AS (III)], IC-ICP-MS | 62452 | PLM36 | FIL | 2006 | 0680001 | 2006-03-31 |  | 13.211 | 12.5 | 105.688 | 5.688 | 1.1192 | 0.63525 | 1 | 2744 |  |  |  | ug/L as As | AS3 | S1732033106
Arsenite [AS (III)], IC-ICP-MS | 62452 | PLM36 | FIL | 2006 | 0830212 | 2006-03-31 |  | 13.282 | 12.5 | 106.256 | 6.256 | 1.1192 | 0.69868 | 1 | 2744 |  |  |  | ug/L as As | AS3 | S1732033106
Arsenite [AS (III)], IC-ICP-MS | 62452 | PLM36 | FIL | 2006 | 1010016 | 2006-05-19 |  | 13.062 | 12.5 | 104.496 | 4.496 | 1.1192 | 0.50212 | 1 | 2744 |  |  |  | ug/L as As | AS3 | S1732051906
Arsenite [AS (III)], IC-ICP-MS | 62452 | PLM36 | FIL | 2006 | 1160107 | 2006-05-19 |  | 12.901 | 12.5 | 103.208 | 3.208 | 1.1192 | 0.35828 | 1 | 2744 |  |  |  | ug/L as As | AS3 | S1732051906
Arsenite [AS (III)], IC-ICP-MS | 62452 | PLM36 | FIL | 2006 | 1220149 | 2006-05-19 |  | 14.323 | 12.5 | 114.584 | 14.584 | 1.1192 | 1.6288 | 1 | 2744 |  |  |  | ug/L as As | AS3 | S1732051906
Arsenite [AS (III)], IC-ICP-MS | 62452 | PLM36 | FIL | 2006 | 1360162 | 2006-05-19 |  | 14.438 | 12.5 | 115.504 | 15.504 | 1.1192 | 1.7315 | 1 | 2744 |  |  |  | ug/L as As | AS3 | S1732051906
Arsenite [AS (III)], IC-ICP-MS | 62452 | PLM36 | FIL | 2006 | 1650113 | 2006-06-26 |  | 12.291 | 12.5 | 98.328 | -1.672 | 1.1192 | -0.18673 | 1 | 2744 |  |  |  | ug/L as As | AS3 | S1732061506
Arsenite [AS (III)], IC-ICP-MS | 62452 | PLM36 | FIL | 2006 | 1790175 | 2006-08-04 |  | 12.15 | 12.5 | 97.2 | -2.8 | 1.1192 | -0.31271 | 1 | 2744 |  |  |  | ug/L as As | AS3 | S1732073106
Arsenite [AS (III)], IC-ICP-MS | 62452 | PLM36 | FIL | 2006 | 2210202 | 2006-08-23 |  | 11.693 | 12.5 | 93.544 | -6.456 | 1.1192 | -0.72102 | 1 | 2744 |  |  |  | ug/L as As | AS3 | S1732082306
Arsenite [AS (III)], IC-ICP-MS | 62452 | PLM36 | FIL | 2006 | 2360204 | 2006-09-06 |  | 12.284 | 12.5 | 98.272 | -1.728 | 1.1192 | -0.19299 | 1 | 2744 |  |  |  | ug/L as As | AS3 | S1732090706