## IBSP Data
Parameter Description | Parmcode | Methcode | Phase | Water Year | Lab Sample ID | Analysis Date | Remark Code | Lab Value | Expected Conc. | % Recov | % Bias | 1 FPS | # of FPS (SD) | Report Level | Labcode | Data Qualifier1 | Data Qualifier2 | Data Qualifier3 | Units | Blind Sample ID | Setno
Monomethylarsonate (MMA), IC-ICP-MS | 62454 | PLM35 | FIL | 2004 | 2900092 | 2003-10-31 |  | 25.081 | 25 | 100.324 | 0.324 | 1.8205 | 0.044493 | 1.2 | 2736 |  |  |  | ug/L | AS1 | S1730103103
Monomethylarsonate (MMA), IC-ICP-MS | 62454 | PLM35 | FIL | 2004 | 3040007 | 2003-10-31 |  | 25.132 | 25 | 100.528 | 0.528 | 1.8205 | 0.072508 | 1.2 | 2736 |  |  |  | ug/L as As | AS1 | S1730103103
Monomethylarsonate (MMA), IC-ICP-MS | 62454 | PLM35 | FIL | 2004 | 3210093 | 2003-12-04 |  | 26.774 | 25 | 107.096 | 7.096 | 1.8205 | 0.97446 | 1.2 | 2736 |  |  |  | ug/L as As | AS1 | S1730120403
Monomethylarsonate (MMA), IC-ICP-MS | 62454 | PLM35 | FIL | 2004 | 3350071 | 2003-12-04 |  | 26.544 | 25 | 106.176 | 6.176 | 1.8205 | 0.84812 | 1.2 | 2736 |  |  |  | ug/L as As | AS1 | S1730120403
Monomethylarsonate (MMA), IC-ICP-MS | 62454 | PLM35 | FIL | 2004 | 0150118 | 2004-01-21 |  | 26.061 | 25 | 104.244 | 4.244 | 1.8205 | 0.58281 | 1.2 | 2736 |  |  |  | ug/L as As | AS1 | S1730012104
Monomethylarsonate (MMA), IC-ICP-MS | 62454 | PLM35 | FIL | 2004 | 3500089 | 2004-01-21 |  | 17.104 | 25 | 68.416 | -31.584 | 1.8205 | -4.3373 | 1.2 | 2736 |  |  |  | ug/L as As | AS1 | S1730012104
Monomethylarsonate (MMA), IC-ICP-MS | 62454 | PLM35 | FIL | 2004 | 3650046 | 2004-01-21 |  | 24.924 | 25 | 99.696 | -0.304 | 1.8205 | -0.041747 | 1.2 | 2736 |  |  |  | ug/L as As | AS1 | S1730012104
Monomethylarsonate (MMA), IC-ICP-MS | 62454 | PLM35 | FIL | 2004 | 0440042 | 2004-02-18 |  | 24.559 | 25 | 98.236 | -1.764 | 1.8205 | -0.24224 | 1.2 | 2736 |  |  |  | ug/L | AS1 | S1730021804
Monomethylarsonate (MMA), IC-ICP-MS | 62454 | PLM35 | FIL | 2004 | 0300085 | 2004-02-18 |  | 25.332 | 25 | 101.328 | 1.328 | 1.8205 | 0.18237 | 1.2 | 2736 |  |  |  | ug/L as As | AS1 | S1730021804
Monomethylarsonate (MMA), IC-ICP-MS | 62454 | PLM35 | FIL | 2004 | 0610097 | 2004-03-08 |  | 27.698 | 25 | 110.792 | 10.792 | 1.8205 | 1.482 | 1.2 | 2736 |  |  |  | ug/L as As | AS1 | S1730030804
Monomethylarsonate (MMA), IC-ICP-MS | 62454 | PLM35 | FIL | 2004 | 0720254 | 2004-03-24 |  | 24.254 | 25 | 97.016 | -2.984 | 1.8205 | -0.40978 | 1.2 | 2736 |  |  |  | ug/L as As | AS1 | S1730032404
Monomethylarsonate (MMA), IC-ICP-MS | 62454 | PLM35 | FIL | 2004 | 0860114 | 2004-04-07 |  | 25.767 | 25 | 103.068 | 3.068 | 1.8205 | 0.42131 | 1.2 | 2736 |  |  |  | ug/L as As | AS1 | S1730040704
Monomethylarsonate (MMA), IC-ICP-MS | 62454 | PLM35 | FIL | 2004 | 1070087 | 2004-04-21 |  | 23.91 | 25 | 95.64 | -4.36 | 1.8205 | -0.59874 | 1.2 | 2736 |  |  |  | ug/L as As | AS1 | S1730042104
Monomethylarsonate (MMA), IC-ICP-MS | 62454 | PLM35 | FIL | 2004 | 1210041 | 2004-05-13 |  | 25.037 | 25 | 100.148 | 0.148 | 1.8205 | 0.020324 | 1.2 | 2736 |  |  |  | ug/L as As | AS1 | S1730051304
Monomethylarsonate (MMA), IC-ICP-MS | 62454 | PLM35 | FIL | 2004 | 1350390 | 2004-06-09 |  | 24.806 | 25 | 99.224 | -0.776 | 1.8205 | -0.10656 | 1.2 | 2736 |  |  |  | ug/L as As | AS1 | S1730060904
Monomethylarsonate (MMA), IC-ICP-MS | 62454 | PLM35 | FIL | 2004 | 1540001 | 2004-06-09 |  | 23.821 | 25 | 95.284 | -4.716 | 1.8205 | -0.64762 | 1.2 | 2736 |  |  |  | ug/L as As | AS1 | S1730060904
Monomethylarsonate (MMA), IC-ICP-MS | 62454 | PLM35 | FIL | 2004 | 1680179 | 2004-06-18 |  | 24.643 | 25 | 98.572 | -1.428 | 1.8205 | -0.1961 | 1.2 | 2736 |  |  |  | ug/L as As | AS1 | S1730061804
Monomethylarsonate (MMA), IC-ICP-MS | 62454 | PLM35 | FIL | 2004 | 1820221 | 2004-07-07 |  | 24.179 | 25 | 96.716 | -3.284 | 1.8205 | -0.45098 | 1.2 | 2736 |  |  |  | ug/L as As | AS1 | S1730070704
Monomethylarsonate (MMA), IC-ICP-MS | 62454 | PLM35 | FIL | 2004 | 2010148 | 2004-07-22 |  | 24.537 | 25 | 98.148 | -1.852 | 1.8205 | -0.25433 | 1.2 | 2736 |  |  |  | ug/L as As | AS1 | S1730072204
Monomethylarsonate (MMA), IC-ICP-MS | 62454 | PLM35 | FIL | 2004 | 2120270 | 2004-08-16 |  | 23.931 | 25 | 95.724 | -4.276 | 1.8205 | -0.5872 | 1.2 | 2736 |  |  |  | ug/L as As | AS1 | S1730081604
Monomethylarsonate (MMA), IC-ICP-MS | 62454 | PLM35 | FIL | 2004 | 2290178 | 2004-09-08 |  | 23.763 | 25 | 95.052 | -4.948 | 1.8205 | -0.67948 | 1.2 | 2736 |  |  |  | ug/L as As | AS1 | S1730090804
Monomethylarsonate (MMA), IC-ICP-MS | 62454 | PLM35 | FIL | 2004 | 2450029 | 2004-09-15 |  | 25.069 | 25 | 100.276 | 0.276 | 1.8205 | 0.037902 | 1.2 | 2736 |  |  |  | ug/L as As | AS1 | S1730091504
Monomethylarsonate (MMA), IC-ICP-MS | 62454 | PLM35 | FIL | 2004 | 2610091 | 2004-10-01 |  | 25.437 | 25 | 101.748 | 1.748 | 1.8205 | 0.24004 | 1.2 | 2736 |  |  |  | ug/L as As | AS1 | S1730100104
Monomethylarsonate (MMA), IC-ICP-MS | 62454 | PLM35 | FIL | 2004 | 2730043 | 2004-10-01 |  | 25.992 | 25 | 103.968 | 3.968 | 1.8205 | 0.54491 | 1.2 | 2736 |  |  |  | ug/L as As | AS1 | S1730100104
Monomethylarsonate (MMA), IC-ICP-MS | 62454 | PLM35 | FIL | 2005 | 2790160 | 2004-11-16 |  | 12.311 | 12.5 | 98.488 | -1.512 | 1.1192 | -0.16886 | 1.2 | 2736 |  |  |  | ug/L as As | AS4 | S1730111604
Monomethylarsonate (MMA), IC-ICP-MS | 62454 | PLM35 | FIL | 2005 | 2870059 | 2004-11-16 |  | 12.64 | 12.5 | 101.12 | 1.12 | 1.1192 | 0.12508 | 1.2 | 2736 |  |  |  | ug/L as As | AS4 | S1730111604
Monomethylarsonate (MMA), IC-ICP-MS | 62454 | PLM35 | FIL | 2005 | 2940031 | 2004-11-16 |  | 12.618 | 12.5 | 100.944 | 0.944 | 1.1192 | 0.10543 | 1.2 | 2736 |  |  |  | ug/L as As | AS4 | S1730111604
Monomethylarsonate (MMA), IC-ICP-MS | 62454 | PLM35 | FIL | 2005 | 3000179 | 2004-11-16 |  | 12.397 | 12.5 | 99.176 | -0.824 | 1.1192 | -0.092026 | 1.2 | 2736 |  |  |  | ug/L as As | AS4 | S1730111604
Monomethylarsonate (MMA), IC-ICP-MS | 62454 | PLM35 | FIL | 2005 | 3080003 | 2004-11-16 |  | 12.261 | 12.5 | 98.088 | -1.912 | 1.1192 | -0.21354 | 1.2 | 2736 |  |  |  | ug/L as As | AS4 | S1730111604
Monomethylarsonate (MMA), IC-ICP-MS | 62454 | PLM35 | FIL | 2005 | 3140106 | 2004-11-16 |  | 12.497 | 12.5 | 99.976 | -0.024 | 1.1192 | -0.0026804 | 1.2 | 2736 |  |  |  | ug/L as As | AS4 | S1730111604
Monomethylarsonate (MMA), IC-ICP-MS | 62454 | PLM35 | FIL | 2005 | 3220110 | 2004-12-17 |  | 12.448 | 12.5 | 99.584 | -0.416 | 1.1192 | -0.04646 | 1.2 | 2736 |  |  |  | ug/L as As | AS4 | S1730121704
Monomethylarsonate (MMA), IC-ICP-MS | 62454 | PLM35 | FIL | 2005 | 3290009 | 2004-12-17 |  | 12.313 | 12.5 | 98.504 | -1.496 | 1.1192 | -0.16708 | 1.2 | 2736 |  |  |  | ug/L as As | AS4 | S1730121704
Monomethylarsonate (MMA), IC-ICP-MS | 62454 | PLM35 | FIL | 2005 | 0610086 | 2005-03-10 |  | 12.932 | 12.5 | 103.456 | 3.456 | 1.1192 | 0.38597 | 1.2 | 2736 |  |  |  | ug/L as As | AS4 | S1730030305
Monomethylarsonate (MMA), IC-ICP-MS | 62454 | PLM35 | FIL | 2005 | 0680052 | 2005-03-10 |  | 11.54 | 12.5 | 92.32 | -7.68 | 1.1192 | -0.85772 | 1.2 | 2736 |  |  |  | ug/L as As | AS4 | S1730030305
Monomethylarsonate (MMA), IC-ICP-MS | 62454 | PLM35 | FIL | 2005 | 0750080 | 2005-04-13 |  | 13.303 | 12.5 | 106.424 | 6.424 | 1.1192 | 0.71744 | 1.2 | 2736 |  |  |  | ug/L as As | AS4 | S1730041205
Monomethylarsonate (MMA), IC-ICP-MS | 62454 | PLM35 | FIL | 2005 | 0820096 | 2005-04-13 |  | 13.604 | 12.5 | 108.832 | 8.832 | 1.1192 | 0.98637 | 1.2 | 2736 |  |  |  | ug/L as As | AS4 | S1730041205
Monomethylarsonate (MMA), IC-ICP-MS | 62454 | PLM35 | FIL | 2005 | 0950127 | 2005-04-20 |  | 13.97 | 12.5 | 111.76 | 11.76 | 1.1192 | 1.3134 | 1.2 | 2736 |  |  |  | ug/L as As | AS4 | S1730042005
Monomethylarsonate (MMA), IC-ICP-MS | 62454 | PLM35 | FIL | 2005 | 1030087 | 2005-04-20 |  | 13 | 12.5 | 104 | 4 | 1.1192 | 0.44673 | 1.2 | 2736 |  |  |  | ug/L as As | AS4 | S1730042005
Monomethylarsonate (MMA), IC-ICP-MS | 62454 | PLM35 | FIL | 2005 | 1090060 | 2005-04-20 |  | 13.054 | 12.5 | 104.432 | 4.432 | 1.1192 | 0.49497 | 1.2 | 2736 |  |  |  | ug/L as As | AS4 | S1730042005
Monomethylarsonate (MMA), IC-ICP-MS | 62454 | PLM35 | FIL | 2005 | 1160126 | 2005-05-02 |  | 13.765 | 12.5 | 110.12 | 10.12 | 1.1192 | 1.1302 | 1.2 | 2736 |  |  |  | ug/L as As | AS4 | S1730042805
Monomethylarsonate (MMA), IC-ICP-MS | 62454 | PLM35 | FIL | 2005 | 1230131 | 2005-06-06 |  | 12.701 | 12.5 | 101.608 | 1.608 | 1.1192 | 0.17958 | 1.2 | 2736 |  |  |  | ug/L as As | AS4 | S1730060605
Monomethylarsonate (MMA), IC-ICP-MS | 62454 | PLM35 | FIL | 2005 | 1300125 | 2005-06-06 |  | 12.88 | 12.5 | 103.04 | 3.04 | 1.1192 | 0.33951 | 1.2 | 2736 |  |  |  | ug/L as As | AS4 | S1730060605
Monomethylarsonate (MMA), IC-ICP-MS | 62454 | PLM35 | FIL | 2005 | 1370180 | 2005-06-06 |  | 12.836 | 12.5 | 102.688 | 2.688 | 1.1192 | 0.3002 | 1.2 | 2736 |  |  |  | ug/L as As | AS4 | S1730060605
Monomethylarsonate (MMA), IC-ICP-MS | 62454 | PLM35 | FIL | 2005 | 1440189 | 2005-06-06 |  | 12.154 | 12.5 | 97.232 | -2.768 | 1.1192 | -0.30914 | 1.2 | 2736 |  |  |  | ug/L as As | AS4 | S1730060605
Monomethylarsonate (MMA), IC-ICP-MS | 62454 | PLM35 | FIL | 2005 | 1570144 | 2005-06-22 |  | 11.766 | 12.5 | 94.128 | -5.872 | 1.1192 | -0.6558 | 1.2 | 2736 |  |  |  | ug/L as As | AS4 | S1730061705
Monomethylarsonate (MMA), IC-ICP-MS | 62454 | PLM35 | FIL | 2005 | 1640118 | 2005-06-22 |  | 12.567 | 12.5 | 100.536 | 0.536 | 1.1192 | 0.059862 | 1.2 | 2736 |  |  |  | ug/L as As | AS4 | S1730061705
Monomethylarsonate (MMA), IC-ICP-MS | 62454 | PLM35 | FIL | 2005 | 1710124 | 2005-06-27 |  | 12.185 | 12.5 | 97.48 | -2.52 | 1.1192 | -0.28144 | 1.2 | 2736 |  |  |  | ug/L as As | AS4 | S1730062305
Monomethylarsonate (MMA), IC-ICP-MS | 62454 | PLM35 | FIL | 2005 | 1890260 | 2005-07-18 |  | 12.328 | 12.5 | 98.624 | -1.376 | 1.1192 | -0.15367 | 1.2 | 2736 |  |  |  | ug/L as As | AS4 | S1730071405
Monomethylarsonate (MMA), IC-ICP-MS | 62454 | PLM35 | FIL | 2005 | 1930203 | 2005-07-18 |  | 12.163 | 12.5 | 97.304 | -2.696 | 1.1192 | -0.30109 | 1.2 | 2736 |  |  |  | ug/L as As | AS4 | S1730071405
Monomethylarsonate (MMA), IC-ICP-MS | 62454 | PLM35 | FIL | 2005 | 1780132 | 2005-07-18 |  | 12.848 | 12.5 | 102.784 | 2.784 | 1.1192 | 0.31092 | 1.2 | 2736 |  |  |  | ug/L as As | AS4 | S1730071405
Monomethylarsonate (MMA), IC-ICP-MS | 62454 | PLM35 | FIL | 2005 | 2000155 | 2005-07-28 |  | 11.739 | 12.5 | 93.912 | -6.088 | 1.1192 | -0.67992 | 1.2 | 2736 |  |  |  | ug/L as As | AS4 | S1730072705
Monomethylarsonate (MMA), IC-ICP-MS | 62454 | PLM35 | FIL | 2005 | 2070067 | 2005-07-28 |  | 12.423 | 12.5 | 99.384 | -0.616 | 1.1192 | -0.068796 | 1.2 | 2736 |  |  |  | ug/L as As | AS4 | S1730072705
Monomethylarsonate (MMA), IC-ICP-MS | 62454 | PLM35 | FIL | 2005 | 2550021 | 2005-10-07 |  | 13.157 | 12.5 | 105.256 | 5.256 | 1.1192 | 0.587 | 1.2 | 2736 |  |  |  | ug/L as As | AS4 | S1730100505
Monomethylarsonate (MMA), IC-ICP-MS | 62454 | PLM35 | FIL | 2005 | 2690050 | 2005-10-07 |  | 12.313 | 12.5 | 98.504 | -1.496 | 1.1192 | -0.16708 | 1.2 | 2736 |  |  |  | ug/L as As | AS4 | S1730100605
Monomethylarsonate (MMA), IC-ICP-MS | 62454 | PLM35 | FIL | 2006 | 2900075 | 2005-10-24 |  | 13.933 | 12.5 | 111.464 | 11.464 | 1.1192 | 1.2803 | 1.2 | 2736 |  |  |  | ug/L as As | AS4 | S1730102105
Monomethylarsonate (MMA), IC-ICP-MS | 62454 | PLM35 | FIL | 2006 | 2990124 | 2005-11-16 |  | 13.185 | 12.5 | 105.48 | 5.48 | 1.1192 | 0.61202 | 1.2 | 2736 |  |  |  | ug/L as As | AS4 | S1730111005
Monomethylarsonate (MMA), IC-ICP-MS | 62454 | PLM35 | FIL | 2006 | 3130032 | 2005-11-16 |  | 12.54 | 12.5 | 100.32 | 0.32 | 1.1192 | 0.035738 | 1.2 | 2736 |  |  |  | ug/L as As | AS4 | S1730111005
Monomethylarsonate (MMA), IC-ICP-MS | 62454 | PLM35 | FIL | 2006 | 3320012 | 2005-12-15 |  | 12.492 | 12.5 | 99.936 | -0.064 | 1.1192 | -0.0071476 | 1.2 | 2736 |  |  |  | ug/L as As | AS4 | S1730120805
Monomethylarsonate (MMA), IC-ICP-MS | 62454 | PLM35 | FIL | 2006 | 0930080 | 2006-04-14 |  | 12.368 | 12.5 | 98.944 | -1.056 | 1.1192 | -0.11794 | 1.2 | 2736 |  |  |  | ug/L as As | AS4 | S1730041406
Monomethylarsonate (MMA), IC-ICP-MS | 62454 | PLM35 | FIL | 2006 | 0730002 | 2006-04-14 |  | 12.136 | 12.5 | 97.088 | -2.912 | 1.1192 | -0.32522 | 1.2 | 2736 |  |  |  | ug/L as As | AS4 | S1730041406
Monomethylarsonate (MMA), IC-ICP-MS | 62454 | PLM35 | FIL | 2006 | 0750089 | 2006-04-14 |  | 12.47 | 12.5 | 99.76 | -0.24 | 1.1192 | -0.026804 | 1.2 | 2736 |  |  |  | ug/L as As | AS4 | S1730041406
Monomethylarsonate (MMA), IC-ICP-MS | 62454 | PLM35 | FIL | 2006 | 1080074 | 2006-05-18 |  | 13.49 | 12.5 | 107.92 | 7.92 | 1.1192 | 0.88452 | 1.2 | 2736 |  |  |  | ug/L as As | AS4 | S1730050806
Monomethylarsonate (MMA), IC-ICP-MS | 62454 | PLM35 | FIL | 2006 | 1220150 | 2006-05-18 |  | 13.54 | 12.5 | 108.32 | 8.32 | 1.1192 | 0.92919 | 1.2 | 2736 |  |  |  | ug/L as As | AS4 | S1730050806
Monomethylarsonate (MMA), IC-ICP-MS | 62454 | PLM35 | FIL | 2006 | 1360161 | 2006-05-18 |  | 11.928 | 12.5 | 95.424 | -4.576 | 1.1192 | -0.51106 | 1.2 | 2736 |  |  |  | ug/L as As | AS4 | S1730051706
Monomethylarsonate (MMA), IC-ICP-MS | 62454 | PLM35 | FIL | 2006 | 1570191 | 2006-06-13 |  | 12.481 | 12.5 | 99.848 | -0.152 | 1.1192 | -0.016976 | 1.2 | 2736 |  |  |  | ug/L as As | AS4 | S1730060906
Monomethylarsonate (MMA), IC-ICP-MS | 62454 | PLM35 | FIL | 2006 | 1860007 | 2006-07-12 |  | 12.552 | 12.5 | 100.416 | 0.416 | 1.1192 | 0.04646 | 1.2 | 2736 |  |  |  | ug/L as As | AS4 | S1730071206
Monomethylarsonate (MMA), IC-ICP-MS | 62454 | PLM35 | FIL | 2006 | 1730120 | 2006-07-31 |  | 12.598 | 12.5 | 100.784 | 0.784 | 1.1192 | 0.087559 | 1.2 | 2736 |  |  |  | ug/L as As | AS4 | S1730072706
Monomethylarsonate (MMA), IC-ICP-MS | 62454 | PLM35 | FIL | 2006 | 2150113 | 2006-08-31 |  | 11.978 | 12.5 | 95.824 | -4.176 | 1.1192 | -0.46638 | 1.2 | 2736 |  |  |  | ug/L as As | AS4 | S1730083006
Monomethylarsonate (MMA), IC-ICP-MS | 62454 | PLM35 | FIL | 2006 | 2280128 | 2006-09-06 |  | 12.364 | 12.5 | 98.912 | -1.088 | 1.1192 | -0.12151 | 1.2 | 2736 |  |  |  | ug/L as As | AS4 | S1730083106
Monomethylarsonate (MMA), IC-ICP-MS | 62454 | PLM35 | FIL | 2006 | 2480067 | 2006-09-12 |  | 12.791 | 12.5 | 102.328 | 2.328 | 1.1192 | 0.26 | 1.2 | 2736 |  |  |  | ug/L as As | AS4 | S1730090606