## IBSP Data
Parameter Description | Parmcode | Methcode | Phase | Water Year | Lab Sample ID | Analysis Date | Remark Code | Lab Value | Expected Conc. | % Recov | % Bias | 1 FPS | # of FPS (SD) | Report Level | Labcode | Data Qualifier1 | Data Qualifier2 | Data Qualifier3 | Units | Blind Sample ID | Setno
Zinc, UNF, ICP-MS | 01092 | PLM48 | UNF | 2002 | 2880020 | 2001-10-15 |  | 12.342 | 9.25 | 133.427 | 33.427 | 1.934 | 1.5988 | 2 | 2390 |  |  |  | ug/L | 50163-50DIW
Zinc, UNF, ICP-MS | 01092 | PLM48 | UNF | 2002 | 2990068 | 2001-10-26 |  | 11.332 | 9.25 | 122.5081 | 22.5081 | 1.934 | 1.0765 | 2 | 2390 |  |  |  | µg/L | 50163-50DIW
Zinc, UNF, ICP-MS | 01092 | PLM48 | UNF | 2002 | 3180055 | 2001-11-14 |  | 20.541 | 13.875 | 148.0432 | 48.0432 | 2.156 | 3.0918 | 2 | 2390 |  |  |  | µg/L | 25DIW-75163
Zinc, UNF, ICP-MS | 01092 | PLM48 | UNF | 2002 | 3320136 | 2001-11-28 |  | 20.967 | 13.875 | 151.1135 | 51.1135 | 2.156 | 3.2894 | 2 | 2390 |  |  |  | µg/L | 25DIW-75163
Zinc, UNF, ICP-MS | 01092 | PLM48 | UNF | 2002 | 3470014 | 2001-12-13 |  | 22.77 | 20.3 | 112.1675 | 12.1675 | 2.4644 | 1.0023 | 2 | 2390 |  |  |  | µg/L | 50161-50DIW
Zinc, UNF, ICP-MS | 01092 | PLM48 | UNF | 2002 | 3620060 | 2001-12-28 |  | 22.636 | 20.3 | 111.5074 | 11.5074 | 2.4644 | 0.9479 | 2 | 2390 |  |  |  | µg/L | 50161-50DIW
Zinc, UNF, ICP-MS | 01092 | PLM48 | UNF | 2002 | 0110028 | 2002-01-11 |  | 11.76 | 9.25 | 127.1351 | 27.1351 | 1.934 | 1.2978 | 2 | 2390 |  |  |  | µg/L | 50163-50DIW
Zinc, UNF, ICP-MS | 01092 | PLM48 | UNF | 2002 | 0430022 | 2002-03-04 |  | 19.79 | 13.875 | 142.6306 | 42.6306 | 2.156 | 2.7435 | 1 | 2390 |  |  |  | µg/L | 25DIW-75163 | WMS02059G
Zinc, UNF, ICP-MS | 01092 | PLM48 | UNF | 2002 | 0570004 | 2002-03-14 |  | 19.185 | 13.875 | 138.2703 | 38.2703 | 2.156 | 2.4629 | 1 | 2390 |  |  |  | µg/L | 25DIW-75163 | WMS02073A
Zinc, UNF, ICP-MS | 01092 | PLM48 | UNF | 2002 | 0720158 | 2002-03-26 |  | 22.41 | 20.3 | 110.3941 | 10.3941 | 2.4644 | 0.85619 | 1 | 2390 |  |  |  | µg/L | 50161-50DIW | WMS02085A
Zinc, UNF, ICP-MS | 01092 | PLM48 | UNF | 2002 | 0850069 | 2002-04-10 |  | 22.105 | 20.3 | 108.8916 | 8.8916 | 2.4644 | 0.73243 | 1 | 2390 |  |  |  | µg/L | 50161-50DIW | WMS02099A
Zinc, UNF, ICP-MS | 01092 | PLM48 | UNF | 2002 | 1010044 | 2002-04-25 |  | 11.373 | 9.25 | 122.9514 | 22.9514 | 1.934 | 1.0977 | 1 | 2390 |  |  |  | µg/L | 50163-50DIW | WMS02115A
Zinc, UNF, ICP-MS | 01092 | PLM48 | UNF | 2002 | 1160081 | 2002-05-06 |  | 10.964 | 9.25 | 118.5297 | 18.5297 | 1.934 | 0.88625 | 1 | 2390 |  |  |  | µg/L | 50163-50DIW | WMS02126A
Zinc, UNF, ICP-MS | 01092 | PLM48 | UNF | 2002 | 1300019 | 2002-05-28 |  | 19.687 | 13.875 | 141.8883 | 41.8883 | 2.156 | 2.6957 | 1 | 2390 |  |  |  | µg/L | 25DIW-75163 | WMS02148A
Zinc, UNF, ICP-MS | 01092 | PLM48 | UNF | 2002 | 1430037 | 2002-06-03 |  | 19.853 | 13.875 | 143.0847 | 43.0847 | 2.156 | 2.7727 | 1 | 2390 |  |  |  | µg/L | 25DIW-75163 | WMS02154A
Zinc, UNF, ICP-MS | 01092 | PLM48 | UNF | 2002 | 1620148 | 2002-06-18 |  | 22.495 | 20.3 | 110.8128 | 10.8128 | 2.4644 | 0.89068 | 1 | 2390 |  |  |  | µg/L | 50161-50DIW | WMS02169A
Zinc, UNF, ICP-MS | 01092 | PLM48 | UNF | 2002 | 1760171 | 2002-07-15 |  | 22.826 | 20.3 | 112.4433 | 12.4433 | 2.4644 | 1.025 | 1 | 2390 |  |  |  | µg/L | 50161-50DIW | WMS02196A
Zinc, UNF, ICP-MS | 01092 | PLM48 | UNF | 2002 | 1930146 | 2002-07-23 |  | 10.837 | 9.25 | 117.1568 | 17.1568 | 1.934 | 0.82058 | 1 | 2390 |  |  |  | µg/L | 50163-50DIW | WMS02203A
Zinc, UNF, ICP-MS | 01092 | PLM48 | UNF | 2002 | 2070108 | 2002-08-14 |  | 13.389 | 9.25 | 144.7459 | 44.7459 | 1.934 | 2.1401 | 1 | 2390 |  |  |  | µg/L | 50163-50DIW | WMS02225A
Zinc, UNF, ICP-MS | 01092 | PLM48 | UNF | 2002 | 2250064 | 2002-08-28 |  | 21.992 | 13.875 | 158.5009 | 58.5009 | 2.156 | 3.7648 | 1 | 2390 |  |  |  | µg/L | 25DIW-75163 | WMS02240A
Zinc, UNF, ICP-MS | 01092 | PLM48 | UNF | 2002 | 2400004 | 2002-09-09 |  | 19.515 | 13.875 | 140.6486 | 40.6486 | 2.156 | 2.616 | 1 | 2390 |  |  |  | µg/L | 25DIW-75163 | WMS02252A
Zinc, UNF, ICP-MS | 01092 | PLM48 | UNF | 2002 | 2560313 | 2002-10-01 |  | 22.594 | 20.3 | 111.3005 | 11.3005 | 2.4644 | 0.93086 | 1 | 2390 |  |  |  | µg/L | 50161-50DIW | WMS02273A
Zinc, UNF, ICP-MS | 01092 | PLM48 | UNF | 2002 | 2700212 | 2002-10-31 |  | 21.563 | 20.3 | 106.2217 | 6.2217 | 2.4644 | 0.5125 | 1 | 2390 |  |  |  | µg/L | 50161-50DIW | WMS02303A
Zinc, UNF, ICP-MS | 01092 | PLM48 | UNF | 2003 | 2940110 | 2002-10-31 |  | 7.658 | 5.5 | 139.2364 | 39.2364 | 1.5417 | 1.3998 | 2 | 2390 |  |  |  | µg/L | 25165-75DIW | WMS02304A
Zinc, UNF, ICP-MS | 01092 | PLM48 | UNF | 2003 | 2800031 | 2002-11-08 |  | 13.057 | 5.5 | 237.4 | 137.4 | 1.5417 | 4.9017 | 2 | 2390 |  |  |  | µg/L | 25165-75DIW | WMS02311A
Zinc, UNF, ICP-MS | 01092 | PLM48 | UNF | 2003 | 2940108 | 2002-11-08 |  | 8.33 | 5.5 | 151.4545 | 51.4545 | 1.5417 | 1.8356 | 2 | 2390 |  |  |  | µg/L | 25165-75DIW | WMS02311A
Zinc, UNF, ICP-MS | 01092 | PLM48 | UNF | 2003 | 3030096 | 2002-11-08 |  | 8.666 | 5.5 | 157.5636 | 57.5636 | 1.5417 | 2.0536 | 2 | 2390 |  |  |  | µg/L | 25165-75DIW | WMS02311A
Zinc, UNF, ICP-MS | 01092 | PLM48 | UNF | 2003 | 3100085 | 2002-11-14 |  | 15.997 | 14.4 | 111.0903 | 11.0903 | 1.9814 | 0.80601 | 2 | 2390 |  |  |  | µg/L | 75169-25DIW | WMS02318B
Zinc, UNF, ICP-MS | 01092 | PLM48 | UNF | 2003 | 3220009 | 2002-11-25 |  | 15.61 | 14.4 | 108.4028 | 8.4028 | 1.9814 | 0.61069 | 2 | 2390 |  |  |  | µg/L | 75169-25DIW | WMS02329A
Zinc, UNF, ICP-MS | 01092 | PLM48 | UNF | 2003 | 3260094 | 2002-12-10 |  | 14.763 | 14.4 | 102.5208 | 2.5208 | 1.9814 | 0.18321 | 2 | 2390 |  |  |  | µg/L | 75169-25DIW | WMS02343A
Zinc, UNF, ICP-MS | 01092 | PLM48 | UNF | 2003 | 3360035 | 2002-12-10 |  | 14.849 | 14.4 | 103.1181 | 3.1181 | 1.9814 | 0.22661 | 2 | 2390 |  |  |  | µg/L | 75169-25DIW | WMS02343A
Zinc, UNF, ICP-MS | 01092 | PLM48 | UNF | 2003 | 3400089 | 2003-01-06 |  | 2.871 | 1.95 | 147.2308 | 47.2308 | 1.5 | 0.614 | 2 | 2390 |  |  |  | µg/L | 50167-50DIW | WMS03006A
Zinc, UNF, ICP-MS | 01092 | PLM48 | UNF | 2003 | 3500134 | 2003-01-08 |  | 2.902 | 1.95 | 148.8205 | 48.8205 | 1.5 | 0.63467 | 2 | 2390 |  |  |  | µg/L | 50167-50DIW | WMS03007A
Zinc, UNF, ICP-MS | 01092 | PLM48 | UNF | 2003 | 0090080 | 2003-01-21 |  | 8.256 | 5.5 | 150.1091 | 50.1091 | 1.5417 | 1.7876 | 2 | 2390 |  |  |  | µg/L | 25165-75DIW | WMS03021A
Zinc, UNF, ICP-MS | 01092 | PLM48 | UNF | 2003 | 3540047 | 2003-01-21 |  | 3.514 | 1.95 | 180.2051 | 80.2051 | 1.5 | 1.0427 | 2 | 2390 |  |  |  | µg/L | 50167-50DIW | WMS03021A
Zinc, UNF, ICP-MS | 01092 | PLM48 | UNF | 2003 | 0020026 | 2003-01-21 |  | 3.067 | 1.95 | 157.2821 | 57.2821 | 1.5 | 0.74467 | 2 | 2390 |  |  |  | µg/L | 50167-50DIW | WMS03021A
Zinc, UNF, ICP-MS | 01092 | PLM48 | UNF | 2003 | 0240111 | 2003-02-11 |  | 8.458 | 5.5 | 153.7818 | 53.7818 | 1.5417 | 1.9187 | 2 | 2390 |  |  |  | µg/L | 25165-75DIW | WMS03037A
Zinc, UNF, ICP-MS | 01092 | PLM48 | UNF | 2003 | 0170144 | 2003-02-11 |  | 8.099 | 5.5 | 147.2545 | 47.2545 | 1.5417 | 1.6858 | 2 | 2390 |  |  |  | µg/L | 25165-75DIW | WMS03037A
Zinc, UNF, ICP-MS | 01092 | PLM48 | UNF | 2003 | 0340091 | 2003-02-11 |  | 8.442 | 5.5 | 153.4909 | 53.4909 | 1.5417 | 1.9083 | 2 | 2390 |  |  |  | µg/L | 25165-75DIW | WMS03037A
Zinc, UNF, ICP-MS | 01092 | PLM48 | UNF | 2003 | 0370068 | 2003-02-20 |  | 15.243 | 14.4 | 105.8542 | 5.8542 | 1.9814 | 0.42547 | 2 | 2390 |  |  |  | µg/L | 75169-25DIW | WMS03050A
Zinc, UNF, ICP-MS | 01092 | PLM48 | UNF | 2003 | 0550131 | 2003-03-03 |  | 15.314 | 14.4 | 106.3472 | 6.3472 | 1.9814 | 0.4613 | 2 | 2390 |  |  |  | µg/L | 75169-25DIW | WMS03062A
Zinc, UNF, ICP-MS | 01092 | PLM48 | UNF | 2003 | 0490154 | 2003-03-03 |  | 16.246 | 14.4 | 112.8194 | 12.8194 | 1.9814 | 0.93168 | 2 | 2390 |  |  |  | µg/L | 75169-25DIW | WMS03062A
Zinc, UNF, ICP-MS | 01092 | PLM48 | UNF | 2003 | 0620068 | 2003-03-26 |  | 15.29 | 14.4 | 106.1806 | 6.1806 | 1.9814 | 0.44919 | 2 | 2390 |  |  |  | µg/L | 75169-25DIW | WMS03085A
Zinc, UNF, ICP-MS | 01092 | PLM48 | UNF | 2003 | 0660193 | 2003-03-26 |  | 2.879 | 1.95 | 147.641 | 47.641 | 1.5 | 0.61933 | 2 | 2390 |  |  |  | µg/L | 50167-50DIW | WMS03085A
Zinc, UNF, ICP-MS | 01092 | PLM48 | UNF | 2003 | 0760096 | 2003-03-31 |  | 3.528 | 1.95 | 180.9231 | 80.9231 | 1.5 | 1.052 | 2 | 2390 |  |  |  | µg/L | 50167-50DIW | WMS03090A
Zinc, UNF, ICP-MS | 01092 | PLM48 | UNF | 2003 | 0900154 | 2003-04-10 |  | 2.929 | 1.95 | 150.2051 | 50.2051 | 1.5 | 0.65267 | 2 | 2390 |  |  |  | µg/L | 50167-50DIW | WMS03100B
Zinc, UNF, ICP-MS | 01092 | PLM48 | UNF | 2003 | 0970100 | 2003-04-28 |  | 8.998 | 5.5 | 163.6 | 63.6 | 1.5417 | 2.2689 | 2 | 2390 |  |  |  | µg/L | 25165-75DIW | WMS03113A
Zinc, UNF, ICP-MS | 01092 | PLM48 | UNF | 2003 | 0800095 | 2003-04-28 |  | 17.578 | 1.95 | 901.4359 | 801.4359 | 1.5 | 10.4187 | 2 | 2390 |  |  |  | µg/L | 50167-50DIW | WMS03113A
Zinc, UNF, ICP-MS | 01092 | PLM48 | UNF | 2003 | 1110113 | 2003-05-05 |  | 8.209 | 5.5 | 149.2545 | 49.2545 | 1.5417 | 1.7572 | 2 | 2390 |  |  |  | µg/L | 25165-75DIW | WMS03125A
Zinc, UNF, ICP-MS | 01092 | PLM48 | UNF | 2003 | 1050097 | 2003-05-05 |  | 7.991 | 5.5 | 145.2909 | 45.2909 | 1.5417 | 1.6157 | 2 | 2390 |  |  |  | µg/L | 25165-75DIW | WMS03125A
Zinc, UNF, ICP-MS | 01092 | PLM48 | UNF | 2003 | 1190079 | 2003-05-07 |  | 8.29 | 5.5 | 150.7273 | 50.7273 | 1.5417 | 1.8097 | 2 | 2390 |  |  |  | µg/L | 25165-75DIW | WMS03127A
Zinc, UNF, ICP-MS | 01092 | PLM48 | UNF | 2003 | 1280127 | 2003-05-21 |  | 15.425 | 14.4 | 107.1181 | 7.1181 | 1.9814 | 0.51732 | 2 | 2390 |  |  |  | µg/L | 75169-25DIW | WMS03139A
Zinc, UNF, ICP-MS | 01092 | PLM48 | UNF | 2003 | 1390107 | 2003-05-28 |  | 14.957 | 14.4 | 103.8681 | 3.8681 | 1.9814 | 0.28112 | 2 | 2390 |  |  |  | µg/L | 75169-25DIW | WMS03147A
Zinc, UNF, ICP-MS | 01092 | PLM48 | UNF | 2003 | 1420133 | 2003-05-31 |  | 14.961 | 14.4 | 103.8958 | 3.8958 | 1.9814 | 0.28314 | 2 | 2390 |  |  |  | µg/L | 75169-25DIW | WMS03150A
Zinc, UNF, ICP-MS | 01092 | PLM48 | UNF | 2003 | 1540188 | 2003-06-12 |  | 15.409 | 14.4 | 107.0069 | 7.0069 | 1.9814 | 0.50925 | 2 | 2390 |  |  |  | µg/L | 75169-25DIW | WMS03162A
Zinc, UNF, ICP-MS | 01092 | PLM48 | UNF | 2003 | 1570332 | 2003-06-12 |  | 2.927 | 1.95 | 150.1026 | 50.1026 | 1.5 | 0.65133 | 2 | 2390 |  |  |  | µg/L | 50167-50DIW | WMS03162A
Zinc, UNF, ICP-MS | 01092 | PLM48 | UNF | 2003 | 1670160 | 2003-06-24 |  | 2.843 | 1.95 | 145.7949 | 45.7949 | 1.5 | 0.59533 | 2 | 2390 |  |  |  | µg/L | 50167-50DIW | WMS03174A
Zinc, UNF, ICP-MS | 01092 | PLM48 | UNF | 2003 | 1740036 | 2003-07-18 |  | 2.899 | 1.95 | 148.6667 | 48.6667 | 1.5 | 0.63267 | 2 | 2390 |  |  |  | µg/L | 50167-50DIW | WMS03195A
Zinc, UNF, ICP-MS | 01092 | PLM48 | UNF | 2003 | 1810170 | 2003-07-18 |  | 2.862 | 1.95 | 146.7692 | 46.7692 | 1.5 | 0.608 | 2 | 2390 |  |  |  | µg/L | 50167-50DIW | WMS03195A
Zinc, UNF, ICP-MS | 01092 | PLM48 | UNF | 2003 | 1910190 | 2003-07-21 |  | 8.034 | 5.5 | 146.0727 | 46.0727 | 1.5417 | 1.6436 | 2 | 2390 |  |  |  | µg/L | 25165-75DIW | WMS03202A
Zinc, UNF, ICP-MS | 01092 | PLM48 | UNF | 2003 | 1990028 | 2003-07-23 |  | 7.996 | 5.5 | 145.3818 | 45.3818 | 1.5417 | 1.619 | 2 | 2390 |  |  |  | µg/L | 25165-75DIW | WMS03204A
Zinc, UNF, ICP-MS | 01092 | PLM48 | UNF | 2003 | 2050306 | 2003-08-08 |  | 8.338 | 5.5 | 151.6 | 51.6 | 1.5417 | 1.8408 | 2 | 2390 |  |  |  | µg/L | 25165-75DIW | WMS03219A
Zinc, UNF, ICP-MS | 01092 | PLM48 | UNF | 2003 | 2130213 | 2003-08-08 |  | 8.28 | 5.5 | 150.5455 | 50.5455 | 1.5417 | 1.8032 | 2 | 2390 |  |  |  | µg/L | 25165-75DIW | WMS03220A
Zinc, UNF, ICP-MS | 01092 | PLM48 | UNF | 2003 | 2190296 | 2003-08-27 |  | 15.562 | 14.4 | 108.0694 | 8.0694 | 1.9814 | 0.58647 | 2 | 2390 |  |  |  | µg/L | 75169-25DIW | WMS03238A
Zinc, UNF, ICP-MS | 01092 | PLM48 | UNF | 2003 | 2270070 | 2003-08-27 |  | 15.565 | 14.4 | 108.0903 | 8.0903 | 1.9814 | 0.58798 | 2 | 2390 |  |  |  | µg/L | 75169-25DIW | WMS03238A
Zinc, UNF, ICP-MS | 01092 | PLM48 | UNF | 2003 | 2410125 | 2003-09-09 |  | 15.498 | 14.4 | 107.625 | 7.625 | 1.9814 | 0.55416 | 2 | 2390 |  |  |  | µg/L | 75169-25DIW | WMS03251A
Zinc, UNF, ICP-MS | 01092 | PLM48 | UNF | 2003 | 2520124 | 2003-09-23 |  | 3.052 | 1.95 | 156.5128 | 56.5128 | 1.5 | 0.73467 | 2 | 2390 |  |  |  | µg/L | 50167-50DIW | WMS03265A
Zinc, UNF, ICP-MS | 01092 | PLM48 | UNF | 2003 | 2590144 | 2003-09-25 |  | 3.039 | 1.95 | 155.8462 | 55.8462 | 1.5 | 0.726 | 2 | 2390 |  |  |  | µg/L | 50167-50DIW | WMS03267A
Zinc, UNF, ICP-MS | 01092 | PLM48 | UNF | 2003 | 2650127 | 2003-10-27 |  | 2.113 | 1.95 | 108.359 | 8.359 | 1.5 | 0.10867 | 2 | 2390 |  |  |  | µg/L | 50167-50DIW | WMS03300A
Zinc, UNF, ICP-MS | 01092 | PLM48 | UNF | 2003 | 2370105 | 2003-11-07 |  | 14.365 | 14.4 | 99.7569 | -0.24306 | 1.9814 | -0.017665 | 2 | 2390 |  |  |  | µg/L | 75169-25DIW | WMS03310A
Zinc, UNF, ICP-MS | 01092 | PLM48 | UNF | 2003 | 2750084 | 2003-11-20 |  | 2.556 | 1.95 | 131.0769 | 31.0769 | 1.5 | 0.404 | 2 | 2390 |  |  |  | µg/L | 50167-50DIW | WMS03323A
Zinc, UNF, ICP-MS | 01092 | PLM48 | UNF | 2004 | 2970149 | 2003-11-20 |  | 5.579 | 4.6575 | 119.7853 | 19.7853 | 1.5001 | 0.6143 | 2 | 2390 |  |  |  | µg/L | 75171-25DIW | WMS03323A
Zinc, UNF, ICP-MS | 01092 | PLM48 | UNF | 2004 | 3100110 | 2003-11-20 |  | 5.852 | 4.6575 | 125.6468 | 25.6468 | 1.5001 | 0.79629 | 2 | 2390 |  |  |  | µg/L | 75171-25DIW | WMS03323A
Zinc, UNF, ICP-MS | 01092 | PLM48 | UNF | 2004 | 3280018 | 2003-12-02 |  | 5.855 | 4.6575 | 125.7112 | 25.7112 | 1.5001 | 0.79829 | 2 | 2390 |  |  |  | µg/L | 75171-25DIW | WMS03335A
Zinc, UNF, ICP-MS | 01092 | PLM48 | UNF | 2004 | 2820083 | 2003-12-12 |  | 5.664 | 4.6575 | 121.6103 | 21.6103 | 1.5001 | 0.67096 | 2 | 2390 |  |  |  | µg/L | 75171-25DIW | WMS03345A
Zinc, UNF, ICP-MS | 01092 | PLM48 | UNF | 2004 | 3420096 | 2003-12-12 |  | 5.467 | 5.055 | 108.1503 | 8.1503 | 1.5197 | 0.2711 | 2 | 2390 |  |  |  | µg/L | 50167-50171 | WMS03345A
Zinc, UNF, ICP-MS | 01092 | PLM48 | UNF | 2004 | 3560118 | 2004-01-06 |  | 4.957 | 5.055 | 98.0613 | -1.9387 | 1.5197 | -0.064486 | 2 | 2390 |  |  |  | µg/L | 50167-50171 | WMS04006A
Zinc, UNF, ICP-MS | 01092 | PLM48 | UNF | 2004 | 0080052 | 2004-02-04 |  | 6.009 | 4.6575 | 129.0177 | 29.0177 | 1.5001 | 0.90095 | 2 | 2390 |  |  |  | µg/L | 75171-25DIW | WMS04033A
Zinc, UNF, ICP-MS | 01092 | PLM48 | UNF | 2004 | 0360097 | 2004-02-05 |  | 5.138 | 4.6575 | 110.3167 | 10.3167 | 1.5001 | 0.32032 | 2 | 2390 |  |  |  | µg/L | 75171-25DIW
Zinc, UNF, ICP-MS | 01092 | PLM48 | UNF | 2004 | 0230096 | 2004-02-10 |  | 5.713 | 4.6575 | 122.6624 | 22.6624 | 1.5001 | 0.70363 | 2 | 2390 |  |  |  | µg/L | 75171-25DIW | WMS04040A
Zinc, UNF, ICP-MS | 01092 | PLM48 | UNF | 2004 | 0650014 | 2004-03-04 |  | 4.945 | 5.055 | 97.8239 | -2.1761 | 1.5197 | -0.072382 | 2 | 2390 |  |  |  | µg/L | 50167-50171 | WMS04075A
Zinc, UNF, ICP-MS | 01092 | PLM48 | UNF | 2004 | 0540145 | 2004-03-08 |  | 3.964 | 4.6575 | 85.11 | -14.89 | 1.5001 | -0.46231 | 2 | 2390 |  |  |  | µg/L | 75171-25DIW | WMS04068A
Zinc, UNF, ICP-MS | 01092 | PLM48 | UNF | 2004 | 0790172 | 2004-04-04 |  | 3.653 | 5.055 | 72.2651 | -27.7349 | 1.5197 | -0.92254 | 2 | 2390 |  |  |  | µg/L | 50167-50171 | WMS04096A
Zinc, UNF, ICP-MS | 01092 | PLM48 | UNF | 2004 | 1000233 | 2004-04-27 |  | 5.403 | 4.6575 | 116.0064 | 16.0064 | 1.5001 | 0.49697 | 2 | 2390 |  |  |  | µg/L | 75171-25DIW | WMS04117A
Zinc, UNF, ICP-MS | 01092 | PLM48 | UNF | 2004 | 1140202 | 2004-05-05 |  | 4.977 | 4.6575 | 106.8599 | 6.8599 | 1.5001 | 0.21299 | 2 | 2390 |  |  |  | µg/L | 75171-25DIW | WMS04125A
Zinc, UNF, ICP-MS | 01092 | PLM48 | UNF | 2004 | 1280291 | 2004-05-13 |  | 5.185 | 4.6575 | 111.3258 | 11.3258 | 1.5001 | 0.35165 | 2 | 2390 |  |  |  | µg/L | 75171-25DIW | WMS04134A
Zinc, UNF, ICP-MS | 01092 | PLM48 | UNF | 2004 | 1450087 | 2004-06-09 |  | 5.011 | 4.6575 | 107.5899 | 7.5899 | 1.5001 | 0.23565 | 2 | 2390 |  |  |  | µg/L | 75171-25DIW | WMS04161A
Zinc, UNF, ICP-MS | 01092 | PLM48 | UNF | 2004 | 1610176 | 2004-06-30 |  | 4.585 | 5.055 | 90.7023 | -9.2977 | 1.5197 | -0.30927 | 2 | 2390 |  |  |  | µg/L | 50167-50171 | WMS04181A
Zinc, UNF, ICP-MS | 01092 | PLM48 | UNF | 2004 | 1750195 | 2004-07-01 |  | 4.877 | 5.055 | 96.4787 | -3.5213 | 1.5197 | -0.11713 | 2 | 2390 |  |  |  | µg/L | 50167-50171 | WMS04182A
Zinc, UNF, ICP-MS | 01092 | PLM48 | UNF | 2004 | 1910176 | 2004-07-29 |  | 5.688 | 4.6575 | 122.1256 | 22.1256 | 1.5001 | 0.68696 | 2 | 2390 |  |  |  | µg/L | 75171-25DIW | WMS04210A
Zinc, UNF, ICP-MS | 01092 | PLM48 | UNF | 2004 | 2080071 | 2004-08-03 |  | 5.539 | 4.6575 | 118.9265 | 18.9265 | 1.5001 | 0.58764 | 2 | 2390 |  |  |  | µg/L | 75171-25DIW | WMS04216A
Zinc, UNF, ICP-MS | 01092 | PLM48 | UNF | 2004 | 2220155 | 2004-08-24 |  | 5.217 | 4.6575 | 112.0129 | 12.0129 | 1.5001 | 0.37298 | 2 | 2390 |  |  |  | µg/L | 75171-25DIW | WMS04225A
Zinc, UNF, ICP-MS | 01092 | PLM48 | UNF | 2004 | 2360303 | 2004-09-14 |  | 8.458 | 4.6575 | 181.5996 | 81.5996 | 1.5001 | 2.5335 | 2 | 2390 |  |  |  | µg/L | 75171-25DIW | WMS04257A
Zinc, UNF, ICP-MS | 01092 | PLM48 | UNF | 2004 | 2520140 | 2004-09-28 |  | 4.702 | 5.055 | 93.0168 | -6.9832 | 1.5197 | -0.23228 | 2 | 2390 |  |  |  | µg/L | 50167-50171 | WMS04271A
Zinc, UNF, ICP-MS | 01092 | PLM48 | UNF | 2004 | 2660099 | 2004-10-20 |  | 4.31 | 5.055 | 85.2621 | -14.7379 | 1.5197 | -0.49022 | 2 | 2390 |  |  |  | µg/L | 50167-50171 | WMS04293A
Zinc, UNF, ICP-MS | 01092 | PLM48 | UNF | 2005 | 2790157 | 2004-11-01 |  | 3.988 | 3.105 | 128.438 | 28.438 | 1.4234 | 0.62035 | 2 | 2390 |  |  |  | µg/L | 50171-50DIW | WMS04306A
Zinc, UNF, ICP-MS | 01092 | PLM48 | UNF | 2005 | 2870068 | 2004-11-04 |  | 4.029 | 3.105 | 129.7585 | 29.7585 | 1.4234 | 0.64916 | 2 | 2390 |  |  |  | µg/L | 50171-50DIW | WMS04308A
Zinc, UNF, ICP-MS | 01092 | PLM48 | UNF | 2005 | 2940105 | 2004-11-04 |  | 4.374 | 3.105 | 140.8696 | 40.8696 | 1.4234 | 0.89154 | 2 | 2390 |  |  |  | µg/L | 50171-50DIW | WMS04308A
Zinc, UNF, ICP-MS | 01092 | PLM48 | UNF | 2005 | 2820217 | 2004-11-04 |  | 172.525 | 174 | 99.1523 | -0.8477 | 9.8656 | -0.14951 | 2 | 2390 |  |  |  | µg/L | 50173-50DIW | WMS04308A
Zinc, UNF, ICP-MS | 01092 | PLM48 | UNF | 2005 | 2890203 | 2004-11-04 |  | 170.368 | 174 | 97.9126 | -2.0874 | 9.8656 | -0.36815 | 2 | 2390 |  |  |  | µg/L | 50173-50DIW | WMS04308A
Zinc, UNF, ICP-MS | 01092 | PLM48 | UNF | 2005 | 2960264 | 2004-11-04 |  | 168.082 | 174 | 96.5989 | -3.4011 | 9.8656 | -0.59986 | 2 | 2390 |  |  |  | µg/L | 50173-50DIW | WMS04309A
Zinc, UNF, ICP-MS | 01092 | PLM48 | UNF | 2005 | 3010210 | 2004-11-23 |  | 3.571 | 3.105 | 115.0081 | 15.0081 | 1.4234 | 0.32739 | 2 | 2390 |  |  |  | µg/L | 50171-50DIW | WMS04327A
Zinc, UNF, ICP-MS | 01092 | PLM48 | UNF | 2005 | 3060017 | 2004-11-23 |  | 165.764 | 174 | 95.2667 | -4.7333 | 9.8656 | -0.83482 | 2 | 2390 |  |  |  | µg/L | 50173-50DIW | WMS04327A
Zinc, UNF, ICP-MS | 01092 | PLM48 | UNF | 2005 | 3080120 | 2004-12-08 |  | 50.864 | 55.2525 | 92.0574 | -7.9426 | 3.9995 | -1.0973 | 2 | 2390 |  |  |  | µg/L | 25171-75175 | WMS04342A
Zinc, UNF, ICP-MS | 01092 | PLM48 | UNF | 2005 | 3100043 | 2004-12-08 |  | 51.11 | 55.2525 | 92.5026 | -7.4974 | 3.9995 | -1.0358 | 2 | 2390 |  |  |  | µg/L | 25171-75175 | WMS04342A
Zinc, UNF, ICP-MS | 01092 | PLM48 | UNF | 2005 | 3150134 | 2004-12-09 |  | 51.631 | 55.2525 | 93.4455 | -6.5545 | 3.9995 | -0.90549 | 2 | 2390 |  |  |  | µg/L | 25171-75175 | WMS04343A
Zinc, UNF, ICP-MS | 01092 | PLM48 | UNF | 2005 | 3200084 | 2004-12-09 |  | 50.245 | 55.2525 | 90.9371 | -9.0629 | 3.9995 | -1.252 | 2 | 2390 |  |  |  | µg/L | 25171-75175 | WMS04343A
Zinc, UNF, ICP-MS | 01092 | PLM48 | UNF | 2005 | 3270048 | 2004-12-14 |  | 49.25 | 55.2525 | 89.1362 | -10.8638 | 3.9995 | -1.5008 | 2 | 2390 |  |  |  | µg/L | 25171-75175 | WMS04348A
Zinc, UNF, ICP-MS | 01092 | PLM48 | UNF | 2005 | 3340010 | 2004-12-14 |  | 53.244 | 55.2525 | 96.3649 | -3.6351 | 3.9995 | -0.50219 | 2 | 2390 |  |  |  | µg/L | 25171-75175 | WMS04348A
Zinc, UNF, ICP-MS | 01092 | PLM48 | UNF | 2005 | 3270056 | 2004-12-14 |  | 49.452 | 55.2525 | 89.5018 | -10.4982 | 3.9995 | -1.4503 | 2 | 2390 |  |  |  | µg/L | 25171-75175 | WMS04348A
Zinc, UNF, ICP-MS | 01092 | PLM48 | UNF | 2005 | 3350089 | 2004-12-14 |  | 53.013 | 55.2525 | 95.9468 | -4.0532 | 3.9995 | -0.55995 | 2 | 2390 |  |  |  | µg/L | 25171-75175 | WMS04348A
Zinc, UNF, ICP-MS | 01092 | PLM48 | UNF | 2005 | 3430067 | 2004-12-15 |  | 165.987 | 177.105 | 93.7224 | -6.2776 | 10.019 | -1.1097 | 2 | 2390 |  |  |  | µg/L | 50171-50173 | WMS04350A
Zinc, UNF, ICP-MS | 01092 | PLM48 | UNF | 2005 | 3490092 | 2005-01-13 |  | 160.763 | 177.105 | 90.7727 | -9.2273 | 10.019 | -1.6311 | 2 | 2390 |  |  |  | µg/L | 50171-50173 | WMS05012A
Zinc, UNF, ICP-MS | 01092 | PLM48 | UNF | 2005 | 3630012 | 2005-01-26 |  | 164.585 | 177.105 | 92.9307 | -7.0693 | 10.019 | -1.2496 | 2 | 2390 |  |  |  | µg/L | 50171-50173 | WMS05025A
Zinc, UNF, ICP-MS | 01092 | PLM48 | UNF | 2005 | 0060064 | 2005-01-27 |  | 200.632 | 209.8 | 95.6301 | -4.3699 | 11.6341 | -0.78803 | 2 | 2390 |  |  |  | µg/L | 50175-50173 | WMS05026A
Zinc, UNF, ICP-MS | 01092 | PLM48 | UNF | 2005 | 0130109 | 2005-01-27 |  | 207.218 | 209.8 | 98.7693 | -1.2307 | 11.6341 | -0.22193 | 2 | 2390 |  |  |  | µg/L | 50175-50173 | WMS05026A
Zinc, UNF, ICP-MS | 01092 | PLM48 | UNF | 2005 | 0210121 | 2005-02-10 |  | 195.264 | 209.8 | 93.0715 | -6.9285 | 11.6341 | -1.2494 | 2 | 2390 |  |  |  | µg/L | 50175-50173 | WMS05041A
Zinc, UNF, ICP-MS | 01092 | PLM48 | UNF | 2005 | 0280054 | 2005-02-10 |  | 196.624 | 209.8 | 93.7197 | -6.2803 | 11.6341 | -1.1325 | 2 | 2390 |  |  |  | µg/L | 50175-50173 | WMS05041A
Zinc, UNF, ICP-MS | 01092 | PLM48 | UNF | 2005 | 0380084 | 2005-02-14 |  | 164.767 | 174 | 94.6937 | -5.3063 | 9.8656 | -0.93588 | 2 | 2390 |  |  |  | ug/L | 50173-50DIW | WMS05045A
Zinc, UNF, ICP-MS | 01092 | PLM48 | UNF | 2005 | 0380084 | 2005-02-14 |  | 164.767 | 174 | 94.6937 | -5.3063 | 9.8656 | -0.93588 | 2 | 2390 |  |  |  | µg/L | 50173-50DIW | WMS05045A
Zinc, UNF, ICP-MS | 01092 | PLM48 | UNF | 2005 | 0420132 | 2005-03-03 |  | 160.104 | 174 | 92.0138 | -7.9862 | 9.8656 | -1.4085 | 2 | 2390 |  |  |  | µg/L | 50173-50DIW | WMS05061A
Zinc, UNF, ICP-MS | 01092 | PLM48 | UNF | 2005 | 0530109 | 2005-03-03 |  | 163.503 | 174 | 93.9672 | -6.0328 | 9.8656 | -1.064 | 2 | 2390 |  |  |  | µg/L | 50173-50DIW | WMS05062A
Zinc, UNF, ICP-MS | 01092 | PLM48 | UNF | 2005 | 0560034 | 2005-03-03 |  | 170.773 | 174 | 98.1454 | -1.8546 | 9.8656 | -0.3271 | 2 | 2390 |  |  |  | µg/L | 50173-50DIW | WMS05062A
Zinc, UNF, ICP-MS | 01092 | PLM48 | UNF | 2005 | 0620101 | 2005-03-09 |  | 35.394 | 35.8 | 98.8659 | -1.1341 | 3.0385 | -0.13362 | 2 | 2390 |  |  |  | µg/L | 50175-50DIW | WMS05068A
Zinc, UNF, ICP-MS | 01092 | PLM48 | UNF | 2005 | 0700203 | 2005-03-22 |  | 36.166 | 35.8 | 101.0223 | 1.0223 | 3.0385 | 0.12045 | 2 | 2390 |  |  |  | µg/L | 50175-50DIW | WMS05081A
Zinc, UNF, ICP-MS | 01092 | PLM48 | UNF | 2005 | 0660060 | 2005-03-22 |  | 201.282 | 209.8 | 95.9399 | -4.0601 | 11.6341 | -0.73216 | 2 | 2390 |  |  |  | µg/L | 50175-50173 | WMS05081A
Zinc, UNF, ICP-MS | 01092 | PLM48 | UNF | 2005 | 0840177 | 2005-04-06 |  | 31.333 | 35.8 | 87.5223 | -12.4777 | 3.0385 | -1.4701 | 2 | 2390 |  |  |  | µg/L | 50175-50DIW | WMS05095A
Zinc, UNF, ICP-MS | 01092 | PLM48 | UNF | 2005 | 0810027 | 2005-04-06 |  | 186.922 | 209.8 | 89.0953 | -10.9047 | 11.6341 | -1.9665 | 2 | 2390 |  |  |  | µg/L | 50175-50173 | WMS05095A
Zinc, UNF, ICP-MS | 01092 | PLM48 | UNF | 2005 | 0760177 | 2005-04-15 |  | 34.724 | 35.8 | 96.9944 | -3.0056 | 3.0385 | -0.35412 | 2 | 2390 |  |  |  | µg/L | 50175-50DIW | WMS05103A
Zinc, UNF, ICP-MS | 01092 | PLM48 | UNF | 2005 | 0730077 | 2005-04-15 |  | 201.635 | 209.8 | 96.1082 | -3.8918 | 11.6341 | -0.70182 | 2 | 2390 |  |  |  | µg/L | 50175-50173 | WMS05103A
Zinc, UNF, ICP-MS | 01092 | PLM48 | UNF | 2005 | 0870069 | 2005-04-15 |  | 203.854 | 209.8 | 97.1659 | -2.8341 | 11.6341 | -0.51108 | 2 | 2390 |  |  |  | µg/L | 50175-50173 | WMS05103A
Zinc, UNF, ICP-MS | 01092 | PLM48 | UNF | 2005 | 0960150 | 2005-04-20 |  | 3.899 | 3.105 | 125.5717 | 25.5717 | 1.4234 | 0.55782 | 2 | 2390 |  |  |  | µg/L | 50171-50DIW | WMS05109A
Zinc, UNF, ICP-MS | 01092 | PLM48 | UNF | 2005 | 0980170 | 2005-04-20 |  | 169.405 | 174 | 97.3592 | -2.6408 | 9.8656 | -0.46576 | 2 | 2390 |  |  |  | µg/L | 50173-50DIW | WMS05109A
Zinc, UNF, ICP-MS | 01092 | PLM48 | UNF | 2005 | 3560049 | 2005-04-27 |  | 168.081 | 177.105 | 94.9047 | -5.0953 | 10.019 | -0.90069 | 2 | 2390 |  |  |  | µg/L | 50171-50173 | WMS05116A
Zinc, UNF, ICP-MS | 01092 | PLM48 | UNF | 2005 | 1030095 | 2005-05-17 |  | 3.711 | 3.105 | 119.5169 | 19.5169 | 1.4234 | 0.42575 | 2 | 2390 |  |  |  | µg/L | 50171-50DIW | WMS05131A
Zinc, UNF, ICP-MS | 01092 | PLM48 | UNF | 2005 | 1100122 | 2005-05-19 |  | 3.828 | 3.105 | 123.285 | 23.285 | 1.4234 | 0.50794 | 2 | 2390 |  |  |  | µg/L | 50171-50DIW | WMS05137A
Zinc, UNF, ICP-MS | 01092 | PLM48 | UNF | 2005 | 1050218 | 2005-05-19 |  | 155.426 | 174 | 89.3253 | -10.6747 | 9.8656 | -1.8827 | 2 | 2390 |  |  |  | µg/L | 50173-50DIW | WMS05137A
Zinc, UNF, ICP-MS | 01092 | PLM48 | UNF | 2005 | 1120319 | 2005-05-19 |  | 175.688 | 174 | 100.9701 | 0.97011 | 9.8656 | 0.1711 | 2 | 2390 |  |  |  | µg/L | 50173-50DIW | WMS05137A
Zinc, UNF, ICP-MS | 01092 | PLM48 | UNF | 2005 | 1170144 | 2005-05-25 |  | 4.221 | 3.105 | 135.942 | 35.942 | 1.4234 | 0.78405 | 2 | 2390 |  |  |  | µg/L | 50171-50DIW | WMS05144A
Zinc, UNF, ICP-MS | 01092 | PLM48 | UNF | 2005 | 1190256 | 2005-05-25 |  | 179.168 | 174 | 102.9701 | 2.9701 | 9.8656 | 0.52384 | 2 | 2390 |  |  |  | µg/L | 50173-50DIW | WMS05144A
Zinc, UNF, ICP-MS | 01092 | PLM48 | UNF | 2005 | 1240237 | 2005-05-25 |  | 59.046 | 55.2525 | 106.8658 | 6.8658 | 3.9995 | 0.9485 | 2 | 2390 |  |  |  | µg/L | 25171-75175 | WMS05144A
Zinc, UNF, ICP-MS | 01092 | PLM48 | UNF | 2005 | 1260174 | 2005-05-25 |  | 58.968 | 55.2525 | 106.7246 | 6.7246 | 3.9995 | 0.929 | 2 | 2390 |  |  |  | µg/L | 25171-75175 | WMS05144A
Zinc, UNF, ICP-MS | 01092 | PLM48 | UNF | 2005 | 1310150 | 2005-06-01 |  | 50.711 | 55.2525 | 91.7805 | -8.2195 | 3.9995 | -1.1355 | 2 | 2390 |  |  |  | µg/L | 25171-75175 | WMS05152A
Zinc, UNF, ICP-MS | 01092 | PLM48 | UNF | 2005 | 1330245 | 2005-06-01 |  | 48.603 | 55.2525 | 87.9653 | -12.0347 | 3.9995 | -1.6626 | 2 | 2390 |  |  |  | µg/L | 25171-75175 | WMS05152A
Zinc, UNF, ICP-MS | 01092 | PLM48 | UNF | 2005 | 1380128 | 2005-06-08 |  | 50.642 | 55.2525 | 91.6556 | -8.3444 | 3.9995 | -1.1528 | 2 | 2390 |  |  |  | µg/L | 25171-75175 | WMS05158A
Zinc, UNF, ICP-MS | 01092 | PLM48 | UNF | 2005 | 1400210 | 2005-06-08 |  | 51.426 | 55.2525 | 93.0745 | -6.9255 | 3.9995 | -0.95675 | 2 | 2390 |  |  |  | µg/L | 25171-75175 | WMS05158A
Zinc, UNF, ICP-MS | 01092 | PLM48 | UNF | 2005 | 1450131 | 2005-06-09 |  | 49.003 | 55.2525 | 88.6892 | -11.3108 | 3.9995 | -1.5626 | 2 | 2390 |  |  |  | µg/L | 25171-75175 | WMS05159A
Zinc, UNF, ICP-MS | 01092 | PLM48 | UNF | 2005 | 1510156 | 2005-06-09 |  | 57.916 | 55.2525 | 104.8206 | 4.8206 | 3.9995 | 0.66596 | 2 | 2390 |  |  |  | µg/L | 25171-75175 | WMS05159A
Zinc, UNF, ICP-MS | 01092 | PLM48 | UNF | 2005 | 1580154 | 2005-06-16 |  | 153.65 | 177.105 | 86.7564 | -13.2436 | 10.019 | -2.3411 | 2 | 2390 |  |  |  | µg/L | 50171-50173 | WMS05166A
Zinc, UNF, ICP-MS | 01092 | PLM48 | UNF | 2005 | 1600268 | 2005-06-23 |  | 4.366 | 3.105 | 140.6119 | 40.6119 | 1.4234 | 0.88592 | 2 | 2390 |  |  |  | µg/L | 50171-50DIW | WMS05172A
Zinc, UNF, ICP-MS | 01092 | PLM48 | UNF | 2005 | 1600269 | 2005-06-23 |  | 182.051 | 177.105 | 102.7927 | 2.7927 | 10.019 | 0.49366 | 2 | 2390 |  |  |  | µg/L | 50171-50173 | WMS05172A
Zinc, UNF, ICP-MS | 01092 | PLM48 | UNF | 2005 | 1650166 | 2005-06-27 |  | 178.127 | 177.105 | 100.5771 | 0.57706 | 10.019 | 0.10201 | 2 | 2390 |  |  |  | µg/L | 50171-50173 | WMS05178A
Zinc, UNF, ICP-MS | 01092 | PLM48 | UNF | 2005 | 1670213 | 2005-07-14 |  | 3.425 | 3.105 | 110.306 | 10.306 | 1.4234 | 0.22482 | 2 | 2390 |  |  |  | µg/L | 50171-50DIW | WMS05193A
Zinc, UNF, ICP-MS | 01092 | PLM48 | UNF | 2005 | 1670212 | 2005-07-14 |  | 153.096 | 177.105 | 86.4436 | -13.5564 | 10.019 | -2.3964 | 2 | 2390 |  |  |  | µg/L | 50171-50173 | WMS05193A
Zinc, UNF, ICP-MS | 01092 | PLM48 | UNF | 2005 | 1740224 | 2005-07-22 |  | 3.511 | 3.105 | 113.0757 | 13.0757 | 1.4234 | 0.28524 | 2 | 2390 |  |  |  | µg/L | 50171-50DIW | WMS05202A
Zinc, UNF, ICP-MS | 01092 | PLM48 | UNF | 2005 | 1810180 | 2005-07-22 |  | 3.592 | 3.105 | 115.6844 | 15.6844 | 1.4234 | 0.34214 | 2 | 2390 |  |  |  | µg/L | 50171-50DIW | WMS05202A
Zinc, UNF, ICP-MS | 01092 | PLM48 | UNF | 2005 | 1730154 | 2005-07-22 |  | 150.61 | 177.105 | 85.0399 | -14.9601 | 10.019 | -2.6445 | 2 | 2390 |  |  |  | µg/L | 50171-50173 | WMS05202A
Zinc, UNF, ICP-MS | 01092 | PLM48 | UNF | 2005 | 1740223 | 2005-07-22 |  | 151.169 | 177.105 | 85.3556 | -14.6444 | 10.019 | -2.5887 | 2 | 2390 |  |  |  | µg/L | 50171-50173 | WMS05202A
Zinc, UNF, ICP-MS | 01092 | PLM48 | UNF | 2005 | 1800018 | 2005-07-22 |  | 152.627 | 177.105 | 86.1788 | -13.8212 | 10.019 | -2.4432 | 2 | 2390 |  |  |  | µg/L | 50171-50173 | WMS05202A
Zinc, UNF, ICP-MS | 01092 | PLM48 | UNF | 2005 | 1810179 | 2005-07-22 |  | 144.117 | 177.105 | 81.3738 | -18.6262 | 10.019 | -3.2925 | 2 | 2390 |  |  |  | µg/L | 50171-50173 | WMS05202A
Zinc, UNF, ICP-MS | 01092 | PLM48 | UNF | 2005 | 1870122 | 2005-08-05 |  | 191.475 | 209.8 | 91.2655 | -8.7345 | 11.6341 | -1.5751 | 2 | 2390 |  |  |  | µg/L | 50175-50173 | WMS05216A
Zinc, UNF, ICP-MS | 01092 | PLM48 | UNF | 2005 | 1890264 | 2005-08-05 |  | 189.613 | 209.8 | 90.378 | -9.622 | 11.6341 | -1.7352 | 2 | 2390 |  |  |  | µg/L | 50175-50173 | WMS05216A
Zinc, UNF, ICP-MS | 01092 | PLM48 | UNF | 2005 | 1940300 | 2005-08-05 |  | 187.236 | 209.8 | 89.245 | -10.755 | 11.6341 | -1.9395 | 2 | 2390 |  |  |  | µg/L | 50175-50173 | WMS05216A
Zinc, UNF, ICP-MS | 01092 | PLM48 | UNF | 2005 | 1960083 | 2005-08-05 |  | 186.322 | 209.8 | 88.8093 | -11.1907 | 11.6341 | -2.018 | 2 | 2390 |  |  |  | µg/L | 50175-50173 | WMS05216A
Zinc, UNF, ICP-MS | 01092 | PLM48 | UNF | 2005 | 1890265 | 2005-08-05 |  | 51.309 | 55.2525 | 92.8628 | -7.1372 | 3.9995 | -0.986 | 2 | 2390 |  |  |  | µg/L | 25171-75175 | WMS05216A
Zinc, UNF, ICP-MS | 01092 | PLM48 | UNF | 2005 | 1960082 | 2005-08-05 |  | 50.74 | 55.2525 | 91.8329 | -8.1671 | 3.9995 | -1.1283 | 2 | 2390 |  |  |  | µg/L | 25171-75175 | WMS05216A
Zinc, UNF, ICP-MS | 01092 | PLM48 | UNF | 2005 | 2010182 | 2005-08-08 |  | 181.372 | 209.8 | 86.45 | -13.55 | 11.6341 | -2.4435 | 2 | 2390 |  |  |  | µg/L | 50175-50173 | WMS05220A
Zinc, UNF, ICP-MS | 01092 | PLM48 | UNF | 2005 | 2030281 | 2005-08-08 |  | 184.296 | 209.8 | 87.8437 | -12.1563 | 11.6341 | -2.1922 | 2 | 2390 |  |  |  | µg/L | 50175-50173 | WMS05220A
Zinc, UNF, ICP-MS | 01092 | PLM48 | UNF | 2005 | 2030280 | 2005-08-08 |  | 49.192 | 55.2525 | 89.0313 | -10.9687 | 3.9995 | -1.5153 | 2 | 2390 |  |  |  | µg/L | 25171-75175 | WMS05220A
Zinc, UNF, ICP-MS | 01092 | PLM48 | UNF | 2005 | 2080324 | 2005-08-18 |  | 194.928 | 209.8 | 92.9113 | -7.0887 | 11.6341 | -1.2783 | 2 | 2390 |  |  |  | µg/L | 50175-50173 | WMS05229A
Zinc, UNF, ICP-MS | 01092 | PLM48 | UNF | 2005 | 2100061 | 2005-08-24 |  | 181.84 | 209.8 | 86.673 | -13.327 | 11.6341 | -2.4033 | 2 | 2390 |  |  |  | µg/L | 50175-50173 | WMS05235A
Zinc, UNF, ICP-MS | 01092 | PLM48 | UNF | 2005 | 2100062 | 2005-08-24 |  | 48.993 | 55.2525 | 88.6711 | -11.3289 | 3.9995 | -1.5651 | 2 | 2390 |  |  |  | µg/L | 25171-75175 | WMS05235A
Zinc, UNF, ICP-MS | 01092 | PLM48 | UNF | 2005 | 2150226 | 2005-08-25 |  | 164.055 | 174 | 94.2845 | -5.7155 | 9.8656 | -1.008 | 2 | 2390 |  |  |  | µg/L | 50173-50DIW | WMS05237A
Zinc, UNF, ICP-MS | 01092 | PLM48 | UNF | 2005 | 2170140 | 2005-08-31 |  | 170.17 | 177.105 | 96.0842 | -3.9158 | 10.019 | -0.69219 | 2 | 2390 |  |  |  | µg/L | 50171-50173 | WMS05242A
Zinc, UNF, ICP-MS | 01092 | PLM48 | UNF | 2005 | 2170139 | 2005-08-31 |  | 166.92 | 174 | 95.931 | -4.069 | 9.8656 | -0.71765 | 2 | 2390 |  |  |  | µg/L | 50173-50DIW | WMS05242A
Zinc, UNF, ICP-MS | 01092 | PLM48 | UNF | 2005 | 2230320 | 2005-09-01 |  | 180.181 | 174 | 103.5523 | 3.5523 | 9.8656 | 0.62652 | 2 | 2390 |  |  |  | µg/L | 50173-50DIW | WMS05243A
Zinc, UNF, ICP-MS | 01092 | PLM48 | UNF | 2005 | 2240420 | 2005-09-14 |  | 160.098 | 177.105 | 90.3972 | -9.6028 | 10.019 | -1.6975 | 2 | 2390 |  |  |  | µg/L | 50171-50173 | WMS05256A
Zinc, UNF, ICP-MS | 01092 | PLM48 | UNF | 2005 | 2240419 | 2005-09-14 |  | 158.184 | 174 | 90.9103 | -9.0897 | 9.8656 | -1.6031 | 2 | 2390 |  |  |  | µg/L | 50173-50DIW | WMS05256A
Zinc, UNF, ICP-MS | 01092 | PLM48 | UNF | 2005 | 2310008 | 2005-09-15 |  | 161.41 | 177.105 | 91.138 | -8.862 | 10.019 | -1.5665 | 2 | 2390 |  |  |  | µg/L | 50171-50173 | WMS05257A
Zinc, UNF, ICP-MS | 01092 | PLM48 | UNF | 2005 | 2380179 | 2005-09-15 |  | 161.496 | 177.105 | 91.1866 | -8.8134 | 10.019 | -1.5579 | 2 | 2390 |  |  |  | µg/L | 50171-50173 | WMS05258A
Zinc, UNF, ICP-MS | 01092 | PLM48 | UNF | 2005 | 2290209 | 2005-09-15 |  | 160.198 | 174 | 92.0678 | -7.9322 | 9.8656 | -1.399 | 2 | 2390 |  |  |  | µg/L | 50173-50DIW | WMS05257A
Zinc, UNF, ICP-MS | 01092 | PLM48 | UNF | 2005 | 2310009 | 2005-09-15 |  | 157.53 | 174 | 90.5345 | -9.4655 | 9.8656 | -1.6694 | 2 | 2390 |  |  |  | µg/L | 50173-50DIW | WMS05257A
Zinc, UNF, ICP-MS | 01092 | PLM48 | UNF | 2005 | 2360003 | 2005-09-15 |  | 157.246 | 174 | 90.3713 | -9.6287 | 9.8656 | -1.6982 | 2 | 2390 |  |  |  | µg/L | 50173-50DIW | WMS05258A
Zinc, UNF, ICP-MS | 01092 | PLM48 | UNF | 2005 | 2380180 | 2005-09-15 |  | 157.675 | 174 | 90.6178 | -9.3822 | 9.8656 | -1.6547 | 2 | 2390 |  |  |  | µg/L | 50173-50DIW | WMS05258A
Zinc, UNF, ICP-MS | 01092 | PLM48 | UNF | 2005 | 2490115 | 2005-10-05 |  | 33.099 | 35.8 | 92.4553 | -7.5447 | 3.0385 | -0.88892 | 2 | 2390 |  |  |  | µg/L | 50175-50DIW | WMS05272B
Zinc, UNF, ICP-MS | 01092 | PLM48 | UNF | 2005 | 2510182 | 2005-10-05 |  | 189.312 | 209.8 | 90.2345 | -9.7655 | 11.6341 | -1.761 | 2 | 2390 |  |  |  | µg/L | 50175-50173 | WMS05272B
Zinc, UNF, ICP-MS | 01092 | PLM48 | UNF | 2005 | 2560064 | 2005-10-06 |  | 33.784 | 35.8 | 94.3687 | -5.6313 | 3.0385 | -0.66348 | 2 | 2390 |  |  |  | µg/L | 50175-50DIW | WMS05272C
Zinc, UNF, ICP-MS | 01092 | PLM48 | UNF | 2005 | 2580117 | 2005-10-06 |  | 187.612 | 209.8 | 89.4242 | -10.5758 | 11.6341 | -1.9071 | 2 | 2390 |  |  |  | µg/L | 50175-50173 | WMS05272C
Zinc, UNF, ICP-MS | 01092 | PLM48 | UNF | 2005 | 2700022 | 2005-11-08 |  | 34.391 | 35.8 | 96.0642 | -3.9358 | 3.0385 | -0.46371 | 2 | 2390 |  |  |  | µg/L | 50175-50DIW | WMS05312A
Zinc, UNF, ICP-MS | 01092 | PLM48 | UNF | 2005 | 2720015 | 2005-11-08 |  | 190.777 | 209.8 | 90.9328 | -9.0672 | 11.6341 | -1.6351 | 2 | 2390 |  |  |  | µg/L | 50175-50173 | WMS05312A
Zinc, UNF, ICP-MS | 01092 | PLM48 | UNF | 2006 | 2920099 | 2006-01-12 |  | 34.342 | 35.8 | 95.9274 | -4.0726 | 3.0385 | -0.47984 | 2 | 2390 | o | See result laboratory comment |  | µg/L | 50175-50DIW | WMS06024A
Zinc, UNF, ICP-MS | 01092 | PLM48 | UNF | 2006 | 3130034 | 2006-01-31 |  | 215.296 | 230.125 | 93.5561 | -6.4439 | 12.6382 | -1.1733 | 2 | 2390 | o | See result laboratory comment |  | µg/L | 25179-75177 | WMS06030A
Zinc, UNF, ICP-MS | 01092 | PLM48 | UNF | 2006 | 3210141 | 2006-02-01 |  | 210.154 | 230.125 | 91.3217 | -8.6783 | 12.6382 | -1.5802 | 2 | 2390 | o | See result laboratory comment |  | µg/L | 25179-75177 | WMS06031A
Zinc, UNF, ICP-MS | 01092 | PLM48 | UNF | 2006 | 3320014 | 2006-02-01 |  | 217.803 | 230.125 | 94.6455 | -5.3545 | 12.6382 | -0.97498 | 2 | 2390 | o | See result laboratory comment |  | µg/L | 25179-75177 | WMS06031A
Zinc, UNF, ICP-MS | 01092 | PLM48 | UNF | 2006 | 3250049 | 2006-02-01 |  | 35.064 | 35.8 | 97.9441 | -2.0559 | 3.0385 | -0.24222 | 2 | 2390 | o | See result laboratory comment |  | µg/L | 50175-50DIW | WMS06031A
Zinc, UNF, ICP-MS | 01092 | PLM48 | UNF | 2006 | 3340012 | 2006-02-01 |  | 35.027 | 35.8 | 97.8408 | -2.1592 | 3.0385 | -0.2544 | 2 | 2390 | o | See result laboratory comment |  | µg/L | 50175-50DIW | WMS06031A
Zinc, UNF, ICP-MS | 01092 | PLM48 | UNF | 2006 | 3340009 | 2006-02-01 |  | 6.816 | 6.375 | 106.9176 | 6.9176 | 1.5849 | 0.27825 | 2 | 2390 | o | See result laboratory comment |  | µg/L | 75179-25DIW | WMS06031A
Zinc, UNF, ICP-MS | 01092 | PLM48 | UNF | 2006 | 3390044 | 2006-02-01 |  | 149.482 | 156.25 | 95.6685 | -4.3315 | 8.9887 | -0.75294 | 2 | 2390 | o | See result laboratory comment |  | µg/L | 50177-50179 | WMS06031A
Zinc, UNF, ICP-MS | 01092 | PLM48 | UNF | 2006 | 3460030 | 2006-02-01 |  | 152.578 | 156.25 | 97.6499 | -2.3501 | 8.9887 | -0.40851 | 2 | 2390 | o | See result laboratory comment |  | µg/L | 50177-50179 | WMS06031A
Zinc, UNF, ICP-MS | 01092 | PLM48 | UNF | 2006 | 3400169 | 2006-02-01 |  | 216.646 | 230.125 | 94.1427 | -5.8573 | 12.6382 | -1.0665 | 2 | 2390 | o | See result laboratory comment |  | µg/L | 25179-75177 | WMS06031A
Zinc, UNF, ICP-MS | 01092 | PLM48 | UNF | 2006 | 2850131 | 2006-02-02 |  | 34.63 | 35.8 | 96.7318 | -3.2682 | 3.0385 | -0.38506 | 2 | 2390 | o | See result laboratory comment |  | µg/L | 50175-50DIW | WMS06033A
Zinc, UNF, ICP-MS | 01092 | PLM48 | UNF | 2006 | 2870113 | 2006-02-02 |  | 6.796 | 6.375 | 106.6039 | 6.6039 | 1.5849 | 0.26563 | 2 | 2390 | o | See result laboratory comment |  | µg/L | 75179-25DIW | WMS06033A
Zinc, UNF, ICP-MS | 01092 | PLM48 | UNF | 2006 | 2970031 | 2006-02-02 |  | 5.678 | 6.375 | 89.0667 | -10.9333 | 1.5849 | -0.43977 | 2 | 2390 | o | See result laboratory comment |  | µg/L | 75179-25DIW | WMS06033A
Zinc, UNF, ICP-MS | 01092 | PLM48 | UNF | 2006 | 2970039 | 2006-02-02 | E | 1.497 | 129.7 | 1.1542 | -98.8458 | 7.6772 | -16.6992 | 2 | 2390 | Below the reporting level but at or above the detection level | o | See result laboratory comment | µg/L | 25177-75175 | WMS06033A
Zinc, UNF, ICP-MS | 01092 | PLM48 | UNF | 2006 | 3480003 | 2006-02-02 |  | 220.83 | 230.125 | 95.9609 | -4.0391 | 12.6382 | -0.73547 | 2 | 2390 | o | See result laboratory comment |  | µg/L | 25179-75177 | WMS06033A
Zinc, UNF, ICP-MS | 01092 | PLM48 | UNF | 2006 | 3060042 | 2006-02-07 |  | 218.393 | 230.125 | 94.9019 | -5.0981 | 12.6382 | -0.9283 | 2 | 2390 | o | See result laboratory comment |  | µg/L | 25179-75177 | WMS06038A
Zinc, UNF, ICP-MS | 01092 | PLM48 | UNF | 2006 | 3180038 | 2006-02-07 |  | 35.959 | 35.8 | 100.4441 | 0.44413 | 3.0385 | 0.052328 | 2 | 2390 | o | See result laboratory comment |  | µg/L | 50175-50DIW | WMS06038A
Zinc, UNF, ICP-MS | 01092 | PLM48 | UNF | 2006 | 3190012 | 2006-02-07 |  | 6.495 | 6.375 | 101.8824 | 1.8824 | 1.5849 | 0.075713 | 2 | 2390 | o | See result laboratory comment |  | µg/L | 75179-25DIW | WMS06038A
Zinc, UNF, ICP-MS | 01092 | PLM48 | UNF | 2006 | 2770186 | 2006-02-08 |  | 35.922 | 35.8 | 100.3408 | 0.34078 | 3.0385 | 0.040151 | 2 | 2390 | o | See result laboratory comment |  | µg/L | 50175-50DIW | WMS06039A
Zinc, UNF, ICP-MS | 01092 | PLM48 | UNF | 2006 | 2790064 | 2006-02-08 |  | 6.669 | 6.375 | 104.6118 | 4.6118 | 1.5849 | 0.1855 | 2 | 2390 | o | See result laboratory comment |  | µg/L | 75179-25DIW | WMS06039A
Zinc, UNF, ICP-MS | 01092 | PLM48 | UNF | 2006 | 3010130 | 2006-02-08 |  | 6.753 | 6.375 | 105.9294 | 5.9294 | 1.5849 | 0.2385 | 2 | 2390 | o | See result laboratory comment |  | µg/L | 75179-25DIW | WMS06039A
Zinc, UNF, ICP-MS | 01092 | PLM48 | UNF | 2006 | 2800164 | 2006-02-08 |  | 125.945 | 129.7 | 97.1049 | -2.8951 | 7.6772 | -0.48911 | 2 | 2390 | o | See result laboratory comment |  | µg/L | 25177-75175 | WMS06039A
Zinc, UNF, ICP-MS | 01092 | PLM48 | UNF | 2006 | 3040129 | 2006-02-08 |  | 124.524 | 129.7 | 96.0093 | -3.9907 | 7.6772 | -0.67421 | 2 | 2390 | o | See result laboratory comment |  | µg/L | 25177-75175 | WMS06039A
Zinc, UNF, ICP-MS | 01092 | PLM48 | UNF | 2006 | 3080101 | 2006-02-08 |  | 34.296 | 35.8 | 95.7989 | -4.2011 | 3.0385 | -0.49498 | 2 | 2390 | o | See result laboratory comment |  | µg/L | 50175-50DIW | WMS06039A
Zinc, UNF, ICP-MS | 01092 | PLM48 | UNF | 2006 | 3110075 | 2006-02-08 |  | 6.973 | 6.375 | 109.3804 | 9.3804 | 1.5849 | 0.3773 | 2 | 2390 | o | See result laboratory comment |  | µg/L | 75179-25DIW | WMS06039A
Zinc, UNF, ICP-MS | 01092 | PLM48 | UNF | 2006 | 3530072 | 2006-02-08 |  | 152.414 | 156.25 | 97.545 | -2.455 | 8.9887 | -0.42676 | 2 | 2390 | o | See result laboratory comment |  | µg/L | 50177-50179 | WMS06039A
Zinc, UNF, ICP-MS | 01092 | PLM48 | UNF | 2006 | 3620019 | 2006-02-08 |  | 155.518 | 156.25 | 99.5315 | -0.46848 | 8.9887 | -0.081435 | 2 | 2390 | o | See result laboratory comment |  | µg/L | 50177-50179 | WMS06039A
Zinc, UNF, ICP-MS | 01092 | PLM48 | UNF | 2006 | 3550005 | 2006-02-08 |  | 217.487 | 230.125 | 94.5082 | -5.4918 | 12.6382 | -0.99999 | 2 | 2390 | o | See result laboratory comment |  | µg/L | 25179-75177 | WMS06039A
Zinc, UNF, ICP-MS | 01092 | PLM48 | UNF | 2006 | 3630005 | 2006-02-08 |  | 226.327 | 230.125 | 98.3496 | -1.6504 | 12.6382 | -0.30052 | 2 | 2390 | o | See result laboratory comment |  | µg/L | 25179-75177 | WMS06039A
Zinc, UNF, ICP-MS | 01092 | PLM48 | UNF | 2006 | 0040039 | 2006-02-15 |  | 53.164 | 53.7 | 99.0019 | -0.99814 | 3.9228 | -0.13664 | 2 | 2390 | o | See result laboratory comment |  | µg/L | 75175-25DIW | WMS06045A
Zinc, UNF, ICP-MS | 01092 | PLM48 | UNF | 2006 | 0190006 | 2006-02-15 |  | 52.561 | 53.7 | 97.879 | -2.121 | 3.9228 | -0.29036 | 2 | 2390 | o | See result laboratory comment |  | µg/L | 75175-25DIW | WMS06045A
Zinc, UNF, ICP-MS | 01092 | PLM48 | UNF | 2006 | 0330064 | 2006-02-16 |  | 130.218 | 129.7 | 100.3994 | 0.39938 | 7.6772 | 0.067473 | 2 | 2390 |  |  |  | µg/L | 25177-75175 | WMS06046A
Zinc, UNF, ICP-MS | 01092 | PLM48 | UNF | 2006 | 0400069 | 2006-02-16 |  | 130.905 | 129.7 | 100.9291 | 0.92907 | 7.6772 | 0.15696 | 2 | 2390 |  |  |  | µg/L | 25177-75175 | WMS06046A
Zinc, UNF, ICP-MS | 01092 | PLM48 | UNF | 2006 | 0370017 | 2006-02-16 |  | 54.199 | 53.7 | 100.9292 | 0.92924 | 3.9228 | 0.12721 | 2 | 2390 |  |  |  | µg/L | 75175-25DIW | WMS06046A
Zinc, UNF, ICP-MS | 01092 | PLM48 | UNF | 2006 | 0260062 | 2006-02-16 |  | 53.86 | 53.7 | 100.298 | 0.29795 | 3.9228 | 0.040787 | 2 | 2390 |  |  |  | µg/L | 75175-25DIW | WMS06046A
Zinc, UNF, ICP-MS | 01092 | PLM48 | UNF | 2006 | 0230030 | 2006-02-16 |  | 158.36 | 156.25 | 101.3504 | 1.3504 | 8.9887 | 0.23474 | 2 | 2390 | o | See result laboratory comment |  | µg/L | 50177-50179 | WMS06046A
Zinc, UNF, ICP-MS | 01092 | PLM48 | UNF | 2006 | 0300052 | 2006-02-16 |  | 158.529 | 156.25 | 101.4586 | 1.4586 | 8.9887 | 0.25354 | 2 | 2390 |  |  |  | µg/L | 50177-50179 | WMS06046A
Zinc, UNF, ICP-MS | 01092 | PLM48 | UNF | 2006 | 0440048 | 2006-02-22 |  | 49.247 | 53.7 | 91.7076 | -8.2924 | 3.9228 | -1.1352 | 2 | 2390 |  |  |  | µg/L | 75175-25DIW | WMS06053A
Zinc, UNF, ICP-MS | 01092 | PLM48 | UNF | 2006 | 0470065 | 2006-02-23 |  | 118.149 | 129.7 | 91.0941 | -8.9059 | 7.6772 | -1.5046 | 2 | 2390 |  |  |  | µg/L | 25177-75175 | WMS06054A
Zinc, UNF, ICP-MS | 01092 | PLM48 | UNF | 2006 | 0520093 | 2006-03-01 |  | 50.107 | 53.7 | 93.3091 | -6.6909 | 3.9228 | -0.91593 | 2 | 2390 |  |  |  | µg/L | 75175-25DIW | WMS06060A
Zinc, UNF, ICP-MS | 01092 | PLM48 | UNF | 2006 | 0580118 | 2006-03-09 |  | 114.25 | 129.7 | 88.0879 | -11.9121 | 7.6772 | -2.0125 | 2 | 2390 |  |  |  | µg/L | 25177-75175 | WMS06068A
Zinc, UNF, ICP-MS | 01092 | PLM48 | UNF | 2006 | 0590096 | 2006-03-09 |  | 47.141 | 53.7 | 87.7858 | -12.2142 | 3.9228 | -1.672 | 2 | 2390 |  |  |  | µg/L | 75175-25DIW | WMS06068A
Zinc, UNF, ICP-MS | 01092 | PLM48 | UNF | 2006 | 0610055 | 2006-03-14 |  | 6.317 | 6.375 | 99.0902 | -0.9098 | 1.5849 | -0.036595 | 2 | 2390 |  |  |  | µg/L | 75179-25DIW | WMS06073A
Zinc, UNF, ICP-MS | 01092 | PLM48 | UNF | 2006 | 0650045 | 2006-03-14 |  | 112.764 | 129.7 | 86.9422 | -13.0578 | 7.6772 | -2.206 | 2 | 2390 |  |  |  | µg/L | 25177-75175 | WMS06073A
Zinc, UNF, ICP-MS | 01092 | PLM48 | UNF | 2006 | 0660035 | 2006-03-14 |  | 45.949 | 53.7 | 85.5661 | -14.4339 | 3.9228 | -1.9759 | 2 | 2390 |  |  |  | µg/L | 75175-25DIW | WMS06073A
Zinc, UNF, ICP-MS | 01092 | PLM48 | UNF | 2006 | 0680006 | 2006-03-21 |  | 6.176 | 6.375 | 96.8784 | -3.1216 | 1.5849 | -0.12556 | 2 | 2390 |  |  |  | µg/L | 75179-25DIW | WMS06079A
Zinc, UNF, ICP-MS | 01092 | PLM48 | UNF | 2006 | 0720060 | 2006-03-21 |  | 115.514 | 129.7 | 89.0625 | -10.9375 | 7.6772 | -1.8478 | 2 | 2390 |  |  |  | µg/L | 25177-75175 | WMS06079A
Zinc, UNF, ICP-MS | 01092 | PLM48 | UNF | 2006 | 0730044 | 2006-03-21 |  | 48.26 | 53.7 | 89.8696 | -10.1304 | 3.9228 | -1.3868 | 2 | 2390 |  |  |  | µg/L | 75175-25DIW | WMS06079A
Zinc, UNF, ICP-MS | 01092 | PLM48 | UNF | 2006 | 0750090 | 2006-03-22 |  | 7.088 | 6.375 | 111.1843 | 11.1843 | 1.5849 | 0.44986 | 2 | 2390 |  |  |  | µg/L | 75179-25DIW | WMS06081B
Zinc, UNF, ICP-MS | 01092 | PLM48 | UNF | 2006 | 2990126 | 2006-03-23 |  | 34.686 | 35.8 | 96.8883 | -3.1117 | 3.0385 | -0.36663 | 2 | 2390 | o | See result laboratory comment |  | µg/L | 50175-50DIW | WMS06082A
Zinc, UNF, ICP-MS | 01092 | PLM48 | UNF | 2006 | 0830213 | 2006-04-03 |  | 6.494 | 6.375 | 101.8667 | 1.8667 | 1.5849 | 0.075082 | 2 | 2390 |  |  |  | µg/L | 75179-25DIW | WMS06093A
Zinc, UNF, ICP-MS | 01092 | PLM48 | UNF | 2006 | 0860081 | 2006-04-03 |  | 124.627 | 129.7 | 96.0887 | -3.9113 | 7.6772 | -0.66079 | 2 | 2390 |  |  |  | µg/L | 25177-75175 | WMS06093A
Zinc, UNF, ICP-MS | 01092 | PLM48 | UNF | 2006 | 0800053 | 2006-04-04 |  | 128.122 | 129.7 | 98.7833 | -1.2167 | 7.6772 | -0.20554 | 2 | 2390 |  |  |  | µg/L | 25177-75175 | WMS06094A
Zinc, UNF, ICP-MS | 01092 | PLM48 | UNF | 2006 | 0800055 | 2006-04-04 |  | 53.014 | 53.7 | 98.7225 | -1.2775 | 3.9228 | -0.17488 | 2 | 2390 |  |  |  | µg/L | 75175-25DIW | WMS06094A
Zinc, UNF, ICP-MS | 01092 | PLM48 | UNF | 2006 | 0870027 | 2006-04-06 |  | 53.442 | 53.7 | 99.5196 | -0.48045 | 3.9228 | -0.06577 | 2 | 2390 |  |  |  | µg/L | 75175-25DIW | WMS06096A
Zinc, UNF, ICP-MS | 01092 | PLM48 | UNF | 2006 | 0930086 | 2006-04-12 |  | 32.982 | 35.8 | 92.1285 | -7.8715 | 3.0385 | -0.92743 | 2 | 2390 |  |  |  | µg/L | 50175-50DIW | WMS06102A
Zinc, UNF, ICP-MS | 01092 | PLM48 | UNF | 2006 | 0960075 | 2006-04-12 |  | 6.58 | 6.375 | 103.2157 | 3.2157 | 1.5849 | 0.12934 | 2 | 2390 |  |  |  | µg/L | 75179-25DIW | WMS06102A
Zinc, UNF, ICP-MS | 01092 | PLM48 | UNF | 2006 | 1010011 | 2006-04-18 |  | 33.414 | 35.8 | 93.3352 | -6.6648 | 3.0385 | -0.78525 | 2 | 2390 |  |  |  | µg/L | 50175-50DIW | WMS06107A
Zinc, UNF, ICP-MS | 01092 | PLM48 | UNF | 2006 | 1030095 | 2006-04-18 |  | 6.502 | 6.375 | 101.9922 | 1.9922 | 1.5849 | 0.08013 | 2 | 2390 |  |  |  | µg/L | 75179-25DIW | WMS06108A
Zinc, UNF, ICP-MS | 01092 | PLM48 | UNF | 2006 | 1080075 | 2006-04-27 |  | 33.169 | 35.8 | 92.6508 | -7.3492 | 3.0385 | -0.86588 | 2 | 2390 |  |  |  | µg/L | 50175-50DIW | WMS06117A
Zinc, UNF, ICP-MS | 01092 | PLM48 | UNF | 2006 | 1100074 | 2006-04-27 |  | 5.96 | 6.375 | 93.4902 | -6.5098 | 1.5849 | -0.26184 | 2 | 2390 |  |  |  | µg/L | 75179-25DIW | WMS06117A
Zinc, UNF, ICP-MS | 01092 | PLM48 | UNF | 2006 | 1160106 | 2006-05-03 |  | 32.686 | 35.8 | 91.3017 | -8.6983 | 3.0385 | -1.0248 | 2 | 2390 |  |  |  | µg/L | 50175-50DIW | WMS06123A
Zinc, UNF, ICP-MS | 01092 | PLM48 | UNF | 2006 | 1170184 | 2006-05-03 |  | 5.896 | 6.375 | 92.4863 | -7.5137 | 1.5849 | -0.30222 | 2 | 2390 |  |  |  | µg/L | 75179-25DIW | WMS06123A
Zinc, UNF, ICP-MS | 01092 | PLM48 | UNF | 2006 | 1220153 | 2006-05-08 |  | 203.861 | 230.125 | 88.5871 | -11.4129 | 12.6382 | -2.0781 | 2 | 2390 |  |  |  | µg/L | 25179-75177 | WMS06128A
Zinc, UNF, ICP-MS | 01092 | PLM48 | UNF | 2006 | 1240138 | 2006-05-10 |  | 33.517 | 35.8 | 93.6229 | -6.3771 | 3.0385 | -0.75135 | 2 | 2390 |  |  |  | µg/L | 50175-50DIW | WMS06130A
Zinc, UNF, ICP-MS | 01092 | PLM48 | UNF | 2006 | 1250135 | 2006-05-11 |  | 6.252 | 6.375 | 98.0706 | -1.9294 | 1.5849 | -0.077606 | 2 | 2390 |  |  |  | µg/L | 75179-25DIW | WMS06131A
Zinc, UNF, ICP-MS | 01092 | PLM48 | UNF | 2006 | 1290069 | 2006-05-18 |  | 201.216 | 230.125 | 87.4377 | -12.5623 | 12.6382 | -2.2874 | 2 | 2390 |  |  |  | µg/L | 25179-75177 | WMS06138A
Zinc, UNF, ICP-MS | 01092 | PLM48 | UNF | 2006 | 1310138 | 2006-05-18 |  | 33.368 | 35.8 | 93.2067 | -6.7933 | 3.0385 | -0.80039 | 2 | 2390 |  |  |  | µg/L | 50175-50DIW | WMS06138A
Zinc, UNF, ICP-MS | 01092 | PLM48 | UNF | 2006 | 1320175 | 2006-05-22 |  | 6.272 | 6.375 | 98.3843 | -1.6157 | 1.5849 | -0.064987 | 2 | 2390 |  |  |  | µg/L | 75179-25DIW | WMS06142A
Zinc, UNF, ICP-MS | 01092 | PLM48 | UNF | 2006 | 1360168 | 2006-05-24 |  | 205.998 | 230.125 | 89.5157 | -10.4843 | 12.6382 | -1.9091 | 2 | 2390 |  |  |  | µg/L | 25179-75177 | WMS06144A
Zinc, UNF, ICP-MS | 01092 | PLM48 | UNF | 2006 | 1380006 | 2006-05-24 |  | 33 | 35.8 | 92.1788 | -7.8212 | 3.0385 | -0.9215 | 2 | 2390 |  |  |  | µg/L | 50175-50DIW | WMS06144A
Zinc, UNF, ICP-MS | 01092 | PLM48 | UNF | 2006 | 1390247 | 2006-05-30 |  | 6.161 | 6.375 | 96.6431 | -3.3569 | 1.5849 | -0.13502 | 2 | 2390 |  |  |  | µg/L | 75179-25DIW | WMS06150B
Zinc, UNF, ICP-MS | 01092 | PLM48 | UNF | 2006 | 1430049 | 2006-06-07 |  | 205.785 | 230.125 | 89.4231 | -10.5769 | 12.6382 | -1.9259 | 2 | 2390 |  |  |  | µg/L | 25179-75177 | WMS06158A
Zinc, UNF, ICP-MS | 01092 | PLM48 | UNF | 2006 | 1460012 | 2006-06-07 |  | 33.627 | 35.8 | 93.9302 | -6.0698 | 3.0385 | -0.71515 | 2 | 2390 |  |  |  | µg/L | 50175-50DIW | WMS06158A
Zinc, UNF, ICP-MS | 01092 | PLM48 | UNF | 2006 | 1460007 | 2006-06-07 |  | 6.479 | 6.375 | 101.6314 | 1.6314 | 1.5849 | 0.065618 | 2 | 2390 |  |  |  | µg/L | 75179-25DIW | WMS06158A
Zinc, UNF, ICP-MS | 01092 | PLM48 | UNF | 2006 | 1570192 | 2006-06-12 |  | 112.231 | 129.7 | 86.5312 | -13.4688 | 7.6772 | -2.2754 | 2 | 2390 |  |  |  | µg/L | 25177-75175 | WMS06163A
Zinc, UNF, ICP-MS | 01092 | PLM48 | UNF | 2006 | 1600196 | 2006-06-21 |  | 143.8 | 156.25 | 92.032 | -7.968 | 8.9887 | -1.3851 | 2 | 2390 |  |  |  | µg/L | 50177-50179 | WMS06171A
Zinc, UNF, ICP-MS | 01092 | PLM48 | UNF | 2006 | 1590162 | 2006-06-21 |  | 120.964 | 129.7 | 93.2645 | -6.7355 | 7.6772 | -1.1379 | 2 | 2390 |  |  |  | µg/L | 25177-75175 | WMS06171A
Zinc, UNF, ICP-MS | 01092 | PLM48 | UNF | 2006 | 1650116 | 2006-06-21 |  | 119.715 | 129.7 | 92.3015 | -7.6985 | 7.6772 | -1.3006 | 2 | 2390 |  |  |  | µg/L | 25177-75175 | WMS06172A
Zinc, UNF, ICP-MS | 01092 | PLM48 | UNF | 2006 | 1660141 | 2006-06-21 |  | 120.071 | 129.7 | 92.5759 | -7.4241 | 7.6772 | -1.2542 | 2 | 2390 |  |  |  | µg/L | 25177-75175 | WMS06172A
Zinc, UNF, ICP-MS | 01092 | PLM48 | UNF | 2006 | 1670241 | 2006-07-12 |  | 143.215 | 156.25 | 91.6576 | -8.3424 | 8.9887 | -1.4501 | 2 | 2390 |  |  |  | µg/L | 50177-50179 | WMS06192A
Zinc, UNF, ICP-MS | 01092 | PLM48 | UNF | 2006 | 1740231 | 2006-07-12 |  | 144.165 | 156.25 | 92.2656 | -7.7344 | 8.9887 | -1.3445 | 2 | 2390 |  |  |  | µg/L | 50177-50179 | WMS06193A
Zinc, UNF, ICP-MS | 01092 | PLM48 | UNF | 2006 | 1810355 | 2006-07-12 |  | 150.27 | 156.25 | 96.1728 | -3.8272 | 8.9887 | -0.66528 | 2 | 2390 |  |  |  | µg/L | 50177-50179 | WMS06193A
Zinc, UNF, ICP-MS | 01092 | PLM48 | UNF | 2006 | 1730127 | 2006-07-12 |  | 118.458 | 129.7 | 91.3323 | -8.6677 | 7.6772 | -1.4643 | 2 | 2390 |  |  |  | µg/L | 25177-75175 | WMS06193A
Zinc, UNF, ICP-MS | 01092 | PLM48 | UNF | 2006 | 1740208 | 2006-07-12 |  | 120.194 | 129.7 | 92.6708 | -7.3292 | 7.6772 | -1.2382 | 2 | 2390 |  |  |  | µg/L | 25177-75175 | WMS06193A
Zinc, UNF, ICP-MS | 01092 | PLM48 | UNF | 2006 | 1790178 | 2006-07-12 |  | 122.124 | 129.7 | 94.1588 | -5.8412 | 7.6772 | -0.98682 | 2 | 2390 |  |  |  | µg/L | 25177-75175 | WMS06193A
Zinc, UNF, ICP-MS | 01092 | PLM48 | UNF | 2006 | 1800253 | 2006-07-12 |  | 120.147 | 129.7 | 92.6345 | -7.3655 | 7.6772 | -1.2443 | 2 | 2390 |  |  |  | µg/L | 25177-75175 | WMS06193A
Zinc, UNF, ICP-MS | 01092 | PLM48 | UNF | 2006 | 1860017 | 2006-08-01 |  | 204.213 | 230.125 | 88.74 | -11.26 | 12.6382 | -2.0503 | 2 | 2390 |  |  |  | µg/L | 25179-75177 | WMS06212A
Zinc, UNF, ICP-MS | 01092 | PLM48 | UNF | 2006 | 1930118 | 2006-08-01 |  | 195.717 | 230.125 | 85.0481 | -14.9519 | 12.6382 | -2.7225 | 2 | 2390 |  |  |  | µg/L | 25179-75177 | WMS06212A
Zinc, UNF, ICP-MS | 01092 | PLM48 | UNF | 2006 | 1940285 | 2006-08-02 |  | 196.295 | 230.125 | 85.2993 | -14.7007 | 12.6382 | -2.6768 | 2 | 2390 |  |  |  | µg/L | 25179-75177 | WMS06213A
Zinc, UNF, ICP-MS | 01092 | PLM48 | UNF | 2006 | 1990159 | 2006-08-02 |  | 199.951 | 230.125 | 86.888 | -13.112 | 12.6382 | -2.3875 | 2 | 2390 |  |  |  | µg/L | 25179-75177 | WMS06213A
Zinc, UNF, ICP-MS | 01092 | PLM48 | UNF | 2006 | 2010011 | 2006-08-02 |  | 201.285 | 230.125 | 87.4677 | -12.5323 | 12.6382 | -2.282 | 2 | 2390 |  |  |  | µg/L | 25179-75177 | WMS06213A
Zinc, UNF, ICP-MS | 01092 | PLM48 | UNF | 2006 | 1950019 | 2006-08-02 |  | 47.508 | 53.7 | 88.4693 | -11.5307 | 3.9228 | -1.5785 | 2 | 2390 |  |  |  | µg/L | 75175-25DIW | WMS06213A
Zinc, UNF, ICP-MS | 01092 | PLM48 | UNF | 2006 | 2020227 | 2006-08-02 |  | 48.166 | 53.7 | 89.6946 | -10.3054 | 3.9228 | -1.4107 | 2 | 2390 |  |  |  | µg/L | 75175-25DIW | WMS06213A
Zinc, UNF, ICP-MS | 01092 | PLM48 | UNF | 2006 | 1910084 | 2006-08-07 |  | 203.181 | 230.125 | 88.2916 | -11.7084 | 12.6382 | -2.132 | 2 | 2390 |  |  |  | µg/L | 25179-75177 | WMS06219A
Zinc, UNF, ICP-MS | 01092 | PLM48 | UNF | 2006 | 2060029 | 2006-08-07 |  | 201.259 | 230.125 | 87.4564 | -12.5436 | 12.6382 | -2.284 | 2 | 2390 |  |  |  | µg/L | 25179-75177 | WMS06219A
Zinc, UNF, ICP-MS | 01092 | PLM48 | UNF | 2006 | 1910078 | 2006-08-07 |  | 49.098 | 53.7 | 91.4302 | -8.5698 | 3.9228 | -1.1731 | 2 | 2390 |  |  |  | µg/L | 75175-25DIW | WMS06219A
Zinc, UNF, ICP-MS | 01092 | PLM48 | UNF | 2006 | 2080100 | 2006-08-08 |  | 199.39 | 230.125 | 86.6442 | -13.3558 | 12.6382 | -2.4319 | 2 | 2390 |  |  |  | µg/L | 25179-75177 | WMS06220A
Zinc, UNF, ICP-MS | 01092 | PLM48 | UNF | 2006 | 2090271 | 2006-08-08 |  | 48.185 | 53.7 | 89.73 | -10.27 | 3.9228 | -1.4059 | 2 | 2390 |  |  |  | µg/L | 75175-25DIW | WMS06220A
Zinc, UNF, ICP-MS | 01092 | PLM48 | UNF | 2006 | 2150117 | 2006-08-15 |  | 146.778 | 156.25 | 93.9379 | -6.0621 | 8.9887 | -1.0538 | 2 | 2390 |  |  |  | µg/L | 50177-50179 | WMS06226A
Zinc, UNF, ICP-MS | 01092 | PLM48 | UNF | 2006 | 2190174 | 2006-08-16 |  | 115.764 | 129.7 | 89.2552 | -10.7448 | 7.6772 | -1.8152 | 2 | 2390 |  |  |  | µg/L | 25177-75175 | WMS06228A
Zinc, UNF, ICP-MS | 01092 | PLM48 | UNF | 2006 | 2190175 | 2006-08-16 |  | 141.307 | 156.25 | 90.4365 | -9.5635 | 8.9887 | -1.6624 | 2 | 2390 |  |  |  | µg/L | 50177-50179 | WMS06228A
Zinc, UNF, ICP-MS | 01092 | PLM48 | UNF | 2006 | 2210197 | 2006-08-16 |  | 143.307 | 156.25 | 91.7165 | -8.2835 | 8.9887 | -1.4399 | 2 | 2390 |  |  |  | µg/L | 50177-50179 | WMS06228A
Zinc, UNF, ICP-MS | 01092 | PLM48 | UNF | 2006 | 2260052 | 2006-08-21 |  | 118.37 | 129.7 | 91.2645 | -8.7355 | 7.6772 | -1.4758 | 2 | 2390 |  |  |  | µg/L | 25177-75175 | WMS06233A
Zinc, UNF, ICP-MS | 01092 | PLM48 | UNF | 2006 | 2230260 | 2006-08-21 |  | 140.735 | 156.25 | 90.0704 | -9.9296 | 8.9887 | -1.726 | 2 | 2390 |  |  |  | µg/L | 50177-50179 | WMS06233A
Zinc, UNF, ICP-MS | 01092 | PLM48 | UNF | 2006 | 2280132 | 2006-08-30 |  | 143.781 | 156.25 | 92.0198 | -7.9802 | 8.9887 | -1.3872 | 2 | 2390 |  |  |  | µg/L | 50177-50179 | WMS06241A
Zinc, UNF, ICP-MS | 01092 | PLM48 | UNF | 2006 | 2300086 | 2006-08-30 |  | 139.959 | 156.25 | 89.5738 | -10.4262 | 8.9887 | -1.8124 | 2 | 2390 |  |  |  | µg/L | 50177-50179 | WMS06241A
Zinc, UNF, ICP-MS | 01092 | PLM48 | UNF | 2006 | 2330215 | 2006-08-31 |  | 110.805 | 129.7 | 85.4318 | -14.5682 | 7.6772 | -2.4612 | 2 | 2390 |  |  |  | µg/L | 25177-75175 | WMS06242A
Zinc, UNF, ICP-MS | 01092 | PLM48 | UNF | 2006 | 2360199 | 2006-08-31 |  | 128.575 | 156.25 | 82.288 | -17.712 | 8.9887 | -3.0788 | 2 | 2390 |  |  |  | µg/L | 50177-50179 | WMS06242A
Zinc, UNF, ICP-MS | 01092 | PLM48 | UNF | 2006 | 2400122 | 2006-09-08 |  | 112.224 | 129.7 | 86.5258 | -13.4742 | 7.6772 | -2.2764 | 2 | 2390 |  |  |  | µg/L | 25177-75175 | WMS06250A
Zinc, UNF, ICP-MS | 01092 | PLM48 | UNF | 2006 | 2370431 | 2006-09-08 |  | 140.432 | 156.25 | 89.8765 | -10.1235 | 8.9887 | -1.7598 | 2 | 2390 |  |  |  | µg/L | 50177-50179 | WMS06250A
Zinc, UNF, ICP-MS | 01092 | PLM48 | UNF | 2006 | 2480073 | 2006-09-19 |  | 6.748 | 6.375 | 105.851 | 5.851 | 1.5849 | 0.23534 | 2 | 2390 |  |  |  | µg/L | 75179-25DIW | WMS06262A
Zinc, UNF, ICP-MS | 01092 | PLM48 | UNF | 2006 | 2500168 | 2006-09-19 |  | 125.647 | 129.7 | 96.8751 | -3.1249 | 7.6772 | -0.52793 | 2 | 2390 |  |  |  | µg/L | 25177-75175 | WMS06262A