## IBSP Data
Parameter Description | Parmcode | Methcode | Phase | Water Year | Lab Sample ID | Analysis Date | Remark Code | Lab Value | Expected Conc. | % Recov | % Bias | 1 FPS | # of FPS (SD) | Report Level | Labcode | Data Qualifier1 | Data Qualifier2 | Data Qualifier3 | Units | Blind Sample ID | Setno
Arsenate [as (V)], IC-ICP-MS | 62453 | PLM36 | FIL | 2004 | 2820081 | 2003-10-21 |  | 24.151 | 25 | 96.604 | -3.396 | 1.8205 | -0.46636 | 1.2 | 2745 |  |  |  | ug/L | AS2 | S1732102103
Arsenate [as (V)], IC-ICP-MS | 62453 | PLM36 | FIL | 2004 | 2970139 | 2003-11-04 |  | 23.651 | 25 | 94.604 | -5.396 | 1.8205 | -0.74101 | 1.2 | 2745 |  |  |  | ug/L as As | AS2 | S1732110403
Arsenate [as (V)], IC-ICP-MS | 62453 | PLM36 | FIL | 2004 | 3100097 | 2003-11-13 |  | 24.502 | 25 | 98.008 | -1.992 | 1.8205 | -0.27355 | 1.2 | 2745 |  |  |  | ug/L as As | AS2 | S1732111303
Arsenate [as (V)], IC-ICP-MS | 62453 | PLM36 | FIL | 2004 | 3280016 | 2003-12-16 |  | 24.976 | 25 | 99.904 | -0.096 | 1.8205 | -0.013183 | 1.2 | 2745 |  |  |  | ug/L as As | AS2 | S1732121603
Arsenate [as (V)], IC-ICP-MS | 62453 | PLM36 | FIL | 2004 | 3420099 | 2003-12-16 |  | 24.794 | 25 | 99.176 | -0.824 | 1.8205 | -0.11316 | 1.2 | 2745 |  |  |  | ug/L as As | AS2 | S1732121603
Arsenate [as (V)], IC-ICP-MS | 62453 | PLM36 | FIL | 2004 | 3570144 | 2003-12-29 |  | 24.578 | 25 | 98.312 | -1.688 | 1.8205 | -0.2318 | 1.2 | 2745 |  |  |  | ug/L as As | AS2 | S1732122903
Arsenate [as (V)], IC-ICP-MS | 62453 | PLM36 | FIL | 2004 | 0080048 | 2004-01-14 |  | 26.07 | 25 | 104.28 | 4.28 | 1.8205 | 0.58775 | 1.2 | 2745 |  |  |  | ug/L as As | AS2 | S1732011404
Arsenate [as (V)], IC-ICP-MS | 62453 | PLM36 | FIL | 2004 | 0230093 | 2004-02-06 |  | 25.238 | 25 | 100.952 | 0.952 | 1.8205 | 0.13073 | 1.2 | 2745 |  |  |  | ug/L as As | AS2 | S1732020604
Arsenate [as (V)], IC-ICP-MS | 62453 | PLM36 | FIL | 2004 | 0370117 | 2004-02-17 |  | 27.253 | 25 | 109.012 | 9.012 | 1.8205 | 1.2376 | 1.2 | 2745 |  |  |  | ug/L as As | AS2 | S1732021704
Arsenate [as (V)], IC-ICP-MS | 62453 | PLM36 | FIL | 2004 | 0540147 | 2004-03-05 |  | 25.553 | 25 | 102.212 | 2.212 | 1.8205 | 0.30376 | 1.2 | 2745 |  |  |  | ug/L as As | AS2 | S1732030504
Arsenate [as (V)], IC-ICP-MS | 62453 | PLM36 | FIL | 2004 | 0700086 | 2004-03-22 |  | 24.918 | 25 | 99.672 | -0.328 | 1.8205 | -0.045043 | 1.2 | 2745 |  |  |  | ug/L as As | AS2 | S1732032204
Arsenate [as (V)], IC-ICP-MS | 62453 | PLM36 | FIL | 2004 | 0790168 | 2004-03-22 |  | 25.206 | 25 | 100.824 | 0.824 | 1.8205 | 0.11316 | 1.2 | 2745 |  |  |  | ug/L as As | AS2 | S1732032204
Arsenate [as (V)], IC-ICP-MS | 62453 | PLM36 | FIL | 2004 | 1000228 | 2004-04-19 |  | 24.666 | 25 | 98.664 | -1.336 | 1.8205 | -0.18347 | 1.2 | 2745 |  |  |  | ug/L as As | AS2 | S1732041904
Arsenate [as (V)], IC-ICP-MS | 62453 | PLM36 | FIL | 2004 | 1140204 | 2004-05-10 |  | 23.499 | 25 | 93.996 | -6.004 | 1.8205 | -0.8245 | 1.2 | 2745 |  |  |  | ug/L as As | AS2 | S1732051004
Arsenate [as (V)], IC-ICP-MS | 62453 | PLM36 | FIL | 2004 | 1280290 | 2004-05-10 |  | 27.534 | 25 | 110.136 | 10.136 | 1.8205 | 1.3919 | 1.2 | 2745 |  |  |  | ug/L as As | AS2 | S1732051004
Arsenate [as (V)], IC-ICP-MS | 62453 | PLM36 | FIL | 2004 | 1450083 | 2004-05-28 |  | 24.814 | 25 | 99.256 | -0.744 | 1.8205 | -0.10217 | 1.2 | 2745 |  |  |  | ug/L as As | AS2 | S1732052804
Arsenate [as (V)], IC-ICP-MS | 62453 | PLM36 | FIL | 2004 | 1610173 | 2004-06-10 |  | 23.273 | 25 | 93.092 | -6.908 | 1.8205 | -0.94864 | 1.2 | 2745 |  |  |  | ug/L as As | AS2 | S1732061004
Arsenate [as (V)], IC-ICP-MS | 62453 | PLM36 | FIL | 2004 | 1750199 | 2004-07-09 |  | 24.158 | 25 | 96.632 | -3.368 | 1.8205 | -0.46251 | 1.2 | 2745 |  |  |  | ug/L as As | AS2 | S1732070904
Arsenate [as (V)], IC-ICP-MS | 62453 | PLM36 | FIL | 2004 | 1910172 | 2004-07-13 |  | 24.032 | 25 | 96.128 | -3.872 | 1.8205 | -0.53172 | 1.2 | 2745 |  |  |  | ug/L as As | AS2 | S1732071304
Arsenate [as (V)], IC-ICP-MS | 62453 | PLM36 | FIL | 2004 | 2080067 | 2004-08-18 |  | 24.271 | 25 | 97.084 | -2.916 | 1.8205 | -0.40044 | 1.2 | 2745 |  |  |  | ug/L as As | AS2 | S1732081804
Arsenate [as (V)], IC-ICP-MS | 62453 | PLM36 | FIL | 2004 | 2220150 | 2004-08-18 |  | 23.978 | 25 | 95.912 | -4.088 | 1.8205 | -0.56138 | 1.2 | 2745 |  |  |  | ug/L as As | AS2 | S1732081804
Arsenate [as (V)], IC-ICP-MS | 62453 | PLM36 | FIL | 2004 | 2360300 | 2004-08-30 |  | 23.829 | 25 | 95.316 | -4.684 | 1.8205 | -0.64323 | 1.2 | 2745 |  |  |  | ug/L as As | AS2 | S1732083004
Arsenate [as (V)], IC-ICP-MS | 62453 | PLM36 | FIL | 2004 | 2520135 | 2004-09-27 |  | 24.012 | 25 | 96.048 | -3.952 | 1.8205 | -0.54271 | 1.2 | 2745 |  |  |  | ug/L as As | AS2 | S1732092704
Arsenate [as (V)], IC-ICP-MS | 62453 | PLM36 | FIL | 2004 | 2660096 | 2004-09-27 |  | 24.478 | 25 | 97.912 | -2.088 | 1.8205 | -0.28673 | 1.2 | 2745 |  |  |  | ug/L as As | AS2 | S1732092704
Arsenate [as (V)], IC-ICP-MS | 62453 | PLM36 | FIL | 2005 | 2790161 | 2004-10-29 |  | 11.967 | 12.5 | 95.736 | -4.264 | 1.1192 | -0.47621 | 1.2 | 2745 |  |  |  | ug/L as As | AS3 | S1732102904
Arsenate [as (V)], IC-ICP-MS | 62453 | PLM36 | FIL | 2005 | 2870060 | 2004-10-29 |  | 12.171 | 12.5 | 97.368 | -2.632 | 1.1192 | -0.29395 | 1.2 | 2745 |  |  |  | ug/L as As | AS3 | S1732102904
Arsenate [as (V)], IC-ICP-MS | 62453 | PLM36 | FIL | 2005 | 2940032 | 2004-10-29 |  | 11.869 | 12.5 | 94.952 | -5.048 | 1.1192 | -0.56377 | 1.2 | 2745 |  |  |  | ug/L as As | AS3 | S1732102904
Arsenate [as (V)], IC-ICP-MS | 62453 | PLM36 | FIL | 2005 | 3000180 | 2004-11-03 |  | 8.751 | 12.5 | 70.008 | -29.992 | 1.1192 | -3.3496 | 1.2 | 2745 |  |  |  | ug/L as As | AS3 | S1732110304
Arsenate [as (V)], IC-ICP-MS | 62453 | PLM36 | FIL | 2005 | 3080002 | 2004-11-03 | < | 1.2 | 12.5 | 9.6 | -90.4 | 1.1192 | -10.096 | 1.2 | 2745 |  |  |  | ug/L as As | AS3 | S1732110304
Arsenate [as (V)], IC-ICP-MS | 62453 | PLM36 | FIL | 2005 | 3140105 | 2004-11-22 |  | 12.553 | 12.5 | 100.424 | 0.424 | 1.1192 | 0.047353 | 1.2 | 2745 |  |  |  | ug/L as As | AS3 | S1732112204
Arsenate [as (V)], IC-ICP-MS | 62453 | PLM36 | FIL | 2005 | 3220109 | 2004-11-22 |  | 12.708 | 12.5 | 101.664 | 1.664 | 1.1192 | 0.18584 | 1.2 | 2745 |  |  |  | ug/L as As | AS3 | S1732112204
Arsenate [as (V)], IC-ICP-MS | 62453 | PLM36 | FIL | 2005 | 3290008 | 2004-12-06 |  | 11.899 | 12.5 | 95.192 | -4.808 | 1.1192 | -0.53697 | 1.2 | 2745 |  |  |  | ug/L as As | AS3 | S1732120604
Arsenate [as (V)], IC-ICP-MS | 62453 | PLM36 | FIL | 2005 | 0610087 | 2005-03-15 |  | 12.238 | 12.5 | 97.904 | -2.096 | 1.1192 | -0.23409 | 1.2 | 2745 |  |  |  | ug/L as As | AS3 | S1732031505
Arsenate [as (V)], IC-ICP-MS | 62453 | PLM36 | FIL | 2005 | 0680053 | 2005-03-15 |  | 11.763 | 12.5 | 94.104 | -5.896 | 1.1192 | -0.65848 | 1.2 | 2745 |  |  |  | ug/L as As | AS3 | S1732031505
Arsenate [as (V)], IC-ICP-MS | 62453 | PLM36 | FIL | 2005 | 0750081 | 2005-04-11 | < | 1.2 | 12.5 | 9.6 | -90.4 | 1.1192 | -10.096 | 1.2 | 2745 |  |  |  | ug/L as As | AS3 | S1732032305
Arsenate [as (V)], IC-ICP-MS | 62453 | PLM36 | FIL | 2005 | 0820097 | 2005-04-11 | < | 1.2 | 12.5 | 9.6 | -90.4 | 1.1192 | -10.096 | 1.2 | 2745 |  |  |  | ug/L as As | AS3 | S1732032305
Arsenate [as (V)], IC-ICP-MS | 62453 | PLM36 | FIL | 2005 | 1030086 | 2005-04-22 |  | 13.314 | 12.5 | 106.512 | 6.512 | 1.1192 | 0.72727 | 1.2 | 2745 |  |  |  | ug/L as As | AS3 | S1732042105
Arsenate [as (V)], IC-ICP-MS | 62453 | PLM36 | FIL | 2005 | 1090059 | 2005-04-22 |  | 13.355 | 12.5 | 106.84 | 6.84 | 1.1192 | 0.7639 | 1.2 | 2745 |  |  |  | ug/L as As | AS3 | S1732042105
Arsenate [as (V)], IC-ICP-MS | 62453 | PLM36 | FIL | 2005 | 0950128 | 2005-04-25 |  | 12.767 | 12.5 | 102.136 | 2.136 | 1.1192 | 0.23855 | 1.2 | 2745 |  |  |  | ug/L as As | AS3 | S1732041105
Arsenate [as (V)], IC-ICP-MS | 62453 | PLM36 | FIL | 2005 | 1160127 | 2005-05-05 |  | 11.972 | 12.5 | 95.776 | -4.224 | 1.1192 | -0.47174 | 1.2 | 2745 |  |  |  | ug/L as As | AS3 | S1732050505
Arsenate [as (V)], IC-ICP-MS | 62453 | PLM36 | FIL | 2005 | 1230132 | 2005-05-05 |  | 12.284 | 12.5 | 98.272 | -1.728 | 1.1192 | -0.19299 | 1.2 | 2745 |  |  |  | ug/L as As | AS3 | S1732050505
Arsenate [as (V)], IC-ICP-MS | 62453 | PLM36 | FIL | 2005 | 1300126 | 2005-06-01 |  | 11.849 | 12.5 | 94.792 | -5.208 | 1.1192 | -0.58164 | 1.2 | 2745 |  |  |  | ug/L as As | AS3 | S1732060105
Arsenate [as (V)], IC-ICP-MS | 62453 | PLM36 | FIL | 2005 | 1370181 | 2005-06-01 |  | 12.071 | 12.5 | 96.568 | -3.432 | 1.1192 | -0.38329 | 1.2 | 2745 |  |  |  | ug/L as As | AS3 | S1732060105
Arsenate [as (V)], IC-ICP-MS | 62453 | PLM36 | FIL | 2005 | 1440190 | 2005-06-01 |  | 12.273 | 12.5 | 98.184 | -1.816 | 1.1192 | -0.20281 | 1.2 | 2745 |  |  |  | ug/L as As | AS3 | S1732060105
Arsenate [as (V)], IC-ICP-MS | 62453 | PLM36 | FIL | 2005 | 1570145 | 2005-06-15 |  | 12.465 | 12.5 | 99.72 | -0.28 | 1.1192 | -0.031271 | 1.2 | 2745 |  |  |  | ug/L as As | AS3 | S1732061505A
Arsenate [as (V)], IC-ICP-MS | 62453 | PLM36 | FIL | 2005 | 1640119 | 2005-06-15 |  | 12.63 | 12.5 | 101.04 | 1.04 | 1.1192 | 0.11615 | 1.2 | 2745 |  |  |  | ug/L as As | AS3 | S1732061505A
Arsenate [as (V)], IC-ICP-MS | 62453 | PLM36 | FIL | 2005 | 1890259 | 2005-07-29 |  | 11.056 | 12.5 | 88.448 | -11.552 | 1.1192 | -1.2901 | 1.2 | 2745 |  |  |  | ug/L as As | AS3 | S1732072805
Arsenate [as (V)], IC-ICP-MS | 62453 | PLM36 | FIL | 2005 | 1930204 | 2005-07-29 |  | 11.273 | 12.5 | 90.184 | -9.816 | 1.1192 | -1.0963 | 1.2 | 2745 |  |  |  | ug/L as As | AS3 | S1732072805
Arsenate [as (V)], IC-ICP-MS | 62453 | PLM36 | FIL | 2005 | 2000154 | 2005-07-29 |  | 11.549 | 12.5 | 92.392 | -7.608 | 1.1192 | -0.84968 | 1.2 | 2745 |  |  |  | ug/L as As | AS3 | S1732072805
Arsenate [as (V)], IC-ICP-MS | 62453 | PLM36 | FIL | 2005 | 2070068 | 2005-07-29 |  | 11.647 | 12.5 | 93.176 | -6.824 | 1.1192 | -0.76212 | 1.2 | 2745 |  |  |  | ug/L as As | AS3 | S1732072805
Arsenate [as (V)], IC-ICP-MS | 62453 | PLM36 | FIL | 2005 | 1710123 | 2005-07-29 |  | 11.49 | 12.5 | 91.92 | -8.08 | 1.1192 | -0.90239 | 1.2 | 2745 |  |  |  | ug/L as As | AS3 | S1732072805
Arsenate [as (V)], IC-ICP-MS | 62453 | PLM36 | FIL | 2005 | 1780131 | 2005-07-29 |  | 11.007 | 12.5 | 88.056 | -11.944 | 1.1192 | -1.3339 | 1.2 | 2745 |  |  |  | ug/L as As | AS3 | S1732072805
Arsenate [as (V)], IC-ICP-MS | 62453 | PLM36 | FIL | 2005 | 2550020 | 2005-09-28 |  | 11.702 | 12.5 | 93.616 | -6.384 | 1.1192 | -0.71298 | 1.2 | 2745 |  |  |  | ug/L as As | AS3 | S1732092605
Arsenate [as (V)], IC-ICP-MS | 62453 | PLM36 | FIL | 2005 | 2690049 | 2005-10-18 |  | 12.298 | 12.5 | 98.384 | -1.616 | 1.1192 | -0.18048 | 1.2 | 2745 |  |  |  | ug/L as As | AS3 | S1732101805
Arsenate [as (V)], IC-ICP-MS | 62453 | PLM36 | FIL | 2006 | 2900074 | 2005-10-18 |  | 12.117 | 12.5 | 96.936 | -3.064 | 1.1192 | -0.34219 | 1.2 | 2745 |  |  |  | ug/L as As | AS3 | S1732101805
Arsenate [as (V)], IC-ICP-MS | 62453 | PLM36 | FIL | 2006 | 2990125 | 2005-12-20 |  | 12.437 | 12.5 | 99.496 | -0.504 | 1.1192 | -0.056288 | 1.2 | 2745 |  |  |  | ug/L as As | AS3 | S1732121905
Arsenate [as (V)], IC-ICP-MS | 62453 | PLM36 | FIL | 2006 | 3130033 | 2005-12-20 |  | 12.38 | 12.5 | 99.04 | -0.96 | 1.1192 | -0.10721 | 1.2 | 2745 |  |  |  | ug/L as As | AS3 | S1732121905
Arsenate [as (V)], IC-ICP-MS | 62453 | PLM36 | FIL | 2006 | 3320013 | 2005-12-20 |  | 12.331 | 12.5 | 98.648 | -1.352 | 1.1192 | -0.15099 | 1.2 | 2745 |  |  |  | ug/L as As | AS3 | S1732121905
Arsenate [as (V)], IC-ICP-MS | 62453 | PLM36 | FIL | 2006 | 3460029 | 2005-12-20 |  | 12.578 | 12.5 | 100.624 | 0.624 | 1.1192 | 0.06969 | 1.2 | 2745 |  |  |  | ug/L as As | AS3 | S1732121905
Arsenate [as (V)], IC-ICP-MS | 62453 | PLM36 | FIL | 2006 | 0100022 | 2006-02-08 |  | 12.703 | 12.5 | 101.624 | 1.624 | 1.1192 | 0.18137 | 1.2 | 2745 |  |  |  | ug/L as As | AS3 | S1732020806
Arsenate [as (V)], IC-ICP-MS | 62453 | PLM36 | FIL | 2006 | 0260061 | 2006-02-08 |  | 12.834 | 12.5 | 102.672 | 2.672 | 1.1192 | 0.29841 | 1.2 | 2745 |  |  |  | ug/L as As | AS3 | S1732020806
Arsenate [as (V)], IC-ICP-MS | 62453 | PLM36 | FIL | 2006 | 3620023 | 2006-02-08 |  | 12.652 | 12.5 | 101.216 | 1.216 | 1.1192 | 0.13581 | 1.2 | 2745 |  |  |  | ug/L as As | AS3 | S1732020806
Arsenate [as (V)], IC-ICP-MS | 62453 | PLM36 | FIL | 2006 | 0400066 | 2006-02-16 |  | 12.359 | 12.5 | 98.872 | -1.128 | 1.1192 | -0.12598 | 1.2 | 2745 |  |  |  | ug/L as As | AS3 | S1732021606
Arsenate [as (V)], IC-ICP-MS | 62453 | PLM36 | FIL | 2006 | 0580117 | 2006-03-02 |  | 12.525 | 12.5 | 100.2 | 0.2 | 1.1192 | 0.022336 | 1.2 | 2745 |  |  |  | ug/L as As | AS3 | S1732030206
Arsenate [as (V)], IC-ICP-MS | 62453 | PLM36 | FIL | 2006 | 0680001 | 2006-03-31 |  | 12.909 | 12.5 | 103.272 | 3.272 | 1.1192 | 0.36542 | 1.2 | 2745 |  |  |  | ug/L as As | AS3 | S1732033106
Arsenate [as (V)], IC-ICP-MS | 62453 | PLM36 | FIL | 2006 | 0830212 | 2006-03-31 |  | 12.655 | 12.5 | 101.24 | 1.24 | 1.1192 | 0.13849 | 1.2 | 2745 |  |  |  | ug/L as As | AS3 | S1732033106
Arsenate [as (V)], IC-ICP-MS | 62453 | PLM36 | FIL | 2006 | 1010016 | 2006-05-19 |  | 12.87 | 12.5 | 102.96 | 2.96 | 1.1192 | 0.33058 | 1.2 | 2745 |  |  |  | ug/L as As | AS3 | S1732051906
Arsenate [as (V)], IC-ICP-MS | 62453 | PLM36 | FIL | 2006 | 1160107 | 2006-05-19 |  | 12.646 | 12.5 | 101.168 | 1.168 | 1.1192 | 0.13044 | 1.2 | 2745 |  |  |  | ug/L as As | AS3 | S1732051906
Arsenate [as (V)], IC-ICP-MS | 62453 | PLM36 | FIL | 2006 | 1220149 | 2006-05-19 |  | 13.995 | 12.5 | 111.96 | 11.96 | 1.1192 | 1.3357 | 1.2 | 2745 |  |  |  | ug/L as As | AS3 | S1732051906
Arsenate [as (V)], IC-ICP-MS | 62453 | PLM36 | FIL | 2006 | 1360162 | 2006-05-19 |  | 13.95 | 12.5 | 111.6 | 11.6 | 1.1192 | 1.2955 | 1.2 | 2745 |  |  |  | ug/L as As | AS3 | S1732051906
Arsenate [as (V)], IC-ICP-MS | 62453 | PLM36 | FIL | 2006 | 1650113 | 2006-06-26 |  | 11.877 | 12.5 | 95.016 | -4.984 | 1.1192 | -0.55662 | 1.2 | 2745 |  |  |  | ug/L as As | AS3 | S1732061506
Arsenate [as (V)], IC-ICP-MS | 62453 | PLM36 | FIL | 2006 | 1790175 | 2006-08-04 |  | 12.591 | 12.5 | 100.728 | 0.728 | 1.1192 | 0.081304 | 1.2 | 2745 |  |  |  | ug/L as As | AS3 | S1732073106
Arsenate [as (V)], IC-ICP-MS | 62453 | PLM36 | FIL | 2006 | 2210202 | 2006-08-23 |  | 11.86 | 12.5 | 94.88 | -5.12 | 1.1192 | -0.57181 | 1.2 | 2745 |  |  |  | ug/L as As | AS3 | S1732082306
Arsenate [as (V)], IC-ICP-MS | 62453 | PLM36 | FIL | 2006 | 2360204 | 2006-09-06 |  | 12.658 | 12.5 | 101.264 | 1.264 | 1.1192 | 0.14117 | 1.2 | 2745 |  |  |  | ug/L as As | AS3 | S1732090706