## IBSP Data
Parameter Description | Parmcode | Methcode | Phase | Water Year | Lab Sample ID | Analysis Date | Remark Code | Lab Value | Expected Conc. | % Recov | % Bias | 1 FPS | # of FPS (SD) | Report Level | Labcode | Data Qualifier1 | Data Qualifier2 | Data Qualifier3 | Units | Blind Sample ID | Setno
Copper, UNF, ICP-MS | 01042 | PLM48 | UNF | 2002 | 2890021 | 2001-10-16 |  | 26.444 | 26.85 | 98.4879 | -1.5121 | 2.0484 | -0.1982 | 0.6 | 2379 |  |  |  | ug/L | 25DIW-75163
Copper, UNF, ICP-MS | 01042 | PLM48 | UNF | 2002 | 3050002 | 2001-11-01 |  | 24.866 | 26.85 | 92.6108 | -7.3892 | 2.0484 | -0.96856 | 0.6 | 2379 |  |  |  | µg/L | 25DIW-75163
Copper, UNF, ICP-MS | 01042 | PLM48 | UNF | 2002 | 3180056 | 2001-11-14 |  | 31.379 | 34 | 92.2912 | -7.7088 | 2.363 | -1.1092 | 0.6 | 2379 |  |  |  | µg/L | 25163-75159
Copper, UNF, ICP-MS | 01042 | PLM48 | UNF | 2002 | 3330011 | 2001-11-29 |  | 32.261 | 34 | 94.8853 | -5.1147 | 2.363 | -0.73593 | 0.6 | 2379 |  |  |  | µg/L | 25163-75159
Copper, UNF, ICP-MS | 01042 | PLM48 | UNF | 2002 | 0440002 | 2002-03-04 |  | 31.357 | 34 | 92.2265 | -7.7735 | 2.363 | -1.1185 | 0.6 | 2379 |  |  |  | µg/L | 25163-75159 | WMS02059G
Copper, UNF, ICP-MS | 01042 | PLM48 | UNF | 2002 | 0590014 | 2002-03-07 |  | 31.59 | 34 | 92.9118 | -7.0882 | 2.363 | -1.0199 | 0.6 | 2379 |  |  |  | µg/L | 25163-75159 | WMS02065A
Copper, UNF, ICP-MS | 01042 | PLM48 | UNF | 2002 | 0740014 | 2002-03-26 |  | 23.772 | 24.85 | 95.662 | -4.338 | 1.9604 | -0.54989 | 0.6 | 2379 |  |  |  | µg/L | 25159-75161 | WMS02085A
Copper, UNF, ICP-MS | 01042 | PLM48 | UNF | 2002 | 0870220 | 2002-04-10 |  | 23.879 | 24.85 | 96.0926 | -3.9074 | 1.9604 | -0.49531 | 0.6 | 2379 |  |  |  | µg/L | 25159-75161 | WMS02099A
Copper, UNF, ICP-MS | 01042 | PLM48 | UNF | 2002 | 1070007 | 2002-04-25 |  | 25.175 | 26.85 | 93.7616 | -6.2384 | 2.0484 | -0.81771 | 0.6 | 2379 |  |  |  | µg/L | 25DIW-75163 | WMS02115A
Copper, UNF, ICP-MS | 01042 | PLM48 | UNF | 2002 | 1210023 | 2002-05-13 |  | 25.762 | 26.85 | 95.9479 | -4.0521 | 2.0484 | -0.53115 | 0.6 | 2379 |  |  |  | µg/L | 25DIW-75163 | WMS02133A
Copper, UNF, ICP-MS | 01042 | PLM48 | UNF | 2002 | 1330103 | 2002-05-28 |  | 33.349 | 34 | 98.0853 | -1.9147 | 2.363 | -0.2755 | 0.6 | 2379 |  |  |  | µg/L | 25163-75159 | WMS02148A
Copper, UNF, ICP-MS | 01042 | PLM48 | UNF | 2002 | 1490008 | 2002-06-10 |  | 32.126 | 34 | 94.4882 | -5.5118 | 2.363 | -0.79306 | 0.6 | 2379 |  |  |  | µg/L | 25163-75159 | WMS02161A
Copper, UNF, ICP-MS | 01042 | PLM48 | UNF | 2002 | 1630047 | 2002-06-24 |  | 23.985 | 24.85 | 96.5191 | -3.4809 | 1.9604 | -0.44124 | 0.6 | 2379 |  |  |  | µg/L | 25159-75161 | WMS02175A
Copper, UNF, ICP-MS | 01042 | PLM48 | UNF | 2002 | 1790031 | 2002-07-15 |  | 23.493 | 24.85 | 94.5392 | -5.4608 | 1.9604 | -0.69221 | 0.6 | 2379 |  |  |  | µg/L | 25159-75161 | WMS02196A
Copper, UNF, ICP-MS | 01042 | PLM48 | UNF | 2002 | 1970106 | 2002-07-23 |  | 26.605 | 26.85 | 99.0875 | -0.91248 | 2.0484 | -0.11961 | 0.6 | 2379 |  |  |  | µg/L | 25DIW-75163 | WMS02203A
Copper, UNF, ICP-MS | 01042 | PLM48 | UNF | 2002 | 2110238 | 2002-08-22 |  | 26.318 | 26.85 | 98.0186 | -1.9814 | 2.0484 | -0.25971 | 0.6 | 2379 |  |  |  | µg/L | 25DIW-75163 | WMS02234A
Copper, UNF, ICP-MS | 01042 | PLM48 | UNF | 2002 | 2270223 | 2002-08-28 |  | 31.817 | 34 | 93.5794 | -6.4206 | 2.363 | -0.92383 | 0.6 | 2379 |  |  |  | µg/L | 25163-75159 | WMS02240A
Copper, UNF, ICP-MS | 01042 | PLM48 | UNF | 2002 | 2420164 | 2002-09-09 |  | 31.607 | 34 | 92.9618 | -7.0382 | 2.363 | -1.0127 | 0.6 | 2379 |  |  |  | µg/L | 25163-75159 | WMS02252A
Copper, UNF, ICP-MS | 01042 | PLM48 | UNF | 2002 | 2600106 | 2002-10-01 |  | 24.02 | 24.85 | 96.66 | -3.34 | 1.9604 | -0.42338 | 0.6 | 2379 |  |  |  | µg/L | 25159-75161 | WMS02273A
Copper, UNF, ICP-MS | 01042 | PLM48 | UNF | 2002 | 2740174 | 2002-11-08 |  | 24.013 | 24.85 | 96.6318 | -3.3682 | 1.9604 | -0.42695 | 0.6 | 2379 |  |  |  | µg/L | 25159-75161 | WMS02311A
Copper, UNF, ICP-MS | 01042 | PLM48 | UNF | 2003 | 2800033 | 2002-11-08 |  | 10.838 | 10.725 | 101.0536 | 1.0536 | 1.1965 | 0.094445 | 0.6 | 2379 |  |  |  | µg/L | 75169-25DIW | WMS02311A
Copper, UNF, ICP-MS | 01042 | PLM48 | UNF | 2003 | 2940107 | 2002-11-08 |  | 11.392 | 10.725 | 106.2191 | 6.2191 | 1.1965 | 0.55748 | 0.6 | 2379 |  |  |  | µg/L | 75169-25DIW | WMS02311A
Copper, UNF, ICP-MS | 01042 | PLM48 | UNF | 2003 | 3260093 | 2002-12-10 |  | 8.983 | 8.085 | 111.107 | 11.107 | 1.0819 | 0.83003 | 0.6 | 2379 |  |  |  | µg/L | 50165-50169 | WMS02343A
Copper, UNF, ICP-MS | 01042 | PLM48 | UNF | 2003 | 3400088 | 2003-01-06 |  | 11.659 | 11.235 | 103.7739 | 3.7739 | 1.2186 | 0.34794 | 0.6 | 2379 |  |  |  | µg/L | 50165-50167 | WMS03006A
Copper, UNF, ICP-MS | 01042 | PLM48 | UNF | 2003 | 3540046 | 2003-01-08 |  | 12.188 | 11.235 | 108.4824 | 8.4824 | 1.2186 | 0.78205 | 0.6 | 2379 |  |  |  | µg/L | 50165-50167 | WMS03007A
Copper, UNF, ICP-MS | 01042 | PLM48 | UNF | 2003 | 0090081 | 2003-01-21 |  | 11.025 | 10.725 | 102.7972 | 2.7972 | 1.1965 | 0.25074 | 0.6 | 2379 |  |  |  | µg/L | 75169-25DIW | WMS03021A
Copper, UNF, ICP-MS | 01042 | PLM48 | UNF | 2003 | 0240110 | 2003-02-11 |  | 10.972 | 10.725 | 102.303 | 2.303 | 1.1965 | 0.20644 | 0.6 | 2379 |  |  |  | µg/L | 75169-25DIW | WMS03037A
Copper, UNF, ICP-MS | 01042 | PLM48 | UNF | 2003 | 0370069 | 2003-02-20 |  | 8.468 | 8.085 | 104.7372 | 4.7372 | 1.0819 | 0.35401 | 0.6 | 2379 |  |  |  | µg/L | 50165-50169 | WMS03050A
Copper, UNF, ICP-MS | 01042 | PLM48 | UNF | 2003 | 0550130 | 2003-03-03 |  | 8.574 | 8.085 | 106.0482 | 6.0482 | 1.0819 | 0.45199 | 0.6 | 2379 |  |  |  | µg/L | 50165-50169 | WMS03062A
Copper, UNF, ICP-MS | 01042 | PLM48 | UNF | 2003 | 0660192 | 2003-03-26 |  | 11.269 | 11.235 | 100.3026 | 0.30263 | 1.2186 | 0.027901 | 0.6 | 2379 |  |  |  | µg/L | 50165-50167 | WMS03085A
Copper, UNF, ICP-MS | 01042 | PLM48 | UNF | 2003 | 0970101 | 2003-04-28 |  | 11.839 | 10.725 | 110.3869 | 10.3869 | 1.1965 | 0.93108 | 0.6 | 2379 |  |  |  | µg/L | 75169-25DIW | WMS03113A
Copper, UNF, ICP-MS | 01042 | PLM48 | UNF | 2003 | 0800097 | 2003-04-28 |  | 11.621 | 11.235 | 103.4357 | 3.4357 | 2.25 | 0.17156 | 3 | 2379 |  |  |  | µg/L | 50165-50167 | WMS03113A
Copper, UNF, ICP-MS | 01042 | PLM48 | UNF | 2003 | 1110112 | 2003-05-05 |  | 11.073 | 10.725 | 103.2448 | 3.2448 | 1.1965 | 0.29086 | 0.6 | 2379 |  |  |  | µg/L | 75169-25DIW | WMS03125A
Copper, UNF, ICP-MS | 01042 | PLM48 | UNF | 2003 | 1280125 | 2003-05-21 |  | 8.397 | 8.085 | 103.859 | 3.859 | 1.0819 | 0.28838 | 0.6 | 2379 |  |  |  | µg/L | 50165-50169 | WMS03139A
Copper, UNF, ICP-MS | 01042 | PLM48 | UNF | 2003 | 1420131 | 2003-05-31 |  | 8.265 | 8.085 | 102.2263 | 2.2263 | 1.0819 | 0.16638 | 0.6 | 2379 |  |  |  | µg/L | 50165-50169 | WMS03150A
Copper, UNF, ICP-MS | 01042 | PLM48 | UNF | 2003 | 1570333 | 2003-06-12 |  | 11.453 | 11.235 | 101.9404 | 1.9404 | 1.2186 | 0.17889 | 0.6 | 2379 |  |  |  | µg/L | 50165-50167 | WMS03162A
Copper, UNF, ICP-MS | 01042 | PLM48 | UNF | 2003 | 1740037 | 2003-07-18 |  | 11.444 | 11.235 | 101.8603 | 1.8603 | 1.2186 | 0.17151 | 0.6 | 2379 |  |  |  | µg/L | 50165-50167 | WMS03195A
Copper, UNF, ICP-MS | 01042 | PLM48 | UNF | 2003 | 1910189 | 2003-07-21 |  | 10.906 | 10.725 | 101.6876 | 1.6876 | 1.1965 | 0.15128 | 0.6 | 2379 |  |  |  | µg/L | 75169-25DIW | WMS03202A
Copper, UNF, ICP-MS | 01042 | PLM48 | UNF | 2003 | 2050308 | 2003-08-08 |  | 10.859 | 10.725 | 101.2494 | 1.2494 | 1.1965 | 0.112 | 0.6 | 2379 |  |  |  | µg/L | 75169-25DIW | WMS03219A
Copper, UNF, ICP-MS | 01042 | PLM48 | UNF | 2003 | 2190295 | 2003-08-27 |  | 8.501 | 8.085 | 105.1453 | 5.1453 | 1.0819 | 0.38451 | 0.6 | 2379 |  |  |  | µg/L | 50165-50169 | WMS03238A
Copper, UNF, ICP-MS | 01042 | PLM48 | UNF | 2003 | 2520125 | 2003-09-23 |  | 11.234 | 11.235 | 99.9911 | -0.0089008 | 1.2186 | -0.00082061 | 0.6 | 2379 |  |  |  | µg/L | 50165-50167 | WMS03265A
Copper, UNF, ICP-MS | 01042 | PLM48 | UNF | 2003 | 2370104 | 2003-11-18 |  | 8.394 | 8.085 | 103.8219 | 3.8219 | 1.0819 | 0.28561 | 0.6 | 2379 |  |  |  | µg/L | 50165-50169 | WMS03322A
Copper, UNF, ICP-MS | 01042 | PLM48 | UNF | 2004 | 2970149 | 2003-11-20 |  | 0.838 | 0.75 | 111.7333 | 11.7333 | 0.76355 | 0.11525 | 0.6 | 2379 |  |  |  | µg/L | 75171-25DIW | WMS03323A
Copper, UNF, ICP-MS | 01042 | PLM48 | UNF | 2004 | 3100110 | 2003-11-20 |  | 0.889 | 0.75 | 118.5333 | 18.5333 | 0.76355 | 0.18204 | 0.6 | 2379 |  |  |  | µg/L | 75171-25DIW | WMS03323A
Copper, UNF, ICP-MS | 01042 | PLM48 | UNF | 2004 | 3280018 | 2003-12-02 |  | 0.834 | 0.75 | 111.2 | 11.2 | 0.76355 | 0.11001 | 0.6 | 2379 |  |  |  | µg/L | 75171-25DIW | WMS03335A
Copper, UNF, ICP-MS | 01042 | PLM48 | UNF | 2003 | 2650128 | 2003-12-12 |  | 11.319 | 11.235 | 100.7477 | 0.74766 | 1.2186 | 0.068932 | 0.6 | 2379 |  |  |  | µg/L | 50165-50167 | WMS03345A
Copper, UNF, ICP-MS | 01042 | PLM48 | UNF | 2004 | 2820083 | 2003-12-12 | E | 0.366 | 0.75 | 48.8 | -51.2 | 0.76355 | -0.50291 | 0.6 | 2379 | Below the reporting level but at or above the detection level |  |  | µg/L | 75171-25DIW | WMS03345A
Copper, UNF, ICP-MS | 01042 | PLM48 | UNF | 2004 | 3420096 | 2004-01-06 |  | 11.599 | 10.8 | 107.3981 | 7.3981 | 1.1997 | 0.66599 | 0.6 | 2379 |  |  |  | µg/L | 50167-50171 | WMS04006A
Copper, UNF, ICP-MS | 01042 | PLM48 | UNF | 2004 | 3560118 | 2004-01-29 |  | 11.66 | 10.8 | 107.963 | 7.963 | 1.1997 | 0.71683 | 0.6 | 2379 |  |  |  | µg/L | 50167-50171 | WMS04029A
Copper, UNF, ICP-MS | 01042 | PLM48 | UNF | 2004 | 0080052 | 2004-02-04 |  | 2.082 | 0.75 | 277.6 | 177.6 | 0.76355 | 1.7445 | 0.6 | 2379 |  |  |  | µg/L | 75171-25DIW | WMS04033A
Copper, UNF, ICP-MS | 01042 | PLM48 | UNF | 2004 | 0360097 | 2004-02-05 |  | 0.969 | 0.75 | 129.2 | 29.2 | 0.76355 | 0.28682 | 0.6 | 2379 |  |  |  | µg/L | 75171-25DIW
Copper, UNF, ICP-MS | 01042 | PLM48 | UNF | 2004 | 0230096 | 2004-02-10 |  | 0.765 | 0.75 | 102 | 2 | 0.76355 | 0.019645 | 0.6 | 2379 |  |  |  | µg/L | 75171-25DIW | WMS04040A
Copper, UNF, ICP-MS | 01042 | PLM48 | UNF | 2004 | 0540145 | 2004-03-02 |  | 0.721 | 0.75 | 96.1333 | -3.8667 | 0.76355 | -0.03798 | 0.6 | 2379 |  |  |  | µg/L | 75171-25DIW | WMS04061A
Copper, UNF, ICP-MS | 01042 | PLM48 | UNF | 2004 | 0650014 | 2004-03-04 |  | 10.908 | 10.8 | 101 | 99999999999997168 | 1.1997 | 0.090021 | 0.6 | 2379 |  |  |  | µg/L | 50167-50171 | WMS04075A
Copper, UNF, ICP-MS | 01042 | PLM48 | UNF | 2004 | 0790172 | 2004-04-04 |  | 10.832 | 10.8 | 100.2963 | 0.2963 | 1.1997 | 0.026673 | 0.6 | 2379 |  |  |  | µg/L | 50167-50171 | WMS04096A
Copper, UNF, ICP-MS | 01042 | PLM48 | UNF | 2004 | 1000233 | 2004-04-27 |  | 0.696 | 0.75 | 92.8 | -7.2 | 0.76355 | -0.070722 | 0.6 | 2379 |  |  |  | µg/L | 75171-25DIW | WMS04117A
Copper, UNF, ICP-MS | 01042 | PLM48 | UNF | 2004 | 1140202 | 2004-05-05 |  | 1.052 | 0.75 | 140.2667 | 40.2667 | 0.76355 | 0.39552 | 0.6 | 2379 |  |  |  | µg/L | 75171-25DIW | WMS04125A
Copper, UNF, ICP-MS | 01042 | PLM48 | UNF | 2004 | 1280291 | 2004-05-25 |  | 0.727 | 0.75 | 96.9333 | -3.0667 | 0.76355 | -0.030122 | 0.6 | 2379 |  |  |  | µg/L | 75171-25DIW | WMS04145A
Copper, UNF, ICP-MS | 01042 | PLM48 | UNF | 2004 | 1450087 | 2004-06-07 |  | 0.917 | 0.75 | 122.2667 | 22.2667 | 0.76355 | 0.21872 | 0.6 | 2379 |  |  |  | µg/L | 75171-25DIW | WMS04159A
Copper, UNF, ICP-MS | 01042 | PLM48 | UNF | 2004 | 1610176 | 2004-06-30 |  | 10.142 | 10.8 | 93.9074 | -6.0926 | 1.1997 | -0.54846 | 0.6 | 2379 |  |  |  | µg/L | 50167-50171 | WMS04181A
Copper, UNF, ICP-MS | 01042 | PLM48 | UNF | 2004 | 1750195 | 2004-07-01 |  | 10.729 | 10.8 | 99.3426 | -0.65741 | 1.1997 | -0.05918 | 0.6 | 2379 |  |  |  | µg/L | 50167-50171 | WMS04182A
Copper, UNF, ICP-MS | 01042 | PLM48 | UNF | 2004 | 1910176 | 2004-07-29 |  | 0.878 | 0.75 | 117.0667 | 17.0667 | 0.76355 | 0.16764 | 0.6 | 2379 |  |  |  | µg/L | 75171-25DIW | WMS04210A
Copper, UNF, ICP-MS | 01042 | PLM48 | UNF | 2004 | 2080071 | 2004-08-03 |  | 0.987 | 0.75 | 131.6 | 31.6 | 0.76355 | 0.31039 | 0.6 | 2379 |  |  |  | µg/L | 75171-25DIW | WMS04216A
Copper, UNF, ICP-MS | 01042 | PLM48 | UNF | 2004 | 2220155 | 2004-08-24 |  | 0.872 | 0.75 | 116.2667 | 16.2667 | 0.76355 | 0.15978 | 0.6 | 2379 |  |  |  | µg/L | 75171-25DIW | WMS04225A
Copper, UNF, ICP-MS | 01042 | PLM48 | UNF | 2004 | 2360303 | 2004-09-28 |  | 0.864 | 0.75 | 115.2 | 15.2 | 0.76355 | 0.1493 | 0.6 | 2379 |  |  |  | µg/L | 75171-25DIW | WMS04271A
Copper, UNF, ICP-MS | 01042 | PLM48 | UNF | 2004 | 2520140 | 2004-09-28 |  | 10.299 | 10.8 | 95.3611 | -4.6389 | 1.1997 | -0.4176 | 0.6 | 2379 |  |  |  | µg/L | 50167-50171 | WMS04271A
Copper, UNF, ICP-MS | 01042 | PLM48 | UNF | 2004 | 2660099 | 2004-11-01 |  | 9.836 | 10.8 | 91.0741 | -8.9259 | 1.1997 | -0.80352 | 0.6 | 2379 |  |  |  | µg/L | 50167-50171 | WMS04306A
Copper, UNF, ICP-MS | 01042 | PLM48 | UNF | 2005 | 2790157 | 2004-11-01 | E | 0.517 | 0.5 | 103.4 | 3.4 | 0.7527 | 0.022585 | 0.6 | 2379 | Below the reporting level but at or above the detection level |  |  | µg/L | 50171-50DIW | WMS04306A
Copper, UNF, ICP-MS | 01042 | PLM48 | UNF | 2005 | 2870068 | 2004-11-04 | E | 0.559 | 0.5 | 111.8 | 11.8 | 0.7527 | 0.078384 | 0.6 | 2379 | Below the reporting level but at or above the detection level |  |  | µg/L | 50171-50DIW | WMS04308A
Copper, UNF, ICP-MS | 01042 | PLM48 | UNF | 2005 | 2940105 | 2004-11-04 | E | 0.456 | 0.5 | 91.2 | -8.8 | 0.7527 | -0.058456 | 0.6 | 2379 | Below the reporting level but at or above the detection level |  |  | µg/L | 50171-50DIW | WMS04308A
Copper, UNF, ICP-MS | 01042 | PLM48 | UNF | 2005 | 2820217 | 2004-11-04 |  | 4.449 | 3.75 | 118.64 | 18.64 | 0.89375 | 0.7821 | 0.6 | 2379 |  |  |  | µg/L | 50173-50DIW | WMS04308A
Copper, UNF, ICP-MS | 01042 | PLM48 | UNF | 2005 | 2890203 | 2004-11-04 |  | 4.626 | 3.75 | 123.36 | 23.36 | 0.89375 | 0.98014 | 0.6 | 2379 |  |  |  | µg/L | 50173-50DIW | WMS04308A
Copper, UNF, ICP-MS | 01042 | PLM48 | UNF | 2005 | 2960264 | 2004-11-04 |  | 3.979 | 3.75 | 106.1067 | 6.1067 | 0.89375 | 0.25622 | 0.6 | 2379 |  |  |  | µg/L | 50173-50DIW | WMS04309A
Copper, UNF, ICP-MS | 01042 | PLM48 | UNF | 2005 | 3010210 | 2004-11-23 | E | 0.421 | 0.5 | 84.2 | -15.8 | 0.7527 | -0.10496 | 0.6 | 2379 | Below the reporting level but at or above the detection level |  |  | µg/L | 50171-50DIW | WMS04327A
Copper, UNF, ICP-MS | 01042 | PLM48 | UNF | 2005 | 3060017 | 2004-11-23 |  | 5.175 | 3.75 | 138 | 38 | 0.89375 | 1.5944 | 0.6 | 2379 |  |  |  | µg/L | 50173-50DIW | WMS04327A
Copper, UNF, ICP-MS | 01042 | PLM48 | UNF | 2005 | 3080120 | 2004-11-23 |  | 1.549 | 1.6375 | 94.5954 | -5.4046 | 0.80207 | -0.11034 | 0.6 | 2379 |  |  |  | µg/L | 25171-75175 | WMS04327A
Copper, UNF, ICP-MS | 01042 | PLM48 | UNF | 2005 | 3100043 | 2004-11-23 |  | 1.675 | 1.6375 | 102.2901 | 2.2901 | 0.80207 | 0.046754 | 0.6 | 2379 |  |  |  | µg/L | 25171-75175 | WMS04327A
Copper, UNF, ICP-MS | 01042 | PLM48 | UNF | 2005 | 3150134 | 2004-12-09 |  | 1.783 | 1.6375 | 108.8855 | 8.8855 | 0.80207 | 0.18141 | 0.6 | 2379 |  |  |  | µg/L | 25171-75175 | WMS04343A
Copper, UNF, ICP-MS | 01042 | PLM48 | UNF | 2005 | 3200084 | 2004-12-09 |  | 3.315 | 1.6375 | 202.4427 | 102.4427 | 0.80207 | 2.0915 | 0.6 | 2379 |  |  |  | µg/L | 25171-75175 | WMS04343A
Copper, UNF, ICP-MS | 01042 | PLM48 | UNF | 2005 | 3270048 | 2004-12-14 |  | 2.342 | 1.6375 | 143.0229 | 43.0229 | 0.80207 | 0.87836 | 0.6 | 2379 |  |  |  | µg/L | 25171-75175 | WMS04348A
Copper, UNF, ICP-MS | 01042 | PLM48 | UNF | 2005 | 3340010 | 2004-12-14 |  | 2.393 | 1.6375 | 146.1374 | 46.1374 | 0.80207 | 0.94194 | 0.6 | 2379 |  |  |  | µg/L | 25171-75175 | WMS04348A
Copper, UNF, ICP-MS | 01042 | PLM48 | UNF | 2005 | 3270056 | 2004-12-14 |  | 7.298 | 1.6375 | 445.6794 | 345.6794 | 0.80207 | 7.0574 | 0.6 | 2379 |  |  |  | µg/L | 25171-75175 | WMS04348A
Copper, UNF, ICP-MS | 01042 | PLM48 | UNF | 2005 | 3350089 | 2004-12-14 |  | 2.181 | 1.6375 | 133.1908 | 33.1908 | 0.80207 | 0.67762 | 0.6 | 2379 |  |  |  | µg/L | 25171-75175 | WMS04348A
Copper, UNF, ICP-MS | 01042 | PLM48 | UNF | 2005 | 3430067 | 2004-12-15 |  | 5.152 | 4.25 | 121.2235 | 21.2235 | 0.91545 | 0.98531 | 0.6 | 2379 |  |  |  | µg/L | 50171-50173 | WMS04350A
Copper, UNF, ICP-MS | 01042 | PLM48 | UNF | 2005 | 3490092 | 2005-01-13 |  | 5.142 | 4.25 | 120.9882 | 20.9882 | 0.91545 | 0.97438 | 0.6 | 2379 |  |  |  | µg/L | 50171-50173 | WMS05012A
Copper, UNF, ICP-MS | 01042 | PLM48 | UNF | 2005 | 3630012 | 2005-01-26 |  | 4.831 | 4.25 | 113.6706 | 13.6706 | 0.91545 | 0.63466 | 0.6 | 2379 |  |  |  | µg/L | 50171-50173 | WMS05025A
Copper, UNF, ICP-MS | 01042 | PLM48 | UNF | 2005 | 0130109 | 2005-01-27 |  | 6.232 | 4.675 | 133.3048 | 33.3048 | 0.93389 | 1.6672 | 0.6 | 2379 |  |  |  | µg/L | 50175-50173 | WMS05026A
Copper, UNF, ICP-MS | 01042 | PLM48 | UNF | 2005 | 0060064 | 2005-02-10 |  | 5.478 | 4.675 | 117.1765 | 17.1765 | 0.93389 | 0.85984 | 0.6 | 2379 |  |  |  | µg/L | 50175-50173 | WMS05040A
Copper, UNF, ICP-MS | 01042 | PLM48 | UNF | 2005 | 0210121 | 2005-02-10 |  | 5.685 | 4.675 | 121.6043 | 21.6043 | 0.93389 | 1.0815 | 0.6 | 2379 |  |  |  | µg/L | 50175-50173 | WMS05041A
Copper, UNF, ICP-MS | 01042 | PLM48 | UNF | 2005 | 0280054 | 2005-02-10 |  | 5.684 | 4.675 | 121.5829 | 21.5829 | 0.93389 | 1.0804 | 0.6 | 2379 |  |  |  | µg/L | 50175-50173 | WMS05041A
Copper, UNF, ICP-MS | 01042 | PLM48 | UNF | 2005 | 0380084 | 2005-02-14 |  | 5.184 | 3.75 | 138.24 | 38.24 | 0.89375 | 1.6045 | 0.6 | 2379 |  |  |  | ug/L | 50173-50DIW | WMS05045A
Copper, UNF, ICP-MS | 01042 | PLM48 | UNF | 2005 | 0380084 | 2005-02-14 |  | 5.184 | 3.75 | 138.24 | 38.24 | 0.89375 | 1.6045 | 0.6 | 2379 |  |  |  | µg/L | 50173-50DIW | WMS05045A
Copper, UNF, ICP-MS | 01042 | PLM48 | UNF | 2005 | 0420132 | 2005-03-03 |  | 4.29 | 3.75 | 114.4 | 14.4 | 0.89375 | 0.6042 | 0.6 | 2379 |  |  |  | µg/L | 50173-50DIW | WMS05061A
Copper, UNF, ICP-MS | 01042 | PLM48 | UNF | 2005 | 0530109 | 2005-03-03 |  | 4.145 | 3.75 | 110.5333 | 10.5333 | 0.89375 | 0.44196 | 0.6 | 2379 |  |  |  | µg/L | 50173-50DIW | WMS05062A
Copper, UNF, ICP-MS | 01042 | PLM48 | UNF | 2005 | 0560034 | 2005-03-03 |  | 4.434 | 3.75 | 118.24 | 18.24 | 0.89375 | 0.76531 | 0.6 | 2379 |  |  |  | µg/L | 50173-50DIW | WMS05062A
Copper, UNF, ICP-MS | 01042 | PLM48 | UNF | 2005 | 0620101 | 2005-03-09 |  | 1.389 | 0.925 | 150.1622 | 50.1622 | 0.77114 | 0.6017 | 0.6 | 2379 |  |  |  | µg/L | 50175-50DIW | WMS05068A
Copper, UNF, ICP-MS | 01042 | PLM48 | UNF | 2005 | 0700203 | 2005-03-22 |  | 1.515 | 0.925 | 163.7838 | 63.7838 | 0.77114 | 0.7651 | 0.6 | 2379 |  |  |  | µg/L | 50175-50DIW | WMS05081A
Copper, UNF, ICP-MS | 01042 | PLM48 | UNF | 2005 | 0660060 | 2005-03-22 |  | 5.273 | 4.675 | 112.7914 | 12.7914 | 0.93389 | 0.64033 | 0.6 | 2379 |  |  |  | µg/L | 50175-50173 | WMS05081A
Copper, UNF, ICP-MS | 01042 | PLM48 | UNF | 2005 | 0760177 | 2005-04-05 |  | 0.885 | 0.925 | 95.6757 | -4.3243 | 0.77114 | -0.051871 | 0.6 | 2379 |  |  |  | µg/L | 50175-50DIW | WMS05083B
Copper, UNF, ICP-MS | 01042 | PLM48 | UNF | 2005 | 0730077 | 2005-04-05 |  | 5.678 | 4.675 | 121.4545 | 21.4545 | 0.93389 | 1.074 | 0.6 | 2379 |  |  |  | µg/L | 50175-50173 | WMS05083B
Copper, UNF, ICP-MS | 01042 | PLM48 | UNF | 2005 | 0840177 | 2005-04-06 |  | 1.351 | 0.925 | 146.0541 | 46.0541 | 0.77114 | 0.55243 | 0.6 | 2379 |  |  |  | µg/L | 50175-50DIW | WMS05095A
Copper, UNF, ICP-MS | 01042 | PLM48 | UNF | 2005 | 0870069 | 2005-04-06 |  | 5.649 | 4.675 | 120.8342 | 20.8342 | 0.93389 | 1.0429 | 0.6 | 2379 |  |  |  | µg/L | 50175-50173 | WMS05095A
Copper, UNF, ICP-MS | 01042 | PLM48 | UNF | 2005 | 0960150 | 2005-04-20 | E | 0.311 | 0.5 | 62.2 | -37.8 | 0.7527 | -0.2511 | 0.6 | 2379 | Below the reporting level but at or above the detection level |  |  | µg/L | 50171-50DIW | WMS05109A
Copper, UNF, ICP-MS | 01042 | PLM48 | UNF | 2005 | 0980170 | 2005-04-20 |  | 4.304 | 3.75 | 114.7733 | 14.7733 | 0.89375 | 0.61986 | 0.6 | 2379 |  |  |  | µg/L | 50173-50DIW | WMS05109A
Copper, UNF, ICP-MS | 01042 | PLM48 | UNF | 2005 | 0810027 | 2005-04-22 |  | 6.139 | 4.675 | 131.3155 | 31.3155 | 0.93389 | 1.5676 | 0.6 | 2379 |  |  |  | µg/L | 50175-50173 | WMS05111A
Copper, UNF, ICP-MS | 01042 | PLM48 | UNF | 2005 | 3560049 | 2005-04-27 |  | 6.169 | 4.25 | 145.1529 | 45.1529 | 0.91545 | 2.0962 | 0.6 | 2379 |  |  |  | µg/L | 50171-50173 | WMS05116A
Copper, UNF, ICP-MS | 01042 | PLM48 | UNF | 2005 | 1100122 | 2005-05-19 |  | 1.143 | 0.5 | 228.6 | 128.6 | 0.7527 | 0.85426 | 0.6 | 2379 |  |  |  | µg/L | 50171-50DIW | WMS05137A
Copper, UNF, ICP-MS | 01042 | PLM48 | UNF | 2005 | 1050218 | 2005-05-19 |  | 4.493 | 3.75 | 119.8133 | 19.8133 | 0.89375 | 0.83133 | 0.6 | 2379 |  |  |  | µg/L | 50173-50DIW | WMS05137A
Copper, UNF, ICP-MS | 01042 | PLM48 | UNF | 2005 | 1120319 | 2005-05-19 |  | 5.898 | 3.75 | 157.28 | 57.28 | 0.89375 | 2.4034 | 0.6 | 2379 |  |  |  | µg/L | 50173-50DIW | WMS05137A
Copper, UNF, ICP-MS | 01042 | PLM48 | UNF | 2005 | 1170144 | 2005-05-25 | E | 0.541 | 0.5 | 108.2 | 8.2 | 0.7527 | 0.054471 | 0.6 | 2379 | Below the reporting level but at or above the detection level |  |  | µg/L | 50171-50DIW | WMS05144A
Copper, UNF, ICP-MS | 01042 | PLM48 | UNF | 2005 | 1190256 | 2005-05-25 |  | 4.249 | 3.75 | 113.3067 | 13.3067 | 0.89375 | 0.55832 | 0.6 | 2379 |  |  |  | µg/L | 50173-50DIW | WMS05144A
Copper, UNF, ICP-MS | 01042 | PLM48 | UNF | 2005 | 1240237 | 2005-05-25 |  | 1.723 | 1.6375 | 105.2214 | 5.2214 | 0.80207 | 0.1066 | 0.6 | 2379 |  |  |  | µg/L | 25171-75175 | WMS05144A
Copper, UNF, ICP-MS | 01042 | PLM48 | UNF | 2005 | 1260174 | 2005-05-25 |  | 1.806 | 1.6375 | 110.2901 | 10.2901 | 0.80207 | 0.21008 | 0.6 | 2379 |  |  |  | µg/L | 25171-75175 | WMS05144A
Copper, UNF, ICP-MS | 01042 | PLM48 | UNF | 2005 | 1030095 | 2005-06-01 | E | 0.357 | 0.5 | 71.4 | -28.6 | 0.7527 | -0.18998 | 0.6 | 2379 | Below the reporting level but at or above the detection level |  |  | µg/L | 50171-50DIW | WMS05151A
Copper, UNF, ICP-MS | 01042 | PLM48 | UNF | 2005 | 1310150 | 2005-06-01 |  | 2.042 | 1.6375 | 124.7023 | 24.7023 | 0.80207 | 0.50432 | 0.6 | 2379 |  |  |  | µg/L | 25171-75175 | WMS05152A
Copper, UNF, ICP-MS | 01042 | PLM48 | UNF | 2005 | 1330245 | 2005-06-01 |  | 2.381 | 1.6375 | 145.4046 | 45.4046 | 0.80207 | 0.92698 | 0.6 | 2379 |  |  |  | µg/L | 25171-75175 | WMS05152A
Copper, UNF, ICP-MS | 01042 | PLM48 | UNF | 2005 | 1380128 | 2005-06-08 |  | 1.758 | 1.6375 | 107.3588 | 7.3588 | 0.80207 | 0.15024 | 0.6 | 2379 |  |  |  | µg/L | 25171-75175 | WMS05158A
Copper, UNF, ICP-MS | 01042 | PLM48 | UNF | 2005 | 1400210 | 2005-06-08 |  | 2.58 | 1.6375 | 157.5573 | 57.5573 | 0.80207 | 1.1751 | 0.6 | 2379 |  |  |  | µg/L | 25171-75175 | WMS05158A
Copper, UNF, ICP-MS | 01042 | PLM48 | UNF | 2005 | 1450131 | 2005-06-09 |  | 1.858 | 1.6375 | 113.4656 | 13.4656 | 0.80207 | 0.27491 | 0.6 | 2379 |  |  |  | µg/L | 25171-75175 | WMS05159A
Copper, UNF, ICP-MS | 01042 | PLM48 | UNF | 2005 | 1510156 | 2005-06-09 |  | 2.205 | 1.6375 | 134.6565 | 34.6565 | 0.80207 | 0.70755 | 0.6 | 2379 |  |  |  | µg/L | 25171-75175 | WMS05159A
Copper, UNF, ICP-MS | 01042 | PLM48 | UNF | 2005 | 1580154 | 2005-06-16 |  | 4.996 | 4.25 | 117.5529 | 17.5529 | 0.91545 | 0.8149 | 0.6 | 2379 |  |  |  | µg/L | 50171-50173 | WMS05166A
Copper, UNF, ICP-MS | 01042 | PLM48 | UNF | 2005 | 1600268 | 2005-06-23 |  | 1.159 | 0.5 | 231.8 | 131.8 | 0.7527 | 0.87551 | 0.6 | 2379 |  |  |  | µg/L | 50171-50DIW | WMS05172A
Copper, UNF, ICP-MS | 01042 | PLM48 | UNF | 2005 | 1600269 | 2005-06-23 |  | 6.011 | 4.25 | 141.4353 | 41.4353 | 0.91545 | 1.9236 | 0.6 | 2379 |  |  |  | µg/L | 50171-50173 | WMS05172A
Copper, UNF, ICP-MS | 01042 | PLM48 | UNF | 2005 | 1650166 | 2005-06-27 |  | 5.126 | 4.25 | 120.6118 | 20.6118 | 0.91545 | 0.95691 | 0.6 | 2379 |  |  |  | µg/L | 50171-50173 | WMS05178A
Copper, UNF, ICP-MS | 01042 | PLM48 | UNF | 2005 | 1670212 | 2005-07-21 |  | 4.929 | 4.25 | 115.9765 | 15.9765 | 0.91545 | 0.74171 | 0.6 | 2379 |  |  |  | µg/L | 50171-50173 | WMS05200A
Copper, UNF, ICP-MS | 01042 | PLM48 | UNF | 2005 | 1740224 | 2005-07-22 |  | 0.664 | 0.5 | 132.8 | 32.8 | 0.7527 | 0.21788 | 0.6 | 2379 |  |  |  | µg/L | 50171-50DIW | WMS05202A
Copper, UNF, ICP-MS | 01042 | PLM48 | UNF | 2005 | 1810180 | 2005-07-22 | E | 0.536 | 0.5 | 107.2 | 7.2 | 0.7527 | 0.047828 | 0.6 | 2379 | Below the reporting level but at or above the detection level |  |  | µg/L | 50171-50DIW | WMS05202A
Copper, UNF, ICP-MS | 01042 | PLM48 | UNF | 2005 | 1730154 | 2005-07-22 |  | 5.088 | 4.25 | 119.7176 | 19.7176 | 0.91545 | 0.9154 | 0.6 | 2379 |  |  |  | µg/L | 50171-50173 | WMS05202A
Copper, UNF, ICP-MS | 01042 | PLM48 | UNF | 2005 | 1740223 | 2005-07-22 |  | 5.464 | 4.25 | 128.5647 | 28.5647 | 0.91545 | 1.3261 | 0.6 | 2379 |  |  |  | µg/L | 50171-50173 | WMS05202A
Copper, UNF, ICP-MS | 01042 | PLM48 | UNF | 2005 | 1800018 | 2005-07-22 |  | 5.544 | 4.25 | 130.4471 | 30.4471 | 0.91545 | 1.4135 | 0.6 | 2379 |  |  |  | µg/L | 50171-50173 | WMS05202A
Copper, UNF, ICP-MS | 01042 | PLM48 | UNF | 2005 | 1810179 | 2005-07-22 |  | 5.158 | 4.25 | 121.3647 | 21.3647 | 0.91545 | 0.99186 | 0.6 | 2379 |  |  |  | µg/L | 50171-50173 | WMS05202A
Copper, UNF, ICP-MS | 01042 | PLM48 | UNF | 2005 | 1870122 | 2005-08-05 |  | 4.609 | 4.675 | 98.5882 | -1.4118 | 0.93389 | -0.070672 | 0.6 | 2379 |  |  |  | µg/L | 50175-50173 | WMS05216A
Copper, UNF, ICP-MS | 01042 | PLM48 | UNF | 2005 | 2030281 | 2005-08-08 |  | 4.869 | 4.675 | 104.1497 | 4.1497 | 0.93389 | 0.20773 | 0.6 | 2379 |  |  |  | µg/L | 50175-50173 | WMS05220A
Copper, UNF, ICP-MS | 01042 | PLM48 | UNF | 2005 | 2030280 | 2005-08-08 |  | 1.94 | 1.6375 | 118.4733 | 18.4733 | 0.80207 | 0.37715 | 0.6 | 2379 |  |  |  | µg/L | 25171-75175 | WMS05220A
Copper, UNF, ICP-MS | 01042 | PLM48 | UNF | 2005 | 1890264 | 2005-08-16 |  | 4.754 | 4.675 | 101.6898 | 1.6898 | 0.93389 | 0.084592 | 0.6 | 2379 |  |  |  | µg/L | 50175-50173 | WMS05227A
Copper, UNF, ICP-MS | 01042 | PLM48 | UNF | 2005 | 1940300 | 2005-08-16 |  | 4.772 | 4.675 | 102.0749 | 2.0749 | 0.93389 | 0.10387 | 0.6 | 2379 |  |  |  | µg/L | 50175-50173 | WMS05227A
Copper, UNF, ICP-MS | 01042 | PLM48 | UNF | 2005 | 1960083 | 2005-08-16 |  | 5.325 | 4.675 | 113.9037 | 13.9037 | 0.93389 | 0.69601 | 0.6 | 2379 |  |  |  | µg/L | 50175-50173 | WMS05227A
Copper, UNF, ICP-MS | 01042 | PLM48 | UNF | 2005 | 1890265 | 2005-08-16 |  | 1.625 | 1.6375 | 99.2366 | -0.76336 | 0.80207 | -0.015585 | 0.6 | 2379 |  |  |  | µg/L | 25171-75175 | WMS05227A
Copper, UNF, ICP-MS | 01042 | PLM48 | UNF | 2005 | 1960082 | 2005-08-16 |  | 1.848 | 1.6375 | 112.855 | 12.855 | 0.80207 | 0.26245 | 0.6 | 2379 |  |  |  | µg/L | 25171-75175 | WMS05227A
Copper, UNF, ICP-MS | 01042 | PLM48 | UNF | 2005 | 2010182 | 2005-08-17 |  | 4.763 | 4.675 | 101.8824 | 1.8824 | 0.93389 | 0.094229 | 0.6 | 2379 |  |  |  | µg/L | 50175-50173 | WMS05228A
Copper, UNF, ICP-MS | 01042 | PLM48 | UNF | 2005 | 2080324 | 2005-08-18 |  | 4.66 | 4.675 | 99.6791 | -0.32086 | 0.93389 | -0.016062 | 0.6 | 2379 |  |  |  | µg/L | 50175-50173 | WMS05229A
Copper, UNF, ICP-MS | 01042 | PLM48 | UNF | 2005 | 2100061 | 2005-08-24 |  | 4.744 | 4.675 | 101.4759 | 1.4759 | 0.93389 | 0.073884 | 0.6 | 2379 |  |  |  | µg/L | 50175-50173 | WMS05235A
Copper, UNF, ICP-MS | 01042 | PLM48 | UNF | 2005 | 2100062 | 2005-08-24 |  | 1.739 | 1.6375 | 106.1985 | 6.1985 | 0.80207 | 0.12655 | 0.6 | 2379 |  |  |  | µg/L | 25171-75175 | WMS05235A
Copper, UNF, ICP-MS | 01042 | PLM48 | UNF | 2005 | 2230320 | 2005-09-01 |  | 4.127 | 3.75 | 110.0533 | 10.0533 | 0.89375 | 0.42182 | 0.6 | 2379 |  |  |  | µg/L | 50173-50DIW | WMS05243A
Copper, UNF, ICP-MS | 01042 | PLM48 | UNF | 2005 | 2170140 | 2005-09-12 |  | 5.115 | 4.25 | 120.3529 | 20.3529 | 0.91545 | 0.94489 | 0.6 | 2379 |  |  |  | µg/L | 50171-50173 | WMS05255A
Copper, UNF, ICP-MS | 01042 | PLM48 | UNF | 2005 | 2150226 | 2005-09-12 |  | 4.1 | 3.75 | 109.3333 | 9.3333 | 0.89375 | 0.39161 | 0.6 | 2379 |  |  |  | µg/L | 50173-50DIW | WMS05255A
Copper, UNF, ICP-MS | 01042 | PLM48 | UNF | 2005 | 2170139 | 2005-09-12 |  | 4.316 | 3.75 | 115.0933 | 15.0933 | 0.89375 | 0.63329 | 0.6 | 2379 |  |  |  | µg/L | 50173-50DIW | WMS05255A
Copper, UNF, ICP-MS | 01042 | PLM48 | UNF | 2005 | 2240420 | 2005-09-14 |  | 4.245 | 4.25 | 99.8824 | -0.11765 | 0.91545 | -0.0054618 | 0.6 | 2379 |  |  |  | µg/L | 50171-50173 | WMS05256A
Copper, UNF, ICP-MS | 01042 | PLM48 | UNF | 2005 | 2240419 | 2005-09-14 |  | 3.981 | 3.75 | 106.16 | 6.16 | 0.89375 | 0.25846 | 0.6 | 2379 |  |  |  | µg/L | 50173-50DIW | WMS05256A
Copper, UNF, ICP-MS | 01042 | PLM48 | UNF | 2005 | 2310008 | 2005-09-15 |  | 4.302 | 4.25 | 101.2235 | 1.2235 | 0.91545 | 0.056803 | 0.6 | 2379 |  |  |  | µg/L | 50171-50173 | WMS05257A
Copper, UNF, ICP-MS | 01042 | PLM48 | UNF | 2005 | 2380179 | 2005-09-15 |  | 4.252 | 4.25 | 100.0471 | 0.047059 | 0.91545 | 0.0021847 | 0.6 | 2379 |  |  |  | µg/L | 50171-50173 | WMS05258A
Copper, UNF, ICP-MS | 01042 | PLM48 | UNF | 2005 | 2290209 | 2005-09-15 |  | 3.696 | 3.75 | 98.56 | -1.44 | 0.89375 | -0.06042 | 0.6 | 2379 |  |  |  | µg/L | 50173-50DIW | WMS05257A
Copper, UNF, ICP-MS | 01042 | PLM48 | UNF | 2005 | 2310009 | 2005-09-15 |  | 3.823 | 3.75 | 101.9467 | 1.9467 | 0.89375 | 0.081678 | 0.6 | 2379 |  |  |  | µg/L | 50173-50DIW | WMS05257A
Copper, UNF, ICP-MS | 01042 | PLM48 | UNF | 2005 | 2360003 | 2005-09-15 |  | 3.844 | 3.75 | 102.5067 | 2.5067 | 0.89375 | 0.10517 | 0.6 | 2379 |  |  |  | µg/L | 50173-50DIW | WMS05258A
Copper, UNF, ICP-MS | 01042 | PLM48 | UNF | 2005 | 2380180 | 2005-09-15 |  | 3.778 | 3.75 | 100.7467 | 0.74667 | 0.89375 | 0.031329 | 0.6 | 2379 |  |  |  | µg/L | 50173-50DIW | WMS05258A
Copper, UNF, ICP-MS | 01042 | PLM48 | UNF | 2005 | 2490115 | 2005-10-05 |  | 0.902 | 0.925 | 97.5135 | -2.4865 | 0.77114 | -0.029826 | 0.6 | 2379 |  |  |  | µg/L | 50175-50DIW | WMS05272B
Copper, UNF, ICP-MS | 01042 | PLM48 | UNF | 2005 | 2510182 | 2005-10-05 |  | 4.739 | 4.675 | 101.369 | 1.369 | 0.93389 | 0.06853 | 0.6 | 2379 |  |  |  | µg/L | 50175-50173 | WMS05272B
Copper, UNF, ICP-MS | 01042 | PLM48 | UNF | 2005 | 2580117 | 2005-10-06 |  | 5.096 | 4.675 | 109.0053 | 9.0053 | 0.93389 | 0.4508 | 0.6 | 2379 |  |  |  | µg/L | 50175-50173 | WMS05272C
Copper, UNF, ICP-MS | 01042 | PLM48 | UNF | 2005 | 2700022 | 2005-11-08 |  | 0.964 | 0.925 | 104.2162 | 4.2162 | 0.77114 | 0.050574 | 0.6 | 2379 |  |  |  | µg/L | 50175-50DIW | WMS05312A
Copper, UNF, ICP-MS | 01042 | PLM48 | UNF | 2005 | 2720015 | 2005-11-08 |  | 4.723 | 4.675 | 101.0267 | 1.0267 | 0.93389 | 0.051398 | 0.6 | 2379 |  |  |  | µg/L | 50175-50173 | WMS05312A
Copper, UNF, ICP-MS | 01042 | PLM48 | UNF | 2005 | 2560064 | 2006-01-27 |  | 1.256 | 0.925 | 135.7838 | 35.7838 | 0.77114 | 0.42923 | 0.6 | 2379 |  |  |  | µg/L | 50175-50DIW | WMS06026B
Copper, UNF, ICP-MS | 01042 | PLM48 | UNF | 2006 | 3130034 | 2006-01-31 |  | 7.412 | 6.815 | 108.7601 | 8.7601 | 1.0268 | 0.58143 | 0.6 | 2379 | o | See result laboratory comment |  | µg/L | 25179-75177 | WMS06030A
Copper, UNF, ICP-MS | 01042 | PLM48 | UNF | 2006 | 3210141 | 2006-02-01 |  | 6.706 | 6.815 | 98.4006 | -1.5994 | 1.0268 | -0.10616 | 0.6 | 2379 | o | See result laboratory comment |  | µg/L | 25179-75177 | WMS06031A
Copper, UNF, ICP-MS | 01042 | PLM48 | UNF | 2006 | 3320014 | 2006-02-01 |  | 7.606 | 6.815 | 111.6067 | 11.6067 | 1.0268 | 0.77038 | 0.6 | 2379 | o | See result laboratory comment |  | µg/L | 25179-75177 | WMS06031A
Copper, UNF, ICP-MS | 01042 | PLM48 | UNF | 2006 | 3340012 | 2006-02-01 |  | 1.108 | 0.925 | 119.7838 | 19.7838 | 0.77114 | 0.23731 | 0.6 | 2379 | o | See result laboratory comment |  | µg/L | 50175-50DIW | WMS06031A
Copper, UNF, ICP-MS | 01042 | PLM48 | UNF | 2006 | 3390044 | 2006-02-01 |  | 6.073 | 5.83 | 104.1681 | 4.1681 | 0.98402 | 0.24695 | 0.6 | 2379 | o | See result laboratory comment |  | µg/L | 50177-50179 | WMS06031A
Copper, UNF, ICP-MS | 01042 | PLM48 | UNF | 2006 | 3460030 | 2006-02-01 |  | 6.315 | 5.83 | 108.319 | 8.319 | 0.98402 | 0.49288 | 0.6 | 2379 | o | See result laboratory comment |  | µg/L | 50177-50179 | WMS06031A
Copper, UNF, ICP-MS | 01042 | PLM48 | UNF | 2006 | 3400169 | 2006-02-01 |  | 7.137 | 6.815 | 104.7249 | 4.7249 | 1.0268 | 0.3136 | 0.6 | 2379 | o | See result laboratory comment |  | µg/L | 25179-75177 | WMS06031A
Copper, UNF, ICP-MS | 01042 | PLM48 | UNF | 2006 | 2850131 | 2006-02-02 |  | 0.924 | 0.925 | 99.8919 | -0.10811 | 0.77114 | -0.0012968 | 0.6 | 2379 | o | See result laboratory comment |  | µg/L | 50175-50DIW | WMS06033A
Copper, UNF, ICP-MS | 01042 | PLM48 | UNF | 2006 | 2870113 | 2006-02-02 |  | 3.068 | 2.895 | 105.9758 | 5.9758 | 0.85664 | 0.20195 | 0.6 | 2379 | o | See result laboratory comment |  | µg/L | 75179-25DIW | WMS06033A
Copper, UNF, ICP-MS | 01042 | PLM48 | UNF | 2006 | 3480003 | 2006-02-02 |  | 7.325 | 6.815 | 107.4835 | 7.4835 | 1.0268 | 0.4967 | 0.6 | 2379 | o | See result laboratory comment |  | µg/L | 25179-75177 | WMS06033A
Copper, UNF, ICP-MS | 01042 | PLM48 | UNF | 2006 | 3060042 | 2006-02-07 |  | 6.832 | 6.815 | 100.2494 | 0.24945 | 1.0268 | 0.016557 | 0.6 | 2379 | o | See result laboratory comment |  | µg/L | 25179-75177 | WMS06038A
Copper, UNF, ICP-MS | 01042 | PLM48 | UNF | 2006 | 3180038 | 2006-02-07 |  | 1.084 | 0.925 | 117.1892 | 17.1892 | 0.77114 | 0.20619 | 0.6 | 2379 | o | See result laboratory comment |  | µg/L | 50175-50DIW | WMS06038A
Copper, UNF, ICP-MS | 01042 | PLM48 | UNF | 2006 | 3190012 | 2006-02-07 |  | 2.892 | 2.895 | 99.8964 | -0.10363 | 0.85664 | -0.003502 | 0.6 | 2379 | o | See result laboratory comment |  | µg/L | 75179-25DIW | WMS06038A
Copper, UNF, ICP-MS | 01042 | PLM48 | UNF | 2006 | 2770186 | 2006-02-08 |  | 1.115 | 0.925 | 120.5405 | 20.5405 | 0.77114 | 0.24639 | 0.6 | 2379 | o | See result laboratory comment |  | µg/L | 50175-50DIW | WMS06039A
Copper, UNF, ICP-MS | 01042 | PLM48 | UNF | 2006 | 2790064 | 2006-02-08 |  | 2.976 | 2.895 | 102.7979 | 2.7979 | 0.85664 | 0.094555 | 0.6 | 2379 | o | See result laboratory comment |  | µg/L | 75179-25DIW | WMS06039A
Copper, UNF, ICP-MS | 01042 | PLM48 | UNF | 2006 | 3010130 | 2006-02-08 |  | 3.138 | 2.895 | 108.3938 | 8.3938 | 0.85664 | 0.28367 | 0.6 | 2379 | o | See result laboratory comment |  | µg/L | 75179-25DIW | WMS06039A
Copper, UNF, ICP-MS | 01042 | PLM48 | UNF | 2006 | 2800164 | 2006-02-08 |  | 3.585 | 3.3375 | 107.4157 | 7.4157 | 0.87585 | 0.28258 | 0.6 | 2379 | o | See result laboratory comment |  | µg/L | 25177-75175 | WMS06039A
Copper, UNF, ICP-MS | 01042 | PLM48 | UNF | 2006 | 3040129 | 2006-02-08 |  | 3.537 | 3.3375 | 105.9775 | 5.9775 | 0.87585 | 0.22778 | 0.6 | 2379 | o | See result laboratory comment |  | µg/L | 25177-75175 | WMS06039A
Copper, UNF, ICP-MS | 01042 | PLM48 | UNF | 2006 | 3080101 | 2006-02-08 |  | 1.345 | 0.925 | 145.4054 | 45.4054 | 0.77114 | 0.54464 | 0.6 | 2379 | o | See result laboratory comment |  | µg/L | 50175-50DIW | WMS06039A
Copper, UNF, ICP-MS | 01042 | PLM48 | UNF | 2006 | 3110075 | 2006-02-08 |  | 3.21 | 2.895 | 110.8808 | 10.8808 | 0.85664 | 0.36771 | 0.6 | 2379 | o | See result laboratory comment |  | µg/L | 75179-25DIW | WMS06039A
Copper, UNF, ICP-MS | 01042 | PLM48 | UNF | 2006 | 3530072 | 2006-02-08 |  | 6.067 | 5.83 | 104.0652 | 4.0652 | 0.98402 | 0.24085 | 0.6 | 2379 | o | See result laboratory comment |  | µg/L | 50177-50179 | WMS06039A
Copper, UNF, ICP-MS | 01042 | PLM48 | UNF | 2006 | 3620019 | 2006-02-08 |  | 6.396 | 5.83 | 109.7084 | 9.7084 | 0.98402 | 0.57519 | 0.6 | 2379 | o | See result laboratory comment |  | µg/L | 50177-50179 | WMS06039A
Copper, UNF, ICP-MS | 01042 | PLM48 | UNF | 2006 | 3550005 | 2006-02-08 |  | 6.76 | 6.815 | 99.193 | -0.80704 | 1.0268 | -0.053566 | 0.6 | 2379 | o | See result laboratory comment |  | µg/L | 25179-75177 | WMS06039A
Copper, UNF, ICP-MS | 01042 | PLM48 | UNF | 2006 | 3630005 | 2006-02-08 |  | 7.376 | 6.815 | 108.2318 | 8.2318 | 1.0268 | 0.54637 | 0.6 | 2379 | o | See result laboratory comment |  | µg/L | 25179-75177 | WMS06039A
Copper, UNF, ICP-MS | 01042 | PLM48 | UNF | 2006 | 3250049 | 2006-02-13 |  | 1.176 | 0.925 | 127.1351 | 27.1351 | 0.77114 | 0.32549 | 0.6 | 2379 | o | See result laboratory comment |  | µg/L | 50175-50DIW | WMS06044A
Copper, UNF, ICP-MS | 01042 | PLM48 | UNF | 2006 | 0040039 | 2006-02-15 |  | 1.594 | 1.3875 | 114.8829 | 14.8829 | 0.79122 | 0.26099 | 0.6 | 2379 | o | See result laboratory comment |  | µg/L | 75175-25DIW | WMS06045A
Copper, UNF, ICP-MS | 01042 | PLM48 | UNF | 2006 | 0190006 | 2006-02-15 |  | 1.808 | 1.3875 | 130.3063 | 30.3063 | 0.79122 | 0.53146 | 0.6 | 2379 | o | See result laboratory comment |  | µg/L | 75175-25DIW | WMS06045A
Copper, UNF, ICP-MS | 01042 | PLM48 | UNF | 2006 | 0330064 | 2006-02-16 |  | 3.421 | 3.3375 | 102.5019 | 2.5019 | 0.87585 | 0.095336 | 0.6 | 2379 |  |  |  | µg/L | 25177-75175 | WMS06046A
Copper, UNF, ICP-MS | 01042 | PLM48 | UNF | 2006 | 0400069 | 2006-02-16 |  | 4.04 | 3.3375 | 121.0487 | 21.0487 | 0.87585 | 0.80208 | 0.6 | 2379 |  |  |  | µg/L | 25177-75175 | WMS06046A
Copper, UNF, ICP-MS | 01042 | PLM48 | UNF | 2006 | 0370017 | 2006-02-16 |  | 1.7 | 1.3875 | 122.5225 | 22.5225 | 0.79122 | 0.39496 | 0.6 | 2379 |  |  |  | µg/L | 75175-25DIW | WMS06046A
Copper, UNF, ICP-MS | 01042 | PLM48 | UNF | 2006 | 0260062 | 2006-02-16 |  | 1.414 | 1.3875 | 101.9099 | 1.9099 | 0.79122 | 0.033493 | 0.6 | 2379 |  |  |  | µg/L | 75175-25DIW | WMS06046A
Copper, UNF, ICP-MS | 01042 | PLM48 | UNF | 2006 | 0230030 | 2006-02-16 |  | 5.884 | 5.83 | 100.9262 | 0.92624 | 0.98402 | 0.054877 | 0.6 | 2379 | o | See result laboratory comment |  | µg/L | 50177-50179 | WMS06046A
Copper, UNF, ICP-MS | 01042 | PLM48 | UNF | 2006 | 0300052 | 2006-02-16 |  | 5.85 | 5.83 | 100.3431 | 0.34305 | 0.98402 | 0.020325 | 0.6 | 2379 |  |  |  | µg/L | 50177-50179 | WMS06046A
Copper, UNF, ICP-MS | 01042 | PLM48 | UNF | 2006 | 0440048 | 2006-02-22 |  | 1.769 | 1.3875 | 127.4955 | 27.4955 | 0.79122 | 0.48217 | 0.6 | 2379 |  |  |  | µg/L | 75175-25DIW | WMS06053A
Copper, UNF, ICP-MS | 01042 | PLM48 | UNF | 2006 | 0470065 | 2006-02-23 |  | 3.562 | 3.3375 | 106.7266 | 6.7266 | 0.87585 | 0.25632 | 0.6 | 2379 |  |  |  | µg/L | 25177-75175 | WMS06054A
Copper, UNF, ICP-MS | 01042 | PLM48 | UNF | 2006 | 0520093 | 2006-03-01 |  | 1.643 | 1.3875 | 118.4144 | 18.4144 | 0.79122 | 0.32292 | 0.6 | 2379 |  |  |  | µg/L | 75175-25DIW | WMS06060A
Copper, UNF, ICP-MS | 01042 | PLM48 | UNF | 2006 | 0580118 | 2006-03-09 |  | 3.659 | 3.3375 | 109.633 | 9.633 | 0.87585 | 0.36707 | 0.6 | 2379 |  |  |  | µg/L | 25177-75175 | WMS06068A
Copper, UNF, ICP-MS | 01042 | PLM48 | UNF | 2006 | 0590096 | 2006-03-09 |  | 1.495 | 1.3875 | 107.7477 | 7.7477 | 0.79122 | 0.13587 | 0.6 | 2379 |  |  |  | µg/L | 75175-25DIW | WMS06068A
Copper, UNF, ICP-MS | 01042 | PLM48 | UNF | 2006 | 0610055 | 2006-03-14 |  | 3.649 | 2.895 | 126.0449 | 26.0449 | 0.85664 | 0.88018 | 0.6 | 2379 |  |  |  | µg/L | 75179-25DIW | WMS06073A
Copper, UNF, ICP-MS | 01042 | PLM48 | UNF | 2006 | 0650045 | 2006-03-14 |  | 3.722 | 3.3375 | 111.5206 | 11.5206 | 0.87585 | 0.439 | 0.6 | 2379 |  |  |  | µg/L | 25177-75175 | WMS06073A
Copper, UNF, ICP-MS | 01042 | PLM48 | UNF | 2006 | 0660035 | 2006-03-14 |  | 1.629 | 1.3875 | 117.4054 | 17.4054 | 0.79122 | 0.30523 | 0.6 | 2379 |  |  |  | µg/L | 75175-25DIW | WMS06073A
Copper, UNF, ICP-MS | 01042 | PLM48 | UNF | 2006 | 0680006 | 2006-03-21 |  | 3.107 | 2.895 | 107.323 | 7.323 | 0.85664 | 0.24748 | 0.6 | 2379 |  |  |  | µg/L | 75179-25DIW | WMS06079A
Copper, UNF, ICP-MS | 01042 | PLM48 | UNF | 2006 | 0720060 | 2006-03-21 |  | 3.527 | 3.3375 | 105.6779 | 5.6779 | 0.87585 | 0.21636 | 0.6 | 2379 |  |  |  | µg/L | 25177-75175 | WMS06079A
Copper, UNF, ICP-MS | 01042 | PLM48 | UNF | 2006 | 0730044 | 2006-03-21 |  | 1.635 | 1.3875 | 117.8378 | 17.8378 | 0.79122 | 0.31281 | 0.6 | 2379 |  |  |  | µg/L | 75175-25DIW | WMS06079A
Copper, UNF, ICP-MS | 01042 | PLM48 | UNF | 2006 | 0750090 | 2006-03-22 |  | 2.979 | 2.895 | 102.9016 | 2.9016 | 0.85664 | 0.098057 | 0.6 | 2379 |  |  |  | µg/L | 75179-25DIW | WMS06081B
Copper, UNF, ICP-MS | 01042 | PLM48 | UNF | 2006 | 0830213 | 2006-04-03 |  | 3.039 | 2.895 | 104.9741 | 4.9741 | 0.85664 | 0.1681 | 0.6 | 2379 |  |  |  | µg/L | 75179-25DIW | WMS06093A
Copper, UNF, ICP-MS | 01042 | PLM48 | UNF | 2006 | 0860081 | 2006-04-03 |  | 3.556 | 3.3375 | 106.5468 | 6.5468 | 0.87585 | 0.24947 | 0.6 | 2379 |  |  |  | µg/L | 25177-75175 | WMS06093A
Copper, UNF, ICP-MS | 01042 | PLM48 | UNF | 2006 | 0800053 | 2006-04-04 |  | 3.509 | 3.3375 | 105.1386 | 5.1386 | 0.87585 | 0.19581 | 0.6 | 2379 |  |  |  | µg/L | 25177-75175 | WMS06094A
Copper, UNF, ICP-MS | 01042 | PLM48 | UNF | 2006 | 0800055 | 2006-04-04 |  | 1.465 | 1.3875 | 105.5856 | 5.5856 | 0.79122 | 0.09795 | 0.6 | 2379 |  |  |  | µg/L | 75175-25DIW | WMS06094A
Copper, UNF, ICP-MS | 01042 | PLM48 | UNF | 2006 | 0870027 | 2006-04-06 |  | 1.487 | 1.3875 | 107.1712 | 7.1712 | 0.79122 | 0.12576 | 0.6 | 2379 |  |  |  | µg/L | 75175-25DIW | WMS06096A
Copper, UNF, ICP-MS | 01042 | PLM48 | UNF | 2006 | 0930086 | 2006-04-12 |  | 1.087 | 0.925 | 117.5135 | 17.5135 | 0.77114 | 0.21008 | 0.6 | 2379 |  |  |  | µg/L | 50175-50DIW | WMS06102A
Copper, UNF, ICP-MS | 01042 | PLM48 | UNF | 2006 | 0960075 | 2006-04-12 |  | 2.976 | 2.895 | 102.7979 | 2.7979 | 0.85664 | 0.094555 | 0.6 | 2379 |  |  |  | µg/L | 75179-25DIW | WMS06102A
Copper, UNF, ICP-MS | 01042 | PLM48 | UNF | 2006 | 1010011 | 2006-04-18 |  | 1.099 | 0.925 | 118.8108 | 18.8108 | 0.77114 | 0.22564 | 0.6 | 2379 |  |  |  | µg/L | 50175-50DIW | WMS06107A
Copper, UNF, ICP-MS | 01042 | PLM48 | UNF | 2006 | 1030095 | 2006-04-18 |  | 2.855 | 2.895 | 98.6183 | -1.3817 | 0.85664 | -0.046694 | 0.6 | 2379 |  |  |  | µg/L | 75179-25DIW | WMS06108A
Copper, UNF, ICP-MS | 01042 | PLM48 | UNF | 2006 | 3340009 | 2006-04-24 |  | 2.898 | 2.895 | 100.1036 | 0.10363 | 0.85664 | 0.003502 | 0.6 | 2379 | o | See result laboratory comment |  | µg/L | 75179-25DIW | WMS06114A
Copper, UNF, ICP-MS | 01042 | PLM48 | UNF | 2006 | 1080075 | 2006-04-27 |  | 0.954 | 0.925 | 103.1351 | 3.1351 | 0.77114 | 0.037606 | 0.6 | 2379 |  |  |  | µg/L | 50175-50DIW | WMS06117A
Copper, UNF, ICP-MS | 01042 | PLM48 | UNF | 2006 | 1100074 | 2006-04-27 |  | 2.836 | 2.895 | 97.962 | -2.038 | 0.85664 | -0.068873 | 0.6 | 2379 |  |  |  | µg/L | 75179-25DIW | WMS06117A
Copper, UNF, ICP-MS | 01042 | PLM48 | UNF | 2006 | 1160106 | 2006-05-03 |  | 1.066 | 0.925 | 115.2432 | 15.2432 | 0.77114 | 0.18284 | 0.6 | 2379 |  |  |  | µg/L | 50175-50DIW | WMS06123A
Copper, UNF, ICP-MS | 01042 | PLM48 | UNF | 2006 | 1170184 | 2006-05-03 |  | 3.1 | 2.895 | 107.0812 | 7.0812 | 0.85664 | 0.23931 | 0.6 | 2379 |  |  |  | µg/L | 75179-25DIW | WMS06123A
Copper, UNF, ICP-MS | 01042 | PLM48 | UNF | 2006 | 1220153 | 2006-05-08 |  | 6.989 | 6.815 | 102.5532 | 2.5532 | 1.0268 | 0.16946 | 0.6 | 2379 |  |  |  | µg/L | 25179-75177 | WMS06128A
Copper, UNF, ICP-MS | 01042 | PLM48 | UNF | 2006 | 1240138 | 2006-05-10 |  | 0.917 | 0.925 | 99.1351 | -0.86486 | 0.77114 | -0.010374 | 0.6 | 2379 |  |  |  | µg/L | 50175-50DIW | WMS06130A
Copper, UNF, ICP-MS | 01042 | PLM48 | UNF | 2006 | 1250135 | 2006-05-11 |  | 3.073 | 2.895 | 106.1485 | 6.1485 | 0.85664 | 0.20779 | 0.6 | 2379 |  |  |  | µg/L | 75179-25DIW | WMS06131A
Copper, UNF, ICP-MS | 01042 | PLM48 | UNF | 2006 | 1290069 | 2006-05-18 |  | 6.727 | 6.815 | 98.7087 | -1.2913 | 1.0268 | -0.085706 | 0.6 | 2379 |  |  |  | µg/L | 25179-75177 | WMS06138A
Copper, UNF, ICP-MS | 01042 | PLM48 | UNF | 2006 | 1310138 | 2006-05-18 |  | 2.131 | 0.925 | 230.3784 | 130.3784 | 0.77114 | 1.5639 | 0.6 | 2379 |  |  |  | µg/L | 50175-50DIW | WMS06138A
Copper, UNF, ICP-MS | 01042 | PLM48 | UNF | 2006 | 1320175 | 2006-05-22 |  | 2.779 | 2.895 | 95.9931 | -4.0069 | 0.85664 | -0.13541 | 0.6 | 2379 |  |  |  | µg/L | 75179-25DIW | WMS06142A
Copper, UNF, ICP-MS | 01042 | PLM48 | UNF | 2006 | 1360168 | 2006-05-24 |  | 6.786 | 6.815 | 99.5745 | -0.42553 | 1.0268 | -0.028244 | 0.6 | 2379 |  |  |  | µg/L | 25179-75177 | WMS06144A
Copper, UNF, ICP-MS | 01042 | PLM48 | UNF | 2006 | 1380006 | 2006-05-24 |  | 0.927 | 0.925 | 100.2162 | 0.21622 | 0.77114 | 0.0025935 | 0.6 | 2379 |  |  |  | µg/L | 50175-50DIW | WMS06144A
Copper, UNF, ICP-MS | 01042 | PLM48 | UNF | 2006 | 1390247 | 2006-05-30 |  | 2.78 | 2.895 | 96.0276 | -3.9724 | 0.85664 | -0.13424 | 0.6 | 2379 |  |  |  | µg/L | 75179-25DIW | WMS06150B
Copper, UNF, ICP-MS | 01042 | PLM48 | UNF | 2006 | 1430049 | 2006-06-07 |  | 6.693 | 6.815 | 98.2098 | -1.7902 | 1.0268 | -0.11882 | 0.6 | 2379 |  |  |  | µg/L | 25179-75177 | WMS06158A
Copper, UNF, ICP-MS | 01042 | PLM48 | UNF | 2006 | 1460012 | 2006-06-07 |  | 1.028 | 0.925 | 111.1351 | 11.1351 | 0.77114 | 0.13357 | 0.6 | 2379 |  |  |  | µg/L | 50175-50DIW | WMS06158A
Copper, UNF, ICP-MS | 01042 | PLM48 | UNF | 2006 | 1460007 | 2006-06-07 |  | 3.026 | 2.895 | 104.525 | 4.525 | 0.85664 | 0.15292 | 0.6 | 2379 |  |  |  | µg/L | 75179-25DIW | WMS06158A
Copper, UNF, ICP-MS | 01042 | PLM48 | UNF | 2006 | 1570192 | 2006-06-12 |  | 3.546 | 3.3375 | 106.2472 | 6.2472 | 0.87585 | 0.23806 | 0.6 | 2379 |  |  |  | µg/L | 25177-75175 | WMS06163A
Copper, UNF, ICP-MS | 01042 | PLM48 | UNF | 2006 | 1590162 | 2006-06-21 |  | 3.958 | 3.3375 | 118.5918 | 18.5918 | 0.87585 | 0.70846 | 0.6 | 2379 |  |  |  | µg/L | 25177-75175 | WMS06171A
Copper, UNF, ICP-MS | 01042 | PLM48 | UNF | 2006 | 1650116 | 2006-06-21 |  | 3.543 | 3.3375 | 106.1573 | 6.1573 | 0.87585 | 0.23463 | 0.6 | 2379 |  |  |  | µg/L | 25177-75175 | WMS06172A
Copper, UNF, ICP-MS | 01042 | PLM48 | UNF | 2006 | 1660141 | 2006-06-21 |  | 3.555 | 3.3375 | 106.5169 | 6.5169 | 0.87585 | 0.24833 | 0.6 | 2379 |  |  |  | µg/L | 25177-75175 | WMS06172A
Copper, UNF, ICP-MS | 01042 | PLM48 | UNF | 2006 | 1600196 | 2006-06-22 |  | 5.966 | 5.83 | 102.3328 | 2.3328 | 0.98402 | 0.13821 | 0.6 | 2379 |  |  |  | µg/L | 50177-50179 | WMS06173A
Copper, UNF, ICP-MS | 01042 | PLM48 | UNF | 2006 | 1670241 | 2006-07-12 |  | 5.926 | 5.83 | 101.6467 | 1.6467 | 0.98402 | 0.097559 | 0.6 | 2379 |  |  |  | µg/L | 50177-50179 | WMS06192A
Copper, UNF, ICP-MS | 01042 | PLM48 | UNF | 2006 | 1740231 | 2006-07-12 |  | 5.911 | 5.83 | 101.3894 | 1.3894 | 0.98402 | 0.082315 | 0.6 | 2379 |  |  |  | µg/L | 50177-50179 | WMS06193A
Copper, UNF, ICP-MS | 01042 | PLM48 | UNF | 2006 | 1810355 | 2006-07-12 |  | 6.526 | 5.83 | 111.9383 | 11.9383 | 0.98402 | 0.7073 | 0.6 | 2379 |  |  |  | µg/L | 50177-50179 | WMS06193A
Copper, UNF, ICP-MS | 01042 | PLM48 | UNF | 2006 | 1730127 | 2006-07-12 |  | 3.312 | 3.3375 | 99.236 | -0.76404 | 0.87585 | -0.029115 | 0.6 | 2379 |  |  |  | µg/L | 25177-75175 | WMS06193A
Copper, UNF, ICP-MS | 01042 | PLM48 | UNF | 2006 | 1740208 | 2006-07-12 |  | 3.536 | 3.3375 | 105.9476 | 5.9476 | 0.87585 | 0.22664 | 0.6 | 2379 |  |  |  | µg/L | 25177-75175 | WMS06193A
Copper, UNF, ICP-MS | 01042 | PLM48 | UNF | 2006 | 1790178 | 2006-07-12 |  | 3.534 | 3.3375 | 105.8876 | 5.8876 | 0.87585 | 0.22435 | 0.6 | 2379 |  |  |  | µg/L | 25177-75175 | WMS06193A
Copper, UNF, ICP-MS | 01042 | PLM48 | UNF | 2006 | 1800253 | 2006-07-12 |  | 3.469 | 3.3375 | 103.9401 | 3.9401 | 0.87585 | 0.15014 | 0.6 | 2379 |  |  |  | µg/L | 25177-75175 | WMS06193A
Copper, UNF, ICP-MS | 01042 | PLM48 | UNF | 2006 | 1860017 | 2006-08-01 |  | 6.942 | 6.815 | 101.8635 | 1.8635 | 1.0268 | 0.12369 | 0.6 | 2379 | Analyte detected in laboratory blank |  |  | µg/L | 25179-75177 | WMS06212A
Copper, UNF, ICP-MS | 01042 | PLM48 | UNF | 2006 | 1910084 | 2006-08-01 |  | 7.356 | 6.815 | 107.9384 | 7.9384 | 1.0268 | 0.52689 | 0.6 | 2379 | Analyte detected in laboratory blank |  |  | µg/L | 25179-75177 | WMS06212A
Copper, UNF, ICP-MS | 01042 | PLM48 | UNF | 2006 | 1930118 | 2006-08-01 |  | 7.01 | 6.815 | 102.8613 | 2.8613 | 1.0268 | 0.18992 | 0.6 | 2379 |  |  |  | µg/L | 25179-75177 | WMS06212A
Copper, UNF, ICP-MS | 01042 | PLM48 | UNF | 2006 | 1910078 | 2006-08-01 |  | 1.543 | 1.3875 | 111.2072 | 11.2072 | 0.79122 | 0.19653 | 0.6 | 2379 | Analyte detected in laboratory blank |  |  | µg/L | 75175-25DIW | WMS06212A
Copper, UNF, ICP-MS | 01042 | PLM48 | UNF | 2006 | 1940285 | 2006-08-02 |  | 6.533 | 6.815 | 95.8621 | -4.1379 | 1.0268 | -0.27465 | 0.6 | 2379 |  |  |  | µg/L | 25179-75177 | WMS06213A
Copper, UNF, ICP-MS | 01042 | PLM48 | UNF | 2006 | 1990159 | 2006-08-02 |  | 6.801 | 6.815 | 99.7946 | -0.20543 | 1.0268 | -0.013635 | 0.6 | 2379 |  |  |  | µg/L | 25179-75177 | WMS06213A
Copper, UNF, ICP-MS | 01042 | PLM48 | UNF | 2006 | 2010011 | 2006-08-02 |  | 8.237 | 6.815 | 120.8657 | 20.8657 | 1.0268 | 1.3849 | 0.6 | 2379 | Analyte detected in laboratory blank |  |  | µg/L | 25179-75177 | WMS06213A
Copper, UNF, ICP-MS | 01042 | PLM48 | UNF | 2006 | 1950019 | 2006-08-02 |  | 1.227 | 1.3875 | 88.4324 | -11.5676 | 0.79122 | -0.20285 | 0.6 | 2379 |  |  |  | µg/L | 75175-25DIW | WMS06213A
Copper, UNF, ICP-MS | 01042 | PLM48 | UNF | 2006 | 2020227 | 2006-08-02 |  | 1.392 | 1.3875 | 100.3243 | 0.32432 | 0.79122 | 0.0056874 | 0.6 | 2379 | Analyte detected in laboratory blank |  |  | µg/L | 75175-25DIW | WMS06213A
Copper, UNF, ICP-MS | 01042 | PLM48 | UNF | 2006 | 2060029 | 2006-08-07 |  | 6.855 | 6.815 | 100.5869 | 0.58694 | 1.0268 | 0.038957 | 0.6 | 2379 |  |  |  | µg/L | 25179-75177 | WMS06219A
Copper, UNF, ICP-MS | 01042 | PLM48 | UNF | 2006 | 2080100 | 2006-08-08 |  | 7.526 | 6.815 | 110.4329 | 10.4329 | 1.0268 | 0.69246 | 0.6 | 2379 |  |  |  | µg/L | 25179-75177 | WMS06220A
Copper, UNF, ICP-MS | 01042 | PLM48 | UNF | 2006 | 2090271 | 2006-08-08 |  | 1.895 | 1.3875 | 136.5766 | 36.5766 | 0.79122 | 0.64142 | 0.6 | 2379 |  |  |  | µg/L | 75175-25DIW | WMS06220A
Copper, UNF, ICP-MS | 01042 | PLM48 | UNF | 2006 | 2150117 | 2006-08-15 |  | 6.406 | 5.83 | 109.8799 | 9.8799 | 0.98402 | 0.58535 | 0.6 | 2379 |  |  |  | µg/L | 50177-50179 | WMS06226A
Copper, UNF, ICP-MS | 01042 | PLM48 | UNF | 2006 | 2190174 | 2006-08-16 |  | 6.071 | 3.3375 | 181.9026 | 81.9026 | 0.87585 | 3.121 | 0.6 | 2379 |  |  |  | µg/L | 25177-75175 | WMS06228A
Copper, UNF, ICP-MS | 01042 | PLM48 | UNF | 2006 | 2190175 | 2006-08-16 |  | 5.899 | 5.83 | 101.1835 | 1.1835 | 0.98402 | 0.07012 | 0.6 | 2379 |  |  |  | µg/L | 50177-50179 | WMS06228A
Copper, UNF, ICP-MS | 01042 | PLM48 | UNF | 2006 | 2210197 | 2006-08-16 |  | 5.992 | 5.83 | 102.7787 | 2.7787 | 0.98402 | 0.16463 | 0.6 | 2379 |  |  |  | µg/L | 50177-50179 | WMS06228A
Copper, UNF, ICP-MS | 01042 | PLM48 | UNF | 2006 | 2260052 | 2006-08-21 |  | 3.701 | 3.3375 | 110.8914 | 10.8914 | 0.87585 | 0.41503 | 0.6 | 2379 |  |  |  | µg/L | 25177-75175 | WMS06233A
Copper, UNF, ICP-MS | 01042 | PLM48 | UNF | 2006 | 2230260 | 2006-08-21 |  | 6.052 | 5.83 | 103.8079 | 3.8079 | 0.98402 | 0.2256 | 0.6 | 2379 |  |  |  | µg/L | 50177-50179 | WMS06233A
Copper, UNF, ICP-MS | 01042 | PLM48 | UNF | 2006 | 2280132 | 2006-08-30 |  | 6.205 | 5.83 | 106.4322 | 6.4322 | 0.98402 | 0.38109 | 0.6 | 2379 |  |  |  | µg/L | 50177-50179 | WMS06241A
Copper, UNF, ICP-MS | 01042 | PLM48 | UNF | 2006 | 2300086 | 2006-08-30 |  | 6.022 | 5.83 | 103.2933 | 3.2933 | 0.98402 | 0.19512 | 0.6 | 2379 |  |  |  | µg/L | 50177-50179 | WMS06241A
Copper, UNF, ICP-MS | 01042 | PLM48 | UNF | 2006 | 2360199 | 2006-08-31 |  | 5.988 | 5.83 | 102.7101 | 2.7101 | 0.98402 | 0.16057 | 0.6 | 2379 |  |  |  | µg/L | 50177-50179 | WMS06242A
Copper, UNF, ICP-MS | 01042 | PLM48 | UNF | 2006 | 2330215 | 2006-09-05 |  | 3.328 | 3.3375 | 99.7154 | -0.28464 | 0.87585 | -0.010847 | 0.6 | 2379 |  |  |  | µg/L | 25177-75175 | WMS06248A
Copper, UNF, ICP-MS | 01042 | PLM48 | UNF | 2006 | 2400122 | 2006-09-08 |  | 3.453 | 3.3375 | 103.4607 | 3.4607 | 0.87585 | 0.13187 | 0.6 | 2379 |  |  |  | µg/L | 25177-75175 | WMS06250A
Copper, UNF, ICP-MS | 01042 | PLM48 | UNF | 2006 | 2370431 | 2006-09-08 |  | 5.763 | 5.83 | 98.8508 | -1.1492 | 0.98402 | -0.068088 | 0.6 | 2379 |  |  |  | µg/L | 50177-50179 | WMS06250A
Copper, UNF, ICP-MS | 01042 | PLM48 | UNF | 2006 | 2480073 | 2006-09-19 |  | 2.96 | 2.895 | 102.2453 | 2.2453 | 0.85664 | 0.075878 | 0.6 | 2379 |  |  |  | µg/L | 75179-25DIW | WMS06262A
Copper, UNF, ICP-MS | 01042 | PLM48 | UNF | 2006 | 2500168 | 2006-09-19 |  | 3.186 | 3.3375 | 95.4607 | -4.5393 | 0.87585 | -0.17298 | 0.6 | 2379 |  |  |  | µg/L | 25177-75175 | WMS06262A