## IBSP Data
Parameter Description | Parmcode | Methcode | Phase | Blind Sample ID | Mean | Standard Deviation | Percent RSD | Number of Observations | Units
Ammonia (NH3 as N), FIL, EPA | 00608 | CL036 | FIL | N48 | 0.696 | 0.035777 | 5.1404 | 5 | mg/L
Ammonia (NH3 as N), FIL, EPA | 00608 | CL036 | FIL | N55 | 0.20067 | 0.013051 | 6.5039 | 3 | mg/L
Ammonia (NH3 as N), FIL, EPA | 00608 | CL036 | FIL | N56 | 0.49417 | 0.036891 | 7.4654 | 6 | mg/L
Ammonia (NH3 as N), FIL, EPA | 00608 | CL036 | FIL | N57 | 0.19033 | 0.016623 | 8.7338 | 3 | mg/L
Ammonia (NH3 as N), FIL, EPA | 00608 | CL036 | FIL | N58 | 0.5908 | 0.028978 | 4.9048 | 5 | mg/L
Ammonia (NH3 as N), FIL, EPA | 00608 | CL036 | FIL | N59 | 0.29717 | 0.025373 | 8.5382 | 6 | mg/L
Ammonia (NH3 as N), FIL, EPA | 00608 | CL036 | FIL | N60 | 0.52167 | 0.044536 | 8.5373 | 6 | mg/L
Ammonia (NH3 as N), FIL, EPA | 00608 | CL036 | FIL | N62 | 0.95067 | 0.017259 | 1.8154 | 6 | mg/L
Ammonia (NH3 as N), FIL, EPA | 00608 | CL036 | FIL | N63 | 0.13533 | 0.022189 | 16.3955 | 3 | mg/L
Ammonia (NH3 as N), FIL, EPA | 00608 | CL036 | FIL | N64 | 1.346 | 0.035341 | 2.6256 | 3 | mg/L
Ammonia (NH3 as N), FIL, EPA | 00608 | CL036 | FIL | N66 | 0.78933 | 0.027647 | 3.5025 | 3 | mg/L
Ammonia (NH3 as N), FIL, EPA | 00608 | CL036 | FIL | N67 | 0.45133 | 0.013204 | 2.9255 | 3 | mg/L
Ammonia (NH3 as N), FIL, EPA | 00608 | CL036 | FIL | N68 | 0.516 | 0.014 | 2.7132 | 3 | mg/L
Ammonia (NH3 as N), FIL, EPA | 00608 | CL036 | FIL | N70 | 0.601 | 0.021932 | 3.6492 | 3 | mg/L
Ammonia (NH3 as N), FIL, EPA | 00608 | CL036 | FIL | N71 | 0.057667 | 0.015695 | 27.2168 | 3 | mg/L as N
Ammonia (NH3 as N), FIL, EPA | 00608 | CL036 | FIL | N72 | 0.76267 | 0.039879 | 5.2289 | 3 | mg/L as N
Ammonia (NH3 as N), FIL, EPA | 00608 | CL036 | FIL | N73 | 0.12833 | 0.0032146 | 2.5048 | 3 | mg/L as N
Ammonia (NH3 as N), FIL, EPA | 00608 | CL036 | FIL | N74 | 0.75433 | 0.049541 | 6.5676 | 3 | mg/L as N