## IBSP Data
Parameter Description | Parmcode | Methcode | Phase | Water Year | Lab Sample ID | Analysis Date | Remark Code | Lab Value | Expected Conc. | % Recovery | % Bias | 1 FPS | # of FPS (SD) | Report Level | Labcode | Data Qualifier1 | Data Qualifier2 | Data Qualifier3 | Units | Blind Sample ID | Setno
Arsenate [as (V)], IC-ICP-MS (w/org) | 62453 | PLM35 | FIL | 2004 | 2900092 | 2003-10-31 |  | 24.735 | 25 | 98.94 | -1.06 | 1.8205 | -0.14556 | 1.2 | 2735 |  |  |  | ug/L | AS1 | S1730103103
Arsenate [as (V)], IC-ICP-MS (w/org) | 62453 | PLM35 | FIL | 2004 | 3040007 | 2003-10-31 |  | 25.11 | 25 | 100.44 | 0.44 | 1.8205 | 0.060423 | 0.8 | 2735 |  |  |  | ug/L as As | AS1 | S1730103103
Arsenate [as (V)], IC-ICP-MS (w/org) | 62453 | PLM35 | FIL | 2004 | 3210093 | 2003-12-04 |  | 25.977 | 25 | 103.908 | 3.908 | 1.8205 | 0.53667 | 0.8 | 2735 |  |  |  | ug/L as As | AS1 | S1730120403
Arsenate [as (V)], IC-ICP-MS (w/org) | 62453 | PLM35 | FIL | 2004 | 3350071 | 2003-12-04 |  | 26.804 | 25 | 107.216 | 7.216 | 1.8205 | 0.99094 | 0.8 | 2735 |  |  |  | ug/L as As | AS1 | S1730120403
Arsenate [as (V)], IC-ICP-MS (w/org) | 62453 | PLM35 | FIL | 2004 | 0150118 | 2004-01-21 |  | 25.583 | 25 | 102.332 | 2.332 | 1.8205 | 0.32024 | 0.8 | 2735 |  |  |  | ug/L as As | AS1 | S1730012104
Arsenate [as (V)], IC-ICP-MS (w/org) | 62453 | PLM35 | FIL | 2004 | 3500089 | 2004-01-21 |  | 16.754 | 25 | 67.016 | -32.984 | 1.8205 | -4.5295 | 0.8 | 2735 |  |  |  | ug/L as As | AS1 | S1730012104
Arsenate [as (V)], IC-ICP-MS (w/org) | 62453 | PLM35 | FIL | 2004 | 3650046 | 2004-01-21 |  | 24.803 | 25 | 99.212 | -0.788 | 1.8205 | -0.10821 | 0.8 | 2735 |  |  |  | ug/L as As | AS1 | S1730012104
Arsenate [as (V)], IC-ICP-MS (w/org) | 62453 | PLM35 | FIL | 2004 | 0440042 | 2004-02-18 |  | 24.959 | 25 | 99.836 | -0.164 | 1.8205 | -0.022521 | 0.8 | 2735 |  |  |  | ug/L | AS1 | S1730021804
Arsenate [as (V)], IC-ICP-MS (w/org) | 62453 | PLM35 | FIL | 2004 | 0300085 | 2004-02-18 |  | 24.892 | 25 | 99.568 | -0.432 | 1.8205 | -0.059324 | 0.8 | 2735 |  |  |  | ug/L as As | AS1 | S1730021804
Arsenate [as (V)], IC-ICP-MS (w/org) | 62453 | PLM35 | FIL | 2004 | 0610097 | 2004-03-08 |  | 26.933 | 25 | 107.732 | 7.732 | 1.8205 | 1.0618 | 0.8 | 2735 |  |  |  | ug/L as As | AS1 | S1730030804
Arsenate [as (V)], IC-ICP-MS (w/org) | 62453 | PLM35 | FIL | 2004 | 0720254 | 2004-03-24 |  | 26.539 | 25 | 106.156 | 6.156 | 1.8205 | 0.84537 | 0.8 | 2735 |  |  |  | ug/L as As | AS1 | S1730032404
Arsenate [as (V)], IC-ICP-MS (w/org) | 62453 | PLM35 | FIL | 2004 | 0860114 | 2004-04-07 |  | 25.919 | 25 | 103.676 | 3.676 | 1.8205 | 0.50481 | 0.8 | 2735 |  |  |  | ug/L as As | AS1 | S1730040704
Arsenate [as (V)], IC-ICP-MS (w/org) | 62453 | PLM35 | FIL | 2004 | 1070087 | 2004-04-21 |  | 24.618 | 25 | 98.472 | -1.528 | 1.8205 | -0.20983 | 0.8 | 2735 |  |  |  | ug/L as As | AS1 | S1730042104
Arsenate [as (V)], IC-ICP-MS (w/org) | 62453 | PLM35 | FIL | 2004 | 1210041 | 2004-05-13 |  | 25.442 | 25 | 101.768 | 1.768 | 1.8205 | 0.24279 | 0.8 | 2735 |  |  |  | ug/L as As | AS1 | S1730051304
Arsenate [as (V)], IC-ICP-MS (w/org) | 62453 | PLM35 | FIL | 2004 | 1350390 | 2004-06-09 |  | 25.111 | 25 | 100.444 | 0.444 | 1.8205 | 0.060972 | 0.8 | 2735 |  |  |  | ug/L as As | AS1 | S1730060904
Arsenate [as (V)], IC-ICP-MS (w/org) | 62453 | PLM35 | FIL | 2004 | 1540001 | 2004-06-09 |  | 24.764 | 25 | 99.056 | -0.944 | 1.8205 | -0.12963 | 0.8 | 2735 |  |  |  | ug/L as As | AS1 | S1730060904
Arsenate [as (V)], IC-ICP-MS (w/org) | 62453 | PLM35 | FIL | 2004 | 1680179 | 2004-06-18 |  | 24.295 | 25 | 97.18 | -2.82 | 1.8205 | -0.38726 | 0.8 | 2735 |  |  |  | ug/L as As | AS1 | S1730061804
Arsenate [as (V)], IC-ICP-MS (w/org) | 62453 | PLM35 | FIL | 2004 | 1820221 | 2004-07-07 |  | 24.237 | 25 | 96.948 | -3.052 | 1.8205 | -0.41912 | 0.8 | 2735 |  |  |  | ug/L as As | AS1 | S1730070704
Arsenate [as (V)], IC-ICP-MS (w/org) | 62453 | PLM35 | FIL | 2004 | 2010148 | 2004-07-22 |  | 24.521 | 25 | 98.084 | -1.916 | 1.8205 | -0.26311 | 0.8 | 2735 |  |  |  | ug/L as As | AS1 | S1730072204
Arsenate [as (V)], IC-ICP-MS (w/org) | 62453 | PLM35 | FIL | 2004 | 2120270 | 2004-08-16 |  | 24.215 | 25 | 96.86 | -3.14 | 1.8205 | -0.4312 | 0.8 | 2735 |  |  |  | ug/L as As | AS1 | S1730081604
Arsenate [as (V)], IC-ICP-MS (w/org) | 62453 | PLM35 | FIL | 2004 | 2290178 | 2004-09-08 |  | 24.578 | 25 | 98.312 | -1.688 | 1.8205 | -0.2318 | 0.8 | 2735 |  |  |  | ug/L as As | AS1 | S1730090804
Arsenate [as (V)], IC-ICP-MS (w/org) | 62453 | PLM35 | FIL | 2004 | 2450029 | 2004-09-15 |  | 24.016 | 25 | 96.064 | -3.936 | 1.8205 | -0.54051 | 0.8 | 2735 |  |  |  | ug/L as As | AS1 | S1730091504
Arsenate [as (V)], IC-ICP-MS (w/org) | 62453 | PLM35 | FIL | 2004 | 2610091 | 2004-10-01 |  | 26.097 | 25 | 104.388 | 4.388 | 1.8205 | 0.60258 | 0.8 | 2735 |  |  |  | ug/L as As | AS1 | S1730100104
Arsenate [as (V)], IC-ICP-MS (w/org) | 62453 | PLM35 | FIL | 2004 | 2730043 | 2004-10-01 |  | 26.052 | 25 | 104.208 | 4.208 | 1.8205 | 0.57786 | 0.8 | 2735 |  |  |  | ug/L as As | AS1 | S1730100104
Arsenate [as (V)], IC-ICP-MS (w/org) | 62453 | PLM35 | FIL | 2005 | 2790160 | 2004-11-16 |  | 12.199 | 12.5 | 97.592 | -2.408 | 1.1192 | -0.26893 | 0.8 | 2735 |  |  |  | ug/L as As | AS4 | S1730111604
Arsenate [as (V)], IC-ICP-MS (w/org) | 62453 | PLM35 | FIL | 2005 | 2870059 | 2004-11-16 |  | 12.495 | 12.5 | 99.96 | -0.04 | 1.1192 | -0.0044673 | 0.8 | 2735 |  |  |  | ug/L as As | AS4 | S1730111604
Arsenate [as (V)], IC-ICP-MS (w/org) | 62453 | PLM35 | FIL | 2005 | 2940031 | 2004-11-16 |  | 12.107 | 12.5 | 96.856 | -3.144 | 1.1192 | -0.35113 | 0.8 | 2735 |  |  |  | ug/L as As | AS4 | S1730111604
Arsenate [as (V)], IC-ICP-MS (w/org) | 62453 | PLM35 | FIL | 2005 | 3000179 | 2004-11-16 |  | 12.421 | 12.5 | 99.368 | -0.632 | 1.1192 | -0.070583 | 0.8 | 2735 |  |  |  | ug/L as As | AS4 | S1730111604
Arsenate [as (V)], IC-ICP-MS (w/org) | 62453 | PLM35 | FIL | 2005 | 3080003 | 2004-11-16 |  | 12.176 | 12.5 | 97.408 | -2.592 | 1.1192 | -0.28948 | 0.8 | 2735 |  |  |  | ug/L as As | AS4 | S1730111604
Arsenate [as (V)], IC-ICP-MS (w/org) | 62453 | PLM35 | FIL | 2005 | 3140106 | 2004-11-16 |  | 12.207 | 12.5 | 97.656 | -2.344 | 1.1192 | -0.26178 | 0.8 | 2735 |  |  |  | ug/L as As | AS4 | S1730111604
Arsenate [as (V)], IC-ICP-MS (w/org) | 62453 | PLM35 | FIL | 2005 | 3220110 | 2004-12-17 |  | 12.416 | 12.5 | 99.328 | -0.672 | 1.1192 | -0.07505 | 0.8 | 2735 |  |  |  | ug/L as As | AS4 | S1730121704
Arsenate [as (V)], IC-ICP-MS (w/org) | 62453 | PLM35 | FIL | 2005 | 3290009 | 2004-12-17 |  | 12.572 | 12.5 | 100.576 | 0.576 | 1.1192 | 0.064329 | 0.8 | 2735 |  |  |  | ug/L as As | AS4 | S1730121704
Arsenate [as (V)], IC-ICP-MS (w/org) | 62453 | PLM35 | FIL | 2005 | 0610086 | 2005-03-10 |  | 12.7 | 12.5 | 101.6 | 1.6 | 1.1192 | 0.17869 | 0.8 | 2735 |  |  |  | ug/L as As | AS4 | S1730030305
Arsenate [as (V)], IC-ICP-MS (w/org) | 62453 | PLM35 | FIL | 2005 | 0680052 | 2005-03-10 |  | 11.489 | 12.5 | 91.912 | -8.088 | 1.1192 | -0.90328 | 0.8 | 2735 |  |  |  | ug/L as As | AS4 | S1730030305
Arsenate [as (V)], IC-ICP-MS (w/org) | 62453 | PLM35 | FIL | 2005 | 0750080 | 2005-04-13 |  | 13.443 | 12.5 | 107.544 | 7.544 | 1.1192 | 0.84253 | 0.8 | 2735 |  |  |  | ug/L as As | AS4 | S1730041205
Arsenate [as (V)], IC-ICP-MS (w/org) | 62453 | PLM35 | FIL | 2005 | 0820096 | 2005-04-13 |  | 13.617 | 12.5 | 108.936 | 8.936 | 1.1192 | 0.99799 | 0.8 | 2735 |  |  |  | ug/L as As | AS4 | S1730041205
Arsenate [as (V)], IC-ICP-MS (w/org) | 62453 | PLM35 | FIL | 2005 | 0950127 | 2005-04-20 |  | 12.676 | 12.5 | 101.408 | 1.408 | 1.1192 | 0.15725 | 0.8 | 2735 |  |  |  | ug/L as As | AS4 | S1730042005
Arsenate [as (V)], IC-ICP-MS (w/org) | 62453 | PLM35 | FIL | 2005 | 1030087 | 2005-04-20 |  | 12.692 | 12.5 | 101.536 | 1.536 | 1.1192 | 0.17154 | 0.8 | 2735 |  |  |  | ug/L as As | AS4 | S1730042005
Arsenate [as (V)], IC-ICP-MS (w/org) | 62453 | PLM35 | FIL | 2005 | 1090060 | 2005-04-20 |  | 12.686 | 12.5 | 101.488 | 1.488 | 1.1192 | 0.16618 | 0.8 | 2735 |  |  |  | ug/L as As | AS4 | S1730042005
Arsenate [as (V)], IC-ICP-MS (w/org) | 62453 | PLM35 | FIL | 2005 | 1160126 | 2005-05-02 |  | 12.809 | 12.5 | 102.472 | 2.472 | 1.1192 | 0.27608 | 0.8 | 2735 |  |  |  | ug/L as As | AS4 | S1730042805
Arsenate [as (V)], IC-ICP-MS (w/org) | 62453 | PLM35 | FIL | 2005 | 1230131 | 2005-06-06 |  | 12.168 | 12.5 | 97.344 | -2.656 | 1.1192 | -0.29663 | 0.8 | 2735 |  |  |  | ug/L as As | AS4 | S1730060605
Arsenate [as (V)], IC-ICP-MS (w/org) | 62453 | PLM35 | FIL | 2005 | 1300125 | 2005-06-06 |  | 12.214 | 12.5 | 97.712 | -2.288 | 1.1192 | -0.25553 | 0.8 | 2735 |  |  |  | ug/L as As | AS4 | S1730060605
Arsenate [as (V)], IC-ICP-MS (w/org) | 62453 | PLM35 | FIL | 2005 | 1370180 | 2005-06-06 |  | 12.387 | 12.5 | 99.096 | -0.904 | 1.1192 | -0.10096 | 0.8 | 2735 |  |  |  | ug/L as As | AS4 | S1730060605
Arsenate [as (V)], IC-ICP-MS (w/org) | 62453 | PLM35 | FIL | 2005 | 1440189 | 2005-06-06 |  | 12.313 | 12.5 | 98.504 | -1.496 | 1.1192 | -0.16708 | 0.8 | 2735 |  |  |  | ug/L as As | AS4 | S1730060605
Arsenate [as (V)], IC-ICP-MS (w/org) | 62453 | PLM35 | FIL | 2005 | 1570144 | 2005-06-22 |  | 11.841 | 12.5 | 94.728 | -5.272 | 1.1192 | -0.58879 | 0.8 | 2735 |  |  |  | ug/L as As | AS4 | S1730061705
Arsenate [as (V)], IC-ICP-MS (w/org) | 62453 | PLM35 | FIL | 2005 | 1640118 | 2005-06-22 |  | 12.734 | 12.5 | 101.872 | 1.872 | 1.1192 | 0.20907 | 0.8 | 2735 |  |  |  | ug/L as As | AS4 | S1730061705
Arsenate [as (V)], IC-ICP-MS (w/org) | 62453 | PLM35 | FIL | 2005 | 1710124 | 2005-06-27 |  | 11.93 | 12.5 | 95.44 | -4.56 | 1.1192 | -0.50927 | 0.8 | 2735 |  |  |  | ug/L as As | AS4 | S1730062305
Arsenate [as (V)], IC-ICP-MS (w/org) | 62453 | PLM35 | FIL | 2005 | 1890260 | 2005-07-18 |  | 12.487 | 12.5 | 99.896 | -0.104 | 1.1192 | -0.011615 | 0.8 | 2735 |  |  |  | ug/L as As | AS4 | S1730071405
Arsenate [as (V)], IC-ICP-MS (w/org) | 62453 | PLM35 | FIL | 2005 | 1930203 | 2005-07-18 |  | 12.308 | 12.5 | 98.464 | -1.536 | 1.1192 | -0.17154 | 0.8 | 2735 |  |  |  | ug/L as As | AS4 | S1730071405
Arsenate [as (V)], IC-ICP-MS (w/org) | 62453 | PLM35 | FIL | 2005 | 1780132 | 2005-07-18 |  | 12.767 | 12.5 | 102.136 | 2.136 | 1.1192 | 0.23855 | 0.8 | 2735 |  |  |  | ug/L as As | AS4 | S1730071405
Arsenate [as (V)], IC-ICP-MS (w/org) | 62453 | PLM35 | FIL | 2005 | 2000155 | 2005-07-28 |  | 12.442 | 12.5 | 99.536 | -0.464 | 1.1192 | -0.05182 | 0.8 | 2735 |  |  |  | ug/L as As | AS4 | S1730072705
Arsenate [as (V)], IC-ICP-MS (w/org) | 62453 | PLM35 | FIL | 2005 | 2070067 | 2005-07-28 |  | 12.387 | 12.5 | 99.096 | -0.904 | 1.1192 | -0.10096 | 0.8 | 2735 |  |  |  | ug/L as As | AS4 | S1730072705
Arsenate [as (V)], IC-ICP-MS (w/org) | 62453 | PLM35 | FIL | 2005 | 2550021 | 2005-10-07 |  | 12.853 | 12.5 | 102.824 | 2.824 | 1.1192 | 0.31539 | 0.8 | 2735 |  |  |  | ug/L as As | AS4 | S1730100505
Arsenate [as (V)], IC-ICP-MS (w/org) | 62453 | PLM35 | FIL | 2005 | 2690050 | 2005-10-07 |  | 12.375 | 12.5 | 99 | -1 | 1.1192 | -0.11168 | 0.8 | 2735 |  |  |  | ug/L as As | AS4 | S1730100605
Arsenate [as (V)], IC-ICP-MS (w/org) | 62453 | PLM35 | FIL | 2006 | 2900075 | 2005-10-24 |  | 12.986 | 12.5 | 103.888 | 3.888 | 1.1192 | 0.43422 | 0.8 | 2735 |  |  |  | ug/L as As | AS4 | S1730102105
Arsenate [as (V)], IC-ICP-MS (w/org) | 62453 | PLM35 | FIL | 2006 | 2990124 | 2005-11-16 |  | 12.976 | 12.5 | 103.808 | 3.808 | 1.1192 | 0.42528 | 0.8 | 2735 |  |  |  | ug/L as As | AS4 | S1730111005
Arsenate [as (V)], IC-ICP-MS (w/org) | 62453 | PLM35 | FIL | 2006 | 3130032 | 2005-11-16 |  | 13.065 | 12.5 | 104.52 | 4.52 | 1.1192 | 0.5048 | 0.8 | 2735 |  |  |  | ug/L as As | AS4 | S1730111005
Arsenate [as (V)], IC-ICP-MS (w/org) | 62453 | PLM35 | FIL | 2006 | 3320012 | 2005-12-15 |  | 12.394 | 12.5 | 99.152 | -0.848 | 1.1192 | -0.094706 | 0.8 | 2735 |  |  |  | ug/L as As | AS4 | S1730120805
Arsenate [as (V)], IC-ICP-MS (w/org) | 62453 | PLM35 | FIL | 2006 | 0930080 | 2006-04-14 |  | 12.145 | 12.5 | 97.16 | -2.84 | 1.1192 | -0.31718 | 0.8 | 2735 |  |  |  | ug/L as As | AS4 | S1730041406
Arsenate [as (V)], IC-ICP-MS (w/org) | 62453 | PLM35 | FIL | 2006 | 0730002 | 2006-04-14 |  | 11.916 | 12.5 | 95.328 | -4.672 | 1.1192 | -0.52178 | 0.8 | 2735 |  |  |  | ug/L as As | AS4 | S1730041406
Arsenate [as (V)], IC-ICP-MS (w/org) | 62453 | PLM35 | FIL | 2006 | 0750089 | 2006-04-14 |  | 11.489 | 12.5 | 91.912 | -8.088 | 1.1192 | -0.90328 | 0.8 | 2735 |  |  |  | ug/L as As | AS4 | S1730041406
Arsenate [as (V)], IC-ICP-MS (w/org) | 62453 | PLM35 | FIL | 2006 | 1080074 | 2006-05-18 |  | 13.06 | 12.5 | 104.48 | 4.48 | 1.1192 | 0.50034 | 0.8 | 2735 |  |  |  | ug/L as As | AS4 | S1730050806
Arsenate [as (V)], IC-ICP-MS (w/org) | 62453 | PLM35 | FIL | 2006 | 1220150 | 2006-05-18 |  | 13.36 | 12.5 | 106.88 | 6.88 | 1.1192 | 0.76837 | 0.8 | 2735 |  |  |  | ug/L as As | AS4 | S1730050806
Arsenate [as (V)], IC-ICP-MS (w/org) | 62453 | PLM35 | FIL | 2006 | 1360161 | 2006-05-18 |  | 12.074 | 12.5 | 96.592 | -3.408 | 1.1192 | -0.38061 | 0.8 | 2735 |  |  |  | ug/L as As | AS4 | S1730051706
Arsenate [as (V)], IC-ICP-MS (w/org) | 62453 | PLM35 | FIL | 2006 | 1570191 | 2006-06-13 |  | 12.271 | 12.5 | 98.168 | -1.832 | 1.1192 | -0.2046 | 0.8 | 2735 |  |  |  | ug/L as As | AS4 | S1730060906
Arsenate [as (V)], IC-ICP-MS (w/org) | 62453 | PLM35 | FIL | 2006 | 1860007 | 2006-07-12 |  | 12.444 | 12.5 | 99.552 | -0.448 | 1.1192 | -0.050034 | 0.8 | 2735 |  |  |  | ug/L as As | AS4 | S1730071206
Arsenate [as (V)], IC-ICP-MS (w/org) | 62453 | PLM35 | FIL | 2006 | 1990158 | 2006-07-31 |  | 11.578 | 12.5 | 92.624 | -7.376 | 1.1192 | -0.82377 | 0.8 | 2735 |  |  |  | ug/L as As | AS4 | S1730072706
Arsenate [as (V)], IC-ICP-MS (w/org) | 62453 | PLM35 | FIL | 2006 | 1730120 | 2006-07-31 |  | 11.805 | 12.5 | 94.44 | -5.56 | 1.1192 | -0.62095 | 0.8 | 2735 |  |  |  | ug/L as As | AS4 | S1730072706
Arsenate [as (V)], IC-ICP-MS (w/org) | 62453 | PLM35 | FIL | 2006 | 2150113 | 2006-08-31 |  | 11.277 | 12.5 | 90.216 | -9.784 | 1.1192 | -1.0927 | 0.8 | 2735 |  |  |  | ug/L as As | AS4 | S1730083006
Arsenate [as (V)], IC-ICP-MS (w/org) | 62453 | PLM35 | FIL | 2006 | 2280128 | 2006-09-06 |  | 11.527 | 12.5 | 92.216 | -7.784 | 1.1192 | -0.86933 | 0.8 | 2735 |  |  |  | ug/L as As | AS4 | S1730083106
Arsenate [as (V)], IC-ICP-MS (w/org) | 62453 | PLM35 | FIL | 2006 | 2480067 | 2006-09-12 |  | 12.489 | 12.5 | 99.912 | -0.088 | 1.1192 | -0.009828 | 0.8 | 2735 |  |  |  | ug/L as As | AS4 | S1730090606