## IBSP Data
Parameter Description | Parmcode | Methcode | Phase | Water Year | Lab Sample ID | Analysis Date (>=2001); Logged in Date (<2001) | Lab Value | Expected Conc. | % Recov | % Bias | # of FPS (SD) | Report Level | Labcode | Data Qualifier1 | Data Qualifier2 | Data Qualifier3 | Units | Blind Sample ID | Setno
Orthophosphate (PO4 as P), FIL, COL | 00671 | CL053 | FIL | 1997 | 1700200 | 1997-06-19 | 0.276 | 0.232 | 118.9655 | 18.9655 | 2.2349 | 0.018 | 1974 |  |  |  | mg/L | NAB
Orthophosphate (PO4 as P), FIL, COL | 00671 | CL053 | FIL | 1997 | 1700184 | 1997-06-19 | 0.264 | 0.232 | 113.7931 | 13.7931 | 1.6254 | 0.018 | 1974 |  |  |  | mg/L | NAB
Orthophosphate (PO4 as P), FIL, COL | 00671 | CL053 | FIL | 1997 | 1770169 | 1997-06-26 | 0.24 | 0.232 | 103.4483 | 3.4483 | 0.40634 | 0.018 | 1974 |  |  |  | mg/L | NAB
Orthophosphate (PO4 as P), FIL, COL | 00671 | CL053 | FIL | 1997 | 2340008 | 1997-08-22 | 0.251 | 0.232 | 108.1897 | 8.1897 | 0.96505 | 0.018 | 1974 |  |  |  | mg/L | NAB
Orthophosphate (PO4 as P), FIL, COL | 00671 | CL053 | FIL | 1997 | 0520143 | 1997-02-21 | 0.16 | 0.152 | 105.2632 | 5.2632 | 0.53447 | 0.018 | 1974 |  |  |  | mg/L | N49
Orthophosphate (PO4 as P), FIL, COL | 00671 | CL053 | FIL | 1997 | 0160026 | 1997-01-16 | 0.15 | 0.152 | 98.6842 | -1.3158 | -0.13362 | 0.018 | 1974 |  |  |  | mg/L | N49
Orthophosphate (PO4 as P), FIL, COL | 00671 | CL053 | FIL | 1997 | 0170032 | 1997-01-17 | 0.15 | 0.152 | 98.6842 | -1.3158 | -0.13362 | 0.018 | 1974 |  |  |  | mg/L | N49
Orthophosphate (PO4 as P), FIL, COL | 00671 | CL053 | FIL | 1997 | 1910168 | 1997-07-10 | 0.238 | 0.232 | 102.5862 | 2.5862 | 0.30475 | 0.018 | 1974 |  |  |  | mg/L | NAB
Orthophosphate (PO4 as P), FIL, COL | 00671 | CL053 | FIL | 1997 | 1970277 | 1997-07-16 | 0.221 | 0.232 | 95.2586 | -4.7414 | -0.55872 | 0.018 | 1974 |  |  |  | mg/L | NAB
Orthophosphate (PO4 as P), FIL, COL | 00671 | CL053 | FIL | 1997 | 2250165 | 1997-08-13 | 0.238 | 0.232 | 102.5862 | 2.5862 | 0.30475 | 0.018 | 1974 |  |  |  | mg/L | NAB
Orthophosphate (PO4 as P), FIL, COL | 00671 | CL053 | FIL | 1997 | 2250164 | 1997-08-13 | 0.235 | 0.232 | 101.2931 | 1.2931 | 0.15238 | 0.018 | 1974 |  |  |  | mg/L | NAB
Orthophosphate (PO4 as P), FIL, COL | 00671 | CL053 | FIL | 1997 | 2780019 | 1996-10-04 | 0.16 | 0.152 | 105.2632 | 5.2632 | 0.53447 | 0.018 | 1974 |  |  |  | mg/L | N49
Orthophosphate (PO4 as P), FIL, COL | 00671 | CL053 | FIL | 1997 | 0850148 | 1997-03-26 | 0.17 | 0.152 | 111.8421 | 11.8421 | 1.2026 | 0.018 | 1974 |  |  |  | mg/L | N49
Orthophosphate (PO4 as P), FIL, COL | 00671 | CL053 | FIL | 1997 | 0850146 | 1997-03-26 | 0.17 | 0.152 | 111.8421 | 11.8421 | 1.2026 | 0.018 | 1974 |  |  |  | mg/L | N49
Orthophosphate (PO4 as P), FIL, COL | 00671 | CL053 | FIL | 1997 | 0860057 | 1997-03-27 | 0.17 | 0.152 | 111.8421 | 11.8421 | 1.2026 | 0.018 | 1974 |  |  |  | mg/L | N49
Orthophosphate (PO4 as P), FIL, COL | 00671 | CL053 | FIL | 1997 | 0920050 | 1997-04-02 | 0.16 | 0.152 | 105.2632 | 5.2632 | 0.53447 | 0.018 | 1974 |  |  |  | mg/L | N49
Orthophosphate (PO4 as P), FIL, COL | 00671 | CL053 | FIL | 1997 | 0920061 | 1997-04-02 | 0.17 | 0.152 | 111.8421 | 11.8421 | 1.2026 | 0.018 | 1974 |  |  |  | mg/L | N49
Orthophosphate (PO4 as P), FIL, COL | 00671 | CL053 | FIL | 1997 | 2650084 | 1997-09-22 | 0.269 | 0.232 | 115.9483 | 15.9483 | 1.8793 | 0.018 | 1974 |  |  |  | mg/L | NAB
Orthophosphate (PO4 as P), FIL, COL | 00671 | CL053 | FIL | 1997 | 2670113 | 1997-09-24 | 0.174 | 0.232 | 75 | -25 | -2.946 | 0.018 | 1974 |  |  |  | mg/L | NAB
Orthophosphate (PO4 as P), FIL, COL | 00671 | CL053 | FIL | 1997 | 2670112 | 1997-09-24 | 0.163 | 0.232 | 70.2586 | -29.7414 | -3.5047 | 0.018 | 1974 |  |  |  | mg/L | NAB
Orthophosphate (PO4 as P), FIL, COL | 00671 | CL053 | FIL | 1997 | 2690042 | 1997-09-26 | 0.242 | 0.232 | 104.3103 | 4.3103 | 0.50792 | 0.018 | 1974 |  |  |  | mg/L | NAB
Orthophosphate (PO4 as P), FIL, COL | 00671 | CL053 | FIL | 1997 | 2750043 | 1997-10-02 | 0.241 | 0.232 | 103.8793 | 3.8793 | 0.45713 | 0.018 | 1974 |  |  |  | mg/L | NAB
Orthophosphate (PO4 as P), FIL, COL | 00671 | CL053 | FIL | 1997 | 0980170 | 1997-04-08 | 0.25 | 0.232 | 107.7586 | 7.7586 | 0.91426 | 0.018 | 1974 |  |  |  | mg/L | NAB
Orthophosphate (PO4 as P), FIL, COL | 00671 | CL053 | FIL | 1997 | 1040227 | 1997-04-14 | 0.25 | 0.232 | 107.7586 | 7.7586 | 0.91426 | 0.018 | 1974 |  |  |  | mg/L | NAB
Orthophosphate (PO4 as P), FIL, COL | 00671 | CL053 | FIL | 1997 | 1840269 | 1997-07-03 | 0.236 | 0.232 | 101.7241 | 1.7241 | 0.20317 | 0.018 | 1974 |  |  |  | mg/L | NAB
Orthophosphate (PO4 as P), FIL, COL | 00671 | CL053 | FIL | 1997 | 1890253 | 1997-07-08 | 0.242 | 0.232 | 104.3103 | 4.3103 | 0.50792 | 0.018 | 1974 |  |  |  | mg/L | NAB
Orthophosphate (PO4 as P), FIL, COL | 00671 | CL053 | FIL | 1997 | 0080077 | 1997-01-08 | 0.14 | 0.152 | 92.1053 | -7.8947 | -0.80171 | 0.018 | 1974 |  |  |  | mg/L | N49
Orthophosphate (PO4 as P), FIL, COL | 00671 | CL053 | FIL | 1997 | 0080081 | 1997-01-08 | 0.15 | 0.152 | 98.6842 | -1.3158 | -0.13362 | 0.018 | 1974 |  |  |  | mg/L | N49
Orthophosphate (PO4 as P), FIL, COL | 00671 | CL053 | FIL | 1997 | 3200079 | 1996-11-15 | 0.15 | 0.152 | 98.6842 | -1.3158 | -0.13362 | 0.018 | 1974 |  |  |  | mg/L | N49
Orthophosphate (PO4 as P), FIL, COL | 00671 | CL053 | FIL | 1997 | 3200052 | 1996-11-15 | 0.16 | 0.152 | 105.2632 | 5.2632 | 0.53447 | 0.018 | 1974 |  |  |  | mg/L | N49
Orthophosphate (PO4 as P), FIL, COL | 00671 | CL053 | FIL | 1997 | 3200057 | 1996-11-15 | 0.15 | 0.152 | 98.6842 | -1.3158 | -0.13362 | 0.018 | 1974 |  |  |  | mg/L | N49
Orthophosphate (PO4 as P), FIL, COL | 00671 | CL053 | FIL | 1997 | 3200144 | 1996-11-15 | 0.15 | 0.152 | 98.6842 | -1.3158 | -0.13362 | 0.018 | 1974 |  |  |  | mg/L | N49
Orthophosphate (PO4 as P), FIL, COL | 00671 | CL053 | FIL | 1997 | 3260077 | 1996-11-21 | 0.16 | 0.152 | 105.2632 | 5.2632 | 0.53447 | 0.018 | 1974 |  |  |  | mg/L | N49
Orthophosphate (PO4 as P), FIL, COL | 00671 | CL053 | FIL | 1997 | 1250173 | 1997-05-05 | 0.26 | 0.232 | 112.069 | 12.069 | 1.4222 | 0.018 | 1974 |  |  |  | mg/L | NAB
Orthophosphate (PO4 as P), FIL, COL | 00671 | CL053 | FIL | 1997 | 1270110 | 1997-05-07 | 0.259 | 0.232 | 111.6379 | 11.6379 | 1.3714 | 0.018 | 1974 |  |  |  | mg/L | NAB
Orthophosphate (PO4 as P), FIL, COL | 00671 | CL053 | FIL | 1997 | 1330017 | 1997-05-13 | 0.272 | 0.232 | 117.2414 | 17.2414 | 2.0317 | 0.018 | 1974 |  |  |  | mg/L | NAB
Orthophosphate (PO4 as P), FIL, COL | 00671 | CL053 | FIL | 1997 | 1340193 | 1997-05-14 | 0.273 | 0.232 | 117.6724 | 17.6724 | 2.0825 | 0.018 | 1974 |  |  |  | mg/L | NAB
Orthophosphate (PO4 as P), FIL, COL | 00671 | CL053 | FIL | 1997 | 1390144 | 1997-05-19 | 0.246 | 0.232 | 106.0345 | 6.0345 | 0.71109 | 0.018 | 1974 |  |  |  | mg/L | NAB
Orthophosphate (PO4 as P), FIL, COL | 00671 | CL053 | FIL | 1997 | 1430317 | 1997-05-23 | 0.246 | 0.232 | 106.0345 | 6.0345 | 0.71109 | 0.018 | 1974 |  |  |  | mg/L | NAB
Orthophosphate (PO4 as P), FIL, COL | 00671 | CL053 | FIL | 1997 | 1430319 | 1997-05-23 | 0.247 | 0.232 | 106.4655 | 6.4655 | 0.76189 | 0.018 | 1974 |  |  |  | mg/L | NAB
Orthophosphate (PO4 as P), FIL, COL | 00671 | CL053 | FIL | 1997 | 1470100 | 1997-05-27 | 0.237 | 0.232 | 102.1552 | 2.1552 | 0.25396 | 0.018 | 1974 |  |  |  | mg/L | NAB
Orthophosphate (PO4 as P), FIL, COL | 00671 | CL053 | FIL | 1997 | 1490178 | 1997-05-29 | 0.243 | 0.232 | 104.7414 | 4.7414 | 0.55872 | 0.018 | 1974 |  |  |  | mg/L | NAB
Orthophosphate (PO4 as P), FIL, COL | 00671 | CL053 | FIL | 1997 | 1490173 | 1997-05-29 | 0.248 | 0.232 | 106.8966 | 6.8966 | 0.81268 | 0.018 | 1974 |  |  |  | mg/L | NAB
Orthophosphate (PO4 as P), FIL, COL | 00671 | CL053 | FIL | 1997 | 3260101 | 1996-11-21 | 0.15 | 0.152 | 98.6842 | -1.3158 | -0.13362 | 0.018 | 1974 |  |  |  | mg/L | N49
Orthophosphate (PO4 as P), FIL, COL | 00671 | CL053 | FIL | 1997 | 3260104 | 1996-11-21 | 0.16 | 0.152 | 105.2632 | 5.2632 | 0.53447 | 0.018 | 1974 |  |  |  | mg/L | N49
Orthophosphate (PO4 as P), FIL, COL | 00671 | CL053 | FIL | 1997 | 3300144 | 1996-11-25 | 0.16 | 0.152 | 105.2632 | 5.2632 | 0.53447 | 0.018 | 1974 |  |  |  | mg/L | N49
Orthophosphate (PO4 as P), FIL, COL | 00671 | CL053 | FIL | 1997 | 3340102 | 1996-11-29 | 0.14 | 0.152 | 92.1053 | -7.8947 | -0.80171 | 0.018 | 1974 |  |  |  | mg/L | N49
Orthophosphate (PO4 as P), FIL, COL | 00671 | CL053 | FIL | 1997 | 3410080 | 1996-12-06 | 0.15 | 0.152 | 98.6842 | -1.3158 | -0.13362 | 0.018 | 1974 |  |  |  | mg/L | N49
Orthophosphate (PO4 as P), FIL, COL | 00671 | CL053 | FIL | 1997 | 3060258 | 1996-11-01 | 0.16 | 0.152 | 105.2632 | 5.2632 | 0.53447 | 0.018 | 1974 |  |  |  | mg/L | N49
Orthophosphate (PO4 as P), FIL, COL | 00671 | CL053 | FIL | 1997 | 3060299 | 1996-11-01 | 0.16 | 0.152 | 105.2632 | 5.2632 | 0.53447 | 0.018 | 1974 |  |  |  | mg/L | N49
Orthophosphate (PO4 as P), FIL, COL | 00671 | CL053 | FIL | 1997 | 1210203 | 1997-05-01 | 0.257 | 0.232 | 110.7759 | 10.7759 | 1.2698 | 0.018 | 1974 |  |  |  | mg/L | NAB
Orthophosphate (PO4 as P), FIL, COL | 00671 | CL053 | FIL | 1997 | 2200235 | 1997-08-08 | 0.221 | 0.232 | 95.2586 | -4.7414 | -0.55872 | 0.018 | 1974 |  |  |  | mg/L | NAB
Orthophosphate (PO4 as P), FIL, COL | 00671 | CL053 | FIL | 1997 | 2200242 | 1997-08-08 | 0.227 | 0.232 | 97.8448 | -2.1552 | -0.25396 | 0.018 | 1974 |  |  |  | mg/L | NAB
Orthophosphate (PO4 as P), FIL, COL | 00671 | CL053 | FIL | 1997 | 0590044 | 1997-02-28 | 0.17 | 0.152 | 111.8421 | 11.8421 | 1.2026 | 0.018 | 1974 |  |  |  | mg/L | N49
Orthophosphate (PO4 as P), FIL, COL | 00671 | CL053 | FIL | 1997 | 0620109 | 1997-03-03 | 0.17 | 0.152 | 111.8421 | 11.8421 | 1.2026 | 0.018 | 1974 |  |  |  | mg/L | N49
Orthophosphate (PO4 as P), FIL, COL | 00671 | CL053 | FIL | 1997 | 0650041 | 1997-03-06 | 0.17 | 0.152 | 111.8421 | 11.8421 | 1.2026 | 0.018 | 1974 |  |  |  | mg/L | N49
Orthophosphate (PO4 as P), FIL, COL | 00671 | CL053 | FIL | 1997 | 0730108 | 1997-03-14 | 0.17 | 0.152 | 111.8421 | 11.8421 | 1.2026 | 0.018 | 1974 |  |  |  | mg/L | N49
Orthophosphate (PO4 as P), FIL, COL | 00671 | CL053 | FIL | 1997 | 0730100 | 1997-03-14 | 0.16 | 0.152 | 105.2632 | 5.2632 | 0.53447 | 0.018 | 1974 |  |  |  | mg/L | N49
Orthophosphate (PO4 as P), FIL, COL | 00671 | CL053 | FIL | 1997 | 0730097 | 1997-03-14 | 0.16 | 0.152 | 105.2632 | 5.2632 | 0.53447 | 0.018 | 1974 |  |  |  | mg/L | N49
Orthophosphate (PO4 as P), FIL, COL | 00671 | CL053 | FIL | 1997 | 0850147 | 1997-03-26 | 0.17 | 0.152 | 111.8421 | 11.8421 | 1.2026 | 0.018 | 1974 |  |  |  | mg/L | N49
Orthophosphate (PO4 as P), FIL, COL | 00671 | CL053 | FIL | 1997 | 2480254 | 1997-09-05 | 0.216 | 0.232 | 93.1034 | -6.8966 | -0.81268 | 0.018 | 1974 |  |  |  | mg/L | NAB
Orthophosphate (PO4 as P), FIL, COL | 00671 | CL053 | FIL | 1997 | 2480306 | 1997-09-05 | 0.234 | 0.232 | 100.8621 | 0.86207 | 0.10158 | 0.018 | 1974 |  |  |  | mg/L | NAB
Orthophosphate (PO4 as P), FIL, COL | 00671 | CL053 | FIL | 1997 | 2530260 | 1997-09-10 | 0.221 | 0.232 | 95.2586 | -4.7414 | -0.55872 | 0.018 | 1974 |  |  |  | mg/L | NAB
Orthophosphate (PO4 as P), FIL, COL | 00671 | CL053 | FIL | 1997 | 2530228 | 1997-09-10 | 0.218 | 0.232 | 93.9655 | -6.0345 | -0.71109 | 0.018 | 1974 |  |  |  | mg/L | NAB
Orthophosphate (PO4 as P), FIL, COL | 00671 | CL053 | FIL | 1997 | 2650097 | 1997-09-22 | 0.261 | 0.232 | 112.5 | 12.5 | 1.473 | 0.018 | 1974 |  |  |  | mg/L | NAB
Orthophosphate (PO4 as P), FIL, COL | 00671 | CL053 | FIL | 1997 | 0310020 | 1997-01-31 | 0.16 | 0.152 | 105.2632 | 5.2632 | 0.53447 | 0.018 | 1974 |  |  |  | mg/L | N49
Orthophosphate (PO4 as P), FIL, COL | 00671 | CL053 | FIL | 1997 | 0310015 | 1997-01-31 | 0.15 | 0.152 | 98.6842 | -1.3158 | -0.13362 | 0.018 | 1974 |  |  |  | mg/L | N49
Orthophosphate (PO4 as P), FIL, COL | 00671 | CL053 | FIL | 1997 | 0310027 | 1997-01-31 | 0.16 | 0.152 | 105.2632 | 5.2632 | 0.53447 | 0.018 | 1974 |  |  |  | mg/L | N49
Orthophosphate (PO4 as P), FIL, COL | 00671 | CL053 | FIL | 1997 | 2060074 | 1997-07-25 | 0.236 | 0.232 | 101.7241 | 1.7241 | 0.20317 | 0.018 | 1974 |  |  |  | mg/L | NAB
Orthophosphate (PO4 as P), FIL, COL | 00671 | CL053 | FIL | 1997 | 2120423 | 1997-07-31 | 0.219 | 0.232 | 94.3966 | -5.6034 | -0.6603 | 0.018 | 1974 |  |  |  | mg/L | NAB
Orthophosphate (PO4 as P), FIL, COL | 00671 | CL053 | FIL | 1997 | 2130036 | 1997-08-01 | 0.228 | 0.232 | 98.2759 | -1.7241 | -0.20317 | 0.018 | 1974 |  |  |  | mg/L | NAB
Orthophosphate (PO4 as P), FIL, COL | 00671 | CL053 | FIL | 1997 | 3580138 | 1996-12-23 | 0.08 | 0.152 | 52.6316 | -47.3684 | -4.8103 | 0.018 | 1974 |  |  |  | mg/L | N49
Orthophosphate (PO4 as P), FIL, COL | 00671 | CL053 | FIL | 1997 | 3590061 | 1996-12-24 | 0.15 | 0.152 | 98.6842 | -1.3158 | -0.13362 | 0.018 | 1974 |  |  |  | mg/L | N49
Orthophosphate (PO4 as P), FIL, COL | 00671 | CL053 | FIL | 1997 | 3620027 | 1996-12-27 | 0.15 | 0.152 | 98.6842 | -1.3158 | -0.13362 | 0.018 | 1974 |  |  |  | mg/L | N49
Orthophosphate (PO4 as P), FIL, COL | 00671 | CL053 | FIL | 1997 | 1180127 | 1997-04-28 | 0.257 | 0.232 | 110.7759 | 10.7759 | 1.2698 | 0.018 | 1974 |  |  |  | mg/L | NAB
Orthophosphate (PO4 as P), FIL, COL | 00671 | CL053 | FIL | 1997 | 3060253 | 1996-11-01 | 0.15 | 0.152 | 98.6842 | -1.3158 | -0.13362 | 0.018 | 1974 |  |  |  | mg/L | N49
Orthophosphate (PO4 as P), FIL, COL | 00671 | CL053 | FIL | 1997 | 3020200 | 1996-10-28 | 0.17 | 0.152 | 111.8421 | 11.8421 | 1.2026 | 0.018 | 1974 |  |  |  | mg/L | N49
Orthophosphate (PO4 as P), FIL, COL | 00671 | CL053 | FIL | 1997 | 2920040 | 1996-10-18 | 0.15 | 0.152 | 98.6842 | -1.3158 | -0.13362 | 0.018 | 1974 |  |  |  | mg/L | N49
Orthophosphate (PO4 as P), FIL, COL | 00671 | CL053 | FIL | 1997 | 3620024 | 1996-12-27 | 0.15 | 0.152 | 98.6842 | -1.3158 | -0.13362 | 0.018 | 1974 |  |  |  | mg/L | N49
Orthophosphate (PO4 as P), FIL, COL | 00671 | CL053 | FIL | 1997 | 0080069 | 1997-01-08 | 0.15 | 0.152 | 98.6842 | -1.3158 | -0.13362 | 0.018 | 1974 |  |  |  | mg/L | N49
Orthophosphate (PO4 as P), FIL, COL | 00671 | CL053 | FIL | 1997 | 1770157 | 1997-06-26 | 0.233 | 0.232 | 100.431 | 0.43103 | 0.050792 | 0.018 | 1974 |  |  |  | mg/L | NAB
Orthophosphate (PO4 as P), FIL, COL | 00671 | CL053 | FIL | 1997 | 1840059 | 1997-07-03 | 0.239 | 0.232 | 103.0172 | 3.0172 | 0.35555 | 0.018 | 1974 |  |  |  | mg/L | NAB
Orthophosphate (PO4 as P), FIL, COL | 00671 | CL053 | FIL | 1997 | 1080073 | 1997-04-18 | 0.255 | 0.232 | 109.9138 | 9.9138 | 1.1682 | 0.018 | 1974 |  |  |  | mg/L | NAB
Orthophosphate (PO4 as P), FIL, COL | 00671 | CL053 | FIL | 1997 | 0560200 | 1997-02-25 | 0.18 | 0.152 | 118.4211 | 18.4211 | 1.8707 | 0.018 | 1974 |  |  |  | mg/L | N49
Orthophosphate (PO4 as P), FIL, COL | 00671 | CL053 | FIL | 1997 | 0590041 | 1997-02-28 | 0.17 | 0.152 | 111.8421 | 11.8421 | 1.2026 | 0.018 | 1974 |  |  |  | mg/L | N49
Orthophosphate (PO4 as P), FIL, COL | 00671 | CL053 | FIL | 1997 | 0240051 | 1997-01-24 | 0.16 | 0.152 | 105.2632 | 5.2632 | 0.53447 | 0.018 | 1974 |  |  |  | mg/L | N49
Orthophosphate (PO4 as P), FIL, COL | 00671 | CL053 | FIL | 1997 | 0240050 | 1997-01-24 | 0.16 | 0.152 | 105.2632 | 5.2632 | 0.53447 | 0.018 | 1974 |  |  |  | mg/L | N49
Orthophosphate (PO4 as P), FIL, COL | 00671 | CL053 | FIL | 1997 | 0350104 | 1997-02-04 | 0.16 | 0.152 | 105.2632 | 5.2632 | 0.53447 | 0.018 | 1974 |  |  |  | mg/L | N49
Orthophosphate (PO4 as P), FIL, COL | 00671 | CL053 | FIL | 1997 | 2030246 | 1997-07-22 | 0.224 | 0.232 | 96.5517 | -3.4483 | -0.40634 | 0.018 | 1974 |  |  |  | mg/L | NAB
Orthophosphate (PO4 as P), FIL, COL | 00671 | CL053 | FIL | 1997 | 2040032 | 1997-07-23 | 0.213 | 0.232 | 91.8103 | -8.1897 | -0.96505 | 0.018 | 1974 |  |  |  | mg/L | NAB
Orthophosphate (PO4 as P), FIL, COL | 00671 | CL053 | FIL | 1997 | 2060092 | 1997-07-25 | 0.233 | 0.232 | 100.431 | 0.43103 | 0.050792 | 0.018 | 1974 |  |  |  | mg/L | NAB
Orthophosphate (PO4 as P), FIL, COL | 00671 | CL053 | FIL | 1998 | 1680020 | 1998-06-17 | 0.224 | 0.195 | 114.8718 | 14.8718 | 2.1014 | 0.018 | 1974 |  |  |  | mg/L | N57
Orthophosphate (PO4 as P), FIL, COL | 00671 | CL053 | FIL | 1998 | 1690149 | 1998-06-18 | 0.2 | 0.195 | 102.5641 | 2.5641 | 0.36232 | 0.018 | 1974 |  |  |  | mg/L | N57
Orthophosphate (PO4 as P), FIL, COL | 00671 | CL053 | FIL | 1998 | 1730176 | 1998-06-22 | 0.149 | 0.195 | 76.4103 | -23.5897 | -3.3333 | 0.018 | 1974 |  |  |  | mg/L | N57
Orthophosphate (PO4 as P), FIL, COL | 00671 | CL053 | FIL | 1998 | 1680017 | 1998-06-17 | 0.753 | 0.758 | 99.3404 | -0.65963 | -0.13767 | 0.018 | 1974 |  |  |  | mg/L | N58
Orthophosphate (PO4 as P), FIL, COL | 00671 | CL053 | FIL | 1998 | 1690151 | 1998-06-18 | 0.794 | 0.758 | 104.7493 | 4.7493 | 0.99119 | 0.018 | 1974 |  |  |  | mg/L | N58
Orthophosphate (PO4 as P), FIL, COL | 00671 | CL053 | FIL | 1998 | 0200129 | 1998-01-20 | 0.638 | 0.659 | 96.8134 | -3.1866 | -0.64895 | 0.018 | 1974 |  |  |  | mg/L | N56
Orthophosphate (PO4 as P), FIL, COL | 00671 | CL053 | FIL | 1998 | 0200126 | 1998-01-20 | 0.586 | 0.659 | 88.9226 | -11.0774 | -2.2559 | 0.018 | 1974 |  |  |  | mg/L | N56
Orthophosphate (PO4 as P), FIL, COL | 00671 | CL053 | FIL | 1998 | 0200128 | 1998-01-20 | 0.629 | 0.659 | 95.4476 | -4.5524 | -0.92707 | 0.018 | 1974 |  |  |  | mg/L | N56
Orthophosphate (PO4 as P), FIL, COL | 00671 | CL053 | FIL | 1998 | 1950203 | 1998-07-14 | 0.758 | 0.758 | 100 | 0 | 0 | 0.018 | 1974 |  |  |  | mg/L | N58
Orthophosphate (PO4 as P), FIL, COL | 00671 | CL053 | FIL | 1998 | 1970015 | 1998-07-16 | 0.72 | 0.758 | 94.9868 | -5.0132 | -1.0463 | 0.018 | 1974 |  |  |  | mg/L | N58
Orthophosphate (PO4 as P), FIL, COL | 00671 | CL053 | FIL | 1998 | 2010050 | 1998-07-20 | 0.726 | 0.758 | 95.7784 | -4.2216 | -0.88106 | 0.018 | 1974 |  |  |  | mg/L | N58
Orthophosphate (PO4 as P), FIL, COL | 00671 | CL053 | FIL | 1998 | 2290139 | 1998-08-17 | 0.188 | 0.195 | 96.4103 | -3.5897 | -0.50725 | 0.018 | 1974 |  |  |  | mg/L | N57
Orthophosphate (PO4 as P), FIL, COL | 00671 | CL053 | FIL | 1998 | 2310036 | 1998-08-19 | 0.196 | 0.195 | 100.5128 | 0.51282 | 0.072464 | 0.018 | 1974 |  |  |  | mg/L | N57
Orthophosphate (PO4 as P), FIL, COL | 00671 | CL053 | FIL | 1998 | 2330334 | 1998-08-21 | 0.795 | 0.758 | 104.8813 | 4.8813 | 1.0187 | 0.018 | 1974 |  |  |  | mg/L | N58
Orthophosphate (PO4 as P), FIL, COL | 00671 | CL053 | FIL | 1998 | 2370205 | 1998-08-25 | 0.157 | 0.758 | 20.7124 | -79.2876 | -16.5474 | 0.018 | 1974 |  |  |  | mg/L | N58
Orthophosphate (PO4 as P), FIL, COL | 00671 | CL053 | FIL | 1998 | 0480198 | 1998-02-17 | 0.609 | 0.58 | 105 | 5 | 0.99315 | 0.018 | 1974 |  |  |  | mg/L | N55
Orthophosphate (PO4 as P), FIL, COL | 00671 | CL053 | FIL | 1998 | 0500029 | 1998-02-19 | 0.633 | 0.58 | 109.1379 | 9.1379 | 1.8151 | 0.018 | 1974 |  |  |  | mg/L | N55
Orthophosphate (PO4 as P), FIL, COL | 00671 | CL053 | FIL | 1998 | 0510064 | 1998-02-20 | 0.653 | 0.659 | 99.0895 | -0.91047 | -0.18541 | 0.018 | 1974 |  |  |  | mg/L | N56
Orthophosphate (PO4 as P), FIL, COL | 00671 | CL053 | FIL | 1998 | 0540090 | 1998-02-23 | 0.596 | 0.659 | 90.4401 | -9.5599 | -1.9468 | 0.018 | 1974 |  |  |  | mg/L | N56
Orthophosphate (PO4 as P), FIL, COL | 00671 | CL053 | FIL | 1998 | 0160105 | 1998-01-16 | 0.641 | 0.58 | 110.5172 | 10.5172 | 2.089 | 0.018 | 1974 |  |  |  | mg/L | N55
Orthophosphate (PO4 as P), FIL, COL | 00671 | CL053 | FIL | 1998 | 0160109 | 1998-01-16 | 0.637 | 0.58 | 109.8276 | 9.8276 | 1.9521 | 0.018 | 1974 |  |  |  | mg/L | N55
Orthophosphate (PO4 as P), FIL, COL | 00671 | CL053 | FIL | 1998 | 1910238 | 1998-07-10 | 0.18 | 0.195 | 92.3077 | -7.6923 | -1.087 | 0.018 | 1974 |  |  |  | mg/L | N57
Orthophosphate (PO4 as P), FIL, COL | 00671 | CL053 | FIL | 1998 | 1950205 | 1998-07-14 | 0.192 | 0.195 | 98.4615 | -1.5385 | -0.21739 | 0.018 | 1974 |  |  |  | mg/L | N57
Orthophosphate (PO4 as P), FIL, COL | 00671 | CL053 | FIL | 1998 | 3080090 | 1997-11-04 | 0.699 | 0.659 | 106.0698 | 6.0698 | 1.2361 | 0.018 | 1974 |  |  |  | mg/L | N56
Orthophosphate (PO4 as P), FIL, COL | 00671 | CL053 | FIL | 1998 | 3100120 | 1997-11-06 | 0.68 | 0.659 | 103.1866 | 3.1866 | 0.64895 | 0.018 | 1974 |  |  |  | mg/L | N56
Orthophosphate (PO4 as P), FIL, COL | 00671 | CL053 | FIL | 1998 | 3160077 | 1997-11-12 | 0.687 | 0.659 | 104.2489 | 4.2489 | 0.86527 | 0.018 | 1974 |  |  |  | mg/L | N56
Orthophosphate (PO4 as P), FIL, COL | 00671 | CL053 | FIL | 1998 | 1250078 | 1998-05-05 | 0.795 | 0.758 | 104.8813 | 4.8813 | 1.0187 | 0.018 | 1974 |  |  |  | mg/L | N58
Orthophosphate (PO4 as P), FIL, COL | 00671 | CL053 | FIL | 1998 | 1270080 | 1998-05-07 | 0.775 | 0.758 | 102.2427 | 2.2427 | 0.46806 | 0.018 | 1974 |  |  |  | mg/L | N58
Orthophosphate (PO4 as P), FIL, COL | 00671 | CL053 | FIL | 1998 | 2460017 | 1998-09-03 | 0.185 | 0.195 | 94.8718 | -5.1282 | -0.72464 | 0.018 | 1974 |  |  |  | mg/L | N57
Orthophosphate (PO4 as P), FIL, COL | 00671 | CL053 | FIL | 1998 | 2520010 | 1998-09-09 | 0.193 | 0.195 | 98.9744 | -1.0256 | -0.14493 | 0.018 | 1974 |  |  |  | mg/L | N57
Orthophosphate (PO4 as P), FIL, COL | 00671 | CL053 | FIL | 1998 | 0630043 | 1998-03-04 | 0.626 | 0.58 | 107.931 | 7.931 | 1.5753 | 0.018 | 1974 |  |  |  | mg/L | N55
Orthophosphate (PO4 as P), FIL, COL | 00671 | CL053 | FIL | 1998 | 0650033 | 1998-03-06 | 0.657 | 0.58 | 113.2759 | 13.2759 | 2.637 | 0.018 | 1974 |  |  |  | mg/L | N55
Orthophosphate (PO4 as P), FIL, COL | 00671 | CL053 | FIL | 1998 | 0630039 | 1998-03-04 | 0.537 | 0.659 | 81.4871 | -18.5129 | -3.7701 | 0.018 | 1974 |  |  |  | mg/L | N56
Orthophosphate (PO4 as P), FIL, COL | 00671 | CL053 | FIL | 1998 | 0650034 | 1998-03-06 | 0.596 | 0.659 | 90.4401 | -9.5599 | -1.9468 | 0.018 | 1974 |  |  |  | mg/L | N56
Orthophosphate (PO4 as P), FIL, COL | 00671 | CL053 | FIL | 1998 | 0690051 | 1998-03-10 | 0.533 | 0.659 | 80.8801 | -19.1199 | -3.8937 | 0.018 | 1974 |  |  |  | mg/L | N56
Orthophosphate (PO4 as P), FIL, COL | 00671 | CL053 | FIL | 1998 | 2460015 | 1998-09-03 | 0.737 | 0.758 | 97.2296 | -2.7704 | -0.57819 | 0.018 | 1974 |  |  |  | mg/L | N58
Orthophosphate (PO4 as P), FIL, COL | 00671 | CL053 | FIL | 1998 | 2520011 | 1998-09-09 | 0.751 | 0.758 | 99.0765 | -0.92348 | -0.19273 | 0.018 | 1974 |  |  |  | mg/L | N58
Orthophosphate (PO4 as P), FIL, COL | 00671 | CL053 | FIL | 1998 | 2530112 | 1998-09-10 | 0.805 | 0.758 | 106.2005 | 6.2005 | 1.2941 | 0.018 | 1974 |  |  |  | mg/L | N58
Orthophosphate (PO4 as P), FIL, COL | 00671 | CL053 | FIL | 1998 | 0410052 | 1998-02-10 | 0.664 | 0.58 | 114.4828 | 14.4828 | 2.8767 | 0.018 | 1974 |  |  |  | mg/L | N55
Orthophosphate (PO4 as P), FIL, COL | 00671 | CL053 | FIL | 1998 | 0430125 | 1998-02-12 | 0.63 | 0.58 | 108.6207 | 8.6207 | 1.7123 | 0.018 | 1974 |  |  |  | mg/L | N55
Orthophosphate (PO4 as P), FIL, COL | 00671 | CL053 | FIL | 1998 | 0430114 | 1998-02-12 | 0.64 | 0.659 | 97.1168 | -2.8832 | -0.58714 | 0.018 | 1974 |  |  |  | mg/L | N56
Orthophosphate (PO4 as P), FIL, COL | 00671 | CL053 | FIL | 1998 | 0490116 | 1998-02-18 | 0.648 | 0.659 | 98.3308 | -1.6692 | -0.33993 | 0.018 | 1974 |  |  |  | mg/L | N56
Orthophosphate (PO4 as P), FIL, COL | 00671 | CL053 | FIL | 1998 | 2230076 | 1998-08-11 | 0.194 | 0.195 | 99.4872 | -0.51282 | -0.072464 | 0.018 | 1974 |  |  |  | mg/L | N57
Orthophosphate (PO4 as P), FIL, COL | 00671 | CL053 | FIL | 1998 | 2260067 | 1998-08-14 | 0.204 | 0.195 | 104.6154 | 4.6154 | 0.65217 | 0.018 | 1974 |  |  |  | mg/L | N57
Orthophosphate (PO4 as P), FIL, COL | 00671 | CL053 | FIL | 1998 | 2260081 | 1998-08-14 | 0.729 | 0.758 | 96.1741 | -3.8259 | -0.79846 | 0.018 | 1974 |  |  |  | mg/L | N58
Orthophosphate (PO4 as P), FIL, COL | 00671 | CL053 | FIL | 1998 | 2290142 | 1998-08-17 | 0.704 | 0.758 | 92.876 | -7.124 | -1.4868 | 0.018 | 1974 |  |  |  | mg/L | N58
Orthophosphate (PO4 as P), FIL, COL | 00671 | CL053 | FIL | 1998 | 2310038 | 1998-08-19 | 0.774 | 0.758 | 102.1108 | 2.1108 | 0.44053 | 0.018 | 1974 |  |  |  | mg/L | N58
Orthophosphate (PO4 as P), FIL, COL | 00671 | CL053 | FIL | 1998 | 0930139 | 1998-04-03 | 0.743 | 0.758 | 98.0211 | -1.9789 | -0.413 | 0.018 | 1974 |  |  |  | mg/L | N58
Orthophosphate (PO4 as P), FIL, COL | 00671 | CL053 | FIL | 1998 | 0970099 | 1998-04-07 | 0.775 | 0.758 | 102.2427 | 2.2427 | 0.46806 | 0.018 | 1974 |  |  |  | mg/L | N58
Orthophosphate (PO4 as P), FIL, COL | 00671 | CL053 | FIL | 1998 | 2790001 | 1997-10-06 | 0.579 | 0.58 | 99.8276 | -0.17241 | -0.034247 | 0.018 | 1974 |  |  |  | mg/L | N55
Orthophosphate (PO4 as P), FIL, COL | 00671 | CL053 | FIL | 1998 | 1320067 | 1998-05-12 | 0.718 | 0.758 | 94.723 | -5.277 | -1.1013 | 0.018 | 1974 |  |  |  | mg/L | N58
Orthophosphate (PO4 as P), FIL, COL | 00671 | CL053 | FIL | 1998 | 1330276 | 1998-05-13 | 0.744 | 0.758 | 98.153 | -1.847 | -0.38546 | 0.018 | 1974 |  |  |  | mg/L | N58
Orthophosphate (PO4 as P), FIL, COL | 00671 | CL053 | FIL | 1998 | 1380092 | 1998-05-18 | 0.758 | 0.758 | 100 | 0 | 0 | 0.018 | 1974 |  |  |  | mg/L | N58
Orthophosphate (PO4 as P), FIL, COL | 00671 | CL053 | FIL | 1998 | 0790175 | 1998-03-20 | 0.679 | 0.659 | 103.0349 | 3.0349 | 0.61805 | 0.018 | 1974 |  |  |  | mg/L | N56
Orthophosphate (PO4 as P), FIL, COL | 00671 | CL053 | FIL | 1998 | 0830079 | 1998-03-24 | 0.635 | 0.659 | 96.3581 | -3.6419 | -0.74166 | 0.018 | 1974 |  |  |  | mg/L | N56
Orthophosphate (PO4 as P), FIL, COL | 00671 | CL053 | FIL | 1998 | 0830076 | 1998-03-24 | 0.637 | 0.58 | 109.8276 | 9.8276 | 1.9521 | 0.018 | 1974 |  |  |  | mg/L | N55
Orthophosphate (PO4 as P), FIL, COL | 00671 | CL053 | FIL | 1998 | 0850094 | 1998-03-26 | 0.657 | 0.58 | 113.2759 | 13.2759 | 2.637 | 0.018 | 1974 |  |  |  | mg/L | N55
Orthophosphate (PO4 as P), FIL, COL | 00671 | CL053 | FIL | 1998 | 0890103 | 1998-03-30 | 0.645 | 0.58 | 111.2069 | 11.2069 | 2.226 | 0.018 | 1974 |  |  |  | mg/L | N55
Orthophosphate (PO4 as P), FIL, COL | 00671 | CL053 | FIL | 1998 | 2640101 | 1998-09-21 | 0.804 | 0.758 | 106.0686 | 6.0686 | 1.2665 | 0.018 | 1974 |  |  |  | mg/L | N58
Orthophosphate (PO4 as P), FIL, COL | 00671 | CL053 | FIL | 1998 | 2660041 | 1998-09-23 | 0.79 | 0.758 | 104.2216 | 4.2216 | 0.88106 | 0.018 | 1974 |  |  |  | mg/L | N58
Orthophosphate (PO4 as P), FIL, COL | 00671 | CL053 | FIL | 1998 | 2670103 | 1998-09-24 | 0.191 | 0.195 | 97.9487 | -2.0513 | -0.28986 | 0.018 | 1974 |  |  |  | mg/L | N57
Orthophosphate (PO4 as P), FIL, COL | 00671 | CL053 | FIL | 1998 | 2710123 | 1998-09-28 | 0.21 | 0.195 | 107.6923 | 7.6923 | 1.087 | 0.018 | 1974 |  |  |  | mg/L | N57
Orthophosphate (PO4 as P), FIL, COL | 00671 | CL053 | FIL | 1998 | 2730001 | 1998-09-30 | 0.196 | 0.195 | 100.5128 | 0.51282 | 0.072464 | 0.018 | 1974 |  |  |  | mg/L | N57
Orthophosphate (PO4 as P), FIL, COL | 00671 | CL053 | FIL | 1998 | 0930130 | 1998-04-03 | 0.205 | 0.195 | 105.1282 | 5.1282 | 0.72464 | 0.018 | 1974 |  |  |  | mg/L | N57
Orthophosphate (PO4 as P), FIL, COL | 00671 | CL053 | FIL | 1998 | 0970098 | 1998-04-07 | 0.215 | 0.195 | 110.2564 | 10.2564 | 1.4493 | 0.018 | 1974 |  |  |  | mg/L | N57
Orthophosphate (PO4 as P), FIL, COL | 00671 | CL053 | FIL | 1998 | 2790010 | 1997-10-06 | 0.639 | 0.659 | 96.9651 | -3.0349 | -0.61805 | 0.018 | 1974 |  |  |  | mg/L | N56
Orthophosphate (PO4 as P), FIL, COL | 00671 | CL053 | FIL | 1998 | 2810048 | 1997-10-08 | 0.626 | 0.659 | 94.9924 | -5.0076 | -1.0198 | 0.018 | 1974 |  |  |  | mg/L | N56
Orthophosphate (PO4 as P), FIL, COL | 00671 | CL053 | FIL | 1998 | 2810050 | 1997-10-08 | 1.023 | 1.014 | 100.8876 | 0.88757 | 0.1933 | 0.018 | 1974 |  |  |  | mg/L | NS2
Orthophosphate (PO4 as P), FIL, COL | 00671 | CL053 | FIL | 1998 | 2830028 | 1997-10-10 | 1.005 | 1.014 | 99.1124 | -0.88757 | -0.1933 | 0.018 | 1974 |  |  |  | mg/L | NS2
Orthophosphate (PO4 as P), FIL, COL | 00671 | CL053 | FIL | 1998 | 2880088 | 1997-10-15 | 1.012 | 1.014 | 99.8028 | -0.19724 | -0.042955 | 0.018 | 1974 |  |  |  | mg/L | NS2
Orthophosphate (PO4 as P), FIL, COL | 00671 | CL053 | FIL | 1998 | 2900027 | 1997-10-17 | 0.963 | 1.014 | 94.9704 | -5.0296 | -1.0954 | 0.018 | 1974 |  |  |  | mg/L | NS2
Orthophosphate (PO4 as P), FIL, COL | 00671 | CL053 | FIL | 1998 | 2950042 | 1997-10-22 | 1.027 | 1.014 | 101.2821 | 1.2821 | 0.27921 | 0.018 | 1974 |  |  |  | mg/L | NS2
Orthophosphate (PO4 as P), FIL, COL | 00671 | CL053 | FIL | 1998 | 2970040 | 1997-10-24 | 1.084 | 1.014 | 106.9034 | 6.9034 | 1.5034 | 0.018 | 1974 |  |  |  | mg/L | NS2
Orthophosphate (PO4 as P), FIL, COL | 00671 | CL053 | FIL | 1998 | 3030088 | 1997-10-30 | 1.072 | 1.014 | 105.7199 | 5.7199 | 1.2457 | 0.018 | 1974 |  |  |  | mg/L | NS2
Orthophosphate (PO4 as P), FIL, COL | 00671 | CL053 | FIL | 1998 | 3040078 | 1997-10-31 | 1.064 | 1.014 | 104.931 | 4.931 | 1.0739 | 0.018 | 1974 |  |  |  | mg/L | NS2
Orthophosphate (PO4 as P), FIL, COL | 00671 | CL053 | FIL | 1998 | 3090063 | 1997-11-05 | 1.041 | 1.014 | 102.6627 | 2.6627 | 0.5799 | 0.018 | 1974 |  |  |  | mg/L | NS2
Orthophosphate (PO4 as P), FIL, COL | 00671 | CL053 | FIL | 1998 | 3110076 | 1997-11-07 | 1.011 | 1.014 | 99.7041 | -0.29586 | -0.064433 | 0.018 | 1974 |  |  |  | mg/L | NS2
Orthophosphate (PO4 as P), FIL, COL | 00671 | CL053 | FIL | 1998 | 3160094 | 1997-11-12 | 1.044 | 1.014 | 102.9586 | 2.9586 | 0.64433 | 0.018 | 1974 |  |  |  | mg/L | NS2
Orthophosphate (PO4 as P), FIL, COL | 00671 | CL053 | FIL | 1998 | 3180079 | 1997-11-14 | 1.025 | 1.014 | 101.0848 | 1.0848 | 0.23625 | 0.018 | 1974 |  |  |  | mg/L | NS2
Orthophosphate (PO4 as P), FIL, COL | 00671 | CL053 | FIL | 1998 | 3230040 | 1997-11-19 | 0.974 | 1.014 | 96.0552 | -3.9448 | -0.85911 | 0.018 | 1974 |  |  |  | mg/L | NS2
Orthophosphate (PO4 as P), FIL, COL | 00671 | CL053 | FIL | 1998 | 3250323 | 1997-11-21 | 1.016 | 1.014 | 100.1972 | 0.19724 | 0.042955 | 0.018 | 1974 |  |  |  | mg/L | NS2
Orthophosphate (PO4 as P), FIL, COL | 00671 | CL053 | FIL | 1998 | 3300066 | 1997-11-26 | 1.04 | 1.014 | 102.5641 | 2.5641 | 0.55842 | 0.018 | 1974 |  |  |  | mg/L | NS2
Orthophosphate (PO4 as P), FIL, COL | 00671 | CL053 | FIL | 1998 | 3360043 | 1997-12-02 | 1.054 | 1.014 | 103.9448 | 3.9448 | 0.85911 | 0.018 | 1974 |  |  |  | mg/L | NS2
Orthophosphate (PO4 as P), FIL, COL | 00671 | CL053 | FIL | 1998 | 3360021 | 1997-12-02 | 1.046 | 1.014 | 103.1558 | 3.1558 | 0.68729 | 0.018 | 1974 |  |  |  | mg/L | NS2
Orthophosphate (PO4 as P), FIL, COL | 00671 | CL053 | FIL | 1998 | 3380081 | 1997-12-04 | 1.019 | 1.014 | 100.4931 | 0.4931 | 0.10739 | 0.018 | 1974 |  |  |  | mg/L | NS2
Orthophosphate (PO4 as P), FIL, COL | 00671 | CL053 | FIL | 1998 | 3430056 | 1997-12-09 | 0.986 | 1.014 | 97.2387 | -2.7613 | -0.60137 | 0.018 | 1974 |  |  |  | mg/L | NS2
Orthophosphate (PO4 as P), FIL, COL | 00671 | CL053 | FIL | 1998 | 3450035 | 1997-12-11 | 0.985 | 1.014 | 97.14 | -2.86 | -0.62285 | 0.018 | 1974 |  |  |  | mg/L | NS2
Orthophosphate (PO4 as P), FIL, COL | 00671 | CL053 | FIL | 1998 | 3500063 | 1997-12-16 | 1.001 | 1.014 | 98.7179 | -1.2821 | -0.27921 | 0.018 | 1974 |  |  |  | mg/L | NS2
Orthophosphate (PO4 as P), FIL, COL | 00671 | CL053 | FIL | 1998 | 3520016 | 1997-12-18 | 1.048 | 1.014 | 103.3531 | 3.3531 | 0.73024 | 0.018 | 1974 |  |  |  | mg/L | NS2
Orthophosphate (PO4 as P), FIL, COL | 00671 | CL053 | FIL | 1998 | 3570064 | 1997-12-23 | 1.073 | 1.014 | 105.8185 | 5.8185 | 1.2672 | 0.018 | 1974 |  |  |  | mg/L | NS2
Orthophosphate (PO4 as P), FIL, COL | 00671 | CL053 | FIL | 1998 | 3580104 | 1997-12-24 | 1.029 | 1.014 | 101.4793 | 1.4793 | 0.32216 | 0.018 | 1974 |  |  |  | mg/L | NS2
Orthophosphate (PO4 as P), FIL, COL | 00671 | CL053 | FIL | 1998 | 0070046 | 1998-01-07 | 1.006 | 1.014 | 99.211 | -0.78895 | -0.17182 | 0.018 | 1974 |  |  |  | mg/L | NS2
Orthophosphate (PO4 as P), FIL, COL | 00671 | CL053 | FIL | 1998 | 0160104 | 1998-01-16 | 1.019 | 1.014 | 100.4931 | 0.4931 | 0.10739 | 0.018 | 1974 |  |  |  | mg/L | NS2
Orthophosphate (PO4 as P), FIL, COL | 00671 | CL053 | FIL | 1998 | 0160103 | 1998-01-16 | 0.99 | 1.014 | 97.6331 | -2.3669 | -0.51546 | 0.018 | 1974 |  |  |  | mg/L | NS2
Orthophosphate (PO4 as P), FIL, COL | 00671 | CL053 | FIL | 1998 | 0200131 | 1998-01-20 | 0.879 | 1.014 | 86.6864 | -13.3136 | -2.8995 | 0.018 | 1974 |  |  |  | mg/L | NS2
Orthophosphate (PO4 as P), FIL, COL | 00671 | CL053 | FIL | 1998 | 0210075 | 1998-01-21 | 0.947 | 1.014 | 93.3925 | -6.6075 | -1.439 | 0.018 | 1974 |  |  |  | mg/L | NS2
Orthophosphate (PO4 as P), FIL, COL | 00671 | CL053 | FIL | 1998 | 0260127 | 1998-01-26 | 1.005 | 1.014 | 99.1124 | -0.88757 | -0.1933 | 0.018 | 1974 |  |  |  | mg/L | NS2
Orthophosphate (PO4 as P), FIL, COL | 00671 | CL053 | FIL | 1998 | 0280085 | 1998-01-28 | 1.048 | 1.014 | 103.3531 | 3.3531 | 0.73024 | 0.018 | 1974 |  |  |  | mg/L | NS2
Orthophosphate (PO4 as P), FIL, COL | 00671 | CL053 | FIL | 1998 | 0330051 | 1998-02-02 | 1.042 | 1.014 | 102.7613 | 2.7613 | 0.60137 | 0.018 | 1974 |  |  |  | mg/L | NS2
Orthophosphate (PO4 as P), FIL, COL | 00671 | CL053 | FIL | 1998 | 0350090 | 1998-02-04 | 1.061 | 1.014 | 104.6351 | 4.6351 | 1.0095 | 0.018 | 1974 |  |  |  | mg/L | NS2
Orthophosphate (PO4 as P), FIL, COL | 00671 | CL053 | FIL | 1998 | 0370161 | 1998-02-06 | 1.094 | 1.014 | 107.8895 | 7.8895 | 1.7182 | 0.018 | 1974 |  |  |  | mg/L | NS2
Orthophosphate (PO4 as P), FIL, COL | 00671 | CL053 | FIL | 1998 | 0420043 | 1998-02-11 | 0.978 | 1.014 | 96.4497 | -3.5503 | -0.7732 | 0.018 | 1974 |  |  |  | mg/L | NS2
Orthophosphate (PO4 as P), FIL, COL | 00671 | CL053 | FIL | 1998 | 0440045 | 1998-02-13 | 0.971 | 1.014 | 95.7594 | -4.2406 | -0.92354 | 0.018 | 1974 |  |  |  | mg/L | NS2
Orthophosphate (PO4 as P), FIL, COL | 00671 | CL053 | FIL | 1998 | 0490118 | 1998-02-18 | 1.034 | 1.014 | 101.9724 | 1.9724 | 0.42955 | 0.018 | 1974 |  |  |  | mg/L | NS2
Orthophosphate (PO4 as P), FIL, COL | 00671 | CL053 | FIL | 1998 | 0510035 | 1998-02-20 | 1.038 | 1.014 | 102.3669 | 2.3669 | 0.51546 | 0.018 | 1974 |  |  |  | mg/L | NS2
Orthophosphate (PO4 as P), FIL, COL | 00671 | CL053 | FIL | 1998 | 0560013 | 1998-02-25 | 0.955 | 1.014 | 94.1815 | -5.8185 | -1.2672 | 0.018 | 1974 |  |  |  | mg/L | NS2
Orthophosphate (PO4 as P), FIL, COL | 00671 | CL053 | FIL | 1998 | 0580087 | 1998-02-27 | 1.01 | 1.014 | 99.6055 | -0.39448 | -0.085911 | 0.018 | 1974 |  |  |  | mg/L | NS2
Orthophosphate (PO4 as P), FIL, COL | 00671 | CL053 | FIL | 1998 | 0630054 | 1998-03-04 | 1.038 | 1.014 | 102.3669 | 2.3669 | 0.51546 | 0.018 | 1974 |  |  |  | mg/L | NS2
Orthophosphate (PO4 as P), FIL, COL | 00671 | CL053 | FIL | 1998 | 0650042 | 1998-03-06 | 1.043 | 1.014 | 102.86 | 2.86 | 0.62285 | 0.018 | 1974 |  |  |  | mg/L | NS2
Orthophosphate (PO4 as P), FIL, COL | 00671 | CL053 | FIL | 1998 | 0700075 | 1998-03-11 | 0.988 | 1.014 | 97.4359 | -2.5641 | -0.55842 | 0.018 | 1974 |  |  |  | mg/L | NS2
Orthophosphate (PO4 as P), FIL, COL | 00671 | CL053 | FIL | 1998 | 0720074 | 1998-03-13 | 1.009 | 1.014 | 99.5069 | -0.4931 | -0.10739 | 0.018 | 1974 |  |  |  | mg/L | NS2
Orthophosphate (PO4 as P), FIL, COL | 00671 | CL053 | FIL | 1998 | 0770088 | 1998-03-18 | 0.048 | 1.014 | 4.7337 | -95.2663 | -20.7474 | 0.018 | 1974 |  |  |  | mg/L | NS2
Orthophosphate (PO4 as P), FIL, COL | 00671 | CL053 | FIL | 1998 | 0790195 | 1998-03-20 | 1.152 | 1.014 | 113.6095 | 13.6095 | 2.9639 | 0.018 | 1974 |  |  |  | mg/L | NS2
Orthophosphate (PO4 as P), FIL, COL | 00671 | CL053 | FIL | 1998 | 0840157 | 1998-03-25 | 1.078 | 1.014 | 106.3116 | 6.3116 | 1.3746 | 0.018 | 1974 |  |  |  | mg/L | NS2
Orthophosphate (PO4 as P), FIL, COL | 00671 | CL053 | FIL | 1998 | 0860115 | 1998-03-27 | 1.092 | 1.014 | 107.6923 | 7.6923 | 1.6753 | 0.018 | 1974 |  |  |  | mg/L | NS2
Orthophosphate (PO4 as P), FIL, COL | 00671 | CL053 | FIL | 1998 | 0930131 | 1998-04-03 | 1.086 | 1.014 | 107.1006 | 7.1006 | 1.5464 | 0.018 | 1974 |  |  |  | mg/L | NS2
Orthophosphate (PO4 as P), FIL, COL | 00671 | CL053 | FIL | 1998 | 0980059 | 1998-04-08 | 1.075 | 1.014 | 106.0158 | 6.0158 | 1.3101 | 0.018 | 1974 |  |  |  | mg/L | NS2
Orthophosphate (PO4 as P), FIL, COL | 00671 | CL053 | FIL | 1998 | 1000132 | 1998-04-10 | 1.063 | 1.014 | 104.8323 | 4.8323 | 1.0524 | 0.018 | 1974 |  |  |  | mg/L | NS2
Orthophosphate (PO4 as P), FIL, COL | 00671 | CL053 | FIL | 1998 | 1050076 | 1998-04-15 | 1.092 | 1.014 | 107.6923 | 7.6923 | 1.6753 | 0.018 | 1974 |  |  |  | mg/L | NS2
Orthophosphate (PO4 as P), FIL, COL | 00671 | CL053 | FIL | 1998 | 1070135 | 1998-04-17 | 1.056 | 1.014 | 104.142 | 4.142 | 0.90206 | 0.018 | 1974 |  |  |  | mg/L | NS2
Orthophosphate (PO4 as P), FIL, COL | 00671 | CL053 | FIL | 1998 | 1120110 | 1998-04-22 | 1.06 | 1.014 | 104.5365 | 4.5365 | 0.98797 | 0.018 | 1974 |  |  |  | mg/L | NS2
Orthophosphate (PO4 as P), FIL, COL | 00671 | CL053 | FIL | 1998 | 1140192 | 1998-04-24 | 1.086 | 1.014 | 107.1006 | 7.1006 | 1.5464 | 0.018 | 1974 |  |  |  | mg/L | NS2
Orthophosphate (PO4 as P), FIL, COL | 00671 | CL053 | FIL | 1998 | 1190164 | 1998-04-29 | 1.155 | 1.014 | 113.9053 | 13.9053 | 3.0284 | 0.018 | 1974 |  |  |  | mg/L | NS2
Orthophosphate (PO4 as P), FIL, COL | 00671 | CL053 | FIL | 1998 | 1270085 | 1998-05-07 | 1.081 | 1.014 | 106.6075 | 6.6075 | 1.439 | 0.018 | 1974 |  |  |  | mg/L | NS2
Orthophosphate (PO4 as P), FIL, COL | 00671 | CL053 | FIL | 1998 | 1280048 | 1998-05-08 | 1.053 | 1.014 | 103.8462 | 3.8462 | 0.83763 | 0.018 | 1974 |  |  |  | mg/L | NS2
Orthophosphate (PO4 as P), FIL, COL | 00671 | CL053 | FIL | 1998 | 1330267 | 1998-05-13 | 1.03 | 1.014 | 101.5779 | 1.5779 | 0.34364 | 0.018 | 1974 |  |  |  | mg/L | NS2
Orthophosphate (PO4 as P), FIL, COL | 00671 | CL053 | FIL | 1998 | 1380093 | 1998-05-18 | 1.018 | 1.014 | 100.3945 | 0.39448 | 0.085911 | 0.018 | 1974 |  |  |  | mg/L | NS2
Orthophosphate (PO4 as P), FIL, COL | 00671 | CL053 | FIL | 1998 | 1400053 | 1998-05-20 | 1.056 | 1.014 | 104.142 | 4.142 | 0.90206 | 0.018 | 1974 |  |  |  | mg/L | NS2
Orthophosphate (PO4 as P), FIL, COL | 00671 | CL053 | FIL | 1998 | 1420206 | 1998-05-22 | 0.976 | 1.014 | 96.2525 | -3.7475 | -0.81615 | 0.018 | 1974 |  |  |  | mg/L | NS2
Orthophosphate (PO4 as P), FIL, COL | 00671 | CL053 | FIL | 1998 | 1470183 | 1998-05-27 | 1.05 | 1.014 | 103.5503 | 3.5503 | 0.7732 | 0.018 | 1974 |  |  |  | mg/L | NS2
Orthophosphate (PO4 as P), FIL, COL | 00671 | CL053 | FIL | 1998 | 1490074 | 1998-05-29 | 0.973 | 1.014 | 95.9566 | -4.0434 | -0.88058 | 0.018 | 1974 |  |  |  | mg/L | NS2
Orthophosphate (PO4 as P), FIL, COL | 00671 | CL053 | FIL | 1998 | 1540098 | 1998-06-03 | 0.993 | 1.014 | 97.929 | -2.071 | -0.45103 | 0.018 | 1974 |  |  |  | mg/L | NS2
Orthophosphate (PO4 as P), FIL, COL | 00671 | CL053 | FIL | 1998 | 1560213 | 1998-06-05 | 0.979 | 1.014 | 96.5483 | -3.4517 | -0.75172 | 0.018 | 1974 |  |  |  | mg/L | NS2
Orthophosphate (PO4 as P), FIL, COL | 00671 | CL053 | FIL | 1998 | 1610153 | 1998-06-10 | 0.963 | 1.014 | 94.9704 | -5.0296 | -1.0954 | 0.018 | 1974 |  |  |  | mg/L | NS2
Orthophosphate (PO4 as P), FIL, COL | 00671 | CL053 | FIL | 1998 | 1630127 | 1998-06-12 | 1.003 | 1.014 | 98.9152 | -1.0848 | -0.23625 | 0.018 | 1974 |  |  |  | mg/L | NS2
Orthophosphate (PO4 as P), FIL, COL | 00671 | CL053 | FIL | 1998 | 1680019 | 1998-06-17 | 0.993 | 1.014 | 97.929 | -2.071 | -0.45103 | 0.018 | 1974 |  |  |  | mg/L | NS2
Orthophosphate (PO4 as P), FIL, COL | 00671 | CL053 | FIL | 1998 | 1700280 | 1998-06-19 | 1.006 | 1.014 | 99.211 | -0.78895 | -0.17182 | 0.018 | 1974 |  |  |  | mg/L | NS2
Orthophosphate (PO4 as P), FIL, COL | 00671 | CL053 | FIL | 1998 | 1750104 | 1998-06-24 | 0.01 | 1.014 | 0.98619 | -99.0138 | -21.5636 | 0.018 | 1974 |  |  |  | mg/L | NS2
Orthophosphate (PO4 as P), FIL, COL | 00671 | CL053 | FIL | 1998 | 1770076 | 1998-06-26 | 0.987 | 1.014 | 97.3373 | -2.6627 | -0.5799 | 0.018 | 1974 |  |  |  | mg/L | NS2
Orthophosphate (PO4 as P), FIL, COL | 00671 | CL053 | FIL | 1998 | 1870153 | 1998-07-06 | 0.99 | 1.014 | 97.6331 | -2.3669 | -0.51546 | 0.018 | 1974 |  |  |  | mg/L | NS2
Orthophosphate (PO4 as P), FIL, COL | 00671 | CL053 | FIL | 1998 | 1890198 | 1998-07-08 | 0.988 | 1.014 | 97.4359 | -2.5641 | -0.55842 | 0.018 | 1974 |  |  |  | mg/L | NS2
Orthophosphate (PO4 as P), FIL, COL | 00671 | CL053 | FIL | 1998 | 1910239 | 1998-07-10 | 0.98 | 1.014 | 96.6469 | -3.3531 | -0.73024 | 0.018 | 1974 |  |  |  | mg/L | NS2
Orthophosphate (PO4 as P), FIL, COL | 00671 | CL053 | FIL | 1998 | 1960203 | 1998-07-15 | 0.98 | 1.014 | 96.6469 | -3.3531 | -0.73024 | 0.018 | 1974 |  |  |  | mg/L | NS2
Orthophosphate (PO4 as P), FIL, COL | 00671 | CL053 | FIL | 1998 | 1980303 | 1998-07-17 | 0.95 | 1.014 | 93.6884 | -6.3116 | -1.3746 | 0.018 | 1974 |  |  |  | mg/L | NS2
Orthophosphate (PO4 as P), FIL, COL | 00671 | CL053 | FIL | 1998 | 2030057 | 1998-07-22 | 0.951 | 1.014 | 93.787 | -6.213 | -1.3531 | 0.018 | 1974 |  |  |  | mg/L | NS2
Orthophosphate (PO4 as P), FIL, COL | 00671 | CL053 | FIL | 1998 | 2080067 | 1998-07-27 | 0.959 | 1.014 | 94.5759 | -5.4241 | -1.1813 | 0.018 | 1974 |  |  |  | mg/L | NS2
Orthophosphate (PO4 as P), FIL, COL | 00671 | CL053 | FIL | 1998 | 2100170 | 1998-07-29 | 0.935 | 1.014 | 92.2091 | -7.7909 | -1.6967 | 0.018 | 1974 |  |  |  | mg/L | NS2
Orthophosphate (PO4 as P), FIL, COL | 00671 | CL053 | FIL | 1998 | 2170063 | 1998-08-05 | 0.991 | 1.014 | 97.7318 | -2.2682 | -0.49399 | 0.018 | 1974 |  |  |  | mg/L | NS2
Orthophosphate (PO4 as P), FIL, COL | 00671 | CL053 | FIL | 1998 | 2190061 | 1998-08-07 | 0.98 | 1.014 | 96.6469 | -3.3531 | -0.73024 | 0.018 | 1974 |  |  |  | mg/L | NS2
Orthophosphate (PO4 as P), FIL, COL | 00671 | CL053 | FIL | 1998 | 2240179 | 1998-08-12 | 0.982 | 1.014 | 96.8442 | -3.1558 | -0.68729 | 0.018 | 1974 |  |  |  | mg/L | NS2
Orthophosphate (PO4 as P), FIL, COL | 00671 | CL053 | FIL | 1998 | 2260083 | 1998-08-14 | 0.977 | 1.014 | 96.3511 | -3.6489 | -0.79467 | 0.018 | 1974 |  |  |  | mg/L | NS2
Orthophosphate (PO4 as P), FIL, COL | 00671 | CL053 | FIL | 1998 | 2310039 | 1998-08-19 | 1.008 | 1.014 | 99.4083 | -0.59172 | -0.12887 | 0.018 | 1974 |  |  |  | mg/L | NS2
Orthophosphate (PO4 as P), FIL, COL | 00671 | CL053 | FIL | 1998 | 2330335 | 1998-08-21 | 1.052 | 1.014 | 103.7475 | 3.7475 | 0.81615 | 0.018 | 1974 |  |  |  | mg/L | NS2
Orthophosphate (PO4 as P), FIL, COL | 00671 | CL053 | FIL | 1998 | 2380206 | 1998-08-26 | 1.043 | 1.014 | 102.86 | 2.86 | 0.62285 | 0.018 | 1974 |  |  |  | mg/L | NS2
Orthophosphate (PO4 as P), FIL, COL | 00671 | CL053 | FIL | 1998 | 2400209 | 1998-08-28 | 1.042 | 1.014 | 102.7613 | 2.7613 | 0.60137 | 0.018 | 1974 |  |  |  | mg/L | NS2
Orthophosphate (PO4 as P), FIL, COL | 00671 | CL053 | FIL | 1998 | 2460019 | 1998-09-03 | 0.994 | 1.014 | 98.0276 | -1.9724 | -0.42955 | 0.018 | 1974 |  |  |  | mg/L | NS2
Orthophosphate (PO4 as P), FIL, COL | 00671 | CL053 | FIL | 1998 | 2470034 | 1998-09-04 | 0.998 | 1.014 | 98.4221 | -1.5779 | -0.34364 | 0.018 | 1974 |  |  |  | mg/L | NS2
Orthophosphate (PO4 as P), FIL, COL | 00671 | CL053 | FIL | 1998 | 2520009 | 1998-09-09 | 0.991 | 1.014 | 97.7318 | -2.2682 | -0.49399 | 0.018 | 1974 |  |  |  | mg/L | NS2
Orthophosphate (PO4 as P), FIL, COL | 00671 | CL053 | FIL | 1998 | 2540076 | 1998-09-11 | 1.004 | 1.014 | 99.0138 | -0.98619 | -0.21478 | 0.018 | 1974 |  |  |  | mg/L | NS2
Orthophosphate (PO4 as P), FIL, COL | 00671 | CL053 | FIL | 1998 | 2590071 | 1998-09-16 | 1.023 | 1.014 | 100.8876 | 0.88757 | 0.1933 | 0.018 | 1974 |  |  |  | mg/L | NS2
Orthophosphate (PO4 as P), FIL, COL | 00671 | CL053 | FIL | 1998 | 2610105 | 1998-09-18 | 0.991 | 1.014 | 97.7318 | -2.2682 | -0.49399 | 0.018 | 1974 |  |  |  | mg/L | NS2
Orthophosphate (PO4 as P), FIL, COL | 00671 | CL053 | FIL | 1998 | 2660045 | 1998-09-23 | 1.08 | 1.014 | 106.5089 | 6.5089 | 1.4175 | 0.018 | 1974 |  |  |  | mg/L | NS2
Orthophosphate (PO4 as P), FIL, COL | 00671 | CL053 | FIL | 1998 | 2680004 | 1998-09-25 | 1.05 | 1.014 | 103.5503 | 3.5503 | 0.7732 | 0.018 | 1974 |  |  |  | mg/L | NS2
Orthophosphate (PO4 as P), FIL, COL | 00671 | CL053 | FIL | 1998 | 2090139 | 1998-07-28 | 0.754 | 0.758 | 99.4723 | -0.5277 | -0.11013 | 0.018 | 1974 |  |  |  | mg/L | N58
Orthophosphate (PO4 as P), FIL, COL | 00671 | CL053 | FIL | 1998 | 2110201 | 1998-07-30 | 0.735 | 0.758 | 96.9657 | -3.0343 | -0.63326 | 0.018 | 1974 |  |  |  | mg/L | N58
Orthophosphate (PO4 as P), FIL, COL | 00671 | CL053 | FIL | 1998 | 0990032 | 1998-04-09 | 0.213 | 0.195 | 109.2308 | 9.2308 | 1.3043 | 0.018 | 1974 |  |  |  | mg/L | N57
Orthophosphate (PO4 as P), FIL, COL | 00671 | CL053 | FIL | 1998 | 1030115 | 1998-04-13 | 0.226 | 0.195 | 115.8974 | 15.8974 | 2.2464 | 0.018 | 1974 |  |  |  | mg/L | N57
Orthophosphate (PO4 as P), FIL, COL | 00671 | CL053 | FIL | 1998 | 2870206 | 1997-10-14 | 0.58 | 0.58 | 100 | 0 | 0 | 0.018 | 1974 |  |  |  | mg/L | N55
Orthophosphate (PO4 as P), FIL, COL | 00671 | CL053 | FIL | 1998 | 2870201 | 1997-10-14 | 0.616 | 0.659 | 93.475 | -6.525 | -1.3288 | 0.018 | 1974 |  |  |  | mg/L | N56
Orthophosphate (PO4 as P), FIL, COL | 00671 | CL053 | FIL | 1998 | 0990085 | 1998-04-09 | 0.789 | 0.758 | 104.0897 | 4.0897 | 0.85352 | 0.018 | 1974 |  |  |  | mg/L | N58
Orthophosphate (PO4 as P), FIL, COL | 00671 | CL053 | FIL | 1998 | 1030116 | 1998-04-13 | 0.78 | 0.758 | 102.9024 | 2.9024 | 0.60573 | 0.018 | 1974 |  |  |  | mg/L | N58
Orthophosphate (PO4 as P), FIL, COL | 00671 | CL053 | FIL | 1998 | 1870156 | 1998-07-06 | 0.76 | 0.758 | 100.2639 | 0.26385 | 0.055066 | 0.018 | 1974 |  |  |  | mg/L | N58
Orthophosphate (PO4 as P), FIL, COL | 00671 | CL053 | FIL | 1998 | 1890199 | 1998-07-08 | 0.755 | 0.758 | 99.6042 | -0.39578 | -0.082599 | 0.018 | 1974 |  |  |  | mg/L | N58
Orthophosphate (PO4 as P), FIL, COL | 00671 | CL053 | FIL | 1998 | 1910242 | 1998-07-10 | 0.759 | 0.758 | 100.1319 | 0.13193 | 0.027533 | 0.018 | 1974 |  |  |  | mg/L | N58
Orthophosphate (PO4 as P), FIL, COL | 00671 | CL053 | FIL | 1998 | 1870152 | 1998-07-06 | 0.205 | 0.195 | 105.1282 | 5.1282 | 0.72464 | 0.018 | 1974 |  |  |  | mg/L | N57
Orthophosphate (PO4 as P), FIL, COL | 00671 | CL053 | FIL | 1998 | 1890196 | 1998-07-08 | 0.192 | 0.195 | 98.4615 | -1.5385 | -0.21739 | 0.018 | 1974 |  |  |  | mg/L | N57
Orthophosphate (PO4 as P), FIL, COL | 00671 | CL053 | FIL | 1998 | 0050007 | 1998-01-05 | 0.624 | 0.659 | 94.6889 | -5.3111 | -1.0816 | 0.018 | 1974 |  |  |  | mg/L | N56
Orthophosphate (PO4 as P), FIL, COL | 00671 | CL053 | FIL | 1998 | 0070047 | 1998-01-07 | 0.612 | 0.659 | 92.868 | -7.132 | -1.4524 | 0.018 | 1974 |  |  |  | mg/L | N56
Orthophosphate (PO4 as P), FIL, COL | 00671 | CL053 | FIL | 1998 | 0090089 | 1998-01-09 | 0.609 | 0.659 | 92.4127 | -7.5873 | -1.5451 | 0.018 | 1974 |  |  |  | mg/L | N56
Orthophosphate (PO4 as P), FIL, COL | 00671 | CL053 | FIL | 1998 | 0050008 | 1998-01-05 | 0.615 | 0.58 | 106.0345 | 6.0345 | 1.1986 | 0.018 | 1974 |  |  |  | mg/L | N55
Orthophosphate (PO4 as P), FIL, COL | 00671 | CL053 | FIL | 1998 | 0070051 | 1998-01-07 | 0.592 | 0.58 | 102.069 | 2.069 | 0.41096 | 0.018 | 1974 |  |  |  | mg/L | N55
Orthophosphate (PO4 as P), FIL, COL | 00671 | CL053 | FIL | 1998 | 3080079 | 1997-11-04 | 0.604 | 0.58 | 104.1379 | 4.1379 | 0.82192 | 0.018 | 1974 |  |  |  | mg/L | N55
Orthophosphate (PO4 as P), FIL, COL | 00671 | CL053 | FIL | 1998 | 3100130 | 1997-11-06 | 0.613 | 0.58 | 105.6897 | 5.6897 | 1.1301 | 0.018 | 1974 |  |  |  | mg/L | N55
Orthophosphate (PO4 as P), FIL, COL | 00671 | CL053 | FIL | 1998 | 3160074 | 1997-11-12 | 0.656 | 0.58 | 113.1034 | 13.1034 | 2.6027 | 0.018 | 1974 |  |  |  | mg/L | N55
Orthophosphate (PO4 as P), FIL, COL | 00671 | CL053 | FIL | 1998 | 1320082 | 1998-05-12 | 0.167 | 0.195 | 85.641 | -14.359 | -2.029 | 0.018 | 1974 |  |  |  | mg/L | N57
Orthophosphate (PO4 as P), FIL, COL | 00671 | CL053 | FIL | 1998 | 1330280 | 1998-05-13 | 0.211 | 0.195 | 108.2051 | 8.2051 | 1.1594 | 0.018 | 1974 |  |  |  | mg/L | N57
Orthophosphate (PO4 as P), FIL, COL | 00671 | CL053 | FIL | 1998 | 1380089 | 1998-05-18 | 0.2 | 0.195 | 102.5641 | 2.5641 | 0.36232 | 0.018 | 1974 |  |  |  | mg/L | N57
Orthophosphate (PO4 as P), FIL, COL | 00671 | CL053 | FIL | 1998 | 3220048 | 1997-11-18 | 0.565 | 0.659 | 85.736 | -14.264 | -2.9048 | 0.018 | 1974 |  |  |  | mg/L | N56
Orthophosphate (PO4 as P), FIL, COL | 00671 | CL053 | FIL | 1998 | 3240003 | 1997-11-20 | 0.599 | 0.659 | 90.8953 | -9.1047 | -1.8541 | 0.018 | 1974 |  |  |  | mg/L | N56
Orthophosphate (PO4 as P), FIL, COL | 00671 | CL053 | FIL | 1998 | 3290143 | 1997-11-25 | 0.687 | 0.659 | 104.2489 | 4.2489 | 0.86527 | 0.018 | 1974 |  |  |  | mg/L | N56
Orthophosphate (PO4 as P), FIL, COL | 00671 | CL053 | FIL | 1998 | 1390113 | 1998-05-19 | 0.213 | 0.195 | 109.2308 | 9.2308 | 1.3043 | 0.018 | 1974 |  |  |  | mg/L | N57
Orthophosphate (PO4 as P), FIL, COL | 00671 | CL053 | FIL | 1998 | 1410115 | 1998-05-21 | 0.21 | 0.195 | 107.6923 | 7.6923 | 1.087 | 0.018 | 1974 |  |  |  | mg/L | N57
Orthophosphate (PO4 as P), FIL, COL | 00671 | CL053 | FIL | 1998 | 3230053 | 1997-11-19 | 0.62 | 0.58 | 106.8966 | 6.8966 | 1.3699 | 0.018 | 1974 |  |  |  | mg/L | N55
Orthophosphate (PO4 as P), FIL, COL | 00671 | CL053 | FIL | 1998 | 3250328 | 1997-11-21 | 0.655 | 0.58 | 112.931 | 12.931 | 2.5685 | 0.018 | 1974 |  |  |  | mg/L | N55
Orthophosphate (PO4 as P), FIL, COL | 00671 | CL053 | FIL | 1998 | 3370041 | 1997-12-03 | 0.607 | 0.58 | 104.6552 | 4.6552 | 0.92466 | 0.018 | 1974 |  |  |  | mg/L | N55
Orthophosphate (PO4 as P), FIL, COL | 00671 | CL053 | FIL | 1998 | 3390185 | 1997-12-05 | 0.712 | 0.58 | 122.7586 | 22.7586 | 4.5205 | 0.018 | 1974 |  |  |  | mg/L | N55
Orthophosphate (PO4 as P), FIL, COL | 00671 | CL053 | FIL | 1998 | 3430054 | 1997-12-09 | 0.648 | 0.58 | 111.7241 | 11.7241 | 2.3288 | 0.018 | 1974 |  |  |  | mg/L | N55
Orthophosphate (PO4 as P), FIL, COL | 00671 | CL053 | FIL | 1998 | 1530208 | 1998-06-02 | 0.2 | 0.195 | 102.5641 | 2.5641 | 0.36232 | 0.018 | 1974 |  |  |  | mg/L | N57
Orthophosphate (PO4 as P), FIL, COL | 00671 | CL053 | FIL | 1998 | 1550181 | 1998-06-04 | 0.216 | 0.195 | 110.7692 | 10.7692 | 1.5217 | 0.018 | 1974 |  |  |  | mg/L | N57
Orthophosphate (PO4 as P), FIL, COL | 00671 | CL053 | FIL | 1998 | 1590184 | 1998-06-08 | 0.211 | 0.195 | 108.2051 | 8.2051 | 1.1594 | 0.018 | 1974 |  |  |  | mg/L | N57
Orthophosphate (PO4 as P), FIL, COL | 00671 | CL053 | FIL | 1998 | 1530227 | 1998-06-02 | 0.761 | 0.758 | 100.3958 | 0.39578 | 0.082599 | 0.018 | 1974 |  |  |  | mg/L | N58
Orthophosphate (PO4 as P), FIL, COL | 00671 | CL053 | FIL | 1998 | 1550184 | 1998-06-04 | 0.741 | 0.758 | 97.7573 | -2.2427 | -0.46806 | 0.018 | 1974 |  |  |  | mg/L | N58
Orthophosphate (PO4 as P), FIL, COL | 00671 | CL053 | FIL | 1998 | 3360033 | 1997-12-02 | 0.669 | 0.659 | 101.5175 | 1.5175 | 0.30902 | 0.018 | 1974 |  |  |  | mg/L | N56
Orthophosphate (PO4 as P), FIL, COL | 00671 | CL053 | FIL | 1998 | 3380070 | 1997-12-04 | 0.624 | 0.659 | 94.6889 | -5.3111 | -1.0816 | 0.018 | 1974 |  |  |  | mg/L | N56
Orthophosphate (PO4 as P), FIL, COL | 00671 | CL053 | FIL | 1998 | 3290137 | 1997-11-25 | 0.64 | 0.659 | 97.1168 | -2.8832 | -0.58714 | 0.018 | 1974 |  |  |  | mg/L | N56
Orthophosphate (PO4 as P), FIL, COL | 00671 | CL053 | FIL | 1998 | 3320069 | 1997-11-28 | 0.642 | 0.659 | 97.4203 | -2.5797 | -0.52534 | 0.018 | 1974 |  |  |  | mg/L | N56
Orthophosphate (PO4 as P), FIL, COL | 00671 | CL053 | FIL | 1998 | 1460155 | 1998-05-26 | 0.787 | 0.758 | 103.8259 | 3.8259 | 0.79846 | 0.018 | 1974 |  |  |  | mg/L | N58
Orthophosphate (PO4 as P), FIL, COL | 00671 | CL053 | FIL | 1998 | 1480066 | 1998-05-28 | 0.03 | 0.758 | 3.9578 | -96.0422 | -20.0441 | 0.018 | 1974 |  |  |  | mg/L | N58
Orthophosphate (PO4 as P), FIL, COL | 00671 | CL053 | FIL | 1998 | 1530225 | 1998-06-02 | 0.763 | 0.758 | 100.6596 | 0.65963 | 0.13767 | 0.018 | 1974 |  |  |  | mg/L | N58
Orthophosphate (PO4 as P), FIL, COL | 00671 | CL053 | FIL | 1998 | 3170179 | 1997-11-13 | 0.66 | 0.58 | 113.7931 | 13.7931 | 2.7397 | 0.018 | 1974 |  |  |  | mg/L | N55
Orthophosphate (PO4 as P), FIL, COL | 00671 | CL053 | FIL | 1998 | 3210172 | 1997-11-17 | 0.599 | 0.58 | 103.2759 | 3.2759 | 0.65068 | 0.018 | 1974 |  |  |  | mg/L | N55
Orthophosphate (PO4 as P), FIL, COL | 00671 | CL053 | FIL | 1998 | 1250074 | 1998-05-05 | 0.223 | 0.195 | 114.359 | 14.359 | 2.029 | 0.018 | 1974 |  |  |  | mg/L | N57
Orthophosphate (PO4 as P), FIL, COL | 00671 | CL053 | FIL | 1998 | 1270086 | 1998-05-07 | 0.209 | 0.195 | 107.1795 | 7.1795 | 1.0145 | 0.018 | 1974 |  |  |  | mg/L | N57
Orthophosphate (PO4 as P), FIL, COL | 00671 | CL053 | FIL | 1998 | 3290145 | 1997-11-25 | 0.635 | 0.58 | 109.4828 | 9.4828 | 1.8836 | 0.018 | 1974 |  |  |  | mg/L | N55
Orthophosphate (PO4 as P), FIL, COL | 00671 | CL053 | FIL | 1998 | 3300070 | 1997-11-26 | 0.663 | 0.58 | 114.3103 | 14.3103 | 2.8425 | 0.018 | 1974 |  |  |  | mg/L | N55
Orthophosphate (PO4 as P), FIL, COL | 00671 | CL053 | FIL | 1998 | 3360035 | 1997-12-02 | 0.634 | 0.58 | 109.3103 | 9.3103 | 1.8493 | 0.018 | 1974 |  |  |  | mg/L | N55
Orthophosphate (PO4 as P), FIL, COL | 00671 | CL053 | FIL | 1998 | 1460162 | 1998-05-26 | 0.208 | 0.195 | 106.6667 | 6.6667 | 0.94203 | 0.018 | 1974 |  |  |  | mg/L | N57
Orthophosphate (PO4 as P), FIL, COL | 00671 | CL053 | FIL | 1998 | 1480068 | 1998-05-28 | 0.031 | 0.195 | 15.8974 | -84.1026 | -11.8841 | 0.018 | 1974 |  |  |  | mg/L | N57
Orthophosphate (PO4 as P), FIL, COL | 00671 | CL053 | FIL | 1998 | 1530223 | 1998-06-02 | 0.173 | 0.195 | 88.7179 | -11.2821 | -1.5942 | 0.018 | 1974 |  |  |  | mg/L | N57
Orthophosphate (PO4 as P), FIL, COL | 00671 | CL053 | FIL | 1998 | 1390114 | 1998-05-19 | 0.763 | 0.758 | 100.6596 | 0.65963 | 0.13767 | 0.018 | 1974 |  |  |  | mg/L | N58
Orthophosphate (PO4 as P), FIL, COL | 00671 | CL053 | FIL | 1998 | 1410124 | 1998-05-21 | 0.01 | 0.758 | 1.3193 | -98.6807 | -20.5947 | 0.018 | 1974 |  |  |  | mg/L | N58
Orthophosphate (PO4 as P), FIL, COL | 00671 | CL053 | FIL | 1998 | 3010210 | 1997-10-28 | 0.7 | 0.659 | 106.2215 | 6.2215 | 1.267 | 0.018 | 1974 |  |  |  | mg/L | N56
Orthophosphate (PO4 as P), FIL, COL | 00671 | CL053 | FIL | 1998 | 3030094 | 1997-10-30 | 0.7 | 0.659 | 106.2215 | 6.2215 | 1.267 | 0.018 | 1974 |  |  |  | mg/L | N56
Orthophosphate (PO4 as P), FIL, COL | 00671 | CL053 | FIL | 1998 | 3030092 | 1997-10-30 | 0.621 | 0.58 | 107.069 | 7.069 | 1.4041 | 0.018 | 1974 |  |  |  | mg/L | N55
Orthophosphate (PO4 as P), FIL, COL | 00671 | CL053 | FIL | 1998 | 1180048 | 1998-04-28 | 0.797 | 0.758 | 105.1451 | 5.1451 | 1.0738 | 0.018 | 1974 |  |  |  | mg/L | N58
Orthophosphate (PO4 as P), FIL, COL | 00671 | CL053 | FIL | 1998 | 1190166 | 1998-04-29 | 0.77 | 0.758 | 101.5831 | 1.5831 | 0.3304 | 0.018 | 1974 |  |  |  | mg/L | N58
Orthophosphate (PO4 as P), FIL, COL | 00671 | CL053 | FIL | 1998 | 0350091 | 1998-02-04 | 0.653 | 0.58 | 112.5862 | 12.5862 | 2.5 | 0.018 | 1974 |  |  |  | mg/L | N55
Orthophosphate (PO4 as P), FIL, COL | 00671 | CL053 | FIL | 1998 | 0370162 | 1998-02-06 | 0.657 | 0.58 | 113.2759 | 13.2759 | 2.637 | 0.018 | 1974 |  |  |  | mg/L | N55
Orthophosphate (PO4 as P), FIL, COL | 00671 | CL053 | FIL | 1998 | 2170062 | 1998-08-05 | 0.749 | 0.758 | 98.8127 | -1.1873 | -0.2478 | 0.018 | 1974 |  |  |  | mg/L | N58
Orthophosphate (PO4 as P), FIL, COL | 00671 | CL053 | FIL | 1998 | 2190059 | 1998-08-07 | 0.741 | 0.758 | 97.7573 | -2.2427 | -0.46806 | 0.018 | 1974 |  |  |  | mg/L | N58
Orthophosphate (PO4 as P), FIL, COL | 00671 | CL053 | FIL | 1998 | 2230077 | 1998-08-11 | 0.736 | 0.758 | 97.0976 | -2.9024 | -0.60573 | 0.018 | 1974 |  |  |  | mg/L | N58
Orthophosphate (PO4 as P), FIL, COL | 00671 | CL053 | FIL | 1998 | 1180015 | 1998-04-28 | 0.192 | 0.195 | 98.4615 | -1.5385 | -0.21739 | 0.018 | 1974 |  |  |  | mg/L | N57
Orthophosphate (PO4 as P), FIL, COL | 00671 | CL053 | FIL | 1998 | 1190165 | 1998-04-29 | 0.232 | 0.195 | 118.9744 | 18.9744 | 2.6812 | 0.018 | 1974 |  |  |  | mg/L | N57
Orthophosphate (PO4 as P), FIL, COL | 00671 | CL053 | FIL | 1998 | 0350084 | 1998-02-04 | 0.637 | 0.659 | 96.6616 | -3.3384 | -0.67985 | 0.018 | 1974 |  |  |  | mg/L | N56
Orthophosphate (PO4 as P), FIL, COL | 00671 | CL053 | FIL | 1998 | 0370165 | 1998-02-06 | 0.713 | 0.659 | 108.1942 | 8.1942 | 1.6687 | 0.018 | 1974 |  |  |  | mg/L | N56
Orthophosphate (PO4 as P), FIL, COL | 00671 | CL053 | FIL | 1998 | 0410058 | 1998-02-10 | 0.644 | 0.659 | 97.7238 | -2.2762 | -0.46354 | 0.018 | 1974 |  |  |  | mg/L | N56
Orthophosphate (PO4 as P), FIL, COL | 00671 | CL053 | FIL | 1998 | 2390107 | 1998-08-27 | 0.182 | 0.195 | 93.3333 | -6.6667 | -0.94203 | 0.018 | 1974 |  |  |  | mg/L | N57
Orthophosphate (PO4 as P), FIL, COL | 00671 | CL053 | FIL | 1998 | 2430236 | 1998-08-31 | 0.194 | 0.195 | 99.4872 | -0.51282 | -0.072464 | 0.018 | 1974 |  |  |  | mg/L | N57
Orthophosphate (PO4 as P), FIL, COL | 00671 | CL053 | FIL | 1998 | 0280080 | 1998-01-28 | 0.664 | 0.659 | 100.7587 | 0.75873 | 0.15451 | 0.018 | 1974 |  |  |  | mg/L | N56
Orthophosphate (PO4 as P), FIL, COL | 00671 | CL053 | FIL | 1998 | 0300116 | 1998-01-30 | 0.614 | 0.659 | 93.1715 | -6.8285 | -1.3906 | 0.018 | 1974 |  |  |  | mg/L | N56
Orthophosphate (PO4 as P), FIL, COL | 00671 | CL053 | FIL | 1998 | 2170058 | 1998-08-05 | 0.19 | 0.195 | 97.4359 | -2.5641 | -0.36232 | 0.018 | 1974 |  |  |  | mg/L | N57
Orthophosphate (PO4 as P), FIL, COL | 00671 | CL053 | FIL | 1998 | 2190051 | 1998-08-07 | 0.191 | 0.195 | 97.9487 | -2.0513 | -0.28986 | 0.018 | 1974 |  |  |  | mg/L | N57
Orthophosphate (PO4 as P), FIL, COL | 00671 | CL053 | FIL | 1998 | 0690043 | 1998-03-10 | 0.684 | 0.58 | 117.931 | 17.931 | 3.5616 | 0.018 | 1974 |  |  |  | mg/L | N55
Orthophosphate (PO4 as P), FIL, COL | 00671 | CL053 | FIL | 1998 | 0710085 | 1998-03-12 | 0.668 | 0.58 | 115.1724 | 15.1724 | 3.0137 | 0.018 | 1974 |  |  |  | mg/L | N55
Orthophosphate (PO4 as P), FIL, COL | 00671 | CL053 | FIL | 1998 | 0750136 | 1998-03-16 | 0.662 | 0.58 | 114.1379 | 14.1379 | 2.8082 | 0.018 | 1974 |  |  |  | mg/L | N55
Orthophosphate (PO4 as P), FIL, COL | 00671 | CL053 | FIL | 1998 | 2530110 | 1998-09-10 | 0.202 | 0.195 | 103.5897 | 3.5897 | 0.50725 | 0.018 | 1974 |  |  |  | mg/L | N57
Orthophosphate (PO4 as P), FIL, COL | 00671 | CL053 | FIL | 1998 | 2540735 | 1998-09-11 | 0.202 | 0.195 | 103.5897 | 3.5897 | 0.50725 | 0.018 | 1974 |  |  |  | mg/L | N57
Orthophosphate (PO4 as P), FIL, COL | 00671 | CL053 | FIL | 1998 | 2590074 | 1998-09-16 | 0.219 | 0.195 | 112.3077 | 12.3077 | 1.7391 | 0.018 | 1974 |  |  |  | mg/L | N57
Orthophosphate (PO4 as P), FIL, COL | 00671 | CL053 | FIL | 1998 | 0570016 | 1998-02-26 | 0.633 | 0.58 | 109.1379 | 9.1379 | 1.8151 | 0.018 | 1974 |  |  |  | mg/L | N55
Orthophosphate (PO4 as P), FIL, COL | 00671 | CL053 | FIL | 1998 | 0610069 | 1998-03-02 | 0.648 | 0.58 | 111.7241 | 11.7241 | 2.3288 | 0.018 | 1974 |  |  |  | mg/L | N55
Orthophosphate (PO4 as P), FIL, COL | 00671 | CL053 | FIL | 1998 | 2540089 | 1998-09-11 | 0.789 | 0.758 | 104.0897 | 4.0897 | 0.85352 | 0.018 | 1974 |  |  |  | mg/L | N58
Orthophosphate (PO4 as P), FIL, COL | 00671 | CL053 | FIL | 1998 | 2580244 | 1998-09-15 | 0.759 | 0.758 | 100.1319 | 0.13193 | 0.027533 | 0.018 | 1974 |  |  |  | mg/L | N58
Orthophosphate (PO4 as P), FIL, COL | 00671 | CL053 | FIL | 1998 | 2600014 | 1998-09-17 | 0.627 | 0.758 | 82.7177 | -17.2823 | -3.6068 | 0.018 | 1974 |  |  |  | mg/L | N58
Orthophosphate (PO4 as P), FIL, COL | 00671 | CL053 | FIL | 1998 | 0710086 | 1998-03-12 | 0.575 | 0.659 | 87.2534 | -12.7466 | -2.5958 | 0.018 | 1974 |  |  |  | mg/L | N56
Orthophosphate (PO4 as P), FIL, COL | 00671 | CL053 | FIL | 1998 | 0750135 | 1998-03-16 | 0.594 | 0.659 | 90.1366 | -9.8634 | -2.0087 | 0.018 | 1974 |  |  |  | mg/L | N56
Orthophosphate (PO4 as P), FIL, COL | 00671 | CL053 | FIL | 1998 | 0770086 | 1998-03-18 | 0.683 | 0.659 | 103.6419 | 3.6419 | 0.74166 | 0.018 | 1974 |  |  |  | mg/L | N56
Orthophosphate (PO4 as P), FIL, COL | 00671 | CL053 | FIL | 1998 | 0770087 | 1998-03-18 | 0.116 | 0.58 | 20 | -80 | -15.8904 | 0.018 | 1974 |  |  |  | mg/L | N55
Orthophosphate (PO4 as P), FIL, COL | 00671 | CL053 | FIL | 1998 | 0790172 | 1998-03-20 | 0.694 | 0.58 | 119.6552 | 19.6552 | 3.9041 | 0.018 | 1974 |  |  |  | mg/L | N55
Orthophosphate (PO4 as P), FIL, COL | 00671 | CL053 | FIL | 1998 | 2610104 | 1998-09-18 | 0.198 | 0.195 | 101.5385 | 1.5385 | 0.21739 | 0.018 | 1974 |  |  |  | mg/L | N57
Orthophosphate (PO4 as P), FIL, COL | 00671 | CL053 | FIL | 1998 | 2650054 | 1998-09-22 | 0.208 | 0.195 | 106.6667 | 6.6667 | 0.94203 | 0.018 | 1974 |  |  |  | mg/L | N57
Orthophosphate (PO4 as P), FIL, COL | 00671 | CL053 | FIL | 1998 | 0270119 | 1998-01-27 | 0.612 | 0.58 | 105.5172 | 5.5172 | 1.0959 | 0.018 | 1974 |  |  |  | mg/L | N55
Orthophosphate (PO4 as P), FIL, COL | 00671 | CL053 | FIL | 1998 | 0290024 | 1998-01-29 | 0.666 | 0.58 | 114.8276 | 14.8276 | 2.9452 | 0.018 | 1974 |  |  |  | mg/L | N55
Orthophosphate (PO4 as P), FIL, COL | 00671 | CL053 | FIL | 1998 | 0330049 | 1998-02-02 | 0.654 | 0.58 | 112.7586 | 12.7586 | 2.5342 | 0.018 | 1974 |  |  |  | mg/L | N55
Orthophosphate (PO4 as P), FIL, COL | 00671 | CL053 | FIL | 1998 | 2080068 | 1998-07-27 | 0.181 | 0.195 | 92.8205 | -7.1795 | -1.0145 | 0.018 | 1974 |  |  |  | mg/L | N57
Orthophosphate (PO4 as P), FIL, COL | 00671 | CL053 | FIL | 1998 | 2090137 | 1998-07-28 | 0.208 | 0.195 | 106.6667 | 6.6667 | 0.94203 | 0.018 | 1974 |  |  |  | mg/L | N57
Orthophosphate (PO4 as P), FIL, COL | 00671 | CL053 | FIL | 1998 | 2110195 | 1998-07-30 | 0.182 | 0.195 | 93.3333 | -6.6667 | -0.94203 | 0.018 | 1974 |  |  |  | mg/L | N57
Orthophosphate (PO4 as P), FIL, COL | 00671 | CL053 | FIL | 1998 | 3500009 | 1997-12-16 | 0.628 | 0.58 | 108.2759 | 8.2759 | 1.6438 | 0.018 | 1974 |  |  |  | mg/L | N55
Orthophosphate (PO4 as P), FIL, COL | 00671 | CL053 | FIL | 1998 | 3510165 | 1997-12-17 | 0.633 | 0.58 | 109.1379 | 9.1379 | 1.8151 | 0.018 | 1974 |  |  |  | mg/L | N55
Orthophosphate (PO4 as P), FIL, COL | 00671 | CL053 | FIL | 1998 | 3530127 | 1997-12-19 | 0.622 | 0.58 | 107.2414 | 7.2414 | 1.4384 | 0.018 | 1974 |  |  |  | mg/L | N55
Orthophosphate (PO4 as P), FIL, COL | 00671 | CL053 | FIL | 1998 | 3570051 | 1997-12-23 | 0.641 | 0.58 | 110.5172 | 10.5172 | 2.089 | 0.018 | 1974 |  |  |  | mg/L | N55
Orthophosphate (PO4 as P), FIL, COL | 00671 | CL053 | FIL | 1998 | 3500053 | 1997-12-16 | 0.542 | 0.659 | 82.2458 | -17.7542 | -3.6156 | 0.018 | 1974 |  |  |  | mg/L | N56
Orthophosphate (PO4 as P), FIL, COL | 00671 | CL053 | FIL | 1998 | 3520010 | 1997-12-18 | 0.53 | 0.659 | 80.4249 | -19.5751 | -3.9864 | 0.018 | 1974 |  |  |  | mg/L | N56
Orthophosphate (PO4 as P), FIL, COL | 00671 | CL053 | FIL | 1998 | 1110199 | 1998-04-21 | 0.224 | 0.195 | 114.8718 | 14.8718 | 2.1014 | 0.018 | 1974 |  |  |  | mg/L | N57
Orthophosphate (PO4 as P), FIL, COL | 00671 | CL053 | FIL | 1998 | 1130051 | 1998-04-23 | 0.208 | 0.195 | 106.6667 | 6.6667 | 0.94203 | 0.018 | 1974 |  |  |  | mg/L | N57
Orthophosphate (PO4 as P), FIL, COL | 00671 | CL053 | FIL | 1998 | 2950041 | 1997-10-22 | 0.621 | 0.659 | 94.2337 | -5.7663 | -1.1743 | 0.018 | 1974 |  |  |  | mg/L | N56
Orthophosphate (PO4 as P), FIL, COL | 00671 | CL053 | FIL | 1998 | 2970039 | 1997-10-24 | 0.693 | 0.659 | 105.1593 | 5.1593 | 1.0507 | 0.018 | 1974 |  |  |  | mg/L | N56
Orthophosphate (PO4 as P), FIL, COL | 00671 | CL053 | FIL | 1998 | 1110190 | 1998-04-21 | 0.795 | 0.758 | 104.8813 | 4.8813 | 1.0187 | 0.018 | 1974 |  |  |  | mg/L | N58
Orthophosphate (PO4 as P), FIL, COL | 00671 | CL053 | FIL | 1998 | 1130041 | 1998-04-23 | 0.768 | 0.758 | 101.3193 | 1.3193 | 0.27533 | 0.018 | 1974 |  |  |  | mg/L | N58
Orthophosphate (PO4 as P), FIL, COL | 00671 | CL053 | FIL | 1998 | 3570033 | 1997-12-23 | 0.609 | 0.659 | 92.4127 | -7.5873 | -1.5451 | 0.018 | 1974 |  |  |  | mg/L | N56
Orthophosphate (PO4 as P), FIL, COL | 00671 | CL053 | FIL | 1998 | 3580088 | 1997-12-24 | 0.568 | 0.659 | 86.1912 | -13.8088 | -2.8121 | 0.018 | 1974 |  |  |  | mg/L | N56
Orthophosphate (PO4 as P), FIL, COL | 00671 | CL053 | FIL | 1998 | 3630051 | 1997-12-29 | 0.579 | 0.659 | 87.8604 | -12.1396 | -2.4722 | 0.018 | 1974 |  |  |  | mg/L | N56
Orthophosphate (PO4 as P), FIL, COL | 00671 | CL053 | FIL | 1998 | 3580095 | 1997-12-24 | 0.643 | 0.58 | 110.8621 | 10.8621 | 2.1575 | 0.018 | 1974 |  |  |  | mg/L | N55
Orthophosphate (PO4 as P), FIL, COL | 00671 | CL053 | FIL | 1998 | 3650034 | 1997-12-31 | 0.636 | 0.58 | 109.6552 | 9.6552 | 1.9178 | 0.018 | 1974 |  |  |  | mg/L | N55
Orthophosphate (PO4 as P), FIL, COL | 00671 | CL053 | FIL | 1998 | 1750106 | 1998-06-24 | 0.192 | 0.195 | 98.4615 | -1.5385 | -0.21739 | 0.018 | 1974 |  |  |  | mg/L | N57
Orthophosphate (PO4 as P), FIL, COL | 00671 | CL053 | FIL | 1998 | 1770094 | 1998-06-26 | 0.202 | 0.195 | 103.5897 | 3.5897 | 0.50725 | 0.018 | 1974 |  |  |  | mg/L | N57
Orthophosphate (PO4 as P), FIL, COL | 00671 | CL053 | FIL | 1998 | 1730177 | 1998-06-22 | 0.734 | 0.758 | 96.8338 | -3.1662 | -0.66079 | 0.018 | 1974 |  |  |  | mg/L | N58
Orthophosphate (PO4 as P), FIL, COL | 00671 | CL053 | FIL | 1998 | 1740138 | 1998-06-23 | 0.75 | 0.758 | 98.9446 | -1.0554 | -0.22026 | 0.018 | 1974 |  |  |  | mg/L | N58
Orthophosphate (PO4 as P), FIL, COL | 00671 | CL053 | FIL | 1998 | 1750109 | 1998-06-24 | 0.792 | 0.758 | 104.4855 | 4.4855 | 0.93612 | 0.018 | 1974 |  |  |  | mg/L | N58
Orthophosphate (PO4 as P), FIL, COL | 00671 | CL053 | FIL | 1998 | 1770070 | 1998-06-26 | 0.766 | 0.758 | 101.0554 | 1.0554 | 0.22026 | 0.018 | 1974 |  |  |  | mg/L | N58
Orthophosphate (PO4 as P), FIL, COL | 00671 | CL053 | FIL | 1998 | 2680008 | 1998-09-25 | 0.821 | 0.758 | 108.3113 | 8.3113 | 1.7346 | 0.018 | 1974 |  |  |  | mg/L | N58
Orthophosphate (PO4 as P), FIL, COL | 00671 | CL053 | FIL | 1998 | 2720087 | 1998-09-29 | 0.745 | 0.758 | 98.285 | -1.715 | -0.35793 | 0.018 | 1974 |  |  |  | mg/L | N58
Orthophosphate (PO4 as P), FIL, COL | 00671 | CL053 | FIL | 1998 | 0850055 | 1998-03-26 | 0.65 | 0.659 | 98.6343 | -1.3657 | -0.27812 | 0.018 | 1974 |  |  |  | mg/L | N56
Orthophosphate (PO4 as P), FIL, COL | 00671 | CL053 | FIL | 1998 | 0890102 | 1998-03-30 | 0.664 | 0.659 | 100.7587 | 0.75873 | 0.15451 | 0.018 | 1974 |  |  |  | mg/L | N56
Orthophosphate (PO4 as P), FIL, COL | 00671 | CL053 | FIL | 1998 | 1050081 | 1998-04-15 | 0.209 | 0.195 | 107.1795 | 7.1795 | 1.0145 | 0.018 | 1974 |  |  |  | mg/L | N57
Orthophosphate (PO4 as P), FIL, COL | 00671 | CL053 | FIL | 1998 | 1070105 | 1998-04-17 | 0.216 | 0.195 | 110.7692 | 10.7692 | 1.5217 | 0.018 | 1974 |  |  |  | mg/L | N57
Orthophosphate (PO4 as P), FIL, COL | 00671 | CL053 | FIL | 1998 | 2330342 | 1998-08-21 | 0.19 | 0.195 | 97.4359 | -2.5641 | -0.36232 | 0.018 | 1974 |  |  |  | mg/L | N57
Orthophosphate (PO4 as P), FIL, COL | 00671 | CL053 | FIL | 1998 | 2370213 | 1998-08-25 | 0.051 | 0.195 | 26.1538 | -73.8462 | -10.4348 | 0.018 | 1974 |  |  |  | mg/L | N57
Orthophosphate (PO4 as P), FIL, COL | 00671 | CL053 | FIL | 1998 | 2390101 | 1998-08-27 | 0.781 | 0.758 | 103.0343 | 3.0343 | 0.63326 | 0.018 | 1974 |  |  |  | mg/L | N58
Orthophosphate (PO4 as P), FIL, COL | 00671 | CL053 | FIL | 1998 | 2430243 | 1998-08-31 | 0.743 | 0.758 | 98.0211 | -1.9789 | -0.413 | 0.018 | 1974 |  |  |  | mg/L | N58
Orthophosphate (PO4 as P), FIL, COL | 00671 | CL053 | FIL | 1998 | 1050074 | 1998-04-15 | 0.776 | 0.758 | 102.3747 | 2.3747 | 0.49559 | 0.018 | 1974 |  |  |  | mg/L | N58
Orthophosphate (PO4 as P), FIL, COL | 00671 | CL053 | FIL | 1998 | 1070119 | 1998-04-17 | 0.753 | 0.758 | 99.3404 | -0.65963 | -0.13767 | 0.018 | 1974 |  |  |  | mg/L | N58
Orthophosphate (PO4 as P), FIL, COL | 00671 | CL053 | FIL | 1998 | 2890050 | 1997-10-16 | 0.612 | 0.659 | 92.868 | -7.132 | -1.4524 | 0.018 | 1974 |  |  |  | mg/L | N56
Orthophosphate (PO4 as P), FIL, COL | 00671 | CL053 | FIL | 1998 | 2940114 | 1997-10-21 | 0.612 | 0.659 | 92.868 | -7.132 | -1.4524 | 0.018 | 1974 |  |  |  | mg/L | N56
Orthophosphate (PO4 as P), FIL, COL | 00671 | CL053 | FIL | 1998 | 0540089 | 1998-02-23 | 0.619 | 0.58 | 106.7241 | 6.7241 | 1.3356 | 0.018 | 1974 |  |  |  | mg/L | N55
Orthophosphate (PO4 as P), FIL, COL | 00671 | CL053 | FIL | 1998 | 0550067 | 1998-02-24 | 0.613 | 0.58 | 105.6897 | 5.6897 | 1.1301 | 0.018 | 1974 |  |  |  | mg/L | N55
Orthophosphate (PO4 as P), FIL, COL | 00671 | CL053 | FIL | 1998 | 0560023 | 1998-02-25 | 0.631 | 0.659 | 95.7511 | -4.2489 | -0.86527 | 0.018 | 1974 |  |  |  | mg/L | N56
Orthophosphate (PO4 as P), FIL, COL | 00671 | CL053 | FIL | 1998 | 0580076 | 1998-02-27 | 0.62 | 0.659 | 94.0819 | -5.9181 | -1.2052 | 0.018 | 1974 |  |  |  | mg/L | N56
Orthophosphate (PO4 as P), FIL, COL | 00671 | CL053 | FIL | 1998 | 0610070 | 1998-03-02 | 0.626 | 0.659 | 94.9924 | -5.0076 | -1.0198 | 0.018 | 1974 |  |  |  | mg/L | N56
Orthophosphate (PO4 as P), FIL, COL | 00671 | CL053 | FIL | 1998 | 1610152 | 1998-06-10 | 0.204 | 0.195 | 104.6154 | 4.6154 | 0.65217 | 0.018 | 1974 |  |  |  | mg/L | N57
Orthophosphate (PO4 as P), FIL, COL | 00671 | CL053 | FIL | 1998 | 1630123 | 1998-06-12 | 0.201 | 0.195 | 103.0769 | 3.0769 | 0.43478 | 0.018 | 1974 |  |  |  | mg/L | N57
Orthophosphate (PO4 as P), FIL, COL | 00671 | CL053 | FIL | 1998 | 1590189 | 1998-06-08 | 0.747 | 0.758 | 98.5488 | -1.4512 | -0.30286 | 0.018 | 1974 |  |  |  | mg/L | N58
Orthophosphate (PO4 as P), FIL, COL | 00671 | CL053 | FIL | 1998 | 1600129 | 1998-06-09 | 0.736 | 0.758 | 97.0976 | -2.9024 | -0.60573 | 0.018 | 1974 |  |  |  | mg/L | N58
Orthophosphate (PO4 as P), FIL, COL | 00671 | CL053 | FIL | 1998 | 1610154 | 1998-06-10 | 0.752 | 0.758 | 99.2084 | -0.79156 | -0.1652 | 0.018 | 1974 |  |  |  | mg/L | N58
Orthophosphate (PO4 as P), FIL, COL | 00671 | CL053 | FIL | 1998 | 1630125 | 1998-06-12 | 0.769 | 0.758 | 101.4512 | 1.4512 | 0.30286 | 0.018 | 1974 |  |  |  | mg/L | N58
Orthophosphate (PO4 as P), FIL, COL | 00671 | CL053 | FIL | 1998 | 3450040 | 1997-12-11 | 0.626 | 0.58 | 107.931 | 7.931 | 1.5753 | 0.018 | 1974 |  |  |  | mg/L | N55
Orthophosphate (PO4 as P), FIL, COL | 00671 | CL053 | FIL | 1998 | 3490159 | 1997-12-15 | 0.584 | 0.58 | 100.6897 | 0.68966 | 0.13699 | 0.018 | 1974 |  |  |  | mg/L | N55
Orthophosphate (PO4 as P), FIL, COL | 00671 | CL053 | FIL | 1998 | 3420048 | 1997-12-08 | 0.603 | 0.659 | 91.5023 | -8.4977 | -1.7305 | 0.018 | 1974 |  |  |  | mg/L | N56
Orthophosphate (PO4 as P), FIL, COL | 00671 | CL053 | FIL | 1998 | 3440069 | 1997-12-10 | 0.603 | 0.659 | 91.5023 | -8.4977 | -1.7305 | 0.018 | 1974 |  |  |  | mg/L | N56
Orthophosphate (PO4 as P), FIL, COL | 00671 | CL053 | FIL | 1998 | 3460115 | 1997-12-12 | 0.587 | 0.659 | 89.0744 | -10.9256 | -2.225 | 0.018 | 1974 |  |  |  | mg/L | N56
Orthophosphate (PO4 as P), FIL, COL | 00671 | CL053 | FIL | 1998 | 0220091 | 1998-01-22 | 0.581 | 0.659 | 88.1639 | -11.8361 | -2.4104 | 0.018 | 1974 |  |  |  | mg/L | N56
Orthophosphate (PO4 as P), FIL, COL | 00671 | CL053 | FIL | 1998 | 0260136 | 1998-01-26 | 0.647 | 0.659 | 98.1791 | -1.8209 | -0.37083 | 0.018 | 1974 |  |  |  | mg/L | N56
Orthophosphate (PO4 as P), FIL, COL | 00671 | CL053 | FIL | 1998 | 0160101 | 1998-01-16 | 0.632 | 0.58 | 108.9655 | 8.9655 | 1.7808 | 0.018 | 1974 |  |  |  | mg/L | N55
Orthophosphate (PO4 as P), FIL, COL | 00671 | CL053 | FIL | 1998 | 0210049 | 1998-01-21 | 0.612 | 0.58 | 105.5172 | 5.5172 | 1.0959 | 0.018 | 1974 |  |  |  | mg/L | N55
Orthophosphate (PO4 as P), FIL, COL | 00671 | CL053 | FIL | 1998 | 0260139 | 1998-01-26 | 0.55 | 0.58 | 94.8276 | -5.1724 | -1.0274 | 0.018 | 1974 |  |  |  | mg/L | N55
Orthophosphate (PO4 as P), FIL, COL | 00671 | CL053 | FIL | 1998 | 2030018 | 1998-07-22 | 0.761 | 0.758 | 100.3958 | 0.39578 | 0.082599 | 0.018 | 1974 |  |  |  | mg/L | N58
Orthophosphate (PO4 as P), FIL, COL | 00671 | CL053 | FIL | 1998 | 2080083 | 1998-07-27 | 0.761 | 0.758 | 100.3958 | 0.39578 | 0.082599 | 0.018 | 1974 |  |  |  | mg/L | N58
Orthophosphate (PO4 as P), FIL, COL | 00671 | CL053 | FIL | 1998 | 1970017 | 1998-07-16 | 0.186 | 0.195 | 95.3846 | -4.6154 | -0.65217 | 0.018 | 1974 |  |  |  | mg/L | N57
Orthophosphate (PO4 as P), FIL, COL | 00671 | CL053 | FIL | 1998 | 2010033 | 1998-07-20 | 0.187 | 0.195 | 95.8974 | -4.1026 | -0.57971 | 0.018 | 1974 |  |  |  | mg/L | N57
Orthophosphate (PO4 as P), FIL, COL | 00671 | CL053 | FIL | 1998 | 2030053 | 1998-07-22 | 0.177 | 0.195 | 90.7692 | -9.2308 | -1.3043 | 0.018 | 1974 |  |  |  | mg/L | N57
Orthophosphate (PO4 as P), FIL, COL | 00671 | CL053 | FIL | 1999 | 1670016 | 1999-06-16 | 0.778 | 0.795 | 97.8616 | -2.1384 | -0.45219 | 0.018 | 1974 |  |  |  | mg/L | N62
Orthophosphate (PO4 as P), FIL, COL | 00671 | CL053 | FIL | 1999 | 1680143 | 1999-06-17 | 0.767 | 0.795 | 96.478 | -3.522 | -0.74478 | 0.018 | 1974 |  |  |  | mg/L | N62
Orthophosphate (PO4 as P), FIL, COL | 00671 | CL053 | FIL | 1999 | 1690017 | 1999-06-18 | 0.83 | 0.795 | 104.4025 | 4.4025 | 0.93097 | 0.018 | 1974 |  |  |  | mg/L | N62
Orthophosphate (PO4 as P), FIL, COL | 00671 | CL053 | FIL | 1999 | 1720174 | 1999-06-21 | 0.77 | 0.795 | 96.8553 | -3.1447 | -0.66498 | 0.018 | 1974 |  |  |  | mg/L | N62
Orthophosphate (PO4 as P), FIL, COL | 00671 | CL053 | FIL | 1999 | 2310095 | 1999-08-19 | 0.805 | 0.795 | 101.2579 | 1.2579 | 0.26599 | 0.018 | 1974 |  |  |  | mg/L | N62
Orthophosphate (PO4 as P), FIL, COL | 00671 | CL053 | FIL | 1999 | 2320068 | 1999-08-20 | 0.821 | 0.795 | 103.2704 | 3.2704 | 0.69158 | 0.018 | 1974 |  |  |  | mg/L | N62
Orthophosphate (PO4 as P), FIL, COL | 00671 | CL053 | FIL | 1999 | 2350151 | 1999-08-23 | 0.788 | 0.795 | 99.1195 | -0.8805 | -0.18619 | 0.018 | 1974 |  |  |  | mg/L | N62
Orthophosphate (PO4 as P), FIL, COL | 00671 | CL053 | FIL | 1999 | 2360009 | 1999-08-24 | 0.831 | 0.795 | 104.5283 | 4.5283 | 0.95757 | 0.018 | 1974 |  |  |  | mg/L | N62
Orthophosphate (PO4 as P), FIL, COL | 00671 | CL053 | FIL | 1999 | 0500084 | 1999-02-19 | 0.696 | 0.68 | 102.3529 | 2.3529 | 0.48662 | 0.018 | 1974 |  |  |  | mg/L | N60
Orthophosphate (PO4 as P), FIL, COL | 00671 | CL053 | FIL | 1999 | 0530133 | 1999-02-22 | 0.721 | 0.68 | 106.0294 | 6.0294 | 1.247 | 0.018 | 1974 |  |  |  | mg/L | N60
Orthophosphate (PO4 as P), FIL, COL | 00671 | CL053 | FIL | 1999 | 0530135 | 1999-02-22 | 0.71 | 0.68 | 104.4118 | 4.4118 | 0.91241 | 0.018 | 1974 |  |  |  | mg/L | N60
Orthophosphate (PO4 as P), FIL, COL | 00671 | CL053 | FIL | 1999 | 0540132 | 1999-02-23 | 0.701 | 0.68 | 103.0882 | 3.0882 | 0.63869 | 0.018 | 1974 |  |  |  | mg/L | N60
Orthophosphate (PO4 as P), FIL, COL | 00671 | CL053 | FIL | 1999 | 0110107 | 1999-01-11 | 0.401 | 0.399 | 100.5013 | 0.50125 | 0.093637 | 0.018 | 1974 |  |  |  | mg/L | N59
Orthophosphate (PO4 as P), FIL, COL | 00671 | CL053 | FIL | 1999 | 0120057 | 1999-01-12 | 0.43 | 0.399 | 107.7694 | 7.7694 | 1.4514 | 0.018 | 1974 |  |  |  | mg/L | N59
Orthophosphate (PO4 as P), FIL, COL | 00671 | CL053 | FIL | 1999 | 0130040 | 1999-01-13 | 0.398 | 0.399 | 99.7494 | -0.25063 | -0.046819 | 0.018 | 1974 |  |  |  | mg/L | N59
Orthophosphate (PO4 as P), FIL, COL | 00671 | CL053 | FIL | 1999 | 0210090 | 1999-01-21 | 0.417 | 0.399 | 104.5113 | 4.5113 | 0.84274 | 0.018 | 1974 |  |  |  | mg/L | N59
Orthophosphate (PO4 as P), FIL, COL | 00671 | CL053 | FIL | 1999 | 1930035 | 1999-07-12 | 0.016 | 0.038 | 42.1053 | -57.8947 | -1.6296 | 0.018 | 1974 |  |  |  | mg/L | N61
Orthophosphate (PO4 as P), FIL, COL | 00671 | CL053 | FIL | 1999 | 1930034 | 1999-07-12 | 0.017 | 0.038 | 44.7368 | -55.2632 | -1.5556 | 0.018 | 1974 |  |  |  | mg/L | N61
Orthophosphate (PO4 as P), FIL, COL | 00671 | CL053 | FIL | 1999 | 1940010 | 1999-07-13 | 0.027 | 0.038 | 71.0526 | -28.9474 | -0.81481 | 0.018 | 1974 |  |  |  | mg/L | N61
Orthophosphate (PO4 as P), FIL, COL | 00671 | CL053 | FIL | 1999 | 1950021 | 1999-07-14 | 0.038 | 0.038 | 100 | 0 | 0 | 0.018 | 1974 |  |  |  | mg/L | N61
Orthophosphate (PO4 as P), FIL, COL | 00671 | CL053 | FIL | 1999 | 2460059 | 1999-09-03 | 0.021 | 0.038 | 55.2632 | -44.7368 | -1.2593 | 0.018 | 1974 |  |  |  | mg/L | N61
Orthophosphate (PO4 as P), FIL, COL | 00671 | CL053 | FIL | 1999 | 2460061 | 1999-09-03 | 0.031 | 0.038 | 81.5789 | -18.4211 | -0.51852 | 0.018 | 1974 |  |  |  | mg/L | N61
Orthophosphate (PO4 as P), FIL, COL | 00671 | CL053 | FIL | 1999 | 2500286 | 1999-09-07 | 0.014 | 0.038 | 36.8421 | -63.1579 | -1.7778 | 0.018 | 1974 |  |  |  | mg/L | N61
Orthophosphate (PO4 as P), FIL, COL | 00671 | CL053 | FIL | 1999 | 2510020 | 1999-09-08 | 0.027 | 0.038 | 71.0526 | -28.9474 | -0.81481 | 0.018 | 1974 |  |  |  | mg/L | N61
Orthophosphate (PO4 as P), FIL, COL | 00671 | CL053 | FIL | 1999 | 2520015 | 1999-09-09 | 0.01 | 0.038 | 26.3158 | -73.6842 | -2.0741 | 0.018 | 1974 |  |  |  | mg/L | N61
Orthophosphate (PO4 as P), FIL, COL | 00671 | CL053 | FIL | 1999 | 0610146 | 1999-03-02 | 0.461 | 0.399 | 115.5388 | 15.5388 | 2.9028 | 0.018 | 1974 |  |  |  | mg/L | N59
Orthophosphate (PO4 as P), FIL, COL | 00671 | CL053 | FIL | 1999 | 0620066 | 1999-03-03 | 0.432 | 0.399 | 108.2707 | 8.2707 | 1.545 | 0.018 | 1974 |  |  |  | mg/L | N59
Orthophosphate (PO4 as P), FIL, COL | 00671 | CL053 | FIL | 1999 | 0630099 | 1999-03-04 | 0.425 | 0.399 | 106.5163 | 6.5163 | 1.2173 | 0.018 | 1974 |  |  |  | mg/L | N59
Orthophosphate (PO4 as P), FIL, COL | 00671 | CL053 | FIL | 1999 | 0640101 | 1999-03-05 | 0.436 | 0.399 | 109.2732 | 9.2732 | 1.7323 | 0.018 | 1974 |  |  |  | mg/L | N59
Orthophosphate (PO4 as P), FIL, COL | 00671 | CL053 | FIL | 1999 | 0670139 | 1999-03-08 | 0.453 | 0.399 | 113.5338 | 13.5338 | 2.5282 | 0.018 | 1974 |  |  |  | mg/L | N59
Orthophosphate (PO4 as P), FIL, COL | 00671 | CL053 | FIL | 1999 | 0410057 | 1999-02-10 | 0.714 | 0.68 | 105 | 5 | 1.0341 | 0.018 | 1974 |  |  |  | mg/L | N60
Orthophosphate (PO4 as P), FIL, COL | 00671 | CL053 | FIL | 1999 | 0420070 | 1999-02-11 | 0.735 | 0.68 | 108.0882 | 8.0882 | 1.6727 | 0.018 | 1974 |  |  |  | mg/L | N60
Orthophosphate (PO4 as P), FIL, COL | 00671 | CL053 | FIL | 1999 | 0430074 | 1999-02-12 | 0.756 | 0.68 | 111.1765 | 11.1765 | 2.3114 | 0.018 | 1974 |  |  |  | mg/L | N60
Orthophosphate (PO4 as P), FIL, COL | 00671 | CL053 | FIL | 1999 | 0480043 | 1999-02-17 | 0.679 | 0.68 | 99.8529 | -0.14706 | -0.030414 | 0.018 | 1974 |  |  |  | mg/L | N60
Orthophosphate (PO4 as P), FIL, COL | 00671 | CL053 | FIL | 1999 | 0480044 | 1999-02-17 | 0.705 | 0.68 | 103.6765 | 3.6765 | 0.76034 | 0.018 | 1974 |  |  |  | mg/L | N60
Orthophosphate (PO4 as P), FIL, COL | 00671 | CL053 | FIL | 1999 | 0490074 | 1999-02-18 | 0.721 | 0.68 | 106.0294 | 6.0294 | 1.247 | 0.018 | 1974 |  |  |  | mg/L | N60
Orthophosphate (PO4 as P), FIL, COL | 00671 | CL053 | FIL | 1999 | 2220094 | 1999-08-10 | 0.777 | 0.795 | 97.7358 | -2.2642 | -0.47879 | 0.018 | 1974 |  |  |  | mg/L | N62
Orthophosphate (PO4 as P), FIL, COL | 00671 | CL053 | FIL | 1999 | 2240020 | 1999-08-12 | 0.804 | 0.795 | 101.1321 | 1.1321 | 0.23939 | 0.018 | 1974 |  |  |  | mg/L | N62
Orthophosphate (PO4 as P), FIL, COL | 00671 | CL053 | FIL | 1999 | 2240285 | 1999-08-12 | 0.821 | 0.795 | 103.2704 | 3.2704 | 0.69158 | 0.018 | 1974 |  |  |  | mg/L | N62
Orthophosphate (PO4 as P), FIL, COL | 00671 | CL053 | FIL | 1999 | 2290050 | 1999-08-17 | 0.814 | 0.795 | 102.3899 | 2.3899 | 0.50539 | 0.018 | 1974 |  |  |  | mg/L | N62
Orthophosphate (PO4 as P), FIL, COL | 00671 | CL053 | FIL | 1999 | 2290051 | 1999-08-17 | 0.818 | 0.795 | 102.8931 | 2.8931 | 0.61178 | 0.018 | 1974 |  |  |  | mg/L | N62
Orthophosphate (PO4 as P), FIL, COL | 00671 | CL053 | FIL | 1999 | 2300017 | 1999-08-18 | 0.822 | 0.795 | 103.3962 | 3.3962 | 0.71818 | 0.018 | 1974 |  |  |  | mg/L | N62
Orthophosphate (PO4 as P), FIL, COL | 00671 | CL053 | FIL | 1999 | 0960125 | 1999-04-06 | 0.585 | 0.795 | 73.5849 | -26.4151 | -5.5858 | 0.018 | 1974 |  |  |  | mg/L | N62
Orthophosphate (PO4 as P), FIL, COL | 00671 | CL053 | FIL | 1999 | 0960122 | 1999-04-06 | 0.754 | 0.795 | 94.8428 | -5.1572 | -1.0906 | 0.018 | 1974 |  |  |  | mg/L | N62
Orthophosphate (PO4 as P), FIL, COL | 00671 | CL053 | FIL | 1999 | 0960123 | 1999-04-06 | 0.827 | 0.795 | 104.0252 | 4.0252 | 0.85118 | 0.018 | 1974 |  |  |  | mg/L | N62
Orthophosphate (PO4 as P), FIL, COL | 00671 | CL053 | FIL | 1999 | 0970147 | 1999-04-07 | 0.683 | 0.795 | 85.9119 | -14.0881 | -2.9791 | 0.018 | 1974 |  |  |  | mg/L | N62
Orthophosphate (PO4 as P), FIL, COL | 00671 | CL053 | FIL | 1999 | 0820047 | 1999-03-23 | 0.4 | 0.399 | 100.2506 | 0.25063 | 0.046819 | 0.018 | 1974 |  |  |  | mg/L | N59
Orthophosphate (PO4 as P), FIL, COL | 00671 | CL053 | FIL | 1999 | 0830025 | 1999-03-24 | 0.413 | 0.399 | 103.5088 | 3.5088 | 0.65546 | 0.018 | 1974 |  |  |  | mg/L | N59
Orthophosphate (PO4 as P), FIL, COL | 00671 | CL053 | FIL | 1999 | 0840098 | 1999-03-25 | 0.352 | 0.399 | 88.2206 | -11.7794 | -2.2005 | 0.018 | 1974 |  |  |  | mg/L | N59
Orthophosphate (PO4 as P), FIL, COL | 00671 | CL053 | FIL | 1999 | 0850052 | 1999-03-26 | 0.402 | 0.399 | 100.7519 | 0.75188 | 0.14046 | 0.018 | 1974 |  |  |  | mg/L | N59
Orthophosphate (PO4 as P), FIL, COL | 00671 | CL053 | FIL | 1999 | 0880061 | 1999-03-29 | 0.399 | 0.399 | 100 | 0 | 0 | 0.018 | 1974 |  |  |  | mg/L | N59
Orthophosphate (PO4 as P), FIL, COL | 00671 | CL053 | FIL | 1999 | 2700036 | 1999-09-27 | 0.03 | 0.038 | 78.9474 | -21.0526 | -0.59259 | 0.018 | 1974 |  |  |  | mg/L | N61
Orthophosphate (PO4 as P), FIL, COL | 00671 | CL053 | FIL | 1999 | 2700034 | 1999-09-27 | 0.03 | 0.038 | 78.9474 | -21.0526 | -0.59259 | 0.018 | 1974 |  |  |  | mg/L | N61
Orthophosphate (PO4 as P), FIL, COL | 00671 | CL053 | FIL | 1999 | 2710010 | 1999-09-28 | 0.018 | 0.038 | 47.3684 | -52.6316 | -1.4815 | 0.018 | 1974 |  |  |  | mg/L | N61
Orthophosphate (PO4 as P), FIL, COL | 00671 | CL053 | FIL | 1999 | 2720009 | 1999-09-29 | 0.035 | 0.038 | 92.1053 | -7.8947 | -0.22222 | 0.018 | 1974 |  |  |  | mg/L | N61
Orthophosphate (PO4 as P), FIL, COL | 00671 | CL053 | FIL | 1999 | 2740009 | 1999-10-01 | 0.021 | 0.038 | 55.2632 | -44.7368 | -1.2593 | 0.018 | 1974 |  |  |  | mg/L | N61
Orthophosphate (PO4 as P), FIL, COL | 00671 | CL053 | FIL | 1999 | 2750042 | 1998-10-02 | 0.689 | 0.68 | 101.3235 | 1.3235 | 0.27372 | 0.018 | 1974 |  |  |  | mg/L | N60
Orthophosphate (PO4 as P), FIL, COL | 00671 | CL053 | FIL | 1999 | 2780105 | 1998-10-05 | 0.684 | 0.68 | 100.5882 | 0.58824 | 0.12165 | 0.018 | 1974 |  |  |  | mg/L | N60
Orthophosphate (PO4 as P), FIL, COL | 00671 | CL053 | FIL | 1999 | 2790046 | 1998-10-06 | 0.648 | 0.68 | 95.2941 | -4.7059 | -0.97324 | 0.018 | 1974 |  |  |  | mg/L | N60
Orthophosphate (PO4 as P), FIL, COL | 00671 | CL053 | FIL | 1999 | 2800065 | 1998-10-07 | 0.67 | 0.68 | 98.5294 | -1.4706 | -0.30414 | 0.018 | 1974 |  |  |  | mg/L | N60
Orthophosphate (PO4 as P), FIL, COL | 00671 | CL053 | FIL | 1999 | 2780098 | 1998-10-05 | 1.048 | 1.014 | 103.3531 | 3.3531 | 0.73002 | 0.018 | 1974 |  |  |  | mg/L | NS2
Orthophosphate (PO4 as P), FIL, COL | 00671 | CL053 | FIL | 1999 | 2810059 | 1998-10-08 | 1.035 | 1.014 | 102.071 | 2.071 | 0.4509 | 0.018 | 1974 |  |  |  | mg/L | NS2
Orthophosphate (PO4 as P), FIL, COL | 00671 | CL053 | FIL | 1999 | 2860070 | 1998-10-13 | 1.009 | 1.014 | 99.5069 | -0.4931 | -0.10736 | 0.018 | 1974 |  |  |  | mg/L | NS2
Orthophosphate (PO4 as P), FIL, COL | 00671 | CL053 | FIL | 1999 | 2880118 | 1998-10-15 | 1.024 | 1.014 | 100.9862 | 0.98619 | 0.21471 | 0.018 | 1974 |  |  |  | mg/L | NS2
Orthophosphate (PO4 as P), FIL, COL | 00671 | CL053 | FIL | 1999 | 2920182 | 1998-10-19 | 1.045 | 1.014 | 103.0572 | 3.0572 | 0.66561 | 0.018 | 1974 |  |  |  | mg/L | NS2
Orthophosphate (PO4 as P), FIL, COL | 00671 | CL053 | FIL | 1999 | 2950060 | 1998-10-22 | 1.048 | 1.014 | 103.3531 | 3.3531 | 0.73002 | 0.018 | 1974 |  |  |  | mg/L | NS2
Orthophosphate (PO4 as P), FIL, COL | 00671 | CL053 | FIL | 1999 | 2990139 | 1998-10-26 | 1.01 | 1.014 | 99.6055 | -0.39448 | -0.085885 | 0.018 | 1974 |  |  |  | mg/L | NS2
Orthophosphate (PO4 as P), FIL, COL | 00671 | CL053 | FIL | 1999 | 3010048 | 1998-10-28 | 1.042 | 1.014 | 102.7613 | 2.7613 | 0.60119 | 0.018 | 1974 |  |  |  | mg/L | NS2
Orthophosphate (PO4 as P), FIL, COL | 00671 | CL053 | FIL | 1999 | 3090058 | 1998-11-05 | 1.022 | 1.014 | 100.789 | 0.78895 | 0.17177 | 0.018 | 1974 |  |  |  | mg/L | NS2
Orthophosphate (PO4 as P), FIL, COL | 00671 | CL053 | FIL | 1999 | 3130283 | 1998-11-09 | 1.038 | 1.014 | 102.3669 | 2.3669 | 0.51531 | 0.018 | 1974 |  |  |  | mg/L | NS2
Orthophosphate (PO4 as P), FIL, COL | 00671 | CL053 | FIL | 1999 | 3200106 | 1998-11-16 | 1.01 | 1.014 | 99.6055 | -0.39448 | -0.085885 | 0.018 | 1974 |  |  |  | mg/L | NS2
Orthophosphate (PO4 as P), FIL, COL | 00671 | CL053 | FIL | 1999 | 3230050 | 1998-11-19 | 1.015 | 1.014 | 100.0986 | 0.098619 | 0.021471 | 0.018 | 1974 |  |  |  | mg/L | NS2
Orthophosphate (PO4 as P), FIL, COL | 00671 | CL053 | FIL | 1999 | 3270059 | 1998-11-23 | 0.948 | 1.014 | 93.4911 | -6.5089 | -1.4171 | 0.018 | 1974 |  |  |  | mg/L | NS2
Orthophosphate (PO4 as P), FIL, COL | 00671 | CL053 | FIL | 1999 | 3310074 | 1998-11-27 | 0.994 | 1.014 | 98.0276 | -1.9724 | -0.42942 | 0.018 | 1974 |  |  |  | mg/L | NS2
Orthophosphate (PO4 as P), FIL, COL | 00671 | CL053 | FIL | 1999 | 3340019 | 1998-11-30 | 0.988 | 1.014 | 97.4359 | -2.5641 | -0.55825 | 0.018 | 1974 |  |  |  | mg/L | NS2
Orthophosphate (PO4 as P), FIL, COL | 00671 | CL053 | FIL | 1999 | 3350084 | 1998-12-01 | 0.994 | 1.014 | 98.0276 | -1.9724 | -0.42942 | 0.018 | 1974 |  |  |  | mg/L | NS2
Orthophosphate (PO4 as P), FIL, COL | 00671 | CL053 | FIL | 1999 | 3360071 | 1998-12-02 | 1.006 | 1.014 | 99.211 | -0.78895 | -0.17177 | 0.018 | 1974 |  |  |  | mg/L | NS2
Orthophosphate (PO4 as P), FIL, COL | 00671 | CL053 | FIL | 1999 | 3380081 | 1998-12-04 | 1.02 | 1.014 | 100.5917 | 0.59172 | 0.12883 | 0.018 | 1974 |  |  |  | mg/L | NS2
Orthophosphate (PO4 as P), FIL, COL | 00671 | CL053 | FIL | 1999 | 3430055 | 1998-12-09 | 1.009 | 1.014 | 99.5069 | -0.4931 | -0.10736 | 0.018 | 1974 |  |  |  | mg/L | NS2
Orthophosphate (PO4 as P), FIL, COL | 00671 | CL053 | FIL | 1999 | 3450160 | 1998-12-11 | 1.007 | 1.014 | 99.3097 | -0.69034 | -0.1503 | 0.018 | 1974 |  |  |  | mg/L | NS2
Orthophosphate (PO4 as P), FIL, COL | 00671 | CL053 | FIL | 1999 | 3500084 | 1998-12-16 | 1.02 | 1.014 | 100.5917 | 0.59172 | 0.12883 | 0.018 | 1974 |  |  |  | mg/L | NS2
Orthophosphate (PO4 as P), FIL, COL | 00671 | CL053 | FIL | 1999 | 3520048 | 1998-12-18 | 1.003 | 1.014 | 98.9152 | -1.0848 | -0.23618 | 0.018 | 1974 |  |  |  | mg/L | NS2
Orthophosphate (PO4 as P), FIL, COL | 00671 | CL053 | FIL | 1999 | 3570079 | 1998-12-23 | 1.057 | 1.014 | 104.2406 | 4.2406 | 0.92326 | 0.018 | 1974 |  |  |  | mg/L | NS2
Orthophosphate (PO4 as P), FIL, COL | 00671 | CL053 | FIL | 1999 | 3640040 | 1998-12-30 | 1.001 | 1.014 | 98.7179 | -1.2821 | -0.27913 | 0.018 | 1974 |  |  |  | mg/L | NS2
Orthophosphate (PO4 as P), FIL, COL | 00671 | CL053 | FIL | 1999 | 0080110 | 1999-01-08 | 1.019 | 1.014 | 100.4931 | 0.4931 | 0.10736 | 0.018 | 1974 |  |  |  | mg/L | NS2
Orthophosphate (PO4 as P), FIL, COL | 00671 | CL053 | FIL | 1999 | 0110108 | 1999-01-11 | 1.006 | 1.014 | 99.211 | -0.78895 | -0.17177 | 0.018 | 1974 |  |  |  | mg/L | NS2
Orthophosphate (PO4 as P), FIL, COL | 00671 | CL053 | FIL | 1999 | 0210092 | 1999-01-21 | 0.949 | 1.014 | 93.5897 | -6.4103 | -1.3956 | 0.018 | 1974 |  |  |  | mg/L | NS2
Orthophosphate (PO4 as P), FIL, COL | 00671 | CL053 | FIL | 1999 | 0190099 | 1999-01-19 | 1.05 | 1.014 | 103.5503 | 3.5503 | 0.77296 | 0.018 | 1974 |  |  |  | mg/L | NS2
Orthophosphate (PO4 as P), FIL, COL | 00671 | CL053 | FIL | 1999 | 0210088 | 1999-01-21 | 1.037 | 1.014 | 102.2682 | 2.2682 | 0.49384 | 0.018 | 1974 |  |  |  | mg/L | NS2
Orthophosphate (PO4 as P), FIL, COL | 00671 | CL053 | FIL | 1999 | 0250121 | 1999-01-25 | 1.021 | 1.014 | 100.6903 | 0.69034 | 0.1503 | 0.018 | 1974 |  |  |  | mg/L | NS2
Orthophosphate (PO4 as P), FIL, COL | 00671 | CL053 | FIL | 1999 | 0270083 | 1999-01-27 | 0.863 | 1.014 | 85.1085 | -14.8915 | -3.2422 | 0.018 | 1974 |  |  |  | mg/L | NS2
Orthophosphate (PO4 as P), FIL, COL | 00671 | CL053 | FIL | 1999 | 0280028 | 1999-01-28 | 1.005 | 1.014 | 99.1124 | -0.88757 | -0.19324 | 0.018 | 1974 |  |  |  | mg/L | NS2
Orthophosphate (PO4 as P), FIL, COL | 00671 | CL053 | FIL | 1999 | 0350063 | 1999-02-04 | 1.079 | 1.014 | 106.4103 | 6.4103 | 1.3956 | 0.018 | 1974 |  |  |  | mg/L | NS2
Orthophosphate (PO4 as P), FIL, COL | 00671 | CL053 | FIL | 1999 | 0390095 | 1999-02-08 | 1.094 | 1.014 | 107.8895 | 7.8895 | 1.7177 | 0.018 | 1974 |  |  |  | mg/L | NS2
Orthophosphate (PO4 as P), FIL, COL | 00671 | CL053 | FIL | 1999 | 0420068 | 1999-02-11 | 1.037 | 1.014 | 102.2682 | 2.2682 | 0.49384 | 0.018 | 1974 |  |  |  | mg/L | NS2
Orthophosphate (PO4 as P), FIL, COL | 00671 | CL053 | FIL | 1999 | 0480046 | 1999-02-17 | 1.039 | 1.014 | 102.4655 | 2.4655 | 0.53678 | 0.018 | 1974 |  |  |  | mg/L | NS2
Orthophosphate (PO4 as P), FIL, COL | 00671 | CL053 | FIL | 1999 | 0490073 | 1999-02-18 | 1.045 | 1.014 | 103.0572 | 3.0572 | 0.66561 | 0.018 | 1974 |  |  |  | mg/L | NS2
Orthophosphate (PO4 as P), FIL, COL | 00671 | CL053 | FIL | 1999 | 0530132 | 1999-02-22 | 1.034 | 1.014 | 101.9724 | 1.9724 | 0.42942 | 0.018 | 1974 |  |  |  | mg/L | NS2
Orthophosphate (PO4 as P), FIL, COL | 00671 | CL053 | FIL | 1999 | 0570061 | 1999-02-26 | 1.063 | 1.014 | 104.8323 | 4.8323 | 1.0521 | 0.018 | 1974 |  |  |  | mg/L | NS2
Orthophosphate (PO4 as P), FIL, COL | 00671 | CL053 | FIL | 1999 | 0600187 | 1999-03-01 | 1.101 | 1.014 | 108.5799 | 8.5799 | 1.868 | 0.018 | 1974 |  |  |  | mg/L | NS2
Orthophosphate (PO4 as P), FIL, COL | 00671 | CL053 | FIL | 1999 | 0620067 | 1999-03-03 | 1.028 | 1.014 | 101.3807 | 1.3807 | 0.3006 | 0.018 | 1974 |  |  |  | mg/L | NS2
Orthophosphate (PO4 as P), FIL, COL | 00671 | CL053 | FIL | 1999 | 0640099 | 1999-03-05 | 1.055 | 1.014 | 104.0434 | 4.0434 | 0.88032 | 0.018 | 1974 |  |  |  | mg/L | NS2
Orthophosphate (PO4 as P), FIL, COL | 00671 | CL053 | FIL | 1999 | 0690058 | 1999-03-10 | 1.037 | 1.014 | 102.2682 | 2.2682 | 0.49384 | 0.018 | 1974 |  |  |  | mg/L | NS2
Orthophosphate (PO4 as P), FIL, COL | 00671 | CL053 | FIL | 1999 | 0710106 | 1999-03-12 | 1.152 | 1.014 | 113.6095 | 13.6095 | 2.963 | 0.018 | 1974 |  |  |  | mg/L | NS2
Orthophosphate (PO4 as P), FIL, COL | 00671 | CL053 | FIL | 1999 | 0760036 | 1999-03-17 | 1.071 | 1.014 | 105.6213 | 5.6213 | 1.2239 | 0.018 | 1974 |  |  |  | mg/L | NS2
Orthophosphate (PO4 as P), FIL, COL | 00671 | CL053 | FIL | 1999 | 0780132 | 1999-03-19 | 1.081 | 1.014 | 106.6075 | 6.6075 | 1.4386 | 0.018 | 1974 |  |  |  | mg/L | NS2
Orthophosphate (PO4 as P), FIL, COL | 00671 | CL053 | FIL | 1999 | 0830027 | 1999-03-24 | 0.991 | 1.014 | 97.7318 | -2.2682 | -0.49384 | 0.018 | 1974 |  |  |  | mg/L | NS2
Orthophosphate (PO4 as P), FIL, COL | 00671 | CL053 | FIL | 1999 | 0850053 | 1999-03-26 | 1.029 | 1.014 | 101.4793 | 1.4793 | 0.32207 | 0.018 | 1974 |  |  |  | mg/L | NS2
Orthophosphate (PO4 as P), FIL, COL | 00671 | CL053 | FIL | 1999 | 0960124 | 1999-04-06 | 0.613 | 1.014 | 60.4536 | -39.5464 | -8.61 | 0.018 | 1974 |  |  |  | mg/L | NS2
Orthophosphate (PO4 as P), FIL, COL | 00671 | CL053 | FIL | 1999 | 0980175 | 1999-04-08 | 0.945 | 1.014 | 93.1953 | -6.8047 | -1.4815 | 0.018 | 1974 |  |  |  | mg/L | NS2
Orthophosphate (PO4 as P), FIL, COL | 00671 | CL053 | FIL | 1999 | 1030131 | 1999-04-13 | 1.01 | 1.014 | 99.6055 | -0.39448 | -0.085885 | 0.018 | 1974 |  |  |  | mg/L | NS2
Orthophosphate (PO4 as P), FIL, COL | 00671 | CL053 | FIL | 1999 | 1060046 | 1999-04-16 | 1.009 | 1.014 | 99.5069 | -0.4931 | -0.10736 | 0.018 | 1974 |  |  |  | mg/L | NS2
Orthophosphate (PO4 as P), FIL, COL | 00671 | CL053 | FIL | 1999 | 1090146 | 1999-04-19 | 0.993 | 1.014 | 97.929 | -2.071 | -0.4509 | 0.018 | 1974 |  |  |  | mg/L | NS2
Orthophosphate (PO4 as P), FIL, COL | 00671 | CL053 | FIL | 1999 | 1130309 | 1999-04-23 | 1.043 | 1.014 | 102.86 | 2.86 | 0.62267 | 0.018 | 1974 |  |  |  | mg/L | NS2
Orthophosphate (PO4 as P), FIL, COL | 00671 | CL053 | FIL | 1999 | 1160130 | 1999-04-26 | 1.002 | 1.014 | 98.8166 | -1.1834 | -0.25765 | 0.018 | 1974 |  |  |  | mg/L | NS2
Orthophosphate (PO4 as P), FIL, COL | 00671 | CL053 | FIL | 1999 | 1170151 | 1999-04-27 | 0.979 | 1.014 | 96.5483 | -3.4517 | -0.75149 | 0.018 | 1974 |  |  |  | mg/L | NS2
Orthophosphate (PO4 as P), FIL, COL | 00671 | CL053 | FIL | 1999 | 1250058 | 1999-05-05 | 1.011 | 1.014 | 99.7041 | -0.29586 | -0.064414 | 0.018 | 1974 |  |  |  | mg/L | NS2
Orthophosphate (PO4 as P), FIL, COL | 00671 | CL053 | FIL | 1999 | 1270142 | 1999-05-07 | 1.022 | 1.014 | 100.789 | 0.78895 | 0.17177 | 0.018 | 1974 |  |  |  | mg/L | NS2
Orthophosphate (PO4 as P), FIL, COL | 00671 | CL053 | FIL | 1999 | 1320045 | 1999-05-12 | 1.051 | 1.014 | 103.6489 | 3.6489 | 0.79443 | 0.018 | 1974 |  |  |  | mg/L | NS2
Orthophosphate (PO4 as P), FIL, COL | 00671 | CL053 | FIL | 1999 | 1370113 | 1999-05-17 | 1.049 | 1.014 | 103.4517 | 3.4517 | 0.75149 | 0.018 | 1974 |  |  |  | mg/L | NS2
Orthophosphate (PO4 as P), FIL, COL | 00671 | CL053 | FIL | 1999 | 1390397 | 1999-05-19 | 1.087 | 1.014 | 107.1992 | 7.1992 | 1.5674 | 0.018 | 1974 |  |  |  | mg/L | NS2
Orthophosphate (PO4 as P), FIL, COL | 00671 | CL053 | FIL | 1999 | 1450168 | 1999-05-25 | 0.933 | 1.014 | 92.0118 | -7.9882 | -1.7392 | 0.018 | 1974 |  |  |  | mg/L | NS2
Orthophosphate (PO4 as P), FIL, COL | 00671 | CL053 | FIL | 1999 | 1460029 | 1999-05-26 | 1.03 | 1.014 | 101.5779 | 1.5779 | 0.34354 | 0.018 | 1974 |  |  |  | mg/L | NS2
Orthophosphate (PO4 as P), FIL, COL | 00671 | CL053 | FIL | 1999 | 1480084 | 1999-05-28 | 0.999 | 1.014 | 98.5207 | -1.4793 | -0.32207 | 0.018 | 1974 |  |  |  | mg/L | NS2
Orthophosphate (PO4 as P), FIL, COL | 00671 | CL053 | FIL | 1999 | 1540117 | 1999-06-03 | 0.965 | 1.014 | 95.1677 | -4.8323 | -1.0521 | 0.018 | 1974 |  |  |  | mg/L | NS2
Orthophosphate (PO4 as P), FIL, COL | 00671 | CL053 | FIL | 1999 | 1550229 | 1999-06-04 | 0.974 | 1.014 | 96.0552 | -3.9448 | -0.85885 | 0.018 | 1974 |  |  |  | mg/L | NS2
Orthophosphate (PO4 as P), FIL, COL | 00671 | CL053 | FIL | 1999 | 1600006 | 1999-06-09 | 0.951 | 1.014 | 93.787 | -6.213 | -1.3527 | 0.018 | 1974 |  |  |  | mg/L | NS2
Orthophosphate (PO4 as P), FIL, COL | 00671 | CL053 | FIL | 1999 | 1620014 | 1999-06-11 | 0.921 | 1.014 | 90.8284 | -9.1716 | -1.9968 | 0.018 | 1974 |  |  |  | mg/L | NS2
Orthophosphate (PO4 as P), FIL, COL | 00671 | CL053 | FIL | 1999 | 1670015 | 1999-06-16 | 0.939 | 1.014 | 92.6036 | -7.3964 | -1.6103 | 0.018 | 1974 |  |  |  | mg/L | NS2
Orthophosphate (PO4 as P), FIL, COL | 00671 | CL053 | FIL | 1999 | 1690018 | 1999-06-18 | 0.984 | 1.014 | 97.0414 | -2.9586 | -0.64414 | 0.018 | 1974 |  |  |  | mg/L | NS2
Orthophosphate (PO4 as P), FIL, COL | 00671 | CL053 | FIL | 1999 | 1740037 | 1999-06-23 | 0.941 | 1.014 | 92.8008 | -7.1992 | -1.5674 | 0.018 | 1974 |  |  |  | mg/L | NS2
Orthophosphate (PO4 as P), FIL, COL | 00671 | CL053 | FIL | 1999 | 1760074 | 1999-06-25 | 0.939 | 1.014 | 92.6036 | -7.3964 | -1.6103 | 0.018 | 1974 |  |  |  | mg/L | NS2
Orthophosphate (PO4 as P), FIL, COL | 00671 | CL053 | FIL | 1999 | 1880013 | 1999-07-07 | 0.883 | 1.014 | 87.0809 | -12.9191 | -2.8127 | 0.018 | 1974 |  |  |  | mg/L | NS2
Orthophosphate (PO4 as P), FIL, COL | 00671 | CL053 | FIL | 1999 | 1930036 | 1999-07-12 | 0.862 | 1.014 | 85.0099 | -14.9901 | -3.2636 | 0.018 | 1974 |  |  |  | mg/L | NS2
Orthophosphate (PO4 as P), FIL, COL | 00671 | CL053 | FIL | 1999 | 1950020 | 1999-07-14 | 0.987 | 1.014 | 97.3373 | -2.6627 | -0.57972 | 0.018 | 1974 |  |  |  | mg/L | NS2
Orthophosphate (PO4 as P), FIL, COL | 00671 | CL053 | FIL | 1999 | 1970047 | 1999-07-16 | 0.992 | 1.014 | 97.8304 | -2.1696 | -0.47237 | 0.018 | 1974 |  |  |  | mg/L | NS2
Orthophosphate (PO4 as P), FIL, COL | 00671 | CL053 | FIL | 1999 | 2080112 | 1999-07-27 | 0.993 | 1.014 | 97.929 | -2.071 | -0.4509 | 0.018 | 1974 |  |  |  | mg/L | NS2
Orthophosphate (PO4 as P), FIL, COL | 00671 | CL053 | FIL | 1999 | 2090076 | 1999-07-28 | 0.971 | 1.014 | 95.7594 | -4.2406 | -0.92326 | 0.018 | 1974 |  |  |  | mg/L | NS2
Orthophosphate (PO4 as P), FIL, COL | 00671 | CL053 | FIL | 1999 | 2100031 | 1999-07-29 | 1.006 | 1.014 | 99.211 | -0.78895 | -0.17177 | 0.018 | 1974 |  |  |  | mg/L | NS2
Orthophosphate (PO4 as P), FIL, COL | 00671 | CL053 | FIL | 1999 | 2110081 | 1999-07-30 | 0.971 | 1.014 | 95.7594 | -4.2406 | -0.92326 | 0.018 | 1974 |  |  |  | mg/L | NS2
Orthophosphate (PO4 as P), FIL, COL | 00671 | CL053 | FIL | 1999 | 2160017 | 1999-08-04 | 0.986 | 1.014 | 97.2387 | -2.7613 | -0.60119 | 0.018 | 1974 |  |  |  | mg/L | NS2
Orthophosphate (PO4 as P), FIL, COL | 00671 | CL053 | FIL | 1999 | 2210116 | 1999-08-09 | 1.054 | 1.014 | 103.9448 | 3.9448 | 0.85885 | 0.018 | 1974 |  |  |  | mg/L | NS2
Orthophosphate (PO4 as P), FIL, COL | 00671 | CL053 | FIL | 1999 | 2220095 | 1999-08-10 | 0.983 | 1.014 | 96.9428 | -3.0572 | -0.66561 | 0.018 | 1974 |  |  |  | mg/L | NS2
Orthophosphate (PO4 as P), FIL, COL | 00671 | CL053 | FIL | 1999 | 2240286 | 1999-08-12 | 1.035 | 1.014 | 102.071 | 2.071 | 0.4509 | 0.018 | 1974 |  |  |  | mg/L | NS2
Orthophosphate (PO4 as P), FIL, COL | 00671 | CL053 | FIL | 1999 | 2300016 | 1999-08-18 | 1.007 | 1.014 | 99.3097 | -0.69034 | -0.1503 | 0.018 | 1974 |  |  |  | mg/L | NS2
Orthophosphate (PO4 as P), FIL, COL | 00671 | CL053 | FIL | 1999 | 2320069 | 1999-08-20 | 1.054 | 1.014 | 103.9448 | 3.9448 | 0.85885 | 0.018 | 1974 |  |  |  | mg/L | NS2
Orthophosphate (PO4 as P), FIL, COL | 00671 | CL053 | FIL | 1999 | 2370012 | 1999-08-25 | 0.01 | 1.014 | 0.98619 | -99.0138 | -21.5571 | 0.018 | 1974 |  |  |  | mg/L | NS2
Orthophosphate (PO4 as P), FIL, COL | 00671 | CL053 | FIL | 1999 | 2390006 | 1999-08-27 | 0.98 | 1.014 | 96.6469 | -3.3531 | -0.73002 | 0.018 | 1974 |  |  |  | mg/L | NS2
Orthophosphate (PO4 as P), FIL, COL | 00671 | CL053 | FIL | 1999 | 2460060 | 1999-09-03 | 0.938 | 1.014 | 92.5049 | -7.4951 | -1.6318 | 0.018 | 1974 |  |  |  | mg/L | NS2
Orthophosphate (PO4 as P), FIL, COL | 00671 | CL053 | FIL | 1999 | 2510018 | 1999-09-08 | 0.953 | 1.014 | 93.9842 | -6.0158 | -1.3097 | 0.018 | 1974 |  |  |  | mg/L | NS2
Orthophosphate (PO4 as P), FIL, COL | 00671 | CL053 | FIL | 1999 | 2530165 | 1999-09-10 | 0.894 | 1.014 | 88.1657 | -11.8343 | -2.5765 | 0.018 | 1974 |  |  |  | mg/L | NS2
Orthophosphate (PO4 as P), FIL, COL | 00671 | CL053 | FIL | 1999 | 2580029 | 1999-09-15 | 0.962 | 1.014 | 94.8718 | -5.1282 | -1.1165 | 0.018 | 1974 |  |  |  | mg/L | NS2
Orthophosphate (PO4 as P), FIL, COL | 00671 | CL053 | FIL | 1999 | 2600086 | 1999-09-17 | 0.965 | 1.014 | 95.1677 | -4.8323 | -1.0521 | 0.018 | 1974 |  |  |  | mg/L | NS2
Orthophosphate (PO4 as P), FIL, COL | 00671 | CL053 | FIL | 1999 | 2650018 | 1999-09-22 | 0.917 | 1.014 | 90.4339 | -9.5661 | -2.0827 | 0.018 | 1974 |  |  |  | mg/L | NS2
Orthophosphate (PO4 as P), FIL, COL | 00671 | CL053 | FIL | 1999 | 2700035 | 1999-09-27 | 0.966 | 1.014 | 95.2663 | -4.7337 | -1.0306 | 0.018 | 1974 |  |  |  | mg/L | NS2
Orthophosphate (PO4 as P), FIL, COL | 00671 | CL053 | FIL | 1999 | 2720008 | 1999-09-29 | 0.98 | 1.014 | 96.6469 | -3.3531 | -0.73002 | 0.018 | 1974 |  |  |  | mg/L | NS2
Orthophosphate (PO4 as P), FIL, COL | 00671 | CL053 | FIL | 1999 | 2810058 | 1998-10-08 | 0.68 | 0.68 | 100 | 0 | 0 | 0.018 | 1974 |  |  |  | mg/L | N60
Orthophosphate (PO4 as P), FIL, COL | 00671 | CL053 | FIL | 1999 | 2820171 | 1998-10-09 | 0.668 | 0.68 | 98.2353 | -1.7647 | -0.36496 | 0.018 | 1974 |  |  |  | mg/L | N60
Orthophosphate (PO4 as P), FIL, COL | 00671 | CL053 | FIL | 1999 | 2860067 | 1998-10-13 | 0.668 | 0.68 | 98.2353 | -1.7647 | -0.36496 | 0.018 | 1974 |  |  |  | mg/L | N60
Orthophosphate (PO4 as P), FIL, COL | 00671 | CL053 | FIL | 1999 | 2870039 | 1998-10-14 | 0.688 | 0.68 | 101.1765 | 1.1765 | 0.24331 | 0.018 | 1974 |  |  |  | mg/L | N60
Orthophosphate (PO4 as P), FIL, COL | 00671 | CL053 | FIL | 1999 | 0980174 | 1999-04-08 | 0.833 | 0.795 | 104.7799 | 4.7799 | 1.0108 | 0.018 | 1974 |  |  |  | mg/L | N62
Orthophosphate (PO4 as P), FIL, COL | 00671 | CL053 | FIL | 1999 | 1030129 | 1999-04-13 | 0.829 | 0.795 | 104.2767 | 4.2767 | 0.90438 | 0.018 | 1974 |  |  |  | mg/L | N62
Orthophosphate (PO4 as P), FIL, COL | 00671 | CL053 | FIL | 1999 | 1030132 | 1999-04-13 | 0.91 | 0.795 | 114.4654 | 14.4654 | 3.0589 | 0.018 | 1974 |  |  |  | mg/L | N62
Orthophosphate (PO4 as P), FIL, COL | 00671 | CL053 | FIL | 1999 | 1030130 | 1999-04-13 | 0.883 | 0.795 | 111.0692 | 11.0692 | 2.3407 | 0.018 | 1974 |  |  |  | mg/L | N62
Orthophosphate (PO4 as P), FIL, COL | 00671 | CL053 | FIL | 1999 | 1830024 | 1999-07-02 | 0.023 | 0.038 | 60.5263 | -39.4737 | -1.1111 | 0.018 | 1974 |  |  |  | mg/L | N61
Orthophosphate (PO4 as P), FIL, COL | 00671 | CL053 | FIL | 1999 | 1880015 | 1999-07-07 | 0.031 | 0.038 | 81.5789 | -18.4211 | -0.51852 | 0.018 | 1974 |  |  |  | mg/L | N61
Orthophosphate (PO4 as P), FIL, COL | 00671 | CL053 | FIL | 1999 | 1880012 | 1999-07-07 | 0.028 | 0.038 | 73.6842 | -26.3158 | -0.74074 | 0.018 | 1974 |  |  |  | mg/L | N61
Orthophosphate (PO4 as P), FIL, COL | 00671 | CL053 | FIL | 1999 | 1890017 | 1999-07-08 | 0.027 | 0.038 | 71.0526 | -28.9474 | -0.81481 | 0.018 | 1974 |  |  |  | mg/L | N61
Orthophosphate (PO4 as P), FIL, COL | 00671 | CL053 | FIL | 1999 | 0050021 | 1999-01-05 | 0.408 | 0.399 | 102.2556 | 2.2556 | 0.42137 | 0.018 | 1974 |  |  |  | mg/L | N59
Orthophosphate (PO4 as P), FIL, COL | 00671 | CL053 | FIL | 1999 | 0060042 | 1999-01-06 | 0.412 | 0.399 | 103.2581 | 3.2581 | 0.60864 | 0.018 | 1974 |  |  |  | mg/L | N59
Orthophosphate (PO4 as P), FIL, COL | 00671 | CL053 | FIL | 1999 | 0080111 | 1999-01-08 | 0.415 | 0.399 | 104.01 | 4.01 | 0.7491 | 0.018 | 1974 |  |  |  | mg/L | N59
Orthophosphate (PO4 as P), FIL, COL | 00671 | CL053 | FIL | 1999 | 0080109 | 1999-01-08 | 0.426 | 0.399 | 106.7669 | 6.7669 | 1.2641 | 0.018 | 1974 |  |  |  | mg/L | N59
Orthophosphate (PO4 as P), FIL, COL | 00671 | CL053 | FIL | 1999 | 3070106 | 1998-11-03 | 0.413 | 0.399 | 103.5088 | 3.5088 | 0.65546 | 0.018 | 1974 |  |  |  | mg/L | N59
Orthophosphate (PO4 as P), FIL, COL | 00671 | CL053 | FIL | 1999 | 3080035 | 1998-11-04 | 0.416 | 0.399 | 104.2607 | 4.2607 | 0.79592 | 0.018 | 1974 |  |  |  | mg/L | N59
Orthophosphate (PO4 as P), FIL, COL | 00671 | CL053 | FIL | 1999 | 3090056 | 1998-11-05 | 0.407 | 0.399 | 102.005 | 2.005 | 0.37455 | 0.018 | 1974 |  |  |  | mg/L | N59
Orthophosphate (PO4 as P), FIL, COL | 00671 | CL053 | FIL | 1999 | 3130125 | 1998-11-09 | 0.416 | 0.399 | 104.2607 | 4.2607 | 0.79592 | 0.018 | 1974 |  |  |  | mg/L | N59
Orthophosphate (PO4 as P), FIL, COL | 00671 | CL053 | FIL | 1999 | 3130281 | 1998-11-09 | 0.415 | 0.399 | 104.01 | 4.01 | 0.7491 | 0.018 | 1974 |  |  |  | mg/L | N59
Orthophosphate (PO4 as P), FIL, COL | 00671 | CL053 | FIL | 1999 | 3220063 | 1998-11-18 | 0.399 | 0.399 | 100 | 0 | 0 | 0.018 | 1974 |  |  |  | mg/L | N59
Orthophosphate (PO4 as P), FIL, COL | 00671 | CL053 | FIL | 1999 | 3230051 | 1998-11-19 | 0.408 | 0.399 | 102.2556 | 2.2556 | 0.42137 | 0.018 | 1974 |  |  |  | mg/L | N59
Orthophosphate (PO4 as P), FIL, COL | 00671 | CL053 | FIL | 1999 | 3240111 | 1998-11-20 | 0.406 | 0.399 | 101.7544 | 1.7544 | 0.32773 | 0.018 | 1974 |  |  |  | mg/L | N59
Orthophosphate (PO4 as P), FIL, COL | 00671 | CL053 | FIL | 1999 | 3270058 | 1998-11-23 | 0.406 | 0.399 | 101.7544 | 1.7544 | 0.32773 | 0.018 | 1974 |  |  |  | mg/L | N59
Orthophosphate (PO4 as P), FIL, COL | 00671 | CL053 | FIL | 1999 | 3280041 | 1998-11-24 | 0.407 | 0.399 | 102.005 | 2.005 | 0.37455 | 0.018 | 1974 |  |  |  | mg/L | N59
Orthophosphate (PO4 as P), FIL, COL | 00671 | CL053 | FIL | 1999 | 1540118 | 1999-06-03 | 0.903 | 0.795 | 113.5849 | 13.5849 | 2.8727 | 0.018 | 1974 |  |  |  | mg/L | N62
Orthophosphate (PO4 as P), FIL, COL | 00671 | CL053 | FIL | 1999 | 1540116 | 1999-06-03 | 0.821 | 0.795 | 103.2704 | 3.2704 | 0.69158 | 0.018 | 1974 |  |  |  | mg/L | N62
Orthophosphate (PO4 as P), FIL, COL | 00671 | CL053 | FIL | 1999 | 1550228 | 1999-06-04 | 0.827 | 0.795 | 104.0252 | 4.0252 | 0.85118 | 0.018 | 1974 |  |  |  | mg/L | N62
Orthophosphate (PO4 as P), FIL, COL | 00671 | CL053 | FIL | 1999 | 1580210 | 1999-06-07 | 0.834 | 0.795 | 104.9057 | 4.9057 | 1.0374 | 0.018 | 1974 |  |  |  | mg/L | N62
Orthophosphate (PO4 as P), FIL, COL | 00671 | CL053 | FIL | 1999 | 3360068 | 1998-12-02 | 0.649 | 0.68 | 95.4412 | -4.5588 | -0.94282 | 0.018 | 1974 |  |  |  | mg/L | N60
Orthophosphate (PO4 as P), FIL, COL | 00671 | CL053 | FIL | 1999 | 3370062 | 1998-12-03 | 0.647 | 0.68 | 95.1471 | -4.8529 | -1.0036 | 0.018 | 1974 |  |  |  | mg/L | N60
Orthophosphate (PO4 as P), FIL, COL | 00671 | CL053 | FIL | 1999 | 3380080 | 1998-12-04 | 0.638 | 0.68 | 93.8235 | -6.1765 | -1.2774 | 0.018 | 1974 |  |  |  | mg/L | N60
Orthophosphate (PO4 as P), FIL, COL | 00671 | CL053 | FIL | 1999 | 3410096 | 1998-12-07 | 0.671 | 0.68 | 98.6765 | -1.3235 | -0.27372 | 0.018 | 1974 |  |  |  | mg/L | N60
Orthophosphate (PO4 as P), FIL, COL | 00671 | CL053 | FIL | 1999 | 3140157 | 1998-11-10 | 0.41 | 0.399 | 102.7569 | 2.7569 | 0.51501 | 0.018 | 1974 |  |  |  | mg/L | N59
Orthophosphate (PO4 as P), FIL, COL | 00671 | CL053 | FIL | 1999 | 3140156 | 1998-11-10 | 0.412 | 0.399 | 103.2581 | 3.2581 | 0.60864 | 0.018 | 1974 |  |  |  | mg/L | N59
Orthophosphate (PO4 as P), FIL, COL | 00671 | CL053 | FIL | 1999 | 3200022 | 1998-11-16 | 0.409 | 0.399 | 102.5063 | 2.5063 | 0.46819 | 0.018 | 1974 |  |  |  | mg/L | N59
Orthophosphate (PO4 as P), FIL, COL | 00671 | CL053 | FIL | 1999 | 3200105 | 1998-11-16 | 0.404 | 0.399 | 101.2531 | 1.2531 | 0.23409 | 0.018 | 1974 |  |  |  | mg/L | N59
Orthophosphate (PO4 as P), FIL, COL | 00671 | CL053 | FIL | 1999 | 3210049 | 1998-11-17 | 0.412 | 0.399 | 103.2581 | 3.2581 | 0.60864 | 0.018 | 1974 |  |  |  | mg/L | N59
Orthophosphate (PO4 as P), FIL, COL | 00671 | CL053 | FIL | 1999 | 3290045 | 1998-11-25 | 0.394 | 0.399 | 98.7469 | -1.2531 | -0.23409 | 0.018 | 1974 |  |  |  | mg/L | N59
Orthophosphate (PO4 as P), FIL, COL | 00671 | CL053 | FIL | 1999 | 3310075 | 1998-11-27 | 0.397 | 0.399 | 99.4987 | -0.50125 | -0.093637 | 0.018 | 1974 |  |  |  | mg/L | N59
Orthophosphate (PO4 as P), FIL, COL | 00671 | CL053 | FIL | 1999 | 3340018 | 1998-11-30 | 0.411 | 0.399 | 103.0075 | 3.0075 | 0.56182 | 0.018 | 1974 |  |  |  | mg/L | N59
Orthophosphate (PO4 as P), FIL, COL | 00671 | CL053 | FIL | 1999 | 3350083 | 1998-12-01 | 0.413 | 0.399 | 103.5088 | 3.5088 | 0.65546 | 0.018 | 1974 |  |  |  | mg/L | N59
Orthophosphate (PO4 as P), FIL, COL | 00671 | CL053 | FIL | 1999 | 3350085 | 1998-12-01 | 0.409 | 0.399 | 102.5063 | 2.5063 | 0.46819 | 0.018 | 1974 |  |  |  | mg/L | N59
Orthophosphate (PO4 as P), FIL, COL | 00671 | CL053 | FIL | 1999 | 3000090 | 1998-10-27 | 0.675 | 0.68 | 99.2647 | -0.73529 | -0.15207 | 0.018 | 1974 |  |  |  | mg/L | N60
Orthophosphate (PO4 as P), FIL, COL | 00671 | CL053 | FIL | 1999 | 3010047 | 1998-10-28 | 0.692 | 0.68 | 101.7647 | 1.7647 | 0.36496 | 0.018 | 1974 |  |  |  | mg/L | N60
Orthophosphate (PO4 as P), FIL, COL | 00671 | CL053 | FIL | 1999 | 3020044 | 1998-10-29 | 0.707 | 0.68 | 103.9706 | 3.9706 | 0.82117 | 0.018 | 1974 |  |  |  | mg/L | N60
Orthophosphate (PO4 as P), FIL, COL | 00671 | CL053 | FIL | 1999 | 3030051 | 1998-10-30 | 0.68 | 0.68 | 100 | 0 | 0 | 0.018 | 1974 |  |  |  | mg/L | N60
Orthophosphate (PO4 as P), FIL, COL | 00671 | CL053 | FIL | 1999 | 1160128 | 1999-04-26 | 0.8 | 0.795 | 100.6289 | 0.62893 | 0.133 | 0.018 | 1974 |  |  |  | mg/L | N62
Orthophosphate (PO4 as P), FIL, COL | 00671 | CL053 | FIL | 1999 | 1170150 | 1999-04-27 | 0.885 | 0.795 | 111.3208 | 11.3208 | 2.3939 | 0.018 | 1974 |  |  |  | mg/L | N62
Orthophosphate (PO4 as P), FIL, COL | 00671 | CL053 | FIL | 1999 | 1180143 | 1999-04-28 | 0.854 | 0.795 | 107.4214 | 7.4214 | 1.5694 | 0.018 | 1974 |  |  |  | mg/L | N62
Orthophosphate (PO4 as P), FIL, COL | 00671 | CL053 | FIL | 1999 | 1200045 | 1999-04-30 | 0.82 | 0.795 | 103.1447 | 3.1447 | 0.66498 | 0.018 | 1974 |  |  |  | mg/L | N62
Orthophosphate (PO4 as P), FIL, COL | 00671 | CL053 | FIL | 1999 | 2150002 | 1999-08-03 | 0.752 | 0.795 | 94.5912 | -5.4088 | -1.1438 | 0.018 | 1974 |  |  |  | mg/L | N62
Orthophosphate (PO4 as P), FIL, COL | 00671 | CL053 | FIL | 1999 | 2160015 | 1999-08-04 | 0.784 | 0.795 | 98.6164 | -1.3836 | -0.29259 | 0.018 | 1974 |  |  |  | mg/L | N62
Orthophosphate (PO4 as P), FIL, COL | 00671 | CL053 | FIL | 1999 | 2170057 | 1999-08-05 | 0.784 | 0.795 | 98.6164 | -1.3836 | -0.29259 | 0.018 | 1974 |  |  |  | mg/L | N62
Orthophosphate (PO4 as P), FIL, COL | 00671 | CL053 | FIL | 1999 | 2210118 | 1999-08-09 | 0.841 | 0.795 | 105.7862 | 5.7862 | 1.2236 | 0.018 | 1974 |  |  |  | mg/L | N62
Orthophosphate (PO4 as P), FIL, COL | 00671 | CL053 | FIL | 1999 | 2210120 | 1999-08-09 | 0.845 | 0.795 | 106.2893 | 6.2893 | 1.33 | 0.018 | 1974 |  |  |  | mg/L | N62
Orthophosphate (PO4 as P), FIL, COL | 00671 | CL053 | FIL | 1999 | 2210153 | 1999-08-09 | 0.852 | 0.795 | 107.1698 | 7.1698 | 1.5162 | 0.018 | 1974 |  |  |  | mg/L | N62
Orthophosphate (PO4 as P), FIL, COL | 00671 | CL053 | FIL | 1999 | 0330073 | 1999-02-02 | 0.672 | 0.68 | 98.8235 | -1.1765 | -0.24331 | 0.018 | 1974 |  |  |  | mg/L | N60
Orthophosphate (PO4 as P), FIL, COL | 00671 | CL053 | FIL | 1999 | 0340075 | 1999-02-03 | 0.718 | 0.68 | 105.5882 | 5.5882 | 1.1557 | 0.018 | 1974 |  |  |  | mg/L | N60
Orthophosphate (PO4 as P), FIL, COL | 00671 | CL053 | FIL | 1999 | 0350061 | 1999-02-04 | 0.728 | 0.68 | 107.0588 | 7.0588 | 1.4599 | 0.018 | 1974 |  |  |  | mg/L | N60
Orthophosphate (PO4 as P), FIL, COL | 00671 | CL053 | FIL | 1999 | 0360038 | 1999-02-05 | 0.718 | 0.68 | 105.5882 | 5.5882 | 1.1557 | 0.018 | 1974 |  |  |  | mg/L | N60
Orthophosphate (PO4 as P), FIL, COL | 00671 | CL053 | FIL | 1999 | 0390096 | 1999-02-08 | 0.796 | 0.68 | 117.0588 | 17.0588 | 3.528 | 0.018 | 1974 |  |  |  | mg/L | N60
Orthophosphate (PO4 as P), FIL, COL | 00671 | CL053 | FIL | 1999 | 0400019 | 1999-02-09 | 0.715 | 0.68 | 105.1471 | 5.1471 | 1.0645 | 0.018 | 1974 |  |  |  | mg/L | N60
Orthophosphate (PO4 as P), FIL, COL | 00671 | CL053 | FIL | 1999 | 0680050 | 1999-03-09 | 0.447 | 0.399 | 112.0301 | 12.0301 | 2.2473 | 0.018 | 1974 |  |  |  | mg/L | N59
Orthophosphate (PO4 as P), FIL, COL | 00671 | CL053 | FIL | 1999 | 0690061 | 1999-03-10 | 0.441 | 0.399 | 110.5263 | 10.5263 | 1.9664 | 0.018 | 1974 |  |  |  | mg/L | N59
Orthophosphate (PO4 as P), FIL, COL | 00671 | CL053 | FIL | 1999 | 0700052 | 1999-03-11 | 0.425 | 0.399 | 106.5163 | 6.5163 | 1.2173 | 0.018 | 1974 |  |  |  | mg/L | N59
Orthophosphate (PO4 as P), FIL, COL | 00671 | CL053 | FIL | 1999 | 0710104 | 1999-03-12 | 0.44 | 0.399 | 110.2757 | 10.2757 | 1.9196 | 0.018 | 1974 |  |  |  | mg/L | N59
Orthophosphate (PO4 as P), FIL, COL | 00671 | CL053 | FIL | 1999 | 0740078 | 1999-03-15 | 0.445 | 0.399 | 111.5288 | 11.5288 | 2.1537 | 0.018 | 1974 |  |  |  | mg/L | N59
Orthophosphate (PO4 as P), FIL, COL | 00671 | CL053 | FIL | 1999 | 2530166 | 1999-09-10 | 0.016 | 0.038 | 42.1053 | -57.8947 | -1.6296 | 0.018 | 1974 |  |  |  | mg/L | N61
Orthophosphate (PO4 as P), FIL, COL | 00671 | CL053 | FIL | 1999 | 2570017 | 1999-09-14 | 0.025 | 0.038 | 65.7895 | -34.2105 | -0.96296 | 0.018 | 1974 |  |  |  | mg/L | N61
Orthophosphate (PO4 as P), FIL, COL | 00671 | CL053 | FIL | 1999 | 2570018 | 1999-09-14 | 0.025 | 0.038 | 65.7895 | -34.2105 | -0.96296 | 0.018 | 1974 |  |  |  | mg/L | N61
Orthophosphate (PO4 as P), FIL, COL | 00671 | CL053 | FIL | 1999 | 2580028 | 1999-09-15 | 0.021 | 0.038 | 55.2632 | -44.7368 | -1.2593 | 0.018 | 1974 |  |  |  | mg/L | N61
Orthophosphate (PO4 as P), FIL, COL | 00671 | CL053 | FIL | 1999 | 2590138 | 1999-09-16 | 0.04 | 0.038 | 105.2632 | 5.2632 | 0.14815 | 0.018 | 1974 |  |  |  | mg/L | N61
Orthophosphate (PO4 as P), FIL, COL | 00671 | CL053 | FIL | 1999 | 0750083 | 1999-03-16 | 0.444 | 0.399 | 111.2782 | 11.2782 | 2.1068 | 0.018 | 1974 |  |  |  | mg/L | N59
Orthophosphate (PO4 as P), FIL, COL | 00671 | CL053 | FIL | 1999 | 0760034 | 1999-03-17 | 0.431 | 0.399 | 108.0201 | 8.0201 | 1.4982 | 0.018 | 1974 |  |  |  | mg/L | N59
Orthophosphate (PO4 as P), FIL, COL | 00671 | CL053 | FIL | 1999 | 0770075 | 1999-03-18 | 0.428 | 0.399 | 107.2682 | 7.2682 | 1.3577 | 0.018 | 1974 |  |  |  | mg/L | N59
Orthophosphate (PO4 as P), FIL, COL | 00671 | CL053 | FIL | 1999 | 0780130 | 1999-03-19 | 0.43 | 0.399 | 107.7694 | 7.7694 | 1.4514 | 0.018 | 1974 |  |  |  | mg/L | N59
Orthophosphate (PO4 as P), FIL, COL | 00671 | CL053 | FIL | 1999 | 0810107 | 1999-03-22 | 0.429 | 0.399 | 107.5188 | 7.5188 | 1.4046 | 0.018 | 1974 |  |  |  | mg/L | N59
Orthophosphate (PO4 as P), FIL, COL | 00671 | CL053 | FIL | 1999 | 2600084 | 1999-09-17 | 0.024 | 0.038 | 63.1579 | -36.8421 | -1.037 | 0.018 | 1974 |  |  |  | mg/L | N61
Orthophosphate (PO4 as P), FIL, COL | 00671 | CL053 | FIL | 1999 | 2630002 | 1999-09-20 | 0.024 | 0.038 | 63.1579 | -36.8421 | -1.037 | 0.018 | 1974 |  |  |  | mg/L | N61
Orthophosphate (PO4 as P), FIL, COL | 00671 | CL053 | FIL | 1999 | 2640007 | 1999-09-21 | 0.026 | 0.038 | 68.4211 | -31.5789 | -0.88889 | 0.018 | 1974 |  |  |  | mg/L | N61
Orthophosphate (PO4 as P), FIL, COL | 00671 | CL053 | FIL | 1999 | 2650017 | 1999-09-22 | 0.023 | 0.038 | 60.5263 | -39.4737 | -1.1111 | 0.018 | 1974 |  |  |  | mg/L | N61
Orthophosphate (PO4 as P), FIL, COL | 00671 | CL053 | FIL | 1999 | 2660010 | 1999-09-23 | 0.026 | 0.038 | 68.4211 | -31.5789 | -0.88889 | 0.018 | 1974 |  |  |  | mg/L | N61
Orthophosphate (PO4 as P), FIL, COL | 00671 | CL053 | FIL | 1999 | 0260010 | 1999-01-26 | 0.421 | 0.399 | 105.5138 | 5.5138 | 1.03 | 0.018 | 1974 |  |  |  | mg/L | N59
Orthophosphate (PO4 as P), FIL, COL | 00671 | CL053 | FIL | 1999 | 0270084 | 1999-01-27 | 0.422 | 0.399 | 105.7644 | 5.7644 | 1.0768 | 0.018 | 1974 |  |  |  | mg/L | N59
Orthophosphate (PO4 as P), FIL, COL | 00671 | CL053 | FIL | 1999 | 0280029 | 1999-01-28 | 0.406 | 0.399 | 101.7544 | 1.7544 | 0.32773 | 0.018 | 1974 |  |  |  | mg/L | N59
Orthophosphate (PO4 as P), FIL, COL | 00671 | CL053 | FIL | 1999 | 0290005 | 1999-01-29 | 0.425 | 0.399 | 106.5163 | 6.5163 | 1.2173 | 0.018 | 1974 |  |  |  | mg/L | N59
Orthophosphate (PO4 as P), FIL, COL | 00671 | CL053 | FIL | 1999 | 0320090 | 1999-02-01 | 0.414 | 0.399 | 103.7594 | 3.7594 | 0.70228 | 0.018 | 1974 |  |  |  | mg/L | N59
Orthophosphate (PO4 as P), FIL, COL | 00671 | CL053 | FIL | 1999 | 0320089 | 1999-02-01 | 0.423 | 0.399 | 106.015 | 6.015 | 1.1236 | 0.018 | 1974 |  |  |  | mg/L | N59
Orthophosphate (PO4 as P), FIL, COL | 00671 | CL053 | FIL | 1999 | 2090079 | 1999-07-28 | 0.03 | 0.038 | 78.9474 | -21.0526 | -0.59259 | 0.018 | 1974 |  |  |  | mg/L | N61
Orthophosphate (PO4 as P), FIL, COL | 00671 | CL053 | FIL | 1999 | 2090077 | 1999-07-28 | 0.029 | 0.038 | 76.3158 | -23.6842 | -0.66667 | 0.018 | 1974 |  |  |  | mg/L | N61
Orthophosphate (PO4 as P), FIL, COL | 00671 | CL053 | FIL | 1999 | 2100030 | 1999-07-29 | 0.031 | 0.038 | 81.5789 | -18.4211 | -0.51852 | 0.018 | 1974 |  |  |  | mg/L | N61
Orthophosphate (PO4 as P), FIL, COL | 00671 | CL053 | FIL | 1999 | 2100029 | 1999-07-29 | 0.033 | 0.038 | 86.8421 | -13.1579 | -0.37037 | 0.018 | 1974 |  |  |  | mg/L | N61
Orthophosphate (PO4 as P), FIL, COL | 00671 | CL053 | FIL | 1999 | 2110078 | 1999-07-30 | 0.024 | 0.038 | 63.1579 | -36.8421 | -1.037 | 0.018 | 1974 |  |  |  | mg/L | N61
Orthophosphate (PO4 as P), FIL, COL | 00671 | CL053 | FIL | 1999 | 2110079 | 1999-07-30 | 0.024 | 0.038 | 63.1579 | -36.8421 | -1.037 | 0.018 | 1974 |  |  |  | mg/L | N61
Orthophosphate (PO4 as P), FIL, COL | 00671 | CL053 | FIL | 1999 | 3500082 | 1998-12-16 | 0.63 | 0.68 | 92.6471 | -7.3529 | -1.5207 | 0.018 | 1974 |  |  |  | mg/L | N60
Orthophosphate (PO4 as P), FIL, COL | 00671 | CL053 | FIL | 1999 | 3510061 | 1998-12-17 | 0.684 | 0.68 | 100.5882 | 0.58824 | 0.12165 | 0.018 | 1974 |  |  |  | mg/L | N60
Orthophosphate (PO4 as P), FIL, COL | 00671 | CL053 | FIL | 1999 | 3520047 | 1998-12-18 | 0.678 | 0.68 | 99.7059 | -0.29412 | -0.060827 | 0.018 | 1974 |  |  |  | mg/L | N60
Orthophosphate (PO4 as P), FIL, COL | 00671 | CL053 | FIL | 1999 | 3550114 | 1998-12-21 | 0.647 | 0.68 | 95.1471 | -4.8529 | -1.0036 | 0.018 | 1974 |  |  |  | mg/L | N60
Orthophosphate (PO4 as P), FIL, COL | 00671 | CL053 | FIL | 1999 | 2940060 | 1998-10-21 | 0.668 | 0.68 | 98.2353 | -1.7647 | -0.36496 | 0.018 | 1974 |  |  |  | mg/L | N60
Orthophosphate (PO4 as P), FIL, COL | 00671 | CL053 | FIL | 1999 | 2950058 | 1998-10-22 | 0.669 | 0.68 | 98.3824 | -1.6176 | -0.33455 | 0.018 | 1974 |  |  |  | mg/L | N60
Orthophosphate (PO4 as P), FIL, COL | 00671 | CL053 | FIL | 1999 | 2960076 | 1998-10-23 | 0.681 | 0.68 | 100.1471 | 0.14706 | 0.030414 | 0.018 | 1974 |  |  |  | mg/L | N60
Orthophosphate (PO4 as P), FIL, COL | 00671 | CL053 | FIL | 1999 | 2990138 | 1998-10-26 | 0.646 | 0.68 | 95 | -5 | -1.0341 | 0.018 | 1974 |  |  |  | mg/L | N60
Orthophosphate (PO4 as P), FIL, COL | 00671 | CL053 | FIL | 1999 | 1100053 | 1999-04-20 | 0.839 | 0.795 | 105.5346 | 5.5346 | 1.1704 | 0.018 | 1974 |  |  |  | mg/L | N62
Orthophosphate (PO4 as P), FIL, COL | 00671 | CL053 | FIL | 1999 | 1110080 | 1999-04-21 | 0.822 | 0.795 | 103.3962 | 3.3962 | 0.71818 | 0.018 | 1974 |  |  |  | mg/L | N62
Orthophosphate (PO4 as P), FIL, COL | 00671 | CL053 | FIL | 1999 | 1130306 | 1999-04-23 | 0.818 | 0.795 | 102.8931 | 2.8931 | 0.61178 | 0.018 | 1974 |  |  |  | mg/L | N62
Orthophosphate (PO4 as P), FIL, COL | 00671 | CL053 | FIL | 1999 | 1130308 | 1999-04-23 | 0.859 | 0.795 | 108.0503 | 8.0503 | 1.7024 | 0.018 | 1974 |  |  |  | mg/L | N62
Orthophosphate (PO4 as P), FIL, COL | 00671 | CL053 | FIL | 1999 | 3560009 | 1998-12-22 | 0.688 | 0.68 | 101.1765 | 1.1765 | 0.24331 | 0.018 | 1974 |  |  |  | mg/L | N60
Orthophosphate (PO4 as P), FIL, COL | 00671 | CL053 | FIL | 1999 | 3570081 | 1998-12-23 | 0.68 | 0.68 | 100 | 0 | 0 | 0.018 | 1974 |  |  |  | mg/L | N60
Orthophosphate (PO4 as P), FIL, COL | 00671 | CL053 | FIL | 1999 | 3580004 | 1998-12-24 | 0.71 | 0.68 | 104.4118 | 4.4118 | 0.91241 | 0.018 | 1974 |  |  |  | mg/L | N60
Orthophosphate (PO4 as P), FIL, COL | 00671 | CL053 | FIL | 1999 | 3640039 | 1998-12-30 | 0.639 | 0.68 | 93.9706 | -6.0294 | -1.247 | 0.018 | 1974 |  |  |  | mg/L | N60
Orthophosphate (PO4 as P), FIL, COL | 00671 | CL053 | FIL | 1999 | 3650063 | 1998-12-31 | 0.636 | 0.68 | 93.5294 | -6.4706 | -1.3382 | 0.018 | 1974 |  |  |  | mg/L | N60
Orthophosphate (PO4 as P), FIL, COL | 00671 | CL053 | FIL | 1999 | 3650064 | 1998-12-31 | 0.701 | 0.68 | 103.0882 | 3.0882 | 0.63869 | 0.018 | 1974 |  |  |  | mg/L | N60
Orthophosphate (PO4 as P), FIL, COL | 00671 | CL053 | FIL | 1999 | 1730023 | 1999-06-22 | 0.763 | 0.795 | 95.9748 | -4.0252 | -0.85118 | 0.018 | 1974 |  |  |  | mg/L | N62
Orthophosphate (PO4 as P), FIL, COL | 00671 | CL053 | FIL | 1999 | 1740036 | 1999-06-23 | 0.781 | 0.795 | 98.239 | -1.761 | -0.37239 | 0.018 | 1974 |  |  |  | mg/L | N62
Orthophosphate (PO4 as P), FIL, COL | 00671 | CL053 | FIL | 1999 | 1750079 | 1999-06-24 | 0.798 | 0.795 | 100.3774 | 0.37736 | 0.079798 | 0.018 | 1974 |  |  |  | mg/L | N62
Orthophosphate (PO4 as P), FIL, COL | 00671 | CL053 | FIL | 1999 | 1760073 | 1999-06-25 | 0.808 | 0.795 | 101.6352 | 1.6352 | 0.34579 | 0.018 | 1974 |  |  |  | mg/L | N62
Orthophosphate (PO4 as P), FIL, COL | 00671 | CL053 | FIL | 1999 | 1800005 | 1999-06-29 | 0.854 | 0.795 | 107.4214 | 7.4214 | 1.5694 | 0.018 | 1974 |  |  |  | mg/L | N62
Orthophosphate (PO4 as P), FIL, COL | 00671 | CL053 | FIL | 1999 | 1800004 | 1999-06-29 | 0.801 | 0.795 | 100.7547 | 0.75472 | 0.1596 | 0.018 | 1974 |  |  |  | mg/L | N62
Orthophosphate (PO4 as P), FIL, COL | 00671 | CL053 | FIL | 1999 | 2370011 | 1999-08-25 | 0.802 | 0.795 | 100.8805 | 0.8805 | 0.18619 | 0.018 | 1974 |  |  |  | mg/L | N62
Orthophosphate (PO4 as P), FIL, COL | 00671 | CL053 | FIL | 1999 | 2380003 | 1999-08-26 | 0.791 | 0.795 | 99.4969 | -0.50314 | -0.1064 | 0.018 | 1974 |  |  |  | mg/L | N62
Orthophosphate (PO4 as P), FIL, COL | 00671 | CL053 | FIL | 1999 | 2390008 | 1999-08-27 | 0.829 | 0.795 | 104.2767 | 4.2767 | 0.90438 | 0.018 | 1974 |  |  |  | mg/L | N62
Orthophosphate (PO4 as P), FIL, COL | 00671 | CL053 | FIL | 1999 | 2420102 | 1999-08-30 | 0.831 | 0.795 | 104.5283 | 4.5283 | 0.95757 | 0.018 | 1974 |  |  |  | mg/L | N62
Orthophosphate (PO4 as P), FIL, COL | 00671 | CL053 | FIL | 1999 | 1060044 | 1999-04-16 | 0.847 | 0.795 | 106.5409 | 6.5409 | 1.3832 | 0.018 | 1974 |  |  |  | mg/L | N62
Orthophosphate (PO4 as P), FIL, COL | 00671 | CL053 | FIL | 1999 | 1060047 | 1999-04-16 | 0.874 | 0.795 | 109.9371 | 9.9371 | 2.1013 | 0.018 | 1974 |  |  |  | mg/L | N62
Orthophosphate (PO4 as P), FIL, COL | 00671 | CL053 | FIL | 1999 | 1060043 | 1999-04-16 | 0.823 | 0.795 | 103.522 | 3.522 | 0.74478 | 0.018 | 1974 |  |  |  | mg/L | N62
Orthophosphate (PO4 as P), FIL, COL | 00671 | CL053 | FIL | 1999 | 1090144 | 1999-04-19 | 0.841 | 0.795 | 105.7862 | 5.7862 | 1.2236 | 0.018 | 1974 |  |  |  | mg/L | N62
Orthophosphate (PO4 as P), FIL, COL | 00671 | CL053 | FIL | 1999 | 2880119 | 1998-10-15 | 0.674 | 0.68 | 99.1176 | -0.88235 | -0.18248 | 0.018 | 1974 |  |  |  | mg/L | N60
Orthophosphate (PO4 as P), FIL, COL | 00671 | CL053 | FIL | 1999 | 2890140 | 1998-10-16 | 0.648 | 0.68 | 95.2941 | -4.7059 | -0.97324 | 0.018 | 1974 |  |  |  | mg/L | N60
Orthophosphate (PO4 as P), FIL, COL | 00671 | CL053 | FIL | 1999 | 2920181 | 1998-10-19 | 0.647 | 0.68 | 95.1471 | -4.8529 | -1.0036 | 0.018 | 1974 |  |  |  | mg/L | N60
Orthophosphate (PO4 as P), FIL, COL | 00671 | CL053 | FIL | 1999 | 2930051 | 1998-10-20 | 0.658 | 0.68 | 96.7647 | -3.2353 | -0.6691 | 0.018 | 1974 |  |  |  | mg/L | N60
Orthophosphate (PO4 as P), FIL, COL | 00671 | CL053 | FIL | 1999 | 0550044 | 1999-02-24 | 0.748 | 0.68 | 110 | 99999999999999840 | 2.0681 | 0.018 | 1974 |  |  |  | mg/L | N60
Orthophosphate (PO4 as P), FIL, COL | 00671 | CL053 | FIL | 1999 | 0570064 | 1999-02-26 | 0.766 | 0.68 | 112.6471 | 12.6471 | 2.6156 | 0.018 | 1974 |  |  |  | mg/L | N60
Orthophosphate (PO4 as P), FIL, COL | 00671 | CL053 | FIL | 1999 | 0570065 | 1999-02-26 | 0.775 | 0.68 | 113.9706 | 13.9706 | 2.8893 | 0.018 | 1974 |  |  |  | mg/L | N60
Orthophosphate (PO4 as P), FIL, COL | 00671 | CL053 | FIL | 1999 | 0600188 | 1999-03-01 | 0.772 | 0.68 | 113.5294 | 13.5294 | 2.7981 | 0.018 | 1974 |  |  |  | mg/L | N60
Orthophosphate (PO4 as P), FIL, COL | 00671 | CL053 | FIL | 1999 | 1590278 | 1999-06-08 | 0.729 | 0.795 | 91.6981 | -8.3019 | -1.7556 | 0.018 | 1974 |  |  |  | mg/L | N62
Orthophosphate (PO4 as P), FIL, COL | 00671 | CL053 | FIL | 1999 | 1600004 | 1999-06-09 | 0.877 | 0.795 | 110.3145 | 10.3145 | 2.1811 | 0.018 | 1974 |  |  |  | mg/L | N62
Orthophosphate (PO4 as P), FIL, COL | 00671 | CL053 | FIL | 1999 | 1610014 | 1999-06-10 | 0.819 | 0.795 | 103.0189 | 3.0189 | 0.63838 | 0.018 | 1974 |  |  |  | mg/L | N62
Orthophosphate (PO4 as P), FIL, COL | 00671 | CL053 | FIL | 1999 | 1620012 | 1999-06-11 | 0.786 | 0.795 | 98.8679 | -1.1321 | -0.23939 | 0.018 | 1974 |  |  |  | mg/L | N62
Orthophosphate (PO4 as P), FIL, COL | 00671 | CL053 | FIL | 1999 | 1650084 | 1999-06-14 | 0.783 | 0.795 | 98.4906 | -1.5094 | -0.31919 | 0.018 | 1974 |  |  |  | mg/L | N62
Orthophosphate (PO4 as P), FIL, COL | 00671 | CL053 | FIL | 1999 | 1660103 | 1999-06-15 | 0.765 | 0.795 | 96.2264 | -3.7736 | -0.79798 | 0.018 | 1974 |  |  |  | mg/L | N62
Orthophosphate (PO4 as P), FIL, COL | 00671 | CL053 | FIL | 1999 | 3420131 | 1998-12-08 | 0.645 | 0.68 | 94.8529 | -5.1471 | -1.0645 | 0.018 | 1974 |  |  |  | mg/L | N60
Orthophosphate (PO4 as P), FIL, COL | 00671 | CL053 | FIL | 1999 | 3430056 | 1998-12-09 | 0.686 | 0.68 | 100.8824 | 0.88235 | 0.18248 | 0.018 | 1974 |  |  |  | mg/L | N60
Orthophosphate (PO4 as P), FIL, COL | 00671 | CL053 | FIL | 1999 | 3440071 | 1998-12-10 | 0.641 | 0.68 | 94.2647 | -5.7353 | -1.1861 | 0.018 | 1974 |  |  |  | mg/L | N60
Orthophosphate (PO4 as P), FIL, COL | 00671 | CL053 | FIL | 1999 | 3450159 | 1998-12-11 | 0.639 | 0.68 | 93.9706 | -6.0294 | -1.247 | 0.018 | 1974 |  |  |  | mg/L | N60
Orthophosphate (PO4 as P), FIL, COL | 00671 | CL053 | FIL | 1999 | 3480075 | 1998-12-14 | 0.659 | 0.68 | 96.9118 | -3.0882 | -0.63869 | 0.018 | 1974 |  |  |  | mg/L | N60
Orthophosphate (PO4 as P), FIL, COL | 00671 | CL053 | FIL | 1999 | 3490048 | 1998-12-15 | 0.623 | 0.68 | 91.6176 | -8.3824 | -1.7336 | 0.018 | 1974 |  |  |  | mg/L | N60
Orthophosphate (PO4 as P), FIL, COL | 00671 | CL053 | FIL | 1999 | 0150087 | 1999-01-15 | 0.413 | 0.399 | 103.5088 | 3.5088 | 0.65546 | 0.018 | 1974 |  |  |  | mg/L | N59
Orthophosphate (PO4 as P), FIL, COL | 00671 | CL053 | FIL | 1999 | 0190100 | 1999-01-19 | 0.422 | 0.399 | 105.7644 | 5.7644 | 1.0768 | 0.018 | 1974 |  |  |  | mg/L | N59
Orthophosphate (PO4 as P), FIL, COL | 00671 | CL053 | FIL | 1999 | 0200126 | 1999-01-20 | 0.415 | 0.399 | 104.01 | 4.01 | 0.7491 | 0.018 | 1974 |  |  |  | mg/L | N59
Orthophosphate (PO4 as P), FIL, COL | 00671 | CL053 | FIL | 1999 | 0210087 | 1999-01-21 | 0.436 | 0.399 | 109.2732 | 9.2732 | 1.7323 | 0.018 | 1974 |  |  |  | mg/L | N59
Orthophosphate (PO4 as P), FIL, COL | 00671 | CL053 | FIL | 1999 | 0220071 | 1999-01-22 | 0.423 | 0.399 | 106.015 | 6.015 | 1.1236 | 0.018 | 1974 |  |  |  | mg/L | N59
Orthophosphate (PO4 as P), FIL, COL | 00671 | CL053 | FIL | 1999 | 0250120 | 1999-01-25 | 0.405 | 0.399 | 101.5038 | 1.5038 | 0.28091 | 0.018 | 1974 |  |  |  | mg/L | N59
Orthophosphate (PO4 as P), FIL, COL | 00671 | CL053 | FIL | 1999 | 1960028 | 1999-07-15 | 0.034 | 0.038 | 89.4737 | -10.5263 | -0.2963 | 0.018 | 1974 |  |  |  | mg/L | N61
Orthophosphate (PO4 as P), FIL, COL | 00671 | CL053 | FIL | 1999 | 1970046 | 1999-07-16 | 0.024 | 0.038 | 63.1579 | -36.8421 | -1.037 | 0.018 | 1974 |  |  |  | mg/L | N61
Orthophosphate (PO4 as P), FIL, COL | 00671 | CL053 | FIL | 1999 | 2070505 | 1999-07-26 | 0.033 | 0.038 | 86.8421 | -13.1579 | -0.37037 | 0.018 | 1974 |  |  |  | mg/L | N61
Orthophosphate (PO4 as P), FIL, COL | 00671 | CL053 | FIL | 1999 | 2070504 | 1999-07-26 | 0.033 | 0.038 | 86.8421 | -13.1579 | -0.37037 | 0.018 | 1974 |  |  |  | mg/L | N61
Orthophosphate (PO4 as P), FIL, COL | 00671 | CL053 | FIL | 1999 | 2080114 | 1999-07-27 | 0.03 | 0.038 | 78.9474 | -21.0526 | -0.59259 | 0.018 | 1974 |  |  |  | mg/L | N61
Orthophosphate (PO4 as P), FIL, COL | 00671 | CL053 | FIL | 1999 | 2080113 | 1999-07-27 | 0.033 | 0.038 | 86.8421 | -13.1579 | -0.37037 | 0.018 | 1974 |  |  |  | mg/L | N61
Orthophosphate (PO4 as P), FIL, COL | 00671 | CL053 | FIL | 2000 | 1710121 | 2000-06-19 | 0.803 | 0.811 | 99.0136 | -0.98644 | -0.21476 | 0.018 | 1974 |  |  |  | mg/L | N66
Orthophosphate (PO4 as P), FIL, COL | 00671 | CL053 | FIL | 2000 | 1710123 | 2000-06-19 | 0.829 | 0.811 | 102.2195 | 2.2195 | 0.48321 | 0.018 | 1974 |  |  |  | mg/L | N66
Orthophosphate (PO4 as P), FIL, COL | 00671 | CL053 | FIL | 2000 | 1720103 | 2000-06-20 | 0.816 | 0.811 | 100.6165 | 0.61652 | 0.13422 | 0.018 | 1974 |  |  |  | mg/L | N66
Orthophosphate (PO4 as P), FIL, COL | 00671 | CL053 | FIL | 2000 | 1730021 | 2000-06-21 | 0.83 | 0.811 | 102.3428 | 2.3428 | 0.51005 | 0.018 | 1974 |  |  |  | mg/L | N66
Orthophosphate (PO4 as P), FIL, COL | 00671 | CL053 | FIL | 2000 | 2310071 | 2000-08-18 | 0.816 | 0.811 | 100.6165 | 0.61652 | 0.13422 | 0.018 | 1974 |  |  |  | mg/L | N66
Orthophosphate (PO4 as P), FIL, COL | 00671 | CL053 | FIL | 2000 | 2340143 | 2000-08-21 | 0.821 | 0.811 | 101.233 | 1.233 | 0.26845 | 0.018 | 1974 |  |  |  | mg/L | N66
Orthophosphate (PO4 as P), FIL, COL | 00671 | CL053 | FIL | 2000 | 2350003 | 2000-08-22 | 0.812 | 0.811 | 100.1233 | 0.1233 | 0.026845 | 0.018 | 1974 |  |  |  | mg/L | N66
Orthophosphate (PO4 as P), FIL, COL | 00671 | CL053 | FIL | 2000 | 2360061 | 2000-08-23 | 0.801 | 0.811 | 98.767 | -1.233 | -0.26845 | 0.018 | 1974 |  |  |  | mg/L | N66
Orthophosphate (PO4 as P), FIL, COL | 00671 | CL053 | FIL | 2000 | 0490027 | 2000-02-18 | 0.868 | 0.86 | 100.9302 | 0.93023 | 0.20377 | 0.018 | 1974 |  |  |  | mg/L | N64
Orthophosphate (PO4 as P), FIL, COL | 00671 | CL053 | FIL | 2000 | 0530117 | 2000-02-22 | 0.822 | 0.86 | 95.5814 | -4.4186 | -0.96791 | 0.018 | 1974 |  |  |  | mg/L | N64
Orthophosphate (PO4 as P), FIL, COL | 00671 | CL053 | FIL | 2000 | 0550142 | 2000-02-24 | 0.857 | 0.86 | 99.6512 | -0.34884 | -0.076414 | 0.018 | 1974 |  |  |  | mg/L | N64
Orthophosphate (PO4 as P), FIL, COL | 00671 | CL053 | FIL | 2000 | 0550141 | 2000-02-24 | 0.836 | 0.86 | 97.2093 | -2.7907 | -0.61131 | 0.018 | 1974 |  |  |  | mg/L | N64
Orthophosphate (PO4 as P), FIL, COL | 00671 | CL053 | FIL | 2000 | 0100123 | 2000-01-10 | 0.169 | 0.142 | 119.0141 | 19.0141 | 2 | 0.018 | 1974 |  |  |  | mg/L | N63
Orthophosphate (PO4 as P), FIL, COL | 00671 | CL053 | FIL | 2000 | 0110008 | 2000-01-11 | 0.135 | 0.142 | 95.0704 | -4.9296 | -0.51852 | 0.018 | 1974 |  |  |  | mg/L | N63
Orthophosphate (PO4 as P), FIL, COL | 00671 | CL053 | FIL | 2000 | 0120044 | 2000-01-12 | 0.144 | 0.142 | 101.4085 | 1.4085 | 0.14815 | 0.018 | 1974 |  |  |  | mg/L | N63
Orthophosphate (PO4 as P), FIL, COL | 00671 | CL053 | FIL | 2000 | 0130008 | 2000-01-13 | 0.154 | 0.142 | 108.4507 | 8.4507 | 0.88889 | 0.018 | 1974 |  |  |  | mg/L | N63
Orthophosphate (PO4 as P), FIL, COL | 00671 | CL053 | FIL | 2000 | 1930002 | 2000-07-11 | 0.115 | 0.112 | 102.6786 | 2.6786 | 0.22222 | 0.018 | 1974 |  |  |  | mg/L | N65
Orthophosphate (PO4 as P), FIL, COL | 00671 | CL053 | FIL | 2000 | 1940002 | 2000-07-12 | 0.115 | 0.112 | 102.6786 | 2.6786 | 0.22222 | 0.018 | 1974 |  |  |  | mg/L | N65
Orthophosphate (PO4 as P), FIL, COL | 00671 | CL053 | FIL | 2000 | 1950008 | 2000-07-13 | 0.111 | 0.112 | 99.1071 | -0.89286 | -0.074074 | 0.018 | 1974 |  |  |  | mg/L | N65
Orthophosphate (PO4 as P), FIL, COL | 00671 | CL053 | FIL | 2000 | 1960018 | 2000-07-14 | 0.104 | 0.112 | 92.8571 | -7.1429 | -0.59259 | 0.018 | 1974 |  |  |  | mg/L | N65
Orthophosphate (PO4 as P), FIL, COL | 00671 | CL053 | FIL | 2000 | 2490187 | 2000-09-05 | 0.115 | 0.112 | 102.6786 | 2.6786 | 0.22222 | 0.018 | 1974 |  |  |  | mg/L | N65
Orthophosphate (PO4 as P), FIL, COL | 00671 | CL053 | FIL | 2000 | 2500003 | 2000-09-06 | 0.118 | 0.112 | 105.3571 | 5.3571 | 0.44444 | 0.018 | 1974 |  |  |  | mg/L | N65
Orthophosphate (PO4 as P), FIL, COL | 00671 | CL053 | FIL | 2000 | 2510129 | 2000-09-07 | 0.115 | 0.112 | 102.6786 | 2.6786 | 0.22222 | 0.018 | 1974 |  |  |  | mg/L | N65
Orthophosphate (PO4 as P), FIL, COL | 00671 | CL053 | FIL | 2000 | 2520001 | 2000-09-08 | 0.117 | 0.112 | 104.4643 | 4.4643 | 0.37037 | 0.018 | 1974 |  |  |  | mg/L | N65
Orthophosphate (PO4 as P), FIL, COL | 00671 | CL053 | FIL | 2000 | 2550495 | 2000-09-11 | 0.101 | 0.112 | 90.1786 | -9.8214 | -0.81481 | 0.018 | 1974 |  |  |  | mg/L | N65
Orthophosphate (PO4 as P), FIL, COL | 00671 | CL053 | FIL | 2000 | 0620238 | 2000-03-02 | 0.166 | 0.142 | 116.9014 | 16.9014 | 1.7778 | 0.018 | 1974 |  |  |  | mg/L | N63
Orthophosphate (PO4 as P), FIL, COL | 00671 | CL053 | FIL | 2000 | 0630082 | 2000-03-03 | 0.165 | 0.142 | 116.1972 | 16.1972 | 1.7037 | 0.018 | 1974 |  |  |  | mg/L | N63
Orthophosphate (PO4 as P), FIL, COL | 00671 | CL053 | FIL | 2000 | 0680005 | 2000-03-08 | 0.141 | 0.142 | 99.2958 | -0.70423 | -0.074074 | 0.018 | 1974 |  |  |  | mg/L | N63
Orthophosphate (PO4 as P), FIL, COL | 00671 | CL053 | FIL | 2000 | 0680004 | 2000-03-08 | 0.149 | 0.142 | 104.9296 | 4.9296 | 0.51852 | 0.018 | 1974 |  |  |  | mg/L | N63
Orthophosphate (PO4 as P), FIL, COL | 00671 | CL053 | FIL | 2000 | 0680006 | 2000-03-08 | 0.141 | 0.142 | 99.2958 | -0.70423 | -0.074074 | 0.018 | 1974 |  |  |  | mg/L | N63
Orthophosphate (PO4 as P), FIL, COL | 00671 | CL053 | FIL | 2000 | 0410099 | 2000-02-10 | 0.851 | 0.86 | 98.9535 | -1.0465 | -0.22924 | 0.018 | 1974 |  |  |  | mg/L | N64
Orthophosphate (PO4 as P), FIL, COL | 00671 | CL053 | FIL | 2000 | 0420199 | 2000-02-11 | 0.857 | 0.86 | 99.6512 | -0.34884 | -0.076414 | 0.018 | 1974 |  |  |  | mg/L | N64
Orthophosphate (PO4 as P), FIL, COL | 00671 | CL053 | FIL | 2000 | 0450034 | 2000-02-14 | 0.86 | 0.86 | 100 | 0 | 0 | 0.018 | 1974 |  |  |  | mg/L | N64
Orthophosphate (PO4 as P), FIL, COL | 00671 | CL053 | FIL | 2000 | 0460005 | 2000-02-15 | 0.876 | 0.86 | 101.8605 | 1.8605 | 0.40754 | 0.018 | 1974 |  |  |  | mg/L | N64
Orthophosphate (PO4 as P), FIL, COL | 00671 | CL053 | FIL | 2000 | 0470016 | 2000-02-16 | 0.867 | 0.86 | 100.814 | 0.81395 | 0.1783 | 0.018 | 1974 |  |  |  | mg/L | N64
Orthophosphate (PO4 as P), FIL, COL | 00671 | CL053 | FIL | 2000 | 0480082 | 2000-02-17 | 0.853 | 0.86 | 99.186 | -0.81395 | -0.1783 | 0.018 | 1974 |  |  |  | mg/L | N64
Orthophosphate (PO4 as P), FIL, COL | 00671 | CL053 | FIL | 2000 | 2230012 | 2000-08-10 | 0.817 | 0.811 | 100.7398 | 0.73983 | 0.16107 | 0.018 | 1974 |  |  |  | mg/L | N66
Orthophosphate (PO4 as P), FIL, COL | 00671 | CL053 | FIL | 2000 | 2240006 | 2000-08-11 | 0.824 | 0.811 | 101.603 | 1.603 | 0.34898 | 0.018 | 1974 |  |  |  | mg/L | N66
Orthophosphate (PO4 as P), FIL, COL | 00671 | CL053 | FIL | 2000 | 2270110 | 2000-08-14 | 0.804 | 0.811 | 99.1369 | -0.86313 | -0.18791 | 0.018 | 1974 |  |  |  | mg/L | N66
Orthophosphate (PO4 as P), FIL, COL | 00671 | CL053 | FIL | 2000 | 2280003 | 2000-08-15 | 0.822 | 0.811 | 101.3564 | 1.3564 | 0.29529 | 0.018 | 1974 |  |  |  | mg/L | N66
Orthophosphate (PO4 as P), FIL, COL | 00671 | CL053 | FIL | 2000 | 2290006 | 2000-08-16 | 0.844 | 0.811 | 104.0691 | 4.0691 | 0.88588 | 0.018 | 1974 |  |  |  | mg/L | N66
Orthophosphate (PO4 as P), FIL, COL | 00671 | CL053 | FIL | 2000 | 2300017 | 2000-08-17 | 0.799 | 0.811 | 98.5203 | -1.4797 | -0.32214 | 0.018 | 1974 |  |  |  | mg/L | N66
Orthophosphate (PO4 as P), FIL, COL | 00671 | CL053 | FIL | 2000 | 0950165 | 2000-04-04 | 0.77 | 0.811 | 94.9445 | -5.0555 | -1.1006 | 0.018 | 1974 |  |  |  | mg/L | N66
Orthophosphate (PO4 as P), FIL, COL | 00671 | CL053 | FIL | 2000 | 0960017 | 2000-04-05 | 0.783 | 0.811 | 96.5475 | -3.4525 | -0.75166 | 0.018 | 1974 |  |  |  | mg/L | N66
Orthophosphate (PO4 as P), FIL, COL | 00671 | CL053 | FIL | 2000 | 0970012 | 2000-04-06 | 0.791 | 0.811 | 97.5339 | -2.4661 | -0.5369 | 0.018 | 1974 |  |  |  | mg/L | N66
Orthophosphate (PO4 as P), FIL, COL | 00671 | CL053 | FIL | 2000 | 0980007 | 2000-04-07 | 0.76 | 0.811 | 93.7115 | -6.2885 | -1.3691 | 0.018 | 1974 |  |  |  | mg/L | N66
Orthophosphate (PO4 as P), FIL, COL | 00671 | CL053 | FIL | 2000 | 0830003 | 2000-03-23 | 0.133 | 0.142 | 93.662 | -6.338 | -0.66667 | 0.018 | 1974 |  |  |  | mg/L | N63
Orthophosphate (PO4 as P), FIL, COL | 00671 | CL053 | FIL | 2000 | 0840032 | 2000-03-24 | 0.136 | 0.142 | 95.7746 | -4.2254 | -0.44444 | 0.018 | 1974 |  |  |  | mg/L | N63
Orthophosphate (PO4 as P), FIL, COL | 00671 | CL053 | FIL | 2000 | 0880058 | 2000-03-28 | 0.155 | 0.142 | 109.1549 | 9.1549 | 0.96296 | 0.018 | 1974 |  |  |  | mg/L | N63
Orthophosphate (PO4 as P), FIL, COL | 00671 | CL053 | FIL | 2000 | 0890098 | 2000-03-29 | 0.154 | 0.142 | 108.4507 | 8.4507 | 0.88889 | 0.018 | 1974 |  |  |  | mg/L | N63
Orthophosphate (PO4 as P), FIL, COL | 00671 | CL053 | FIL | 2000 | 0910201 | 2000-03-31 | 0.144 | 0.142 | 101.4085 | 1.4085 | 0.14815 | 0.018 | 1974 |  |  |  | mg/L | N63
Orthophosphate (PO4 as P), FIL, COL | 00671 | CL053 | FIL | 2000 | 2700005 | 2000-09-26 | 0.114 | 0.112 | 101.7857 | 1.7857 | 0.14815 | 0.018 | 1974 |  |  |  | mg/L | N65
Orthophosphate (PO4 as P), FIL, COL | 00671 | CL053 | FIL | 2000 | 2710019 | 2000-09-27 | 0.118 | 0.112 | 105.3571 | 5.3571 | 0.44444 | 0.018 | 1974 |  |  |  | mg/L | N65
Orthophosphate (PO4 as P), FIL, COL | 00671 | CL053 | FIL | 2000 | 2730017 | 2000-09-29 | 0.113 | 0.112 | 100.8929 | 0.89286 | 0.074074 | 0.018 | 1974 |  |  |  | mg/L | N65
Orthophosphate (PO4 as P), FIL, COL | 00671 | CL053 | FIL | 2000 | 2730018 | 2000-09-29 | 0.112 | 0.112 | 100 | 0 | 0 | 0.018 | 1974 |  |  |  | mg/L | N65
Orthophosphate (PO4 as P), FIL, COL | 00671 | CL053 | FIL | 2000 | 2760168 | 2000-10-02 | 0.111 | 0.112 | 99.1071 | -0.89286 | -0.074074 | 0.018 | 1974 |  |  |  | mg/L | N65
Orthophosphate (PO4 as P), FIL, COL | 00671 | CL053 | FIL | 2000 | 2770099 | 1999-10-04 | 0.879 | 0.86 | 102.2093 | 2.2093 | 0.48395 | 0.018 | 1974 |  |  |  | mg/L | N64
Orthophosphate (PO4 as P), FIL, COL | 00671 | CL053 | FIL | 2000 | 2780149 | 1999-10-05 | 0.883 | 0.86 | 102.6744 | 2.6744 | 0.58584 | 0.018 | 1974 |  |  |  | mg/L | N64
Orthophosphate (PO4 as P), FIL, COL | 00671 | CL053 | FIL | 2000 | 2790055 | 1999-10-06 | 0.867 | 0.86 | 100.814 | 0.81395 | 0.1783 | 0.018 | 1974 |  |  |  | mg/L | N64
Orthophosphate (PO4 as P), FIL, COL | 00671 | CL053 | FIL | 2000 | 2800006 | 1999-10-07 | 0.889 | 0.86 | 103.3721 | 3.3721 | 0.73867 | 0.018 | 1974 |  |  |  | mg/L | N64
Orthophosphate (PO4 as P), FIL, COL | 00671 | CL053 | FIL | 2000 | 2790057 | 1999-10-06 | 1.376 | 1.594 | 86.3237 | -13.6763 | -3.1433 | 0.018 | 1974 |  |  |  | mg/L | NS4
Orthophosphate (PO4 as P), FIL, COL | 00671 | CL053 | FIL | 2000 | 2810016 | 1999-10-08 | 1.537 | 1.594 | 96.4241 | -3.5759 | -0.82187 | 0.018 | 1974 |  |  |  | mg/L | NS4
Orthophosphate (PO4 as P), FIL, COL | 00671 | CL053 | FIL | 2000 | 2860005 | 1999-10-13 | 1.449 | 1.594 | 90.9034 | -9.0966 | -2.0907 | 0.018 | 1974 |  |  |  | mg/L | NS4
Orthophosphate (PO4 as P), FIL, COL | 00671 | CL053 | FIL | 2000 | 2880027 | 1999-10-15 | 1.498 | 1.594 | 93.9774 | -6.0226 | -1.3842 | 0.018 | 1974 |  |  |  | mg/L | NS4
Orthophosphate (PO4 as P), FIL, COL | 00671 | CL053 | FIL | 2000 | 2930011 | 1999-10-20 | 1.6 | 1.594 | 100.3764 | 0.37641 | 0.086513 | 0.018 | 1974 |  |  |  | mg/L | NS4
Orthophosphate (PO4 as P), FIL, COL | 00671 | CL053 | FIL | 2000 | 2950003 | 1999-10-22 | 1.347 | 1.594 | 84.5044 | -15.4956 | -3.5614 | 0.018 | 1974 |  |  |  | mg/L | NS4
Orthophosphate (PO4 as P), FIL, COL | 00671 | CL053 | FIL | 2000 | 3000012 | 1999-10-27 | 1.463 | 1.594 | 91.7817 | -8.2183 | -1.8889 | 0.018 | 1974 |  |  |  | mg/L | NS4
Orthophosphate (PO4 as P), FIL, COL | 00671 | CL053 | FIL | 2000 | 3020004 | 1999-10-29 | 1.444 | 1.594 | 90.5897 | -9.4103 | -2.1628 | 0.018 | 1974 |  |  |  | mg/L | NS4
Orthophosphate (PO4 as P), FIL, COL | 00671 | CL053 | FIL | 2000 | 3060054 | 1999-11-02 | 1.52 | 1.594 | 95.3576 | -4.6424 | -1.067 | 0.018 | 1974 |  |  |  | mg/L | NS4
Orthophosphate (PO4 as P), FIL, COL | 00671 | CL053 | FIL | 2000 | 3120231 | 1999-11-08 | 1.429 | 1.594 | 89.6487 | -10.3513 | -2.3791 | 0.018 | 1974 |  |  |  | mg/L | NS4
Orthophosphate (PO4 as P), FIL, COL | 00671 | CL053 | FIL | 2000 | 3130007 | 1999-11-09 | 1.368 | 1.594 | 85.8218 | -14.1782 | -3.2586 | 0.018 | 1974 |  |  |  | mg/L | NS4
Orthophosphate (PO4 as P), FIL, COL | 00671 | CL053 | FIL | 2000 | 3160019 | 1999-11-12 | 1.423 | 1.594 | 89.2723 | -10.7277 | -2.4656 | 0.018 | 1974 |  |  |  | mg/L | NS4
Orthophosphate (PO4 as P), FIL, COL | 00671 | CL053 | FIL | 2000 | 3210025 | 1999-11-17 | 1.43 | 1.594 | 89.7114 | -10.2886 | -2.3647 | 0.018 | 1974 |  |  |  | mg/L | NS4
Orthophosphate (PO4 as P), FIL, COL | 00671 | CL053 | FIL | 2000 | 3230009 | 1999-11-19 | 1.393 | 1.594 | 87.3902 | -12.6098 | -2.8982 | 0.018 | 1974 |  |  |  | mg/L | NS4
Orthophosphate (PO4 as P), FIL, COL | 00671 | CL053 | FIL | 2000 | 3270023 | 1999-11-23 | 1.696 | 1.594 | 106.399 | 6.399 | 1.4707 | 0.018 | 1974 |  |  |  | mg/L | NS4
Orthophosphate (PO4 as P), FIL, COL | 00671 | CL053 | FIL | 2000 | 3300120 | 1999-11-26 | 1.126 | 1.594 | 70.6399 | -29.3601 | -6.748 | 0.018 | 1974 |  |  |  | mg/L | NS4
Orthophosphate (PO4 as P), FIL, COL | 00671 | CL053 | FIL | 2000 | 3370031 | 1999-12-03 | 1.508 | 1.594 | 94.6048 | -5.3952 | -1.24 | 0.018 | 1974 |  |  |  | mg/L | NS4
Orthophosphate (PO4 as P), FIL, COL | 00671 | CL053 | FIL | 2000 | 3420036 | 1999-12-08 | 1.31 | 1.594 | 82.1832 | -17.8168 | -4.0949 | 0.018 | 1974 |  |  |  | mg/L | NS4
Orthophosphate (PO4 as P), FIL, COL | 00671 | CL053 | FIL | 2000 | 3440185 | 1999-12-10 | 1.518 | 1.594 | 95.2321 | -4.7679 | -1.0958 | 0.018 | 1974 |  |  |  | mg/L | NS4
Orthophosphate (PO4 as P), FIL, COL | 00671 | CL053 | FIL | 2000 | 3500008 | 1999-12-16 | 1.374 | 1.594 | 86.1982 | -13.8018 | -3.1721 | 0.018 | 1974 |  |  |  | mg/L | NS4
Orthophosphate (PO4 as P), FIL, COL | 00671 | CL053 | FIL | 2000 | 3510027 | 1999-12-17 | 1.462 | 1.594 | 91.7189 | -8.2811 | -1.9033 | 0.018 | 1974 |  |  |  | mg/L | NS4
Orthophosphate (PO4 as P), FIL, COL | 00671 | CL053 | FIL | 2000 | 3560012 | 1999-12-22 | 1.453 | 1.594 | 91.1543 | -8.8457 | -2.033 | 0.018 | 1974 |  |  |  | mg/L | NS4
Orthophosphate (PO4 as P), FIL, COL | 00671 | CL053 | FIL | 2000 | 3620011 | 1999-12-28 | 1.579 | 1.594 | 99.059 | -0.94103 | -0.21628 | 0.018 | 1974 |  |  |  | mg/L | NS4
Orthophosphate (PO4 as P), FIL, COL | 00671 | CL053 | FIL | 2000 | 3630012 | 1999-12-29 | 1.58 | 1.594 | 99.1217 | -0.87829 | -0.20186 | 0.018 | 1974 |  |  |  | mg/L | NS4
Orthophosphate (PO4 as P), FIL, COL | 00671 | CL053 | FIL | 2000 | 0050011 | 2000-01-05 | 1.475 | 1.594 | 92.5345 | -7.4655 | -1.7158 | 0.018 | 1974 |  |  |  | mg/L | NS4
Orthophosphate (PO4 as P), FIL, COL | 00671 | CL053 | FIL | 2000 | 0070097 | 2000-01-07 | 1.541 | 1.594 | 96.675 | -3.325 | -0.7642 | 0.018 | 1974 |  |  |  | mg/L | NS4
Orthophosphate (PO4 as P), FIL, COL | 00671 | CL053 | FIL | 2000 | 0120045 | 2000-01-12 | 1.531 | 1.594 | 96.0477 | -3.9523 | -0.90838 | 0.018 | 1974 |  |  |  | mg/L | NS4
Orthophosphate (PO4 as P), FIL, COL | 00671 | CL053 | FIL | 2000 | 0140018 | 2000-01-14 | 1.583 | 1.594 | 99.3099 | -0.69009 | -0.15861 | 0.018 | 1974 |  |  |  | mg/L | NS4
Orthophosphate (PO4 as P), FIL, COL | 00671 | CL053 | FIL | 2000 | 0190013 | 2000-01-19 | 1.621 | 1.594 | 101.6939 | 1.6939 | 0.38931 | 0.018 | 1974 |  |  |  | mg/L | NS4
Orthophosphate (PO4 as P), FIL, COL | 00671 | CL053 | FIL | 2000 | 0210030 | 2000-01-21 | 1.497 | 1.594 | 93.9147 | -6.0853 | -1.3986 | 0.018 | 1974 |  |  |  | mg/L | NS4
Orthophosphate (PO4 as P), FIL, COL | 00671 | CL053 | FIL | 2000 | 0260012 | 2000-01-26 | 1.41 | 1.594 | 88.4567 | -11.5433 | -2.6531 | 0.018 | 1974 |  |  |  | mg/L | NS4
Orthophosphate (PO4 as P), FIL, COL | 00671 | CL053 | FIL | 2000 | 0280014 | 2000-01-28 | 1.387 | 1.594 | 87.0138 | -12.9862 | -2.9847 | 0.018 | 1974 |  |  |  | mg/L | NS4
Orthophosphate (PO4 as P), FIL, COL | 00671 | CL053 | FIL | 2000 | 0330067 | 2000-02-02 | 1.539 | 1.594 | 96.5496 | -3.4504 | -0.79303 | 0.018 | 1974 |  |  |  | mg/L | NS4
Orthophosphate (PO4 as P), FIL, COL | 00671 | CL053 | FIL | 2000 | 0350157 | 2000-02-04 | 1.457 | 1.594 | 91.4053 | -8.5947 | -1.9754 | 0.018 | 1974 |  |  |  | mg/L | NS4
Orthophosphate (PO4 as P), FIL, COL | 00671 | CL053 | FIL | 2000 | 0400082 | 2000-02-09 | 0.871 | 1.594 | 54.6424 | -45.3576 | -10.4248 | 0.018 | 1974 |  |  |  | mg/L | NS4
Orthophosphate (PO4 as P), FIL, COL | 00671 | CL053 | FIL | 2000 | 0420200 | 2000-02-11 | 1.471 | 1.594 | 92.2836 | -7.7164 | -1.7735 | 0.018 | 1974 |  |  |  | mg/L | NS4
Orthophosphate (PO4 as P), FIL, COL | 00671 | CL053 | FIL | 2000 | 0470015 | 2000-02-16 | 1.476 | 1.594 | 92.5972 | -7.4028 | -1.7014 | 0.018 | 1974 |  |  |  | mg/L | NS4
Orthophosphate (PO4 as P), FIL, COL | 00671 | CL053 | FIL | 2000 | 0490028 | 2000-02-18 | 1.557 | 1.594 | 97.6788 | -2.3212 | -0.53349 | 0.018 | 1974 |  |  |  | mg/L | NS4
Orthophosphate (PO4 as P), FIL, COL | 00671 | CL053 | FIL | 2000 | 0550143 | 2000-02-24 | 1.465 | 1.594 | 91.9072 | -8.0928 | -1.86 | 0.018 | 1974 |  |  |  | mg/L | NS4
Orthophosphate (PO4 as P), FIL, COL | 00671 | CL053 | FIL | 2000 | 0560180 | 2000-02-25 | 1.293 | 1.594 | 81.1167 | -18.8833 | -4.3401 | 0.018 | 1974 |  |  |  | mg/L | NS4
Orthophosphate (PO4 as P), FIL, COL | 00671 | CL053 | FIL | 2000 | 0630083 | 2000-03-03 | 1.442 | 1.594 | 90.4642 | -9.5358 | -2.1917 | 0.018 | 1974 |  |  |  | mg/L | NS4
Orthophosphate (PO4 as P), FIL, COL | 00671 | CL053 | FIL | 2000 | 0680002 | 2000-03-08 | 1.492 | 1.594 | 93.601 | -6.399 | -1.4707 | 0.018 | 1974 |  |  |  | mg/L | NS4
Orthophosphate (PO4 as P), FIL, COL | 00671 | CL053 | FIL | 2000 | 0700004 | 2000-03-10 | 1.499 | 1.594 | 94.0402 | -5.9598 | -1.3698 | 0.018 | 1974 |  |  |  | mg/L | NS4
Orthophosphate (PO4 as P), FIL, COL | 00671 | CL053 | FIL | 2000 | 0750132 | 2000-03-15 | 1.422 | 1.594 | 89.2095 | -10.7905 | -2.48 | 0.018 | 1974 |  |  |  | mg/L | NS4
Orthophosphate (PO4 as P), FIL, COL | 00671 | CL053 | FIL | 2000 | 0770029 | 2000-03-17 | 1.415 | 1.594 | 88.7704 | -11.2296 | -2.581 | 0.018 | 1974 |  |  |  | mg/L | NS4
Orthophosphate (PO4 as P), FIL, COL | 00671 | CL053 | FIL | 2000 | 0820023 | 2000-03-22 | 1.52 | 1.594 | 95.3576 | -4.6424 | -1.067 | 0.018 | 1974 |  |  |  | mg/L | NS4
Orthophosphate (PO4 as P), FIL, COL | 00671 | CL053 | FIL | 2000 | 0840033 | 2000-03-24 | 1.495 | 1.594 | 93.7892 | -6.2108 | -1.4275 | 0.018 | 1974 |  |  |  | mg/L | NS4
Orthophosphate (PO4 as P), FIL, COL | 00671 | CL053 | FIL | 2000 | 0910202 | 2000-03-31 | 1.41 | 1.594 | 88.4567 | -11.5433 | -2.6531 | 0.018 | 1974 |  |  |  | mg/L | NS4
Orthophosphate (PO4 as P), FIL, COL | 00671 | CL053 | FIL | 2000 | 0970011 | 2000-04-06 | 1.225 | 1.594 | 76.8507 | -23.1493 | -5.3205 | 0.018 | 1974 |  |  |  | mg/L | NS4
Orthophosphate (PO4 as P), FIL, COL | 00671 | CL053 | FIL | 2000 | 1010206 | 2000-04-10 | 1.399 | 1.594 | 87.7666 | -12.2334 | -2.8117 | 0.018 | 1974 |  |  |  | mg/L | NS4
Orthophosphate (PO4 as P), FIL, COL | 00671 | CL053 | FIL | 2000 | 1040100 | 2000-04-13 | 1.413 | 1.594 | 88.6449 | -11.3551 | -2.6098 | 0.018 | 1974 |  |  |  | mg/L | NS4
Orthophosphate (PO4 as P), FIL, COL | 00671 | CL053 | FIL | 2000 | 1080076 | 2000-04-17 | 1.495 | 1.594 | 93.7892 | -6.2108 | -1.4275 | 0.018 | 1974 |  |  |  | mg/L | NS4
Orthophosphate (PO4 as P), FIL, COL | 00671 | CL053 | FIL | 2000 | 1110009 | 2000-04-20 | 1.451 | 1.594 | 91.0289 | -8.9711 | -2.0619 | 0.018 | 1974 |  |  |  | mg/L | NS4
Orthophosphate (PO4 as P), FIL, COL | 00671 | CL053 | FIL | 2000 | 1150203 | 2000-04-24 | 1.491 | 1.594 | 93.5383 | -6.4617 | -1.4851 | 0.018 | 1974 |  |  |  | mg/L | NS4
Orthophosphate (PO4 as P), FIL, COL | 00671 | CL053 | FIL | 2000 | 1180018 | 2000-04-27 | 1.416 | 1.594 | 88.8331 | -11.1669 | -2.5665 | 0.018 | 1974 |  |  |  | mg/L | NS4
Orthophosphate (PO4 as P), FIL, COL | 00671 | CL053 | FIL | 2000 | 1220103 | 2000-05-01 | 1.459 | 1.594 | 91.5307 | -8.4693 | -1.9465 | 0.018 | 1974 |  |  |  | mg/L | NS4
Orthophosphate (PO4 as P), FIL, COL | 00671 | CL053 | FIL | 2000 | 1240016 | 2000-05-03 | 0.155 | 1.594 | 9.724 | -90.276 | -20.7486 | 0.018 | 1974 |  |  |  | mg/L | NS4
Orthophosphate (PO4 as P), FIL, COL | 00671 | CL053 | FIL | 2000 | 1260005 | 2000-05-05 | 1.472 | 1.594 | 92.3463 | -7.6537 | -1.7591 | 0.018 | 1974 |  |  |  | mg/L | NS4
Orthophosphate (PO4 as P), FIL, COL | 00671 | CL053 | FIL | 2000 | 1310004 | 2000-05-10 | 1.402 | 1.594 | 87.9548 | -12.0452 | -2.7684 | 0.018 | 1974 |  |  |  | mg/L | NS4
Orthophosphate (PO4 as P), FIL, COL | 00671 | CL053 | FIL | 2000 | 1330056 | 2000-05-12 | 1.47 | 1.594 | 92.2208 | -7.7792 | -1.7879 | 0.018 | 1974 |  |  |  | mg/L | NS4
Orthophosphate (PO4 as P), FIL, COL | 00671 | CL053 | FIL | 2000 | 1380008 | 2000-05-17 | 1.551 | 1.594 | 97.3024 | -2.6976 | -0.62001 | 0.018 | 1974 |  |  |  | mg/L | NS4
Orthophosphate (PO4 as P), FIL, COL | 00671 | CL053 | FIL | 2000 | 1400061 | 2000-05-19 | 1.54 | 1.594 | 96.6123 | -3.3877 | -0.77861 | 0.018 | 1974 |  |  |  | mg/L | NS4
Orthophosphate (PO4 as P), FIL, COL | 00671 | CL053 | FIL | 2000 | 1460089 | 2000-05-25 | 1.54 | 1.594 | 96.6123 | -3.3877 | -0.77861 | 0.018 | 1974 |  |  |  | mg/L | NS4
Orthophosphate (PO4 as P), FIL, COL | 00671 | CL053 | FIL | 2000 | 1470023 | 2000-05-26 | 1.574 | 1.594 | 98.7453 | -1.2547 | -0.28838 | 0.018 | 1974 |  |  |  | mg/L | NS4
Orthophosphate (PO4 as P), FIL, COL | 00671 | CL053 | FIL | 2000 | 1570172 | 2000-06-05 | 1.571 | 1.594 | 98.5571 | -1.4429 | -0.33163 | 0.018 | 1974 |  |  |  | mg/L | NS4
Orthophosphate (PO4 as P), FIL, COL | 00671 | CL053 | FIL | 2000 | 1590028 | 2000-06-07 | 1.473 | 1.594 | 92.409 | -7.591 | -1.7447 | 0.018 | 1974 |  |  |  | mg/L | NS4
Orthophosphate (PO4 as P), FIL, COL | 00671 | CL053 | FIL | 2000 | 1610251 | 2000-06-09 | 1.47 | 1.594 | 92.2208 | -7.7792 | -1.7879 | 0.018 | 1974 |  |  |  | mg/L | NS4
Orthophosphate (PO4 as P), FIL, COL | 00671 | CL053 | FIL | 2000 | 1660091 | 2000-06-14 | 1.464 | 1.594 | 91.8444 | -8.1556 | -1.8744 | 0.018 | 1974 |  |  |  | mg/L | NS4
Orthophosphate (PO4 as P), FIL, COL | 00671 | CL053 | FIL | 2000 | 1710124 | 2000-06-19 | 1.551 | 1.594 | 97.3024 | -2.6976 | -0.62001 | 0.018 | 1974 |  |  |  | mg/L | NS4
Orthophosphate (PO4 as P), FIL, COL | 00671 | CL053 | FIL | 2000 | 1730020 | 2000-06-21 | 1.555 | 1.594 | 97.5533 | -2.4467 | -0.56233 | 0.018 | 1974 |  |  |  | mg/L | NS4
Orthophosphate (PO4 as P), FIL, COL | 00671 | CL053 | FIL | 2000 | 1750016 | 2000-06-23 | 1.35 | 1.594 | 84.6926 | -15.3074 | -3.5182 | 0.018 | 1974 |  |  |  | mg/L | NS4
Orthophosphate (PO4 as P), FIL, COL | 00671 | CL053 | FIL | 2000 | 1800021 | 2000-06-28 | 1.367 | 1.594 | 85.7591 | -14.2409 | -3.2731 | 0.018 | 1974 |  |  |  | mg/L | NS4
Orthophosphate (PO4 as P), FIL, COL | 00671 | CL053 | FIL | 2000 | 1880037 | 2000-07-06 | 1.567 | 1.594 | 98.3061 | -1.6939 | -0.38931 | 0.018 | 1974 |  |  |  | mg/L | NS4
Orthophosphate (PO4 as P), FIL, COL | 00671 | CL053 | FIL | 2000 | 1920068 | 2000-07-10 | 1.503 | 1.594 | 94.2911 | -5.7089 | -1.3121 | 0.018 | 1974 |  |  |  | mg/L | NS4
Orthophosphate (PO4 as P), FIL, COL | 00671 | CL053 | FIL | 2000 | 1950010 | 2000-07-13 | 1.503 | 1.594 | 94.2911 | -5.7089 | -1.3121 | 0.018 | 1974 |  |  |  | mg/L | NS4
Orthophosphate (PO4 as P), FIL, COL | 00671 | CL053 | FIL | 2000 | 1990210 | 2000-07-17 | 1.503 | 1.594 | 94.2911 | -5.7089 | -1.3121 | 0.018 | 1974 |  |  |  | mg/L | NS4
Orthophosphate (PO4 as P), FIL, COL | 00671 | CL053 | FIL | 2000 | 2020144 | 2000-07-20 | 1.513 | 1.594 | 94.9184 | -5.0816 | -1.1679 | 0.018 | 1974 |  |  |  | mg/L | NS4
Orthophosphate (PO4 as P), FIL, COL | 00671 | CL053 | FIL | 2000 | 2080027 | 2000-07-26 | 1.582 | 1.594 | 99.2472 | -0.75282 | -0.17303 | 0.018 | 1974 |  |  |  | mg/L | NS4
Orthophosphate (PO4 as P), FIL, COL | 00671 | CL053 | FIL | 2000 | 2090016 | 2000-07-27 | 1.527 | 1.594 | 95.7967 | -4.2033 | -0.96606 | 0.018 | 1974 |  |  |  | mg/L | NS4
Orthophosphate (PO4 as P), FIL, COL | 00671 | CL053 | FIL | 2000 | 2140277 | 2000-08-01 | 1.493 | 1.594 | 93.6637 | -6.3363 | -1.4563 | 0.018 | 1974 |  |  |  | mg/L | NS4
Orthophosphate (PO4 as P), FIL, COL | 00671 | CL053 | FIL | 2000 | 2150003 | 2000-08-02 | 1.572 | 1.594 | 98.6198 | -1.3802 | -0.31721 | 0.018 | 1974 |  |  |  | mg/L | NS4
Orthophosphate (PO4 as P), FIL, COL | 00671 | CL053 | FIL | 2000 | 2150004 | 2000-08-02 | 1.601 | 1.594 | 100.4391 | 0.43915 | 0.10093 | 0.018 | 1974 |  |  |  | mg/L | NS4
Orthophosphate (PO4 as P), FIL, COL | 00671 | CL053 | FIL | 2000 | 2220005 | 2000-08-09 | 1.533 | 1.594 | 96.1731 | -3.8269 | -0.87955 | 0.018 | 1974 |  |  |  | mg/L | NS4
Orthophosphate (PO4 as P), FIL, COL | 00671 | CL053 | FIL | 2000 | 2240007 | 2000-08-11 | 1.492 | 1.594 | 93.601 | -6.399 | -1.4707 | 0.018 | 1974 |  |  |  | mg/L | NS4
Orthophosphate (PO4 as P), FIL, COL | 00671 | CL053 | FIL | 2000 | 2290005 | 2000-08-16 | 1.531 | 1.594 | 96.0477 | -3.9523 | -0.90838 | 0.018 | 1974 |  |  |  | mg/L | NS4
Orthophosphate (PO4 as P), FIL, COL | 00671 | CL053 | FIL | 2000 | 2310069 | 2000-08-18 | 1.56 | 1.594 | 97.867 | -2.133 | -0.49024 | 0.018 | 1974 |  |  |  | mg/L | NS4
Orthophosphate (PO4 as P), FIL, COL | 00671 | CL053 | FIL | 2000 | 2360062 | 2000-08-23 | 1.518 | 1.594 | 95.2321 | -4.7679 | -1.0958 | 0.018 | 1974 |  |  |  | mg/L | NS4
Orthophosphate (PO4 as P), FIL, COL | 00671 | CL053 | FIL | 2000 | 2380030 | 2000-08-25 | 1.536 | 1.594 | 96.3614 | -3.6386 | -0.83629 | 0.018 | 1974 |  |  |  | mg/L | NS4
Orthophosphate (PO4 as P), FIL, COL | 00671 | CL053 | FIL | 2000 | 2500005 | 2000-09-06 | 1.252 | 1.594 | 78.5445 | -21.4555 | -4.9312 | 0.018 | 1974 |  |  |  | mg/L | NS4
Orthophosphate (PO4 as P), FIL, COL | 00671 | CL053 | FIL | 2000 | 2520002 | 2000-09-08 | 1.42 | 1.594 | 89.0841 | -10.9159 | -2.5089 | 0.018 | 1974 |  |  |  | mg/L | NS4
Orthophosphate (PO4 as P), FIL, COL | 00671 | CL053 | FIL | 2000 | 2570122 | 2000-09-13 | 1.561 | 1.594 | 97.9297 | -2.0703 | -0.47582 | 0.018 | 1974 |  |  |  | mg/L | NS4
Orthophosphate (PO4 as P), FIL, COL | 00671 | CL053 | FIL | 2000 | 2590090 | 2000-09-15 | 1.507 | 1.594 | 94.542 | -5.458 | -1.2544 | 0.018 | 1974 |  |  |  | mg/L | NS4
Orthophosphate (PO4 as P), FIL, COL | 00671 | CL053 | FIL | 2000 | 2640053 | 2000-09-20 | 1.538 | 1.594 | 96.4868 | -3.5132 | -0.80745 | 0.018 | 1974 |  |  |  | mg/L | NS4
Orthophosphate (PO4 as P), FIL, COL | 00671 | CL053 | FIL | 2000 | 2660008 | 2000-09-22 | 1.534 | 1.594 | 96.2359 | -3.7641 | -0.86513 | 0.018 | 1974 |  |  |  | mg/L | NS4
Orthophosphate (PO4 as P), FIL, COL | 00671 | CL053 | FIL | 2000 | 2710017 | 2000-09-27 | 1.53 | 1.594 | 95.9849 | -4.0151 | -0.9228 | 0.018 | 1974 |  |  |  | mg/L | NS4
Orthophosphate (PO4 as P), FIL, COL | 00671 | CL053 | FIL | 2000 | 2730020 | 2000-09-29 | 1.507 | 1.594 | 94.542 | -5.458 | -1.2544 | 0.018 | 1974 |  |  |  | mg/L | NS4
Orthophosphate (PO4 as P), FIL, COL | 00671 | CL053 | FIL | 2000 | 2810014 | 1999-10-08 | 0.889 | 0.86 | 103.3721 | 3.3721 | 0.73867 | 0.018 | 1974 |  |  |  | mg/L | N64
Orthophosphate (PO4 as P), FIL, COL | 00671 | CL053 | FIL | 2000 | 2850023 | 1999-10-12 | 0.88 | 0.86 | 102.3256 | 2.3256 | 0.50942 | 0.018 | 1974 |  |  |  | mg/L | N64
Orthophosphate (PO4 as P), FIL, COL | 00671 | CL053 | FIL | 2000 | 2860006 | 1999-10-13 | 0.899 | 0.86 | 104.5349 | 4.5349 | 0.99338 | 0.018 | 1974 |  |  |  | mg/L | N64
Orthophosphate (PO4 as P), FIL, COL | 00671 | CL053 | FIL | 2000 | 2880025 | 1999-10-15 | 0.903 | 0.86 | 105 | 5 | 1.0953 | 0.018 | 1974 |  |  |  | mg/L | N64
Orthophosphate (PO4 as P), FIL, COL | 00671 | CL053 | FIL | 2000 | 1010204 | 2000-04-10 | 0.72 | 0.811 | 88.7793 | -11.2207 | -2.4429 | 0.018 | 1974 |  |  |  | mg/L | N66
Orthophosphate (PO4 as P), FIL, COL | 00671 | CL053 | FIL | 2000 | 1020183 | 2000-04-11 | 0.813 | 0.811 | 100.2466 | 0.24661 | 0.05369 | 0.018 | 1974 |  |  |  | mg/L | N66
Orthophosphate (PO4 as P), FIL, COL | 00671 | CL053 | FIL | 2000 | 1040015 | 2000-04-13 | 0.806 | 0.811 | 99.3835 | -0.61652 | -0.13422 | 0.018 | 1974 |  |  |  | mg/L | N66
Orthophosphate (PO4 as P), FIL, COL | 00671 | CL053 | FIL | 2000 | 1040099 | 2000-04-13 | 0.777 | 0.811 | 95.8076 | -4.1924 | -0.91273 | 0.018 | 1974 |  |  |  | mg/L | N66
Orthophosphate (PO4 as P), FIL, COL | 00671 | CL053 | FIL | 2000 | 1870068 | 2000-07-05 | 0.12 | 0.112 | 107.1429 | 7.1429 | 0.59259 | 0.018 | 1974 |  |  |  | mg/L | N65
Orthophosphate (PO4 as P), FIL, COL | 00671 | CL053 | FIL | 2000 | 1880036 | 2000-07-06 | 0.104 | 0.112 | 92.8571 | -7.1429 | -0.59259 | 0.018 | 1974 |  |  |  | mg/L | N65
Orthophosphate (PO4 as P), FIL, COL | 00671 | CL053 | FIL | 2000 | 1890027 | 2000-07-07 | 0.114 | 0.112 | 101.7857 | 1.7857 | 0.14815 | 0.018 | 1974 |  |  |  | mg/L | N65
Orthophosphate (PO4 as P), FIL, COL | 00671 | CL053 | FIL | 2000 | 1920069 | 2000-07-10 | 0.113 | 0.112 | 100.8929 | 0.89286 | 0.074074 | 0.018 | 1974 |  |  |  | mg/L | N65
Orthophosphate (PO4 as P), FIL, COL | 00671 | CL053 | FIL | 2000 | 0040039 | 2000-01-04 | 0.146 | 0.142 | 102.8169 | 2.8169 | 0.2963 | 0.018 | 1974 |  |  |  | mg/L | N63
Orthophosphate (PO4 as P), FIL, COL | 00671 | CL053 | FIL | 2000 | 0050012 | 2000-01-05 | 0.147 | 0.142 | 103.5211 | 3.5211 | 0.37037 | 0.018 | 1974 |  |  |  | mg/L | N63
Orthophosphate (PO4 as P), FIL, COL | 00671 | CL053 | FIL | 2000 | 0070100 | 2000-01-07 | 0.156 | 0.142 | 109.8592 | 9.8592 | 1.037 | 0.018 | 1974 |  |  |  | mg/L | N63
Orthophosphate (PO4 as P), FIL, COL | 00671 | CL053 | FIL | 2000 | 0070098 | 2000-01-07 | 0.15 | 0.142 | 105.6338 | 5.6338 | 0.59259 | 0.018 | 1974 |  |  |  | mg/L | N63
Orthophosphate (PO4 as P), FIL, COL | 00671 | CL053 | FIL | 2000 | 3060052 | 1999-11-02 | 0.12 | 0.142 | 84.507 | -15.493 | -1.6296 | 0.018 | 1974 |  |  |  | mg/L | N63
Orthophosphate (PO4 as P), FIL, COL | 00671 | CL053 | FIL | 2000 | 3070013 | 1999-11-03 | 0.153 | 0.142 | 107.7465 | 7.7465 | 0.81481 | 0.018 | 1974 |  |  |  | mg/L | N63
Orthophosphate (PO4 as P), FIL, COL | 00671 | CL053 | FIL | 2000 | 3120229 | 1999-11-08 | 0.15 | 0.142 | 105.6338 | 5.6338 | 0.59259 | 0.018 | 1974 |  |  |  | mg/L | N63
Orthophosphate (PO4 as P), FIL, COL | 00671 | CL053 | FIL | 2000 | 3120230 | 1999-11-08 | 0.124 | 0.142 | 87.3239 | -12.6761 | -1.3333 | 0.018 | 1974 |  |  |  | mg/L | N63
Orthophosphate (PO4 as P), FIL, COL | 00671 | CL053 | FIL | 2000 | 3120232 | 1999-11-08 | 0.128 | 0.142 | 90.1408 | -9.8592 | -1.037 | 0.018 | 1974 |  |  |  | mg/L | N63
Orthophosphate (PO4 as P), FIL, COL | 00671 | CL053 | FIL | 2000 | 1300013 | 2000-05-09 | 0.117 | 0.112 | 104.4643 | 4.4643 | 0.37037 | 0.018 | 1974 |  |  |  | mg/L | N65
Orthophosphate (PO4 as P), FIL, COL | 00671 | CL053 | FIL | 2000 | 1310005 | 2000-05-10 | 0.116 | 0.112 | 103.5714 | 3.5714 | 0.2963 | 0.018 | 1974 |  |  |  | mg/L | N65
Orthophosphate (PO4 as P), FIL, COL | 00671 | CL053 | FIL | 2000 | 1320114 | 2000-05-11 | 0.114 | 0.112 | 101.7857 | 1.7857 | 0.14815 | 0.018 | 1974 |  |  |  | mg/L | N65
Orthophosphate (PO4 as P), FIL, COL | 00671 | CL053 | FIL | 2000 | 1330054 | 2000-05-12 | 0.113 | 0.112 | 100.8929 | 0.89286 | 0.074074 | 0.018 | 1974 |  |  |  | mg/L | N65
Orthophosphate (PO4 as P), FIL, COL | 00671 | CL053 | FIL | 2000 | 1360072 | 2000-05-15 | 0.108 | 0.112 | 96.4286 | -3.5714 | -0.2963 | 0.018 | 1974 |  |  |  | mg/L | N65
Orthophosphate (PO4 as P), FIL, COL | 00671 | CL053 | FIL | 2000 | 1370048 | 2000-05-16 | 0.104 | 0.112 | 92.8571 | -7.1429 | -0.59259 | 0.018 | 1974 |  |  |  | mg/L | N65
Orthophosphate (PO4 as P), FIL, COL | 00671 | CL053 | FIL | 2000 | 1380009 | 2000-05-17 | 0.126 | 0.112 | 112.5 | 12.5 | 1.037 | 0.018 | 1974 |  |  |  | mg/L | N65
Orthophosphate (PO4 as P), FIL, COL | 00671 | CL053 | FIL | 2000 | 1390027 | 2000-05-18 | 0.109 | 0.112 | 97.3214 | -2.6786 | -0.22222 | 0.018 | 1974 |  |  |  | mg/L | N65
Orthophosphate (PO4 as P), FIL, COL | 00671 | CL053 | FIL | 2000 | 1400062 | 2000-05-19 | 0.116 | 0.112 | 103.5714 | 3.5714 | 0.2963 | 0.018 | 1974 |  |  |  | mg/L | N65
Orthophosphate (PO4 as P), FIL, COL | 00671 | CL053 | FIL | 2000 | 1430144 | 2000-05-22 | 0.117 | 0.112 | 104.4643 | 4.4643 | 0.37037 | 0.018 | 1974 |  |  |  | mg/L | N65
Orthophosphate (PO4 as P), FIL, COL | 00671 | CL053 | FIL | 2000 | 3210023 | 1999-11-17 | 0.129 | 0.142 | 90.8451 | -9.1549 | -0.96296 | 0.018 | 1974 |  |  |  | mg/L | N63
Orthophosphate (PO4 as P), FIL, COL | 00671 | CL053 | FIL | 2000 | 3230007 | 1999-11-19 | 0.139 | 0.142 | 97.8873 | -2.1127 | -0.22222 | 0.018 | 1974 |  |  |  | mg/L | N63
Orthophosphate (PO4 as P), FIL, COL | 00671 | CL053 | FIL | 2000 | 3230006 | 1999-11-19 | 0.146 | 0.142 | 102.8169 | 2.8169 | 0.2963 | 0.018 | 1974 |  |  |  | mg/L | N63
Orthophosphate (PO4 as P), FIL, COL | 00671 | CL053 | FIL | 2000 | 3270021 | 1999-11-23 | 0.158 | 0.142 | 111.2676 | 11.2676 | 1.1852 | 0.018 | 1974 |  |  |  | mg/L | N63
Orthophosphate (PO4 as P), FIL, COL | 00671 | CL053 | FIL | 2000 | 3270024 | 1999-11-23 | 0.154 | 0.142 | 108.4507 | 8.4507 | 0.88889 | 0.018 | 1974 |  |  |  | mg/L | N63
Orthophosphate (PO4 as P), FIL, COL | 00671 | CL053 | FIL | 2000 | 1570171 | 2000-06-05 | 0.838 | 0.811 | 103.3292 | 3.3292 | 0.72481 | 0.018 | 1974 |  |  |  | mg/L | N66
Orthophosphate (PO4 as P), FIL, COL | 00671 | CL053 | FIL | 2000 | 1570169 | 2000-06-05 | 0.83 | 0.811 | 102.3428 | 2.3428 | 0.51005 | 0.018 | 1974 |  |  |  | mg/L | N66
Orthophosphate (PO4 as P), FIL, COL | 00671 | CL053 | FIL | 2000 | 1580015 | 2000-06-06 | 0.801 | 0.811 | 98.767 | -1.233 | -0.26845 | 0.018 | 1974 |  |  |  | mg/L | N66
Orthophosphate (PO4 as P), FIL, COL | 00671 | CL053 | FIL | 2000 | 1590026 | 2000-06-07 | 0.835 | 0.811 | 102.9593 | 2.9593 | 0.64428 | 0.018 | 1974 |  |  |  | mg/L | N66
Orthophosphate (PO4 as P), FIL, COL | 00671 | CL053 | FIL | 2000 | 3360334 | 1999-12-02 | 0.89 | 0.86 | 103.4884 | 3.4884 | 0.76414 | 0.018 | 1974 |  |  |  | mg/L | N64
Orthophosphate (PO4 as P), FIL, COL | 00671 | CL053 | FIL | 2000 | 3370032 | 1999-12-03 | 0.93 | 0.86 | 108.1395 | 8.1395 | 1.783 | 0.018 | 1974 |  |  |  | mg/L | N64
Orthophosphate (PO4 as P), FIL, COL | 00671 | CL053 | FIL | 2000 | 3400081 | 1999-12-06 | 0.883 | 0.86 | 102.6744 | 2.6744 | 0.58584 | 0.018 | 1974 |  |  |  | mg/L | N64
Orthophosphate (PO4 as P), FIL, COL | 00671 | CL053 | FIL | 2000 | 3410006 | 1999-12-07 | 0.888 | 0.86 | 103.2558 | 3.2558 | 0.71319 | 0.018 | 1974 |  |  |  | mg/L | N64
Orthophosphate (PO4 as P), FIL, COL | 00671 | CL053 | FIL | 2000 | 3130009 | 1999-11-09 | 0.16 | 0.142 | 112.6761 | 12.6761 | 1.3333 | 0.018 | 1974 |  |  |  | mg/L | N63
Orthophosphate (PO4 as P), FIL, COL | 00671 | CL053 | FIL | 2000 | 3140008 | 1999-11-10 | 0.134 | 0.142 | 94.3662 | -5.6338 | -0.59259 | 0.018 | 1974 |  |  |  | mg/L | N63
Orthophosphate (PO4 as P), FIL, COL | 00671 | CL053 | FIL | 2000 | 3160020 | 1999-11-12 | 0.168 | 0.142 | 118.3099 | 18.3099 | 1.9259 | 0.018 | 1974 |  |  |  | mg/L | N63
Orthophosphate (PO4 as P), FIL, COL | 00671 | CL053 | FIL | 2000 | 3210027 | 1999-11-17 | 0.15 | 0.142 | 105.6338 | 5.6338 | 0.59259 | 0.018 | 1974 |  |  |  | mg/L | N63
Orthophosphate (PO4 as P), FIL, COL | 00671 | CL053 | FIL | 2000 | 3210024 | 1999-11-17 | 0.142 | 0.142 | 100 | 0 | 0 | 0.018 | 1974 |  |  |  | mg/L | N63
Orthophosphate (PO4 as P), FIL, COL | 00671 | CL053 | FIL | 2000 | 1230004 | 2000-05-02 | 0.01 | 0.112 | 8.9286 | -91.0714 | -7.5556 | 0.018 | 1974 |  |  |  | mg/L | N65
Orthophosphate (PO4 as P), FIL, COL | 00671 | CL053 | FIL | 2000 | 1240015 | 2000-05-03 | 0.065 | 0.112 | 58.0357 | -41.9643 | -3.4815 | 0.018 | 1974 |  |  |  | mg/L | N65
Orthophosphate (PO4 as P), FIL, COL | 00671 | CL053 | FIL | 2000 | 1250001 | 2000-05-04 | 0.119 | 0.112 | 106.25 | 6.25 | 0.51852 | 0.018 | 1974 |  |  |  | mg/L | N65
Orthophosphate (PO4 as P), FIL, COL | 00671 | CL053 | FIL | 2000 | 1260006 | 2000-05-05 | 0.11 | 0.112 | 98.2143 | -1.7857 | -0.14815 | 0.018 | 1974 |  |  |  | mg/L | N65
Orthophosphate (PO4 as P), FIL, COL | 00671 | CL053 | FIL | 2000 | 1290117 | 2000-05-08 | 0.112 | 0.112 | 100 | 0 | 0 | 0.018 | 1974 |  |  |  | mg/L | N65
Orthophosphate (PO4 as P), FIL, COL | 00671 | CL053 | FIL | 2000 | 3280008 | 1999-11-24 | 0.118 | 0.142 | 83.0986 | -16.9014 | -1.7778 | 0.018 | 1974 |  |  |  | mg/L | N63
Orthophosphate (PO4 as P), FIL, COL | 00671 | CL053 | FIL | 2000 | 3300121 | 1999-11-26 | 0.117 | 0.142 | 82.3944 | -17.6056 | -1.8519 | 0.018 | 1974 |  |  |  | mg/L | N63
Orthophosphate (PO4 as P), FIL, COL | 00671 | CL053 | FIL | 2000 | 3340028 | 1999-11-30 | 0.152 | 0.142 | 107.0423 | 7.0423 | 0.74074 | 0.018 | 1974 |  |  |  | mg/L | N63
Orthophosphate (PO4 as P), FIL, COL | 00671 | CL053 | FIL | 2000 | 3340029 | 1999-11-30 | 0.149 | 0.142 | 104.9296 | 4.9296 | 0.51852 | 0.018 | 1974 |  |  |  | mg/L | N63
Orthophosphate (PO4 as P), FIL, COL | 00671 | CL053 | FIL | 2000 | 3350022 | 1999-12-01 | 0.143 | 0.142 | 100.7042 | 0.70423 | 0.074074 | 0.018 | 1974 |  |  |  | mg/L | N63
Orthophosphate (PO4 as P), FIL, COL | 00671 | CL053 | FIL | 2000 | 1440001 | 2000-05-23 | 0.12 | 0.112 | 107.1429 | 7.1429 | 0.59259 | 0.018 | 1974 |  |  |  | mg/L | N65
Orthophosphate (PO4 as P), FIL, COL | 00671 | CL053 | FIL | 2000 | 1460088 | 2000-05-25 | 0.11 | 0.112 | 98.2143 | -1.7857 | -0.14815 | 0.018 | 1974 |  |  |  | mg/L | N65
Orthophosphate (PO4 as P), FIL, COL | 00671 | CL053 | FIL | 2000 | 1460090 | 2000-05-25 | 0.116 | 0.112 | 103.5714 | 3.5714 | 0.2963 | 0.018 | 1974 |  |  |  | mg/L | N65
Orthophosphate (PO4 as P), FIL, COL | 00671 | CL053 | FIL | 2000 | 1470024 | 2000-05-26 | 0.122 | 0.112 | 108.9286 | 8.9286 | 0.74074 | 0.018 | 1974 |  |  |  | mg/L | N65
Orthophosphate (PO4 as P), FIL, COL | 00671 | CL053 | FIL | 2000 | 1520005 | 2000-05-31 | 0.116 | 0.112 | 103.5714 | 3.5714 | 0.2963 | 0.018 | 1974 |  |  |  | mg/L | N65
Orthophosphate (PO4 as P), FIL, COL | 00671 | CL053 | FIL | 2000 | 3000009 | 1999-10-27 | 0.908 | 0.86 | 105.5814 | 5.5814 | 1.2226 | 0.018 | 1974 |  |  |  | mg/L | N64
Orthophosphate (PO4 as P), FIL, COL | 00671 | CL053 | FIL | 2000 | 3020006 | 1999-10-29 | 0.904 | 0.86 | 105.1163 | 5.1163 | 1.1207 | 0.018 | 1974 |  |  |  | mg/L | N64
Orthophosphate (PO4 as P), FIL, COL | 00671 | CL053 | FIL | 2000 | 3020007 | 1999-10-29 | 0.912 | 0.86 | 106.0465 | 6.0465 | 1.3245 | 0.018 | 1974 |  |  |  | mg/L | N64
Orthophosphate (PO4 as P), FIL, COL | 00671 | CL053 | FIL | 2000 | 3060053 | 1999-11-02 | 0.915 | 0.86 | 106.3953 | 6.3953 | 1.4009 | 0.018 | 1974 |  |  |  | mg/L | N64
Orthophosphate (PO4 as P), FIL, COL | 00671 | CL053 | FIL | 2000 | 1180017 | 2000-04-27 | 0.794 | 0.811 | 97.9038 | -2.0962 | -0.45636 | 0.018 | 1974 |  |  |  | mg/L | N66
Orthophosphate (PO4 as P), FIL, COL | 00671 | CL053 | FIL | 2000 | 1180019 | 2000-04-27 | 0.79 | 0.811 | 97.4106 | -2.5894 | -0.56374 | 0.018 | 1974 |  |  |  | mg/L | N66
Orthophosphate (PO4 as P), FIL, COL | 00671 | CL053 | FIL | 2000 | 1190025 | 2000-04-28 | 0.749 | 0.811 | 92.3551 | -7.6449 | -1.6644 | 0.018 | 1974 |  |  |  | mg/L | N66
Orthophosphate (PO4 as P), FIL, COL | 00671 | CL053 | FIL | 2000 | 1220101 | 2000-05-01 | 0.762 | 0.811 | 93.9581 | -6.0419 | -1.3154 | 0.018 | 1974 |  |  |  | mg/L | N66
Orthophosphate (PO4 as P), FIL, COL | 00671 | CL053 | FIL | 2000 | 2150002 | 2000-08-02 | 0.811 | 0.811 | 100 | 0 | 0 | 0.018 | 1974 |  |  |  | mg/L | N66
Orthophosphate (PO4 as P), FIL, COL | 00671 | CL053 | FIL | 2000 | 2150005 | 2000-08-02 | 0.843 | 0.811 | 103.9457 | 3.9457 | 0.85904 | 0.018 | 1974 |  |  |  | mg/L | N66
Orthophosphate (PO4 as P), FIL, COL | 00671 | CL053 | FIL | 2000 | 2150008 | 2000-08-02 | 0.837 | 0.811 | 103.2059 | 3.2059 | 0.69797 | 0.018 | 1974 |  |  |  | mg/L | N66
Orthophosphate (PO4 as P), FIL, COL | 00671 | CL053 | FIL | 2000 | 2200186 | 2000-08-07 | 0.818 | 0.811 | 100.8631 | 0.86313 | 0.18791 | 0.018 | 1974 |  |  |  | mg/L | N66
Orthophosphate (PO4 as P), FIL, COL | 00671 | CL053 | FIL | 2000 | 2210028 | 2000-08-08 | 0.84 | 0.811 | 103.5758 | 3.5758 | 0.7785 | 0.018 | 1974 |  |  |  | mg/L | N66
Orthophosphate (PO4 as P), FIL, COL | 00671 | CL053 | FIL | 2000 | 2220007 | 2000-08-09 | 0.819 | 0.811 | 100.9864 | 0.98644 | 0.21476 | 0.018 | 1974 |  |  |  | mg/L | N66
Orthophosphate (PO4 as P), FIL, COL | 00671 | CL053 | FIL | 2000 | 0330069 | 2000-02-02 | 0.841 | 0.86 | 97.7907 | -2.2093 | -0.48395 | 0.018 | 1974 |  |  |  | mg/L | N64
Orthophosphate (PO4 as P), FIL, COL | 00671 | CL053 | FIL | 2000 | 0340007 | 2000-02-03 | 0.849 | 0.86 | 98.7209 | -1.2791 | -0.28018 | 0.018 | 1974 |  |  |  | mg/L | N64
Orthophosphate (PO4 as P), FIL, COL | 00671 | CL053 | FIL | 2000 | 0350155 | 2000-02-04 | 0.822 | 0.86 | 95.5814 | -4.4186 | -0.96791 | 0.018 | 1974 |  |  |  | mg/L | N64
Orthophosphate (PO4 as P), FIL, COL | 00671 | CL053 | FIL | 2000 | 0390058 | 2000-02-08 | 0.78 | 0.86 | 90.6977 | -9.3023 | -2.0377 | 0.018 | 1974 |  |  |  | mg/L | N64
Orthophosphate (PO4 as P), FIL, COL | 00671 | CL053 | FIL | 2000 | 0390061 | 2000-02-08 | 0.792 | 0.86 | 92.093 | -7.907 | -1.732 | 0.018 | 1974 |  |  |  | mg/L | N64
Orthophosphate (PO4 as P), FIL, COL | 00671 | CL053 | FIL | 2000 | 0400081 | 2000-02-09 | 0.857 | 0.86 | 99.6512 | -0.34884 | -0.076414 | 0.018 | 1974 |  |  |  | mg/L | N64
Orthophosphate (PO4 as P), FIL, COL | 00671 | CL053 | FIL | 2000 | 0690007 | 2000-03-09 | 0.116 | 0.142 | 81.6901 | -18.3099 | -1.9259 | 0.018 | 1974 |  |  |  | mg/L | N63
Orthophosphate (PO4 as P), FIL, COL | 00671 | CL053 | FIL | 2000 | 0700003 | 2000-03-10 | 0.156 | 0.142 | 109.8592 | 9.8592 | 1.037 | 0.018 | 1974 |  |  |  | mg/L | N63
Orthophosphate (PO4 as P), FIL, COL | 00671 | CL053 | FIL | 2000 | 0730083 | 2000-03-13 | 0.134 | 0.142 | 94.3662 | -5.6338 | -0.59259 | 0.018 | 1974 |  |  |  | mg/L | N63
Orthophosphate (PO4 as P), FIL, COL | 00671 | CL053 | FIL | 2000 | 0740007 | 2000-03-14 | 0.01 | 0.142 | 7.0423 | -92.9577 | -9.7778 | 0.018 | 1974 |  |  |  | mg/L | N63
Orthophosphate (PO4 as P), FIL, COL | 00671 | CL053 | FIL | 2000 | 0750135 | 2000-03-15 | 0.138 | 0.142 | 97.1831 | -2.8169 | -0.2963 | 0.018 | 1974 |  |  |  | mg/L | N63
Orthophosphate (PO4 as P), FIL, COL | 00671 | CL053 | FIL | 2000 | 2560226 | 2000-09-12 | 0.116 | 0.112 | 103.5714 | 3.5714 | 0.2963 | 0.018 | 1974 |  |  |  | mg/L | N65
Orthophosphate (PO4 as P), FIL, COL | 00671 | CL053 | FIL | 2000 | 2570121 | 2000-09-13 | 0.116 | 0.112 | 103.5714 | 3.5714 | 0.2963 | 0.018 | 1974 |  |  |  | mg/L | N65
Orthophosphate (PO4 as P), FIL, COL | 00671 | CL053 | FIL | 2000 | 2580185 | 2000-09-14 | 0.115 | 0.112 | 102.6786 | 2.6786 | 0.22222 | 0.018 | 1974 |  |  |  | mg/L | N65
Orthophosphate (PO4 as P), FIL, COL | 00671 | CL053 | FIL | 2000 | 2590089 | 2000-09-15 | 0.109 | 0.112 | 97.3214 | -2.6786 | -0.22222 | 0.018 | 1974 |  |  |  | mg/L | N65
Orthophosphate (PO4 as P), FIL, COL | 00671 | CL053 | FIL | 2000 | 2620013 | 2000-09-18 | 0.123 | 0.112 | 109.8214 | 9.8214 | 0.81481 | 0.018 | 1974 |  |  |  | mg/L | N65
Orthophosphate (PO4 as P), FIL, COL | 00671 | CL053 | FIL | 2000 | 0740009 | 2000-03-14 | 0.01 | 0.142 | 7.0423 | -92.9577 | -9.7778 | 0.018 | 1974 |  |  |  | mg/L | N63
Orthophosphate (PO4 as P), FIL, COL | 00671 | CL053 | FIL | 2000 | 0770030 | 2000-03-17 | 0.143 | 0.142 | 100.7042 | 0.70423 | 0.074074 | 0.018 | 1974 |  |  |  | mg/L | N63
Orthophosphate (PO4 as P), FIL, COL | 00671 | CL053 | FIL | 2000 | 0800117 | 2000-03-20 | 0.155 | 0.142 | 109.1549 | 9.1549 | 0.96296 | 0.018 | 1974 |  |  |  | mg/L | N63
Orthophosphate (PO4 as P), FIL, COL | 00671 | CL053 | FIL | 2000 | 0810061 | 2000-03-21 | 0.153 | 0.142 | 107.7465 | 7.7465 | 0.81481 | 0.018 | 1974 |  |  |  | mg/L | N63
Orthophosphate (PO4 as P), FIL, COL | 00671 | CL053 | FIL | 2000 | 0820024 | 2000-03-22 | 0.155 | 0.142 | 109.1549 | 9.1549 | 0.96296 | 0.018 | 1974 |  |  |  | mg/L | N63
Orthophosphate (PO4 as P), FIL, COL | 00671 | CL053 | FIL | 2000 | 2630014 | 2000-09-19 | 0.12 | 0.112 | 107.1429 | 7.1429 | 0.59259 | 0.018 | 1974 |  |  |  | mg/L | N65
Orthophosphate (PO4 as P), FIL, COL | 00671 | CL053 | FIL | 2000 | 2640052 | 2000-09-20 | 0.113 | 0.112 | 100.8929 | 0.89286 | 0.074074 | 0.018 | 1974 |  |  |  | mg/L | N65
Orthophosphate (PO4 as P), FIL, COL | 00671 | CL053 | FIL | 2000 | 2660010 | 2000-09-22 | 0.114 | 0.112 | 101.7857 | 1.7857 | 0.14815 | 0.018 | 1974 |  |  |  | mg/L | N65
Orthophosphate (PO4 as P), FIL, COL | 00671 | CL053 | FIL | 2000 | 2660009 | 2000-09-22 | 0.117 | 0.112 | 104.4643 | 4.4643 | 0.37037 | 0.018 | 1974 |  |  |  | mg/L | N65
Orthophosphate (PO4 as P), FIL, COL | 00671 | CL053 | FIL | 2000 | 2690044 | 2000-09-25 | 0.112 | 0.112 | 100 | 0 | 0 | 0.018 | 1974 |  |  |  | mg/L | N65
Orthophosphate (PO4 as P), FIL, COL | 00671 | CL053 | FIL | 2000 | 0250068 | 2000-01-25 | 0.152 | 0.142 | 107.0423 | 7.0423 | 0.74074 | 0.018 | 1974 |  |  |  | mg/L | N63
Orthophosphate (PO4 as P), FIL, COL | 00671 | CL053 | FIL | 2000 | 0260013 | 2000-01-26 | 0.14 | 0.142 | 98.5915 | -1.4085 | -0.14815 | 0.018 | 1974 |  |  |  | mg/L | N63
Orthophosphate (PO4 as P), FIL, COL | 00671 | CL053 | FIL | 2000 | 0280017 | 2000-01-28 | 0.143 | 0.142 | 100.7042 | 0.70423 | 0.074074 | 0.018 | 1974 |  |  |  | mg/L | N63
Orthophosphate (PO4 as P), FIL, COL | 00671 | CL053 | FIL | 2000 | 0280016 | 2000-01-28 | 0.147 | 0.142 | 103.5211 | 3.5211 | 0.37037 | 0.018 | 1974 |  |  |  | mg/L | N63
Orthophosphate (PO4 as P), FIL, COL | 00671 | CL053 | FIL | 2000 | 0310089 | 2000-01-31 | 0.129 | 0.142 | 90.8451 | -9.1549 | -0.96296 | 0.018 | 1974 |  |  |  | mg/L | N63
Orthophosphate (PO4 as P), FIL, COL | 00671 | CL053 | FIL | 2000 | 0320018 | 2000-02-01 | 0.125 | 0.142 | 88.0282 | -11.9718 | -1.2593 | 0.018 | 1974 |  |  |  | mg/L | N63
Orthophosphate (PO4 as P), FIL, COL | 00671 | CL053 | FIL | 2000 | 2080025 | 2000-07-26 | 0.112 | 0.112 | 100 | 0 | 0 | 0.018 | 1974 |  |  |  | mg/L | N65
Orthophosphate (PO4 as P), FIL, COL | 00671 | CL053 | FIL | 2000 | 2080023 | 2000-07-26 | 0.111 | 0.112 | 99.1071 | -0.89286 | -0.074074 | 0.018 | 1974 |  |  |  | mg/L | N65
Orthophosphate (PO4 as P), FIL, COL | 00671 | CL053 | FIL | 2000 | 2090017 | 2000-07-27 | 0.115 | 0.112 | 102.6786 | 2.6786 | 0.22222 | 0.018 | 1974 |  |  |  | mg/L | N65
Orthophosphate (PO4 as P), FIL, COL | 00671 | CL053 | FIL | 2000 | 2100028 | 2000-07-28 | 0.105 | 0.112 | 93.75 | -6.25 | -0.51852 | 0.018 | 1974 |  |  |  | mg/L | N65
Orthophosphate (PO4 as P), FIL, COL | 00671 | CL053 | FIL | 2000 | 2140278 | 2000-08-01 | 0.113 | 0.112 | 100.8929 | 0.89286 | 0.074074 | 0.018 | 1974 |  |  |  | mg/L | N65
Orthophosphate (PO4 as P), FIL, COL | 00671 | CL053 | FIL | 2000 | 2140276 | 2000-08-01 | 0.107 | 0.112 | 95.5357 | -4.4643 | -0.37037 | 0.018 | 1974 |  |  |  | mg/L | N65
Orthophosphate (PO4 as P), FIL, COL | 00671 | CL053 | FIL | 2000 | 3500011 | 1999-12-16 | 0.923 | 0.86 | 107.3256 | 7.3256 | 1.6047 | 0.018 | 1974 |  |  |  | mg/L | N64
Orthophosphate (PO4 as P), FIL, COL | 00671 | CL053 | FIL | 2000 | 3510025 | 1999-12-17 | 0.895 | 0.86 | 104.0698 | 4.0698 | 0.89149 | 0.018 | 1974 |  |  |  | mg/L | N64
Orthophosphate (PO4 as P), FIL, COL | 00671 | CL053 | FIL | 2000 | 3540126 | 1999-12-20 | 0.894 | 0.86 | 103.9535 | 3.9535 | 0.86602 | 0.018 | 1974 |  |  |  | mg/L | N64
Orthophosphate (PO4 as P), FIL, COL | 00671 | CL053 | FIL | 2000 | 3550027 | 1999-12-21 | 0.891 | 0.86 | 103.6047 | 3.6047 | 0.78961 | 0.018 | 1974 |  |  |  | mg/L | N64
Orthophosphate (PO4 as P), FIL, COL | 00671 | CL053 | FIL | 2000 | 2940003 | 1999-10-21 | 0.891 | 0.86 | 103.6047 | 3.6047 | 0.78961 | 0.018 | 1974 |  |  |  | mg/L | N64
Orthophosphate (PO4 as P), FIL, COL | 00671 | CL053 | FIL | 2000 | 2950004 | 1999-10-22 | 0.897 | 0.86 | 104.3023 | 4.3023 | 0.94244 | 0.018 | 1974 |  |  |  | mg/L | N64
Orthophosphate (PO4 as P), FIL, COL | 00671 | CL053 | FIL | 2000 | 2980235 | 1999-10-25 | 0.933 | 0.86 | 108.4884 | 8.4884 | 1.8594 | 0.018 | 1974 |  |  |  | mg/L | N64
Orthophosphate (PO4 as P), FIL, COL | 00671 | CL053 | FIL | 2000 | 3000011 | 1999-10-27 | 0.924 | 0.86 | 107.4419 | 7.4419 | 1.6302 | 0.018 | 1974 |  |  |  | mg/L | N64
Orthophosphate (PO4 as P), FIL, COL | 00671 | CL053 | FIL | 2000 | 1110010 | 2000-04-20 | 1.631 | 0.811 | 201.1097 | 101.1097 | 22.0128 | 0.018 | 1974 |  |  |  | mg/L | N66
Orthophosphate (PO4 as P), FIL, COL | 00671 | CL053 | FIL | 2000 | 1120195 | 2000-04-21 | 0.771 | 0.811 | 95.0678 | -4.9322 | -1.0738 | 0.018 | 1974 |  |  |  | mg/L | N66
Orthophosphate (PO4 as P), FIL, COL | 00671 | CL053 | FIL | 2000 | 1150202 | 2000-04-24 | 0.779 | 0.811 | 96.0543 | -3.9457 | -0.85904 | 0.018 | 1974 |  |  |  | mg/L | N66
Orthophosphate (PO4 as P), FIL, COL | 00671 | CL053 | FIL | 2000 | 1160013 | 2000-04-25 | 0.793 | 0.811 | 97.7805 | -2.2195 | -0.48321 | 0.018 | 1974 |  |  |  | mg/L | N66
Orthophosphate (PO4 as P), FIL, COL | 00671 | CL053 | FIL | 2000 | 3560013 | 1999-12-22 | 0.951 | 0.86 | 110.5814 | 10.5814 | 2.3179 | 0.018 | 1974 |  |  |  | mg/L | N64
Orthophosphate (PO4 as P), FIL, COL | 00671 | CL053 | FIL | 2000 | 3610031 | 1999-12-27 | 0.89 | 0.86 | 103.4884 | 3.4884 | 0.76414 | 0.018 | 1974 |  |  |  | mg/L | N64
Orthophosphate (PO4 as P), FIL, COL | 00671 | CL053 | FIL | 2000 | 3620013 | 1999-12-28 | 0.934 | 0.86 | 108.6047 | 8.6047 | 1.8849 | 0.018 | 1974 |  |  |  | mg/L | N64
Orthophosphate (PO4 as P), FIL, COL | 00671 | CL053 | FIL | 2000 | 3620014 | 1999-12-28 | 0.91 | 0.86 | 105.814 | 5.814 | 1.2736 | 0.018 | 1974 |  |  |  | mg/L | N64
Orthophosphate (PO4 as P), FIL, COL | 00671 | CL053 | FIL | 2000 | 3630010 | 1999-12-29 | 0.886 | 0.86 | 103.0233 | 3.0233 | 0.66225 | 0.018 | 1974 |  |  |  | mg/L | N64
Orthophosphate (PO4 as P), FIL, COL | 00671 | CL053 | FIL | 2000 | 0030030 | 2000-01-03 | 0.895 | 0.86 | 104.0698 | 4.0698 | 0.89149 | 0.018 | 1974 |  |  |  | mg/L | N64
Orthophosphate (PO4 as P), FIL, COL | 00671 | CL053 | FIL | 2000 | 1740114 | 2000-06-22 | 0.819 | 0.811 | 100.9864 | 0.98644 | 0.21476 | 0.018 | 1974 |  |  |  | mg/L | N66
Orthophosphate (PO4 as P), FIL, COL | 00671 | CL053 | FIL | 2000 | 1750019 | 2000-06-23 | 0.821 | 0.811 | 101.233 | 1.233 | 0.26845 | 0.018 | 1974 |  |  |  | mg/L | N66
Orthophosphate (PO4 as P), FIL, COL | 00671 | CL053 | FIL | 2000 | 1790015 | 2000-06-27 | 0.807 | 0.811 | 99.5068 | -0.49322 | -0.10738 | 0.018 | 1974 |  |  |  | mg/L | N66
Orthophosphate (PO4 as P), FIL, COL | 00671 | CL053 | FIL | 2000 | 1790016 | 2000-06-27 | 0.817 | 0.811 | 100.7398 | 0.73983 | 0.16107 | 0.018 | 1974 |  |  |  | mg/L | N66
Orthophosphate (PO4 as P), FIL, COL | 00671 | CL053 | FIL | 2000 | 1800024 | 2000-06-28 | 0.835 | 0.811 | 102.9593 | 2.9593 | 0.64428 | 0.018 | 1974 |  |  |  | mg/L | N66
Orthophosphate (PO4 as P), FIL, COL | 00671 | CL053 | FIL | 2000 | 1810045 | 2000-06-29 | 0.762 | 0.811 | 93.9581 | -6.0419 | -1.3154 | 0.018 | 1974 |  |  |  | mg/L | N66
Orthophosphate (PO4 as P), FIL, COL | 00671 | CL053 | FIL | 2000 | 2370029 | 2000-08-24 | 0.826 | 0.811 | 101.8496 | 1.8496 | 0.40267 | 0.018 | 1974 |  |  |  | mg/L | N66
Orthophosphate (PO4 as P), FIL, COL | 00671 | CL053 | FIL | 2000 | 2380029 | 2000-08-25 | 0.809 | 0.811 | 99.7534 | -0.24661 | -0.05369 | 0.018 | 1974 |  |  |  | mg/L | N66
Orthophosphate (PO4 as P), FIL, COL | 00671 | CL053 | FIL | 2000 | 2420007 | 2000-08-29 | 0.827 | 0.811 | 101.9729 | 1.9729 | 0.42952 | 0.018 | 1974 |  |  |  | mg/L | N66
Orthophosphate (PO4 as P), FIL, COL | 00671 | CL053 | FIL | 2000 | 2420299 | 2000-08-29 | 0.788 | 0.811 | 97.164 | -2.836 | -0.61743 | 0.018 | 1974 |  |  |  | mg/L | N66
Orthophosphate (PO4 as P), FIL, COL | 00671 | CL053 | FIL | 2000 | 1050025 | 2000-04-14 | 0.821 | 0.811 | 101.233 | 1.233 | 0.26845 | 0.018 | 1974 |  |  |  | mg/L | N66
Orthophosphate (PO4 as P), FIL, COL | 00671 | CL053 | FIL | 2000 | 1080077 | 2000-04-17 | 0.78 | 0.811 | 96.1776 | -3.8224 | -0.83219 | 0.018 | 1974 |  |  |  | mg/L | N66
Orthophosphate (PO4 as P), FIL, COL | 00671 | CL053 | FIL | 2000 | 1090153 | 2000-04-18 | 0.74 | 0.811 | 91.2454 | -8.7546 | -1.906 | 0.018 | 1974 |  |  |  | mg/L | N66
Orthophosphate (PO4 as P), FIL, COL | 00671 | CL053 | FIL | 2000 | 1100005 | 2000-04-19 | 0.787 | 0.811 | 97.0407 | -2.9593 | -0.64428 | 0.018 | 1974 |  |  |  | mg/L | N66
Orthophosphate (PO4 as P), FIL, COL | 00671 | CL053 | FIL | 2000 | 2880024 | 1999-10-15 | 0.882 | 0.86 | 102.5581 | 2.5581 | 0.56037 | 0.018 | 1974 |  |  |  | mg/L | N64
Orthophosphate (PO4 as P), FIL, COL | 00671 | CL053 | FIL | 2000 | 2930013 | 1999-10-20 | 0.954 | 0.86 | 110.9302 | 10.9302 | 2.3943 | 0.018 | 1974 |  |  |  | mg/L | N64
Orthophosphate (PO4 as P), FIL, COL | 00671 | CL053 | FIL | 2000 | 2910099 | 1999-10-18 | 0.846 | 0.86 | 98.3721 | -1.6279 | -0.3566 | 0.018 | 1974 |  |  |  | mg/L | N64
Orthophosphate (PO4 as P), FIL, COL | 00671 | CL053 | FIL | 2000 | 2930012 | 1999-10-20 | 0.962 | 0.86 | 111.8605 | 11.8605 | 2.5981 | 0.018 | 1974 |  |  |  | mg/L | N64
Orthophosphate (PO4 as P), FIL, COL | 00671 | CL053 | FIL | 2000 | 0560182 | 2000-02-25 | 0.869 | 0.86 | 101.0465 | 1.0465 | 0.22924 | 0.018 | 1974 |  |  |  | mg/L | N64
Orthophosphate (PO4 as P), FIL, COL | 00671 | CL053 | FIL | 2000 | 0590089 | 2000-02-28 | 0.838 | 0.86 | 97.4419 | -2.5581 | -0.56037 | 0.018 | 1974 |  |  |  | mg/L | N64
Orthophosphate (PO4 as P), FIL, COL | 00671 | CL053 | FIL | 2000 | 0600030 | 2000-02-29 | 0.849 | 0.86 | 98.7209 | -1.2791 | -0.28018 | 0.018 | 1974 |  |  |  | mg/L | N64
Orthophosphate (PO4 as P), FIL, COL | 00671 | CL053 | FIL | 2000 | 0610010 | 2000-03-01 | 0.784 | 0.86 | 91.1628 | -8.8372 | -1.9358 | 0.018 | 1974 |  |  |  | mg/L | N64
Orthophosphate (PO4 as P), FIL, COL | 00671 | CL053 | FIL | 2000 | 1600015 | 2000-06-08 | 0.833 | 0.811 | 102.7127 | 2.7127 | 0.59059 | 0.018 | 1974 |  |  |  | mg/L | N66
Orthophosphate (PO4 as P), FIL, COL | 00671 | CL053 | FIL | 2000 | 1610250 | 2000-06-09 | 0.81 | 0.811 | 99.8767 | -0.1233 | -0.026845 | 0.018 | 1974 |  |  |  | mg/L | N66
Orthophosphate (PO4 as P), FIL, COL | 00671 | CL053 | FIL | 2000 | 1640167 | 2000-06-12 | 0.814 | 0.811 | 100.3699 | 0.36991 | 0.080535 | 0.018 | 1974 |  |  |  | mg/L | N66
Orthophosphate (PO4 as P), FIL, COL | 00671 | CL053 | FIL | 2000 | 1650009 | 2000-06-13 | 0.823 | 0.811 | 101.4797 | 1.4797 | 0.32214 | 0.018 | 1974 |  |  |  | mg/L | N66
Orthophosphate (PO4 as P), FIL, COL | 00671 | CL053 | FIL | 2000 | 1660089 | 2000-06-14 | 0.825 | 0.811 | 101.7263 | 1.7263 | 0.37583 | 0.018 | 1974 |  |  |  | mg/L | N66
Orthophosphate (PO4 as P), FIL, COL | 00671 | CL053 | FIL | 2000 | 1670295 | 2000-06-15 | 0.827 | 0.811 | 101.9729 | 1.9729 | 0.42952 | 0.018 | 1974 |  |  |  | mg/L | N66
Orthophosphate (PO4 as P), FIL, COL | 00671 | CL053 | FIL | 2000 | 3420038 | 1999-12-08 | 0.941 | 0.86 | 109.4186 | 9.4186 | 2.0632 | 0.018 | 1974 |  |  |  | mg/L | N64
Orthophosphate (PO4 as P), FIL, COL | 00671 | CL053 | FIL | 2000 | 3430024 | 1999-12-09 | 0.893 | 0.86 | 103.8372 | 3.8372 | 0.84055 | 0.018 | 1974 |  |  |  | mg/L | N64
Orthophosphate (PO4 as P), FIL, COL | 00671 | CL053 | FIL | 2000 | 3440184 | 1999-12-10 | 0.88 | 0.86 | 102.3256 | 2.3256 | 0.50942 | 0.018 | 1974 |  |  |  | mg/L | N64
Orthophosphate (PO4 as P), FIL, COL | 00671 | CL053 | FIL | 2000 | 3470160 | 1999-12-13 | 0.905 | 0.86 | 105.2326 | 5.2326 | 1.1462 | 0.018 | 1974 |  |  |  | mg/L | N64
Orthophosphate (PO4 as P), FIL, COL | 00671 | CL053 | FIL | 2000 | 3480009 | 1999-12-14 | 0.889 | 0.86 | 103.3721 | 3.3721 | 0.73867 | 0.018 | 1974 |  |  |  | mg/L | N64
Orthophosphate (PO4 as P), FIL, COL | 00671 | CL053 | FIL | 2000 | 3500009 | 1999-12-16 | 0.934 | 0.86 | 108.6047 | 8.6047 | 1.8849 | 0.018 | 1974 |  |  |  | mg/L | N64
Orthophosphate (PO4 as P), FIL, COL | 00671 | CL053 | FIL | 2000 | 0140017 | 2000-01-14 | 0.138 | 0.142 | 97.1831 | -2.8169 | -0.2963 | 0.018 | 1974 |  |  |  | mg/L | N63
Orthophosphate (PO4 as P), FIL, COL | 00671 | CL053 | FIL | 2000 | 0190014 | 2000-01-19 | 0.164 | 0.142 | 115.493 | 15.493 | 1.6296 | 0.018 | 1974 |  |  |  | mg/L | N63
Orthophosphate (PO4 as P), FIL, COL | 00671 | CL053 | FIL | 2000 | 0190012 | 2000-01-19 | 0.156 | 0.142 | 109.8592 | 9.8592 | 1.037 | 0.018 | 1974 |  |  |  | mg/L | N63
Orthophosphate (PO4 as P), FIL, COL | 00671 | CL053 | FIL | 2000 | 0210031 | 2000-01-21 | 0.158 | 0.142 | 111.2676 | 11.2676 | 1.1852 | 0.018 | 1974 |  |  |  | mg/L | N63
Orthophosphate (PO4 as P), FIL, COL | 00671 | CL053 | FIL | 2000 | 0210029 | 2000-01-21 | 0.155 | 0.142 | 109.1549 | 9.1549 | 0.96296 | 0.018 | 1974 |  |  |  | mg/L | N63
Orthophosphate (PO4 as P), FIL, COL | 00671 | CL053 | FIL | 2000 | 0240146 | 2000-01-24 | 0.157 | 0.142 | 110.5634 | 10.5634 | 1.1111 | 0.018 | 1974 |  |  |  | mg/L | N63
Orthophosphate (PO4 as P), FIL, COL | 00671 | CL053 | FIL | 2000 | 1990209 | 2000-07-17 | 0.108 | 0.112 | 96.4286 | -3.5714 | -0.2963 | 0.018 | 1974 |  |  |  | mg/L | N65
Orthophosphate (PO4 as P), FIL, COL | 00671 | CL053 | FIL | 2000 | 2000007 | 2000-07-18 | 0.115 | 0.112 | 102.6786 | 2.6786 | 0.22222 | 0.018 | 1974 |  |  |  | mg/L | N65
Orthophosphate (PO4 as P), FIL, COL | 00671 | CL053 | FIL | 2000 | 2010007 | 2000-07-19 | 0.114 | 0.112 | 101.7857 | 1.7857 | 0.14815 | 0.018 | 1974 |  |  |  | mg/L | N65
Orthophosphate (PO4 as P), FIL, COL | 00671 | CL053 | FIL | 2000 | 2020146 | 2000-07-20 | 0.117 | 0.112 | 104.4643 | 4.4643 | 0.37037 | 0.018 | 1974 |  |  |  | mg/L | N65
Orthophosphate (PO4 as P), FIL, COL | 00671 | CL053 | FIL | 2000 | 2030088 | 2000-07-21 | 0.116 | 0.112 | 103.5714 | 3.5714 | 0.2963 | 0.018 | 1974 |  |  |  | mg/L | N65
Orthophosphate (PO4 as P), FIL, COL | 00671 | CL053 | FIL | 2000 | 2080024 | 2000-07-26 | 0.111 | 0.112 | 99.1071 | -0.89286 | -0.074074 | 0.018 | 1974 |  |  |  | mg/L | N65
Orthophosphate (PO4 as P), FIL, COL | 00671 | CL053 | FIL | 2001 | 2870097 | 2000-10-13 | 0.648 | 0.662 | 97.8852 | -2.1148 | -0.45449 | 0.018 | 1974 |  |  |  | mg/L | NS6
Orthophosphate (PO4 as P), FIL, COL | 00671 | CL053 | FIL | 2001 | 2870115 | 2000-10-13 | 0.664 | 0.662 | 100.3021 | 0.30211 | 0.064927 | 0.018 | 1974 |  |  |  | mg/L | NS6
Orthophosphate (PO4 as P), FIL, COL | 00671 | CL053 | FIL | 2001 | 2940070 | 2000-10-20 | 0.646 | 0.662 | 97.5831 | -2.4169 | -0.51941 | 0.018 | 1974 |  |  |  | mg/L | NS6
Orthophosphate (PO4 as P), FIL, COL | 00671 | CL053 | FIL | 2001 | 3120028 | 2000-11-07 | 0.632 | 0.662 | 95.4683 | -4.5317 | -0.9739 | 0.018 | 1974 |  |  |  | mg/L | NS6
Orthophosphate (PO4 as P), FIL, COL | 00671 | CL053 | FIL | 2001 | 3190015 | 2000-11-14 | 0.638 | 0.662 | 96.3746 | -3.6254 | -0.77912 | 0.018 | 1974 |  |  |  | mg/L | NS6
Orthophosphate (PO4 as P), FIL, COL | 00671 | CL053 | FIL | 2001 | 3270022 | 2000-11-22 | 0.632 | 0.662 | 95.4683 | -4.5317 | -0.9739 | 0.018 | 1974 |  |  |  | mg/L | NS6
Orthophosphate (PO4 as P), FIL, COL | 00671 | CL053 | FIL | 2001 | 3330047 | 2000-11-28 | 0.63 | 0.662 | 95.1662 | -4.8338 | -1.0388 | 0.018 | 1974 |  |  |  | mg/L | NS6
Orthophosphate (PO4 as P), FIL, COL | 00671 | CL053 | FIL | 2001 | 3410043 | 2000-12-06 | 0.659 | 0.662 | 99.5468 | -0.45317 | -0.09739 | 0.018 | 1974 |  |  |  | mg/L | NS6
Orthophosphate (PO4 as P), FIL, COL | 00671 | CL053 | FIL | 2001 | 3470007 | 2000-12-12 | 0.669 | 0.662 | 101.0574 | 1.0574 | 0.22724 | 0.018 | 1974 |  |  |  | mg/L | NS6
Orthophosphate (PO4 as P), FIL, COL | 00671 | CL053 | FIL | 2001 | 3550017 | 2000-12-20 | 0.65 | 0.662 | 98.1873 | -1.8127 | -0.38956 | 0.018 | 1974 |  |  |  | mg/L | NS6
Orthophosphate (PO4 as P), FIL, COL | 00671 | CL053 | FIL | 2001 | 3630013 | 2000-12-28 | 0.659 | 0.662 | 99.5468 | -0.45317 | -0.09739 | 0.018 | 1974 |  |  |  | mg/L | NS6
Orthophosphate (PO4 as P), FIL, COL | 00671 | CL053 | FIL | 2001 | 0080015 | 2001-01-08 | 0.65 | 0.662 | 98.1873 | -1.8127 | -0.38956 | 0.018 | 1974 |  |  |  | mg/L | NS6
Orthophosphate (PO4 as P), FIL, COL | 00671 | CL053 | FIL | 2001 | 0100023 | 2001-01-10 | 0.652 | 0.662 | 98.4894 | -1.5106 | -0.32463 | 0.018 | 1974 |  |  |  | mg/L | NS6
Orthophosphate (PO4 as P), FIL, COL | 00671 | CL053 | FIL | 2001 | 0170013 | 2001-01-17 | 0.651 | 0.662 | 98.3384 | -1.6616 | -0.3571 | 0.018 | 1974 |  |  |  | mg/L | NS6
Orthophosphate (PO4 as P), FIL, COL | 00671 | CL053 | FIL | 2001 | 0230068 | 2001-01-23 | 0.647 | 0.662 | 97.7341 | -2.2659 | -0.48695 | 0.018 | 1974 |  |  |  | mg/L | NS6
Orthophosphate (PO4 as P), FIL, COL | 00671 | CL053 | FIL | 2001 | 0390080 | 2001-02-08 | 0.668 | 0.662 | 100.9063 | 0.90634 | 0.19478 | 0.018 | 1974 |  |  |  | mg/L | NS6
Orthophosphate (PO4 as P), FIL, COL | 00671 | CL053 | FIL | 2001 | 0470111 | 2001-02-16 | 0.657 | 0.662 | 99.2447 | -0.75529 | -0.16232 | 0.018 | 1974 |  |  |  | mg/L | NS6
Orthophosphate (PO4 as P), FIL, COL | 00671 | CL053 | FIL | 2001 | 0530001 | 2001-02-22 | 0.676 | 0.662 | 102.1148 | 2.1148 | 0.45449 | 0.018 | 1974 |  |  |  | mg/L | NS6
Orthophosphate (PO4 as P), FIL, COL | 00671 | CL053 | FIL | 2001 | 0610070 | 2001-03-02 | 0.668 | 0.662 | 100.9063 | 0.90634 | 0.19478 | 0.018 | 1974 |  |  |  | mg/L | NS6
Orthophosphate (PO4 as P), FIL, COL | 00671 | CL053 | FIL | 2001 | 0670037 | 2001-03-08 | 0.648 | 0.662 | 97.8852 | -2.1148 | -0.45449 | 0.018 | 1974 |  |  |  | mg/L | NS6
Orthophosphate (PO4 as P), FIL, COL | 00671 | CL053 | FIL | 2001 | 0740031 | 2001-03-15 | 0.647 | 0.662 | 97.7341 | -2.2659 | -0.48695 | 0.018 | 1974 |  |  |  | mg/L | NS6
Orthophosphate (PO4 as P), FIL, COL | 00671 | CL053 | FIL | 2001 | 0820129 | 2001-03-23 | 0.647 | 0.662 | 97.7341 | -2.2659 | -0.48695 | 0.018 | 1974 |  |  |  | mg/L | NS6
Orthophosphate (PO4 as P), FIL, COL | 00671 | CL053 | FIL | 2001 | 0880095 | 2001-03-29 | 0.6458 | 0.662 | 97.5529 | -2.4471 | -0.52591 | 0.018 | 1974 |  |  |  | mg/L | NS6
Orthophosphate (PO4 as P), FIL, COL | 00671 | CL053 | FIL | 2001 | 1220106 | 2001-05-02 | 0.641 | 0.662 | 96.8278 | -3.1722 | -0.68173 | 0.018 | 1974 |  |  |  | mg/L | NS6
Orthophosphate (PO4 as P), FIL, COL | 00671 | CL053 | FIL | 2001 | 1300032 | 2001-05-10 | 0.656 | 0.662 | 99.0937 | -0.90634 | -0.19478 | 0.018 | 1974 |  |  |  | mg/L | NS6
Orthophosphate (PO4 as P), FIL, COL | 00671 | CL053 | FIL | 2001 | 1380044 | 2001-05-18 | 0.654 | 0.662 | 98.7915 | -1.2085 | -0.25971 | 0.018 | 1974 |  |  |  | mg/L | NS6
Orthophosphate (PO4 as P), FIL, COL | 00671 | CL053 | FIL | 2001 | 1580089 | 2001-06-07 | 0.634 | 0.662 | 95.7704 | -4.2296 | -0.90897 | 0.018 | 1974 |  |  |  | mg/L as P | NS6
Orthophosphate (PO4 as P), FIL, COL | 00671 | CL053 | FIL | 2001 | 1650036 | 2001-06-14 | 0.648 | 0.662 | 97.8852 | -2.1148 | -0.45449 | 0.018 | 1974 |  |  |  | mg/L as P | NS6
Orthophosphate (PO4 as P), FIL, COL | 00671 | CL053 | FIL | 2001 | 1720142 | 2001-06-21 | 0.632 | 0.662 | 95.4683 | -4.5317 | -0.9739 | 0.018 | 1974 |  |  |  | mg/L as P | NS6
Orthophosphate (PO4 as P), FIL, COL | 00671 | CL053 | FIL | 2001 | 1790042 | 2001-06-28 | 0.619 | 0.662 | 93.5045 | -6.4955 | -1.3959 | 0.018 | 1974 |  |  |  | mg/L as P | NS6
Orthophosphate (PO4 as P), FIL, COL | 00671 | CL053 | FIL | 2001 | 1930005 | 2001-07-12 | 0.637 | 0.662 | 96.2236 | -3.7764 | -0.81158 | 0.018 | 1974 |  |  |  | mg/L as P | NS6
Orthophosphate (PO4 as P), FIL, COL | 00671 | CL053 | FIL | 2001 | 2000088 | 2001-07-19 | 0.64 | 0.662 | 96.6767 | -3.3233 | -0.71419 | 0.018 | 1974 |  |  |  | mg/L as P | NS6
Orthophosphate (PO4 as P), FIL, COL | 00671 | CL053 | FIL | 2001 | 2070075 | 2001-07-26 | 0.635 | 0.662 | 95.9215 | -4.0785 | -0.87651 | 0.018 | 1974 |  |  |  | mg/L as P | NS6
Orthophosphate (PO4 as P), FIL, COL | 00671 | CL053 | FIL | 2001 | 2120051 | 2001-07-31 | 0.646 | 0.662 | 97.5831 | -2.4169 | -0.51941 | 0.018 | 1974 |  |  |  | mg/L as P | NS6
Orthophosphate (PO4 as P), FIL, COL | 00671 | CL053 | FIL | 2001 | 2180206 | 2001-08-06 | 0.655 | 0.662 | 98.9426 | -1.0574 | -0.22724 | 0.018 | 1974 |  |  |  | mg/L as P | NS6
Orthophosphate (PO4 as P), FIL, COL | 00671 | CL053 | FIL | 2001 | 2190035 | 2001-08-07 | 0.636 | 0.662 | 96.0725 | -3.9275 | -0.84405 | 0.018 | 1974 |  |  |  | mg/L as P | NS6
Orthophosphate (PO4 as P), FIL, COL | 00671 | CL053 | FIL | 2001 | 2260272 | 2001-08-14 | 0.662 | 0.662 | 100 | 0 | 0 | 0.018 | 1974 |  |  |  | mg/L as P | NS6
Orthophosphate (PO4 as P), FIL, COL | 00671 | CL053 | FIL | 2001 | 2330240 | 2001-08-21 | 0.645 | 0.662 | 97.432 | -2.568 | -0.55188 | 0.018 | 1974 |  |  |  | mg/L as P | NS6
Orthophosphate (PO4 as P), FIL, COL | 00671 | CL053 | FIL | 2001 | 2480066 | 2001-09-05 | 0.643 | 0.662 | 97.1299 | -2.8701 | -0.6168 | 0.018 | 1974 |  |  |  | mg/L as P | NS6
Orthophosphate (PO4 as P), FIL, COL | 00671 | CL053 | FIL | 2001 | 2550071 | 2001-09-12 | 0.648 | 0.662 | 97.8852 | -2.1148 | -0.45449 | 0.018 | 1974 |  |  |  | mg/L as P | NS6
Orthophosphate (PO4 as P), FIL, COL | 00671 | CL053 | FIL | 2001 | 2610011 | 2001-09-18 | 0.645 | 0.662 | 97.432 | -2.568 | -0.55188 | 0.018 | 1974 |  |  |  | mg/L as P | NS6
Orthophosphate (PO4 as P), FIL, COL | 00671 | CL053 | FIL | 2001 | 2670124 | 2001-09-24 | 0.67 | 0.662 | 101.2085 | 1.2085 | 0.25971 | 0.018 | 1974 |  |  |  | mg/L as P | NS6
Orthophosphate (PO4 as P), FIL, COL | 00671 | CL053 | FIL | 2001 | 2780008 | 2000-10-04 | 0.816 | 0.809 | 100.8653 | 0.86527 | 0.1893 | 0.018 | 1974 |  |  |  | mg/L | N68
Orthophosphate (PO4 as P), FIL, COL | 00671 | CL053 | FIL | 2001 | 2870100 | 2000-10-13 | 0.839 | 0.809 | 103.7083 | 3.7083 | 0.81129 | 0.018 | 1974 |  |  |  | mg/L | N68
Orthophosphate (PO4 as P), FIL, COL | 00671 | CL053 | FIL | 2001 | 2870098 | 2000-10-13 | 0.837 | 0.809 | 103.4611 | 3.4611 | 0.75721 | 0.018 | 1974 |  |  |  | mg/L | N68
Orthophosphate (PO4 as P), FIL, COL | 00671 | CL053 | FIL | 2001 | 2870116 | 2000-10-13 | 0.835 | 0.809 | 103.2138 | 3.2138 | 0.70312 | 0.018 | 1974 |  |  |  | mg/L | N68
Orthophosphate (PO4 as P), FIL, COL | 00671 | CL053 | FIL | 2001 | 2900219 | 2000-10-16 | 0.804 | 0.809 | 99.382 | -0.61805 | -0.13522 | 0.018 | 1974 |  |  |  | mg/L | N68
Orthophosphate (PO4 as P), FIL, COL | 00671 | CL053 | FIL | 2001 | 2910003 | 2000-10-17 | 0.804 | 0.809 | 99.382 | -0.61805 | -0.13522 | 0.018 | 1974 |  |  |  | mg/L | N68
Orthophosphate (PO4 as P), FIL, COL | 00671 | CL053 | FIL | 2001 | 2940073 | 2000-10-20 | 0.825 | 0.809 | 101.9778 | 1.9778 | 0.43269 | 0.018 | 1974 |  |  |  | mg/L | N68
Orthophosphate (PO4 as P), FIL, COL | 00671 | CL053 | FIL | 2001 | 2970147 | 2000-10-23 | 0.798 | 0.809 | 98.6403 | -1.3597 | -0.29747 | 0.018 | 1974 |  |  |  | mg/L | N68
Orthophosphate (PO4 as P), FIL, COL | 00671 | CL053 | FIL | 2001 | 3000163 | 2000-10-26 | 0.808 | 0.809 | 99.8764 | -0.12361 | -0.027043 | 0.018 | 1974 |  |  |  | mg/L | N68
Orthophosphate (PO4 as P), FIL, COL | 00671 | CL053 | FIL | 2001 | 3000164 | 2000-10-26 | 0.819 | 0.809 | 101.2361 | 1.2361 | 0.27043 | 0.018 | 1974 |  |  |  | mg/L | N68
Orthophosphate (PO4 as P), FIL, COL | 00671 | CL053 | FIL | 2001 | 3040098 | 2000-10-30 | 0.821 | 0.809 | 101.4833 | 1.4833 | 0.32452 | 0.018 | 1974 |  |  |  | mg/L | N68
Orthophosphate (PO4 as P), FIL, COL | 00671 | CL053 | FIL | 2001 | 3060014 | 2000-11-01 | 0.808 | 0.809 | 99.8764 | -0.12361 | -0.027043 | 0.018 | 1974 |  |  |  | mg/L | N68
Orthophosphate (PO4 as P), FIL, COL | 00671 | CL053 | FIL | 2001 | 1220108 | 2001-05-02 | 0.076 | 0.086 | 88.3721 | -11.6279 | -0.74074 | 0.018 | 1974 |  |  |  | mg/L | N69
Orthophosphate (PO4 as P), FIL, COL | 00671 | CL053 | FIL | 2001 | 1270158 | 2001-05-07 | 0.081 | 0.086 | 94.186 | -5.814 | -0.37037 | 0.018 | 1974 |  |  |  | mg/L | N69
Orthophosphate (PO4 as P), FIL, COL | 00671 | CL053 | FIL | 2001 | 1290015 | 2001-05-09 | 0.086 | 0.086 | 100 | 0 | 0 | 0.018 | 1974 |  |  |  | mg/L | N69
Orthophosphate (PO4 as P), FIL, COL | 00671 | CL053 | FIL | 2001 | 1300030 | 2001-05-10 | 0.082 | 0.086 | 95.3488 | -4.6512 | -0.2963 | 0.018 | 1974 |  |  |  | mg/L | N69
Orthophosphate (PO4 as P), FIL, COL | 00671 | CL053 | FIL | 2001 | 1350276 | 2001-05-15 | 0.086 | 0.086 | 100 | 0 | 0 | 0.018 | 1974 |  |  |  | mg/L | N69
Orthophosphate (PO4 as P), FIL, COL | 00671 | CL053 | FIL | 2001 | 1350275 | 2001-05-15 | 0.085 | 0.086 | 98.8372 | -1.1628 | -0.074074 | 0.018 | 1974 |  |  |  | mg/L | N69
Orthophosphate (PO4 as P), FIL, COL | 00671 | CL053 | FIL | 2001 | 1380045 | 2001-05-18 | 0.091 | 0.086 | 105.814 | 5.814 | 0.37037 | 0.018 | 1974 |  |  |  | mg/L | N69
Orthophosphate (PO4 as P), FIL, COL | 00671 | CL053 | FIL | 2001 | 1420100 | 2001-05-22 | 0.093 | 0.086 | 108.1395 | 8.1395 | 0.51852 | 0.018 | 1974 |  |  |  | mg/L | N69
Orthophosphate (PO4 as P), FIL, COL | 00671 | CL053 | FIL | 2001 | 1500160 | 2001-05-30 | 0.083 | 0.086 | 96.5116 | -3.4884 | -0.22222 | 0.018 | 1974 |  |  |  | mg/L | N69
Orthophosphate (PO4 as P), FIL, COL | 00671 | CL053 | FIL | 2001 | 1500159 | 2001-05-30 | 0.085 | 0.086 | 98.8372 | -1.1628 | -0.074074 | 0.018 | 1974 |  |  |  | mg/L | N69
Orthophosphate (PO4 as P), FIL, COL | 00671 | CL053 | FIL | 2001 | 3070016 | 2000-11-02 | 0.278 | 0.274 | 101.4599 | 1.4599 | 0.27571 | 0.018 | 1974 |  |  |  | mg/L | N67
Orthophosphate (PO4 as P), FIL, COL | 00671 | CL053 | FIL | 2001 | 3120031 | 2000-11-07 | 0.278 | 0.274 | 101.4599 | 1.4599 | 0.27571 | 0.018 | 1974 |  |  |  | mg/L | N67
Orthophosphate (PO4 as P), FIL, COL | 00671 | CL053 | FIL | 2001 | 3120030 | 2000-11-07 | 0.278 | 0.274 | 101.4599 | 1.4599 | 0.27571 | 0.018 | 1974 |  |  |  | mg/L | N67
Orthophosphate (PO4 as P), FIL, COL | 00671 | CL053 | FIL | 2001 | 3140004 | 2000-11-09 | 0.278 | 0.274 | 101.4599 | 1.4599 | 0.27571 | 0.018 | 1974 |  |  |  | mg/L | N67
Orthophosphate (PO4 as P), FIL, COL | 00671 | CL053 | FIL | 2001 | 3190014 | 2000-11-14 | 0.282 | 0.274 | 102.9197 | 2.9197 | 0.55142 | 0.018 | 1974 |  |  |  | mg/L | N67
Orthophosphate (PO4 as P), FIL, COL | 00671 | CL053 | FIL | 2001 | 3210015 | 2000-11-16 | 0.275 | 0.274 | 100.365 | 0.36496 | 0.068927 | 0.018 | 1974 |  |  |  | mg/L | N67
Orthophosphate (PO4 as P), FIL, COL | 00671 | CL053 | FIL | 2001 | 3270023 | 2000-11-22 | 0.278 | 0.274 | 101.4599 | 1.4599 | 0.27571 | 0.018 | 1974 |  |  |  | mg/L | N67
Orthophosphate (PO4 as P), FIL, COL | 00671 | CL053 | FIL | 2001 | 3270020 | 2000-11-22 | 0.272 | 0.274 | 99.2701 | -0.72993 | -0.13785 | 0.018 | 1974 |  |  |  | mg/L | N67
Orthophosphate (PO4 as P), FIL, COL | 00671 | CL053 | FIL | 2001 | 3290040 | 2000-11-24 | 0.268 | 0.274 | 97.8102 | -2.1898 | -0.41356 | 0.018 | 1974 |  |  |  | mg/L | N67
Orthophosphate (PO4 as P), FIL, COL | 00671 | CL053 | FIL | 2001 | 3320010 | 2000-11-27 | 0.265 | 0.274 | 96.7153 | -3.2847 | -0.62035 | 0.018 | 1974 |  |  |  | mg/L | N67
Orthophosphate (PO4 as P), FIL, COL | 00671 | CL053 | FIL | 2001 | 3330046 | 2000-11-28 | 0.26 | 0.274 | 94.8905 | -5.1095 | -0.96498 | 0.018 | 1974 |  |  |  | mg/L | N67
Orthophosphate (PO4 as P), FIL, COL | 00671 | CL053 | FIL | 2001 | 3360010 | 2000-12-01 | 0.26 | 0.274 | 94.8905 | -5.1095 | -0.96498 | 0.018 | 1974 |  |  |  | mg/L | N67
Orthophosphate (PO4 as P), FIL, COL | 00671 | CL053 | FIL | 2001 | 0360081 | 2001-02-05 | 0.828 | 0.809 | 102.3486 | 2.3486 | 0.51382 | 0.018 | 1974 |  |  |  | mg/L | N68
Orthophosphate (PO4 as P), FIL, COL | 00671 | CL053 | FIL | 2001 | 0370014 | 2001-02-06 | 0.834 | 0.809 | 103.0902 | 3.0902 | 0.67608 | 0.018 | 1974 |  |  |  | mg/L | N68
Orthophosphate (PO4 as P), FIL, COL | 00671 | CL053 | FIL | 2001 | 0390078 | 2001-02-08 | 0.822 | 0.809 | 101.6069 | 1.6069 | 0.35156 | 0.018 | 1974 |  |  |  | mg/L | N68
Orthophosphate (PO4 as P), FIL, COL | 00671 | CL053 | FIL | 2001 | 0430161 | 2001-02-12 | 0.818 | 0.809 | 101.1125 | 1.1125 | 0.24339 | 0.018 | 1974 |  |  |  | mg/L | N68
Orthophosphate (PO4 as P), FIL, COL | 00671 | CL053 | FIL | 2001 | 0450084 | 2001-02-14 | 0.829 | 0.809 | 102.4722 | 2.4722 | 0.54086 | 0.018 | 1974 |  |  |  | mg/L | N68
Orthophosphate (PO4 as P), FIL, COL | 00671 | CL053 | FIL | 2001 | 0470112 | 2001-02-16 | 0.831 | 0.809 | 102.7194 | 2.7194 | 0.59495 | 0.018 | 1974 |  |  |  | mg/L | N68
Orthophosphate (PO4 as P), FIL, COL | 00671 | CL053 | FIL | 2001 | 0520067 | 2001-02-21 | 0.83 | 0.809 | 102.5958 | 2.5958 | 0.56791 | 0.018 | 1974 |  |  |  | mg/L | N68
Orthophosphate (PO4 as P), FIL, COL | 00671 | CL053 | FIL | 2001 | 0520068 | 2001-02-21 | 0.824 | 0.809 | 101.8541 | 1.8541 | 0.40565 | 0.018 | 1974 |  |  |  | mg/L | N68
Orthophosphate (PO4 as P), FIL, COL | 00671 | CL053 | FIL | 2001 | 0530003 | 2001-02-22 | 0.839 | 0.809 | 103.7083 | 3.7083 | 0.81129 | 0.018 | 1974 |  |  |  | mg/L | N68
Orthophosphate (PO4 as P), FIL, COL | 00671 | CL053 | FIL | 2001 | 0580002 | 2001-02-27 | 0.824 | 0.809 | 101.8541 | 1.8541 | 0.40565 | 0.018 | 1974 |  |  |  | mg/L | N68
Orthophosphate (PO4 as P), FIL, COL | 00671 | CL053 | FIL | 2001 | 0590005 | 2001-02-28 | 0.816 | 0.809 | 100.8653 | 0.86527 | 0.1893 | 0.018 | 1974 |  |  |  | mg/L | N68
Orthophosphate (PO4 as P), FIL, COL | 00671 | CL053 | FIL | 2001 | 0610069 | 2001-03-02 | 0.823 | 0.809 | 101.7305 | 1.7305 | 0.3786 | 0.018 | 1974 |  |  |  | mg/L | N68
Orthophosphate (PO4 as P), FIL, COL | 00671 | CL053 | FIL | 2001 | 0100026 | 2001-01-10 | 0.27 | 0.274 | 98.5401 | -1.4599 | -0.27571 | 0.018 | 1974 |  |  |  | mg/L | N67
Orthophosphate (PO4 as P), FIL, COL | 00671 | CL053 | FIL | 2001 | 0100027 | 2001-01-10 | 0.27 | 0.274 | 98.5401 | -1.4599 | -0.27571 | 0.018 | 1974 |  |  |  | mg/L | N67
Orthophosphate (PO4 as P), FIL, COL | 00671 | CL053 | FIL | 2001 | 0100025 | 2001-01-10 | 0.27 | 0.274 | 98.5401 | -1.4599 | -0.27571 | 0.018 | 1974 |  |  |  | mg/L | N67
Orthophosphate (PO4 as P), FIL, COL | 00671 | CL053 | FIL | 2001 | 0120096 | 2001-01-12 | 0.263 | 0.274 | 95.9854 | -4.0146 | -0.7582 | 0.018 | 1974 |  |  |  | mg/L | N67
Orthophosphate (PO4 as P), FIL, COL | 00671 | CL053 | FIL | 2001 | 0160060 | 2001-01-16 | 0.267 | 0.274 | 97.4453 | -2.5547 | -0.48249 | 0.018 | 1974 |  |  |  | mg/L | N67
Orthophosphate (PO4 as P), FIL, COL | 00671 | CL053 | FIL | 2001 | 0190061 | 2001-01-19 | 0.269 | 0.274 | 98.1752 | -1.8248 | -0.34464 | 0.018 | 1974 |  |  |  | mg/L | N67
Orthophosphate (PO4 as P), FIL, COL | 00671 | CL053 | FIL | 2001 | 0220070 | 2001-01-22 | 0.267 | 0.274 | 97.4453 | -2.5547 | -0.48249 | 0.018 | 1974 |  |  |  | mg/L | N67
Orthophosphate (PO4 as P), FIL, COL | 00671 | CL053 | FIL | 2001 | 0230069 | 2001-01-23 | 0.265 | 0.274 | 96.7153 | -3.2847 | -0.62035 | 0.018 | 1974 |  |  |  | mg/L | N67
Orthophosphate (PO4 as P), FIL, COL | 00671 | CL053 | FIL | 2001 | 0250013 | 2001-01-25 | 0.267 | 0.274 | 97.4453 | -2.5547 | -0.48249 | 0.018 | 1974 |  |  |  | mg/L | N67
Orthophosphate (PO4 as P), FIL, COL | 00671 | CL053 | FIL | 2001 | 0300015 | 2001-01-30 | 0.266 | 0.274 | 97.0803 | -2.9197 | -0.55142 | 0.018 | 1974 |  |  |  | mg/L | N67
Orthophosphate (PO4 as P), FIL, COL | 00671 | CL053 | FIL | 2001 | 0320004 | 2001-02-01 | 0.268 | 0.274 | 97.8102 | -2.1898 | -0.41356 | 0.018 | 1974 |  |  |  | mg/L | N67
Orthophosphate (PO4 as P), FIL, COL | 00671 | CL053 | FIL | 2001 | 0320003 | 2001-02-01 | 0.264 | 0.274 | 96.3504 | -3.6496 | -0.68927 | 0.018 | 1974 |  |  |  | mg/L | N67
Orthophosphate (PO4 as P), FIL, COL | 00671 | CL053 | FIL | 2001 | 1830093 | 2001-07-02 | 0.084 | 0.086 | 97.6744 | -2.3256 | -0.14815 | 0.018 | 1974 |  |  |  | mg/L as P | N69
Orthophosphate (PO4 as P), FIL, COL | 00671 | CL053 | FIL | 2001 | 1900456 | 2001-07-09 | 0.083 | 0.086 | 96.5116 | -3.4884 | -0.22222 | 0.018 | 1974 |  |  |  | mg/L as P | N69
Orthophosphate (PO4 as P), FIL, COL | 00671 | CL053 | FIL | 2001 | 1910001 | 2001-07-10 | 0.087 | 0.086 | 101.1628 | 1.1628 | 0.074074 | 0.018 | 1974 |  |  |  | mg/L as P | N69
Orthophosphate (PO4 as P), FIL, COL | 00671 | CL053 | FIL | 2001 | 1930006 | 2001-07-12 | 0.086 | 0.086 | 100 | 0 | 0 | 0.018 | 1974 |  |  |  | mg/L as P | N69
Orthophosphate (PO4 as P), FIL, COL | 00671 | CL053 | FIL | 2001 | 1970191 | 2001-07-16 | 0.082 | 0.086 | 95.3488 | -4.6512 | -0.2963 | 0.018 | 1974 |  |  |  | mg/L as P | N69
Orthophosphate (PO4 as P), FIL, COL | 00671 | CL053 | FIL | 2001 | 1980099 | 2001-07-17 | 0.079 | 0.086 | 91.8605 | -8.1395 | -0.51852 | 0.018 | 1974 |  |  |  | mg/L as P | N69
Orthophosphate (PO4 as P), FIL, COL | 00671 | CL053 | FIL | 2001 | 2000090 | 2001-07-19 | 0.082 | 0.086 | 95.3488 | -4.6512 | -0.2963 | 0.018 | 1974 |  |  |  | mg/L as P | N69
Orthophosphate (PO4 as P), FIL, COL | 00671 | CL053 | FIL | 2001 | 2050113 | 2001-07-24 | 0.079 | 0.086 | 91.8605 | -8.1395 | -0.51852 | 0.018 | 1974 |  |  |  | mg/L as P | N69
Orthophosphate (PO4 as P), FIL, COL | 00671 | CL053 | FIL | 2001 | 2050112 | 2001-07-24 | 0.079 | 0.086 | 91.8605 | -8.1395 | -0.51852 | 0.018 | 1974 |  |  |  | mg/L as P | N69
Orthophosphate (PO4 as P), FIL, COL | 00671 | CL053 | FIL | 2001 | 2070077 | 2001-07-26 | 0.086 | 0.086 | 100 | 0 | 0 | 0.018 | 1974 |  |  |  | mg/L as P | N69
Orthophosphate (PO4 as P), FIL, COL | 00671 | CL053 | FIL | 2001 | 2120049 | 2001-07-31 | 0.079 | 0.086 | 91.8605 | -8.1395 | -0.51852 | 0.018 | 1974 |  |  |  | mg/L as P | N69
Orthophosphate (PO4 as P), FIL, COL | 00671 | CL053 | FIL | 2001 | 2120052 | 2001-07-31 | 0.079 | 0.086 | 91.8605 | -8.1395 | -0.51852 | 0.018 | 1974 |  |  |  | mg/L as P | N69
Orthophosphate (PO4 as P), FIL, COL | 00671 | CL053 | FIL | 2001 | 0650078 | 2001-03-06 | 0.273 | 0.274 | 99.635 | -0.36496 | -0.068927 | 0.018 | 1974 |  |  |  | mg/L | N67
Orthophosphate (PO4 as P), FIL, COL | 00671 | CL053 | FIL | 2001 | 0650077 | 2001-03-06 | 0.269 | 0.274 | 98.1752 | -1.8248 | -0.34464 | 0.018 | 1974 |  |  |  | mg/L | N67
Orthophosphate (PO4 as P), FIL, COL | 00671 | CL053 | FIL | 2001 | 0670038 | 2001-03-08 | 0.275 | 0.274 | 100.365 | 0.36496 | 0.068927 | 0.018 | 1974 |  |  |  | mg/L | N67
Orthophosphate (PO4 as P), FIL, COL | 00671 | CL053 | FIL | 2001 | 0710094 | 2001-03-12 | 0.266 | 0.274 | 97.0803 | -2.9197 | -0.55142 | 0.018 | 1974 |  |  |  | mg/L | N67
Orthophosphate (PO4 as P), FIL, COL | 00671 | CL053 | FIL | 2001 | 0720058 | 2001-03-13 | 0.273 | 0.274 | 99.635 | -0.36496 | -0.068927 | 0.018 | 1974 |  |  |  | mg/L | N67
Orthophosphate (PO4 as P), FIL, COL | 00671 | CL053 | FIL | 2001 | 0740032 | 2001-03-15 | 0.271 | 0.274 | 98.9051 | -1.0949 | -0.20678 | 0.018 | 1974 |  |  |  | mg/L | N67
Orthophosphate (PO4 as P), FIL, COL | 00671 | CL053 | FIL | 2001 | 0780188 | 2001-03-19 | 0.267 | 0.274 | 97.4453 | -2.5547 | -0.48249 | 0.018 | 1974 |  |  |  | mg/L | N67
Orthophosphate (PO4 as P), FIL, COL | 00671 | CL053 | FIL | 2001 | 0790003 | 2001-03-20 | 0.27 | 0.274 | 98.5401 | -1.4599 | -0.27571 | 0.018 | 1974 |  |  |  | mg/L | N67
Orthophosphate (PO4 as P), FIL, COL | 00671 | CL053 | FIL | 2001 | 0820130 | 2001-03-23 | 0.272 | 0.274 | 99.2701 | -0.72993 | -0.13785 | 0.018 | 1974 |  |  |  | mg/L | N67
Orthophosphate (PO4 as P), FIL, COL | 00671 | CL053 | FIL | 2001 | 0850162 | 2001-03-26 | 0.275 | 0.274 | 100.365 | 0.36496 | 0.068927 | 0.018 | 1974 |  |  |  | mg/L | N67
Orthophosphate (PO4 as P), FIL, COL | 00671 | CL053 | FIL | 2001 | 0870009 | 2001-03-28 | 0.267 | 0.274 | 97.4453 | -2.5547 | -0.48249 | 0.018 | 1974 |  |  |  | mg/L | N67
Orthophosphate (PO4 as P), FIL, COL | 00671 | CL053 | FIL | 2001 | 0880097 | 2001-03-29 | 0.274 | 0.274 | 100 | 0 | 0 | 0.018 | 1974 |  |  |  | mg/L | N67
Orthophosphate (PO4 as P), FIL, COL | 00671 | CL053 | FIL | 2001 | 2480065 | 2001-09-05 | 0.083 | 0.086 | 96.5116 | -3.4884 | -0.22222 | 0.018 | 1974 |  |  |  | mg/L as P | N69
Orthophosphate (PO4 as P), FIL, COL | 00671 | CL053 | FIL | 2001 | 2480231 | 2001-09-05 | 0.084 | 0.086 | 97.6744 | -2.3256 | -0.14815 | 0.018 | 1974 |  |  |  | mg/L as P | N69
Orthophosphate (PO4 as P), FIL, COL | 00671 | CL053 | FIL | 2001 | 2530363 | 2001-09-10 | 0.081 | 0.086 | 94.186 | -5.814 | -0.37037 | 0.018 | 1974 |  |  |  | mg/L as P | N69
Orthophosphate (PO4 as P), FIL, COL | 00671 | CL053 | FIL | 2001 | 2550073 | 2001-09-12 | 0.082 | 0.086 | 95.3488 | -4.6512 | -0.2963 | 0.018 | 1974 |  |  |  | mg/L as P | N69
Orthophosphate (PO4 as P), FIL, COL | 00671 | CL053 | FIL | 2001 | 2560051 | 2001-09-13 | 0.073 | 0.086 | 84.8837 | -15.1163 | -0.96296 | 0.018 | 1974 |  |  |  | mg/L as P | N69
Orthophosphate (PO4 as P), FIL, COL | 00671 | CL053 | FIL | 2001 | 2610007 | 2001-09-18 | 0.082 | 0.086 | 95.3488 | -4.6512 | -0.2963 | 0.018 | 1974 |  |  |  | mg/L as P | N69
Orthophosphate (PO4 as P), FIL, COL | 00671 | CL053 | FIL | 2001 | 2610008 | 2001-09-18 | 0.083 | 0.086 | 96.5116 | -3.4884 | -0.22222 | 0.018 | 1974 |  |  |  | mg/L as P | N69
Orthophosphate (PO4 as P), FIL, COL | 00671 | CL053 | FIL | 2001 | 2610010 | 2001-09-18 | 0.081 | 0.086 | 94.186 | -5.814 | -0.37037 | 0.018 | 1974 |  |  |  | mg/L as P | N69
Orthophosphate (PO4 as P), FIL, COL | 00671 | CL053 | FIL | 2001 | 2670125 | 2001-09-24 | 0.087 | 0.086 | 101.1628 | 1.1628 | 0.074074 | 0.018 | 1974 |  |  |  | mg/L as P | N69
Orthophosphate (PO4 as P), FIL, COL | 00671 | CL053 | FIL | 2001 | 2670122 | 2001-09-24 | 0.085 | 0.086 | 98.8372 | -1.1628 | -0.074074 | 0.018 | 1974 |  |  |  | mg/L as P | N69
Orthophosphate (PO4 as P), FIL, COL | 00671 | CL053 | FIL | 2001 | 2670121 | 2001-09-24 | 0.082 | 0.086 | 95.3488 | -4.6512 | -0.2963 | 0.018 | 1974 |  |  |  | mg/L as P | N69
Orthophosphate (PO4 as P), FIL, COL | 00671 | CL053 | FIL | 2001 | 2670119 | 2001-09-24 | 0.082 | 0.086 | 95.3488 | -4.6512 | -0.2963 | 0.018 | 1974 |  |  |  | mg/L as P | N69
Orthophosphate (PO4 as P), FIL, COL | 00671 | CL053 | FIL | 2001 | 3420111 | 2000-12-07 | 0.82 | 0.809 | 101.3597 | 1.3597 | 0.29747 | 0.018 | 1974 |  |  |  | mg/L | N68
Orthophosphate (PO4 as P), FIL, COL | 00671 | CL053 | FIL | 2001 | 3410044 | 2000-12-06 | 0.837 | 0.809 | 103.4611 | 3.4611 | 0.75721 | 0.018 | 1974 |  |  |  | mg/L | N68
Orthophosphate (PO4 as P), FIL, COL | 00671 | CL053 | FIL | 2001 | 3410042 | 2000-12-06 | 0.818 | 0.809 | 101.1125 | 1.1125 | 0.24339 | 0.018 | 1974 |  |  |  | mg/L | N68
Orthophosphate (PO4 as P), FIL, COL | 00671 | CL053 | FIL | 2001 | 3420111 | 2000-12-07 | 0.82 | 0.809 | 101.3597 | 1.3597 | 0.29747 | 0.018 | 1974 |  |  |  | mg/L | N68
Orthophosphate (PO4 as P), FIL, COL | 00671 | CL053 | FIL | 2001 | 3460059 | 2000-12-11 | 0.84 | 0.809 | 103.8319 | 3.8319 | 0.83834 | 0.018 | 1974 |  |  |  | mg/L | N68
Orthophosphate (PO4 as P), FIL, COL | 00671 | CL053 | FIL | 2001 | 3470006 | 2000-12-12 | 0.824 | 0.809 | 101.8541 | 1.8541 | 0.40565 | 0.018 | 1974 |  |  |  | mg/L | N68
Orthophosphate (PO4 as P), FIL, COL | 00671 | CL053 | FIL | 2001 | 3490007 | 2000-12-14 | 0.815 | 0.809 | 100.7417 | 0.74166 | 0.16226 | 0.018 | 1974 |  |  |  | mg/L | N68
Orthophosphate (PO4 as P), FIL, COL | 00671 | CL053 | FIL | 2001 | 3530057 | 2000-12-18 | 0.816 | 0.809 | 100.8653 | 0.86527 | 0.1893 | 0.018 | 1974 |  |  |  | mg/L | N68
Orthophosphate (PO4 as P), FIL, COL | 00671 | CL053 | FIL | 2001 | 3550015 | 2000-12-20 | 0.805 | 0.809 | 99.5056 | -0.49444 | -0.10817 | 0.018 | 1974 |  |  |  | mg/L | N68
Orthophosphate (PO4 as P), FIL, COL | 00671 | CL053 | FIL | 2001 | 3610144 | 2000-12-26 | 0.817 | 0.809 | 100.9889 | 0.98888 | 0.21634 | 0.018 | 1974 |  |  |  | mg/L | N68
Orthophosphate (PO4 as P), FIL, COL | 00671 | CL053 | FIL | 2001 | 3610145 | 2000-12-26 | 0.815 | 0.809 | 100.7417 | 0.74166 | 0.16226 | 0.018 | 1974 |  |  |  | mg/L | N68
Orthophosphate (PO4 as P), FIL, COL | 00671 | CL053 | FIL | 2001 | 3630012 | 2000-12-28 | 0.824 | 0.809 | 101.8541 | 1.8541 | 0.40565 | 0.018 | 1974 |  |  |  | mg/L | N68
Orthophosphate (PO4 as P), FIL, COL | 00671 | CL053 | FIL | 2001 | 3640034 | 2000-12-29 | 0.809 | 0.809 | 100 | 0 | 0 | 0.018 | 1974 |  |  |  | mg/L | N68
Orthophosphate (PO4 as P), FIL, COL | 00671 | CL053 | FIL | 2002 | 2840026 | 2001-10-11 | 0.344 | 0.358 | 96.0894 | -3.9106 | -0.80488 | 0.018 | 1974 |  |  |  | mg/L as P | NS8
Orthophosphate (PO4 as P), FIL, COL | 00671 | CL053 | FIL | 2002 | 2880015 | 2001-10-15 | 0.352 | 0.358 | 98.324 | -1.676 | -0.34495 | 0.018 | 1974 |  |  |  | mg/L as P | NS8
Orthophosphate (PO4 as P), FIL, COL | 00671 | CL053 | FIL | 2002 | 2900233 | 2001-10-17 | 0.332 | 0.358 | 92.7374 | -7.2626 | -1.4948 | 0.018 | 1974 |  |  |  | mg/L as P | NS8
Orthophosphate (PO4 as P), FIL, COL | 00671 | CL053 | FIL | 2002 | 2990045 | 2001-10-26 | 0.341 | 0.358 | 95.2514 | -4.7486 | -0.97735 | 0.018 | 1974 |  |  |  | mg/L as P | NS8
Orthophosphate (PO4 as P), FIL, COL | 00671 | CL053 | FIL | 2002 | 3110119 | 2001-11-07 | 0.312 | 0.358 | 87.1508 | -12.8492 | -2.6446 | 0.018 | 1974 |  |  |  | mg/L as P | NS8
Orthophosphate (PO4 as P), FIL, COL | 00671 | CL053 | FIL | 2002 | 3180081 | 2001-11-14 | 0.346 | 0.358 | 96.648 | -3.352 | -0.68989 | 0.018 | 1974 |  |  |  | mg/L as P | NS8
Orthophosphate (PO4 as P), FIL, COL | 00671 | CL053 | FIL | 2002 | 3250031 | 2001-11-21 | 0.338 | 0.358 | 94.4134 | -5.5866 | -1.1498 | 0.018 | 1974 |  |  |  | mg/L as P | NS8
Orthophosphate (PO4 as P), FIL, COL | 00671 | CL053 | FIL | 2002 | 3330002 | 2001-11-29 | 0.348 | 0.358 | 97.2067 | -2.7933 | -0.57491 | 0.018 | 1974 |  |  |  | mg/L as P | NS8
Orthophosphate (PO4 as P), FIL, COL | 00671 | CL053 | FIL | 2002 | 0080006 | 2002-01-15 | 0.353 | 0.358 | 98.6034 | -1.3966 | -0.28746 | 0.018 | 1974 |  |  |  | mg/L as P | NS8 | NUTC02014B
Orthophosphate (PO4 as P), FIL, COL | 00671 | CL053 | FIL | 2002 | 0150027 | 2002-01-17 | 0.348 | 0.358 | 97.2067 | -2.7933 | -0.57491 | 0.018 | 1974 |  |  |  | mg/L as P | NS8 | NUTC02016A
Orthophosphate (PO4 as P), FIL, COL | 00671 | CL053 | FIL | 2002 | 0240025 | 2002-01-30 | 0.343 | 0.358 | 95.8101 | -4.1899 | -0.86237 | 0.018 | 1974 |  |  |  | mg/L as P | NS8 | NUTC02030A
Orthophosphate (PO4 as P), FIL, COL | 00671 | CL053 | FIL | 2002 | 0310019 | 2002-02-05 | 0.321 | 0.358 | 89.6648 | -10.3352 | -2.1272 | 0.018 | 1974 |  |  |  | mg/L as P | NS8 | NUTC02036A
Orthophosphate (PO4 as P), FIL, COL | 00671 | CL053 | FIL | 2002 | 0360011 | 2002-02-05 | 0.334 | 0.358 | 93.2961 | -6.7039 | -1.3798 | 0.018 | 1974 |  |  |  | mg/L as P | NS8
Orthophosphate (PO4 as P), FIL, COL | 00671 | CL053 | FIL | 2002 | 0430035 | 2002-02-21 | 0.374 | 0.358 | 104.4693 | 4.4693 | 0.91986 | 0.018 | 1974 |  |  |  | mg/L as P | NS8 | NUTC02050B
Orthophosphate (PO4 as P), FIL, COL | 00671 | CL053 | FIL | 2002 | 0510107 | 2002-03-06 | 0.355 | 0.358 | 99.162 | -0.83799 | -0.17247 | 0.018 | 1974 |  |  |  | mg/L as P | NS8 | NUTC02064B
Orthophosphate (PO4 as P), FIL, COL | 00671 | CL053 | FIL | 2002 | 0570015 | 2002-03-07 | 0.361 | 0.358 | 100.838 | 0.83799 | 0.17247 | 0.018 | 1974 |  |  |  | mg/L as P | NS8 | NUTC02065A
Orthophosphate (PO4 as P), FIL, COL | 00671 | CL053 | FIL | 2002 | 0650008 | 2002-03-19 | 0.342 | 0.358 | 95.5307 | -4.4693 | -0.91986 | 0.018 | 1974 |  |  |  | mg/L as P | NS8 | NUTC02073A
Orthophosphate (PO4 as P), FIL, COL | 00671 | CL053 | FIL | 2002 | 0720177 | 2002-03-21 | 0.362 | 0.358 | 101.1173 | 1.1173 | 0.22996 | 0.018 | 1974 |  |  |  | mg/L as P | NS8 | NUTC02073B
Orthophosphate (PO4 as P), FIL, COL | 00671 | CL053 | FIL | 2002 | 0790070 | 2002-03-27 | 0.338 | 0.358 | 94.4134 | -5.5866 | -1.1498 | 0.018 | 1974 |  |  |  | mg/L as P | NS8 | NUTC02086A
Orthophosphate (PO4 as P), FIL, COL | 00671 | CL053 | FIL | 2002 | 0870227 | 2002-04-02 | 0.359 | 0.358 | 100.2793 | 0.27933 | 0.057491 | 0.018 | 1974 |  |  |  | mg/L as P | NS8 | NUTC02092A
Orthophosphate (PO4 as P), FIL, COL | 00671 | CL053 | FIL | 2002 | 0950116 | 2002-04-10 | 0.347 | 0.358 | 96.9274 | -3.0726 | -0.6324 | 0.018 | 1974 |  |  |  | mg/L as P | NS8 | NUTC02098B
Orthophosphate (PO4 as P), FIL, COL | 00671 | CL053 | FIL | 2002 | 1010028 | 2002-04-17 | 0.351 | 0.358 | 98.0447 | -1.9553 | -0.40244 | 0.018 | 1974 |  |  |  | mg/L as P | NS8 | NUTC02106C
Orthophosphate (PO4 as P), FIL, COL | 00671 | CL053 | FIL | 2002 | 1080003 | 2002-04-23 | 0.361 | 0.358 | 100.838 | 0.83799 | 0.17247 | 0.018 | 1974 |  |  |  | mg/L as P | NS8 | NUTC02112D
Orthophosphate (PO4 as P), FIL, COL | 00671 | CL053 | FIL | 2002 | 1160003 | 2002-04-29 | 0.346 | 0.358 | 96.648 | -3.352 | -0.68989 | 0.018 | 1974 |  |  |  | mg/L as P | NS8 | NUTC119A
Orthophosphate (PO4 as P), FIL, COL | 00671 | CL053 | FIL | 2002 | 1300087 | 2002-05-28 | 0.36 | 0.358 | 100.5587 | 0.55866 | 0.11498 | 0.018 | 1974 |  |  |  | mg/L as P | NS8 | NUTC136B
Orthophosphate (PO4 as P), FIL, COL | 00671 | CL053 | FIL | 2002 | 1350024 | 2002-05-29 | 0.358 | 0.358 | 100 | 0 | 0 | 0.018 | 1974 |  |  |  | mg/L as P | NS8 | NUTC143A
Orthophosphate (PO4 as P), FIL, COL | 00671 | CL053 | FIL | 2002 | 1410018 | 2002-06-11 | 0.359 | 0.358 | 100.2793 | 0.27933 | 0.057491 | 0.018 | 1974 |  |  |  | mg/L as P | NS8 | NUTC155C
Orthophosphate (PO4 as P), FIL, COL | 00671 | CL053 | FIL | 2002 | 1500010 | 2002-06-11 | 0.337 | 0.358 | 94.1341 | -5.8659 | -1.2073 | 0.018 | 1974 |  |  |  | mg/L as P | NS8 | NUTC157B
Orthophosphate (PO4 as P), FIL, COL | 00671 | CL053 | FIL | 2002 | 1550131 | 2002-06-20 | 0.35 | 0.358 | 97.7654 | -2.2346 | -0.45993 | 0.018 | 1974 |  |  |  | mg/L as P | NS8 | NUTC169A
Orthophosphate (PO4 as P), FIL, COL | 00671 | CL053 | FIL | 2002 | 1620155 | 2002-06-20 | 0.361 | 0.358 | 100.838 | 0.83799 | 0.17247 | 0.018 | 1974 |  |  |  | mg/L as P | NS8 | NUTC170A
Orthophosphate (PO4 as P), FIL, COL | 00671 | CL053 | FIL | 2002 | 1680156 | 2002-06-25 | 0.352 | 0.358 | 98.324 | -1.676 | -0.34495 | 0.018 | 1974 |  |  |  | mg/L as P | NS8 | NUTC171C
Orthophosphate (PO4 as P), FIL, COL | 00671 | CL053 | FIL | 2002 | 1760174 | 2002-07-10 | 0.351 | 0.358 | 98.0447 | -1.9553 | -0.40244 | 0.018 | 1974 |  |  |  | mg/L as P | NS8 | NUTC189A
Orthophosphate (PO4 as P), FIL, COL | 00671 | CL053 | FIL | 2002 | 1830146 | 2002-07-16 | 0.35 | 0.358 | 97.7654 | -2.2346 | -0.45993 | 0.018 | 1974 |  |  |  | mg/L as P | NS8 | NUTC196B
Orthophosphate (PO4 as P), FIL, COL | 00671 | CL053 | FIL | 2002 | 1900148 | 2002-07-22 | 0.351 | 0.358 | 98.0447 | -1.9553 | -0.40244 | 0.018 | 1974 |  |  |  | mg/L as P | NS8 | NUTC203A
Orthophosphate (PO4 as P), FIL, COL | 00671 | CL053 | FIL | 2002 | 1970100 | 2002-07-29 | 0.339 | 0.358 | 94.6927 | -5.3073 | -1.0923 | 0.018 | 1974 |  |  |  | mg/L as P | NS8 | NUTC206D
Orthophosphate (PO4 as P), FIL, COL | 00671 | CL053 | FIL | 2002 | 2050025 | 2002-08-08 | 0.347 | 0.358 | 96.9274 | -3.0726 | -0.6324 | 0.018 | 1974 |  |  |  | mg/L as P | NS8 | NUTC220B
Orthophosphate (PO4 as P), FIL, COL | 00671 | CL053 | FIL | 2002 | 2180103 | 2002-08-20 | 0.352 | 0.358 | 98.324 | -1.676 | -0.34495 | 0.018 | 1974 |  |  |  | mg/L as P | NS8 | NUTC232A
Orthophosphate (PO4 as P), FIL, COL | 00671 | CL053 | FIL | 2002 | 2250071 | 2002-08-23 | 0.365 | 0.358 | 101.9553 | 1.9553 | 0.40244 | 0.018 | 1974 |  |  |  | mg/L as P | NS8 | NUTC235A
Orthophosphate (PO4 as P), FIL, COL | 00671 | CL053 | FIL | 2002 | 2330055 | 2002-08-28 | 0.363 | 0.358 | 101.3966 | 1.3966 | 0.28746 | 0.018 | 1974 |  |  |  | mg/L as P | NS8 | NUTC240B
Orthophosphate (PO4 as P), FIL, COL | 00671 | CL053 | FIL | 2002 | 2400005 | 2002-09-16 | 0.322 | 0.358 | 89.9441 | -10.0559 | -2.0697 | 0.018 | 1974 |  |  |  | mg/L as P | NS8 | NUTC255B
Orthophosphate (PO4 as P), FIL, COL | 00671 | CL053 | FIL | 2002 | 2530245 | 2002-09-30 | 0.355 | 0.358 | 99.162 | -0.83799 | -0.17247 | 0.018 | 1974 |  |  |  | mg/L as P | NS8 | NUTC269D
Orthophosphate (PO4 as P), FIL, COL | 00671 | CL053 | FIL | 2002 | 2670104 | 2002-10-16 | 0.365 | 0.358 | 101.9553 | 1.9553 | 0.40244 | 0.018 | 1974 |  |  |  | mg/L as P | NS8 | NUTC289A
Orthophosphate (PO4 as P), FIL, COL | 00671 | CL053 | FIL | 2002 | 2740170 | 2002-10-23 | 0.339 | 0.358 | 94.6927 | -5.3073 | -1.0923 | 0.018 | 1974 |  |  |  | mg/L as P | NS8 | NUTC289C
Orthophosphate (PO4 as P), FIL, COL | 00671 | CL053 | FIL | 2002 | 2830032 | 2001-10-10 | 0.72 | 0.711 | 101.2658 | 1.2658 | 0.2763 | 0.018 | 1974 |  |  |  | mg/L as P | N72
Orthophosphate (PO4 as P), FIL, COL | 00671 | CL053 | FIL | 2002 | 2840028 | 2001-10-11 | 0.731 | 0.711 | 102.8129 | 2.8129 | 0.61401 | 0.018 | 1974 |  |  |  | mg/L as P | N72
Orthophosphate (PO4 as P), FIL, COL | 00671 | CL053 | FIL | 2002 | 2830035 | 2001-10-10 | 0.722 | 0.711 | 101.5471 | 1.5471 | 0.3377 | 0.018 | 1974 |  |  |  | mg/L as P | N72
Orthophosphate (PO4 as P), FIL, COL | 00671 | CL053 | FIL | 2002 | 2830033 | 2001-10-10 | 0.727 | 0.711 | 102.2504 | 2.2504 | 0.4912 | 0.018 | 1974 |  |  |  | mg/L as P | N72
Orthophosphate (PO4 as P), FIL, COL | 00671 | CL053 | FIL | 2002 | 2880014 | 2001-10-15 | 0.753 | 0.711 | 105.9072 | 5.9072 | 1.2894 | 0.018 | 1974 |  |  |  | mg/L as P | N72
Orthophosphate (PO4 as P), FIL, COL | 00671 | CL053 | FIL | 2002 | 2880012 | 2001-10-15 | 0.752 | 0.711 | 105.7665 | 5.7665 | 1.2587 | 0.018 | 1974 |  |  |  | mg/L as P | N72
Orthophosphate (PO4 as P), FIL, COL | 00671 | CL053 | FIL | 2002 | 2890019 | 2001-10-16 | 0.728 | 0.711 | 102.391 | 2.391 | 0.5219 | 0.018 | 1974 |  |  |  | mg/L as P | N72
Orthophosphate (PO4 as P), FIL, COL | 00671 | CL053 | FIL | 2002 | 2900234 | 2001-10-17 | 0.727 | 0.711 | 102.2504 | 2.2504 | 0.4912 | 0.018 | 1974 |  |  |  | mg/L as P | N72
Orthophosphate (PO4 as P), FIL, COL | 00671 | CL053 | FIL | 2002 | 2920102 | 2001-10-19 | 0.748 | 0.711 | 105.2039 | 5.2039 | 1.1359 | 0.018 | 1974 |  |  |  | mg/L as P | N72
Orthophosphate (PO4 as P), FIL, COL | 00671 | CL053 | FIL | 2002 | 2920101 | 2001-10-19 | 0.739 | 0.711 | 103.9381 | 3.9381 | 0.85961 | 0.018 | 1974 |  |  |  | mg/L as P | N72
Orthophosphate (PO4 as P), FIL, COL | 00671 | CL053 | FIL | 2002 | 2960005 | 2001-10-23 | 0.727 | 0.711 | 102.2504 | 2.2504 | 0.4912 | 0.018 | 1974 |  |  |  | mg/L as P | N72
Orthophosphate (PO4 as P), FIL, COL | 00671 | CL053 | FIL | 2002 | 2990044 | 2001-10-26 | 0.758 | 0.711 | 106.6104 | 6.6104 | 1.4429 | 0.018 | 1974 |  |  |  | mg/L as P | N72
Orthophosphate (PO4 as P), FIL, COL | 00671 | CL053 | FIL | 2002 | 2990046 | 2001-10-26 | 0.757 | 0.711 | 106.4698 | 6.4698 | 1.4122 | 0.018 | 1974 |  |  |  | mg/L as P | N72
Orthophosphate (PO4 as P), FIL, COL | 00671 | CL053 | FIL | 2002 | 2990049 | 2001-10-26 | 0.762 | 0.711 | 107.173 | 7.173 | 1.5657 | 0.018 | 1974 |  |  |  | mg/L as P | N72
Orthophosphate (PO4 as P), FIL, COL | 00671 | CL053 | FIL | 2002 | 3030151 | 2001-10-30 | 0.742 | 0.711 | 104.3601 | 4.3601 | 0.95171 | 0.018 | 1974 |  |  |  | mg/L as P | N72
Orthophosphate (PO4 as P), FIL, COL | 00671 | CL053 | FIL | 2002 | 0920035 | 2002-04-09 | 0.771 | 0.741 | 104.0486 | 4.0486 | 0.88592 | 0.018 | 1974 |  |  |  | mg/L as P | N74 | NUTC02098A
Orthophosphate (PO4 as P), FIL, COL | 00671 | CL053 | FIL | 2002 | 0950115 | 2002-04-11 | 0.776 | 0.741 | 104.7233 | 4.7233 | 1.0336 | 0.018 | 1974 |  |  |  | mg/L as P | N74 | NUTC02100A
Orthophosphate (PO4 as P), FIL, COL | 00671 | CL053 | FIL | 2002 | 0950114 | 2002-04-11 | 0.769 | 0.741 | 103.7787 | 3.7787 | 0.82686 | 0.018 | 1974 |  |  |  | mg/L as P | N74 | NUTC02100A
Orthophosphate (PO4 as P), FIL, COL | 00671 | CL053 | FIL | 2002 | 0980069 | 2002-04-10 | 0.766 | 0.741 | 103.3738 | 3.3738 | 0.73827 | 0.018 | 1974 |  |  |  | mg/L as P | N74 | NUTC02100B
Orthophosphate (PO4 as P), FIL, COL | 00671 | CL053 | FIL | 2002 | 0990053 | 2002-04-10 | 0.769 | 0.741 | 103.7787 | 3.7787 | 0.82686 | 0.018 | 1974 |  |  |  | mg/L as P | N74 | NUTC02100B
Orthophosphate (PO4 as P), FIL, COL | 00671 | CL053 | FIL | 2002 | 1010031 | 2002-04-17 | 0.756 | 0.741 | 102.0243 | 2.0243 | 0.44296 | 0.018 | 1974 |  |  |  | mg/L as P | N74 | NUTC02106C
Orthophosphate (PO4 as P), FIL, COL | 00671 | CL053 | FIL | 2002 | 1010030 | 2002-04-17 | 0.761 | 0.741 | 102.6991 | 2.6991 | 0.59062 | 0.018 | 1974 |  |  |  | mg/L as P | N74 | NUTC02106C
Orthophosphate (PO4 as P), FIL, COL | 00671 | CL053 | FIL | 2002 | 1070017 | 2002-04-23 | 0.763 | 0.741 | 102.969 | 2.969 | 0.64968 | 0.018 | 1974 |  |  |  | mg/L as P | N74 | NUTC02112B
Orthophosphate (PO4 as P), FIL, COL | 00671 | CL053 | FIL | 2002 | 1070018 | 2002-04-23 | 0.76 | 0.741 | 102.5641 | 2.5641 | 0.56108 | 0.018 | 1974 |  |  |  | mg/L as P | N74 | NUTC02112B
Orthophosphate (PO4 as P), FIL, COL | 00671 | CL053 | FIL | 2002 | 1080002 | 2002-04-23 | 0.759 | 0.741 | 102.4291 | 2.4291 | 0.53155 | 0.018 | 1974 |  |  |  | mg/L as P | N74 | NUTC02112D
Orthophosphate (PO4 as P), FIL, COL | 00671 | CL053 | FIL | 2002 | 1080001 | 2002-04-23 | 0.76 | 0.741 | 102.5641 | 2.5641 | 0.56108 | 0.018 | 1974 |  |  |  | mg/L as P | N74 | NUTC02112D
Orthophosphate (PO4 as P), FIL, COL | 00671 | CL053 | FIL | 2002 | 1160006 | 2002-04-29 | 0.75 | 0.741 | 101.2146 | 1.2146 | 0.26578 | 0.018 | 1974 |  |  |  | mg/L as P | N74 | NUTC119A
Orthophosphate (PO4 as P), FIL, COL | 00671 | CL053 | FIL | 2002 | 1160007 | 2002-04-29 | 0.761 | 0.741 | 102.6991 | 2.6991 | 0.59062 | 0.018 | 1974 |  |  |  | mg/L as P | N74 | NUTC119A
Orthophosphate (PO4 as P), FIL, COL | 00671 | CL053 | FIL | 2002 | 1160005 | 2002-04-29 | 0.757 | 0.741 | 102.1592 | 2.1592 | 0.47249 | 0.018 | 1974 |  |  |  | mg/L as P | N74 | NUTC119A
Orthophosphate (PO4 as P), FIL, COL | 00671 | CL053 | FIL | 2002 | 1160004 | 2002-04-29 | 0.755 | 0.741 | 101.8893 | 1.8893 | 0.41343 | 0.018 | 1974 |  |  |  | mg/L as P | N74 | NUTC119A
Orthophosphate (PO4 as P), FIL, COL | 00671 | CL053 | FIL | 2002 | 1220003 | 2002-05-06 | 0.76 | 0.741 | 102.5641 | 2.5641 | 0.56108 | 0.018 | 1974 |  |  |  | mg/L as P | N74 | NUTC126A
Orthophosphate (PO4 as P), FIL, COL | 00671 | CL053 | FIL | 2002 | 1220005 | 2002-05-06 | 0.135 | 0.128 | 105.4688 | 5.4688 | 0.51852 | 0.018 | 1974 |  |  |  | mg/L as P | N73 | NUTC126A
Orthophosphate (PO4 as P), FIL, COL | 00671 | CL053 | FIL | 2002 | 1220006 | 2002-05-06 | 0.131 | 0.128 | 102.3438 | 2.3438 | 0.22222 | 0.018 | 1974 |  |  |  | mg/L as P | N73 | NUTC126A
Orthophosphate (PO4 as P), FIL, COL | 00671 | CL053 | FIL | 2002 | 1300086 | 2002-05-28 | 0.133 | 0.128 | 103.9062 | 3.9062 | 0.37037 | 0.018 | 1974 |  |  |  | mg/L as P | N73 | NUTC136B
Orthophosphate (PO4 as P), FIL, COL | 00671 | CL053 | FIL | 2002 | 1300084 | 2002-05-28 | 0.13 | 0.128 | 101.5625 | 1.5625 | 0.14815 | 0.018 | 1974 |  |  |  | mg/L as P | N73 | NUTC136B
Orthophosphate (PO4 as P), FIL, COL | 00671 | CL053 | FIL | 2002 | 1300085 | 2002-05-28 | 0.129 | 0.128 | 100.7812 | 0.78125 | 0.074074 | 0.018 | 1974 |  |  |  | mg/L as P | N73 | NUTC136B
Orthophosphate (PO4 as P), FIL, COL | 00671 | CL053 | FIL | 2002 | 1300090 | 2002-05-28 | 0.133 | 0.128 | 103.9062 | 3.9062 | 0.37037 | 0.018 | 1974 |  |  |  | mg/L as P | N73 | NUTC136B
Orthophosphate (PO4 as P), FIL, COL | 00671 | CL053 | FIL | 2002 | 1330113 | 2002-05-28 | 0.133 | 0.128 | 103.9062 | 3.9062 | 0.37037 | 0.018 | 1974 |  |  |  | mg/L as P | N73 | NUTC136C
Orthophosphate (PO4 as P), FIL, COL | 00671 | CL053 | FIL | 2002 | 1350021 | 2002-05-29 | 0.135 | 0.128 | 105.4688 | 5.4688 | 0.51852 | 0.018 | 1974 |  |  |  | mg/L as P | N73 | NUTC143A
Orthophosphate (PO4 as P), FIL, COL | 00671 | CL053 | FIL | 2002 | 1370053 | 2002-05-29 | 0.128 | 0.128 | 100 | 0 | 0 | 0.018 | 1974 |  |  |  | mg/L as P | N73 | NUTC143B
Orthophosphate (PO4 as P), FIL, COL | 00671 | CL053 | FIL | 2002 | 1370052 | 2002-05-29 | 0.13 | 0.128 | 101.5625 | 1.5625 | 0.14815 | 0.018 | 1974 |  |  |  | mg/L as P | N73 | NUTC143B
Orthophosphate (PO4 as P), FIL, COL | 00671 | CL053 | FIL | 2002 | 1400186 | 2002-06-04 | 0.13 | 0.128 | 101.5625 | 1.5625 | 0.14815 | 0.018 | 1974 |  |  |  | mg/L as P | N73 | NUTC155A
Orthophosphate (PO4 as P), FIL, COL | 00671 | CL053 | FIL | 2002 | 1410019 | 2002-06-11 | 0.131 | 0.128 | 102.3438 | 2.3438 | 0.22222 | 0.018 | 1974 |  |  |  | mg/L as P | N73 | NUTC155C
Orthophosphate (PO4 as P), FIL, COL | 00671 | CL053 | FIL | 2002 | 1430024 | 2002-06-11 | 0.127 | 0.128 | 99.2188 | -0.78125 | -0.074074 | 0.018 | 1974 |  |  |  | mg/L as P | N73 | NUTC155C
Orthophosphate (PO4 as P), FIL, COL | 00671 | CL053 | FIL | 2002 | 1430023 | 2002-06-11 | 0.127 | 0.128 | 99.2188 | -0.78125 | -0.074074 | 0.018 | 1974 |  |  |  | mg/L as P | N73 | NUTC155C
Orthophosphate (PO4 as P), FIL, COL | 00671 | CL053 | FIL | 2002 | 1490005 | 2002-06-11 | 0.113 | 0.128 | 88.2812 | -11.7188 | -1.1111 | 0.018 | 1974 |  |  |  | mg/L as P | N73 | NUTC157B
Orthophosphate (PO4 as P), FIL, COL | 00671 | CL053 | FIL | 2002 | 1500011 | 2002-06-13 | 0.13 | 0.128 | 101.5625 | 1.5625 | 0.14815 | 0.018 | 1974 |  |  |  | mg/L as P | N73 | NUTC164B
Orthophosphate (PO4 as P), FIL, COL | 00671 | CL053 | FIL | 2002 | 3050006 | 2001-11-01 | 0.057 | 0.064 | 89.0625 | -10.9375 | -0.51852 | 0.018 | 1974 |  |  |  | mg/L as P | N71
Orthophosphate (PO4 as P), FIL, COL | 00671 | CL053 | FIL | 2002 | 3050007 | 2001-11-01 | 0.057 | 0.064 | 89.0625 | -10.9375 | -0.51852 | 0.018 | 1974 |  |  |  | mg/L as P | N71
Orthophosphate (PO4 as P), FIL, COL | 00671 | CL053 | FIL | 2002 | 3110117 | 2001-11-07 | 0.048 | 0.064 | 75 | -25 | -1.1852 | 0.018 | 1974 |  |  |  | mg/L as P | N71
Orthophosphate (PO4 as P), FIL, COL | 00671 | CL053 | FIL | 2002 | 3100009 | 2001-11-06 | 0.06 | 0.064 | 93.75 | -6.25 | -0.2963 | 0.018 | 1974 |  |  |  | mg/L as P | N71
Orthophosphate (PO4 as P), FIL, COL | 00671 | CL053 | FIL | 2002 | 3180082 | 2001-11-14 | 0.06 | 0.064 | 93.75 | -6.25 | -0.2963 | 0.018 | 1974 |  |  |  | mg/L as P | N71
Orthophosphate (PO4 as P), FIL, COL | 00671 | CL053 | FIL | 2002 | 3180083 | 2001-11-14 | 0.06 | 0.064 | 93.75 | -6.25 | -0.2963 | 0.018 | 1974 |  |  |  | mg/L as P | N71
Orthophosphate (PO4 as P), FIL, COL | 00671 | CL053 | FIL | 2002 | 3180084 | 2001-11-14 | 0.057 | 0.064 | 89.0625 | -10.9375 | -0.51852 | 0.018 | 1974 |  |  |  | mg/L as P | N71
Orthophosphate (PO4 as P), FIL, COL | 00671 | CL053 | FIL | 2002 | 3190006 | 2001-11-15 | 0.053 | 0.064 | 82.8125 | -17.1875 | -0.81481 | 0.018 | 1974 |  |  |  | mg/L as P | N71
Orthophosphate (PO4 as P), FIL, COL | 00671 | CL053 | FIL | 2002 | 3250033 | 2001-11-21 | 0.052 | 0.064 | 81.25 | -18.75 | -0.88889 | 0.018 | 1974 |  |  |  | mg/L as P | N71
Orthophosphate (PO4 as P), FIL, COL | 00671 | CL053 | FIL | 2002 | 3250034 | 2001-11-21 | 0.054 | 0.064 | 84.375 | -15.625 | -0.74074 | 0.018 | 1974 |  |  |  | mg/L as P | N71
Orthophosphate (PO4 as P), FIL, COL | 00671 | CL053 | FIL | 2002 | 3250030 | 2001-11-21 | 0.058 | 0.064 | 90.625 | -9.375 | -0.44444 | 0.018 | 1974 |  |  |  | mg/L as P | N71
Orthophosphate (PO4 as P), FIL, COL | 00671 | CL053 | FIL | 2002 | 3250035 | 2001-11-21 | 0.052 | 0.064 | 81.25 | -18.75 | -0.88889 | 0.018 | 1974 |  |  |  | mg/L as P | N71
Orthophosphate (PO4 as P), FIL, COL | 00671 | CL053 | FIL | 2002 | 3330005 | 2001-11-29 | 0.051 | 0.064 | 79.6875 | -20.3125 | -0.96296 | 0.018 | 1974 |  |  |  | mg/L as P | N71
Orthophosphate (PO4 as P), FIL, COL | 00671 | CL053 | FIL | 2002 | 3330006 | 2001-11-29 | 0.055 | 0.064 | 85.9375 | -14.0625 | -0.66667 | 0.018 | 1974 |  |  |  | mg/L as P | N71
Orthophosphate (PO4 as P), FIL, COL | 00671 | CL053 | FIL | 2002 | 3330004 | 2001-11-29 | 0.059 | 0.064 | 92.1875 | -7.8125 | -0.37037 | 0.018 | 1974 |  |  |  | mg/L as P | N71
Orthophosphate (PO4 as P), FIL, COL | 00671 | CL053 | FIL | 2002 | 3340131 | 2001-11-30 | 0.063 | 0.064 | 98.4375 | -1.5625 | -0.074074 | 0.018 | 1974 |  |  |  | mg/L as P | N71
Orthophosphate (PO4 as P), FIL, COL | 00671 | CL053 | FIL | 2002 | 0360009 | 2002-02-05 | 0.742 | 0.711 | 104.3601 | 4.3601 | 0.95171 | 0.018 | 1974 |  |  |  | mg/L as P | N72
Orthophosphate (PO4 as P), FIL, COL | 00671 | CL053 | FIL | 2002 | 0360010 | 2002-02-05 | 0.748 | 0.711 | 105.2039 | 5.2039 | 1.1359 | 0.018 | 1974 |  |  |  | mg/L as P | N72
Orthophosphate (PO4 as P), FIL, COL | 00671 | CL053 | FIL | 2002 | 0370001 | 2002-02-06 | 0.746 | 0.711 | 104.9226 | 4.9226 | 1.0745 | 0.018 | 1974 |  |  |  | mg/L as P | N72
Orthophosphate (PO4 as P), FIL, COL | 00671 | CL053 | FIL | 2002 | 0390017 | 2002-02-08 | 0.757 | 0.711 | 106.4698 | 6.4698 | 1.4122 | 0.018 | 1974 |  |  |  | mg/L as P | N72
Orthophosphate (PO4 as P), FIL, COL | 00671 | CL053 | FIL | 2002 | 0430034 | 2002-02-21 | 0.8 | 0.711 | 112.5176 | 12.5176 | 2.7323 | 0.018 | 1974 |  |  |  | mg/L as P | N72 | NUTC02050B
Orthophosphate (PO4 as P), FIL, COL | 00671 | CL053 | FIL | 2002 | 0430033 | 2002-02-21 | 0.803 | 0.711 | 112.9395 | 12.9395 | 2.8244 | 0.018 | 1974 |  |  |  | mg/L as P | N72 | NUTC02050B
Orthophosphate (PO4 as P), FIL, COL | 00671 | CL053 | FIL | 2002 | 0440005 | 2002-02-21 | 0.811 | 0.711 | 114.0647 | 14.0647 | 3.07 | 0.018 | 1974 |  |  |  | mg/L as P | N72 | NUTC02050B
Orthophosphate (PO4 as P), FIL, COL | 00671 | CL053 | FIL | 2002 | 0460060 | 2002-03-04 | 0.759 | 0.711 | 106.7511 | 6.7511 | 1.4736 | 0.018 | 1974 |  |  |  | mg/L as P | N72 | NUTC02059C
Orthophosphate (PO4 as P), FIL, COL | 00671 | CL053 | FIL | 2002 | 0510105 | 2002-03-06 | 0.752 | 0.711 | 105.7665 | 5.7665 | 1.2587 | 0.018 | 1974 |  |  |  | mg/L as P | N72 | NUTC02064B
Orthophosphate (PO4 as P), FIL, COL | 00671 | CL053 | FIL | 2002 | 0510104 | 2002-03-06 | 0.75 | 0.711 | 105.4852 | 5.4852 | 1.1973 | 0.018 | 1974 |  |  |  | mg/L as P | N72 | NUTC02064B
Orthophosphate (PO4 as P), FIL, COL | 00671 | CL053 | FIL | 2002 | 0530014 | 2002-03-06 | 0.744 | 0.711 | 104.6414 | 4.6414 | 1.0131 | 0.018 | 1974 |  |  |  | mg/L as P | N72 | NUTC02064B
Orthophosphate (PO4 as P), FIL, COL | 00671 | CL053 | FIL | 2002 | 0530013 | 2002-03-06 | 0.748 | 0.711 | 105.2039 | 5.2039 | 1.1359 | 0.018 | 1974 |  |  |  | mg/L as P | N72 | NUTC02064B
Orthophosphate (PO4 as P), FIL, COL | 00671 | CL053 | FIL | 2002 | 0570016 | 2002-03-07 | 0.755 | 0.711 | 106.1885 | 6.1885 | 1.3508 | 0.018 | 1974 |  |  |  | mg/L as P | N72 | NUTC02065A
Orthophosphate (PO4 as P), FIL, COL | 00671 | CL053 | FIL | 2002 | 0570014 | 2002-03-06 | 0.747 | 0.711 | 105.0633 | 5.0633 | 1.1052 | 0.018 | 1974 |  |  |  | mg/L as P | N72 | NUTC02064C
Orthophosphate (PO4 as P), FIL, COL | 00671 | CL053 | FIL | 2002 | 0590003 | 2002-03-07 | 0.768 | 0.711 | 108.0169 | 8.0169 | 1.7499 | 0.018 | 1974 |  |  |  | mg/L as P | N72 | NUTC02065A
Orthophosphate (PO4 as P), FIL, COL | 00671 | CL053 | FIL | 2002 | 0600009 | 2002-03-07 | 0.756 | 0.711 | 106.3291 | 6.3291 | 1.3815 | 0.018 | 1974 |  |  |  | mg/L as P | N72 | NUTC02065A
Orthophosphate (PO4 as P), FIL, COL | 00671 | CL053 | FIL | 2002 | 2180102 | 2002-08-20 | 0.754 | 0.741 | 101.7544 | 1.7544 | 0.3839 | 0.018 | 1974 |  |  |  | mg/L as P | N74 | NUTC232A
Orthophosphate (PO4 as P), FIL, COL | 00671 | CL053 | FIL | 2002 | 2180100 | 2002-08-20 | 0.751 | 0.741 | 101.3495 | 1.3495 | 0.29531 | 0.018 | 1974 |  |  |  | mg/L as P | N74 | NUTC232A
Orthophosphate (PO4 as P), FIL, COL | 00671 | CL053 | FIL | 2002 | 2200196 | 2002-08-21 | 0.764 | 0.741 | 103.1039 | 3.1039 | 0.67921 | 0.018 | 1974 |  |  |  | mg/L as P | N74 | NUTC233A
Orthophosphate (PO4 as P), FIL, COL | 00671 | CL053 | FIL | 2002 | 2240036 | 2002-08-22 | 0.771 | 0.741 | 104.0486 | 4.0486 | 0.88592 | 0.018 | 1974 |  |  |  | mg/L as P | N74 | NUTC234A
Orthophosphate (PO4 as P), FIL, COL | 00671 | CL053 | FIL | 2002 | 2250072 | 2002-08-23 | 0.769 | 0.741 | 103.7787 | 3.7787 | 0.82686 | 0.018 | 1974 |  |  |  | mg/L as P | N74 | NUTC235A
Orthophosphate (PO4 as P), FIL, COL | 00671 | CL053 | FIL | 2002 | 2250070 | 2002-08-23 | 0.767 | 0.741 | 103.5088 | 3.5088 | 0.7678 | 0.018 | 1974 |  |  |  | mg/L as P | N74 | NUTC235A
Orthophosphate (PO4 as P), FIL, COL | 00671 | CL053 | FIL | 2002 | 2270218 | 2002-08-29 | 0.753 | 0.741 | 101.6194 | 1.6194 | 0.35437 | 0.018 | 1974 |  |  |  | mg/L as P | N74 | NUTC241A
Orthophosphate (PO4 as P), FIL, COL | 00671 | CL053 | FIL | 2002 | 2280230 | 2002-08-27 | 0.758 | 0.741 | 102.2942 | 2.2942 | 0.50202 | 0.018 | 1974 |  |  |  | mg/L as P | N74 | NUTC239B
Orthophosphate (PO4 as P), FIL, COL | 00671 | CL053 | FIL | 2002 | 2330056 | 2002-08-28 | 0.779 | 0.741 | 105.1282 | 5.1282 | 1.1222 | 0.018 | 1974 |  |  |  | mg/L as P | N74 | NUTC240B
Orthophosphate (PO4 as P), FIL, COL | 00671 | CL053 | FIL | 2002 | 2330054 | 2002-08-28 | 0.766 | 0.741 | 103.3738 | 3.3738 | 0.73827 | 0.018 | 1974 |  |  |  | mg/L as P | N74 | NUTC240B
Orthophosphate (PO4 as P), FIL, COL | 00671 | CL053 | FIL | 2002 | 2340180 | 2002-09-04 | 0.762 | 0.741 | 102.834 | 2.834 | 0.62015 | 0.018 | 1974 |  |  |  | mg/L as P | N74 | NUTC246A
Orthophosphate (PO4 as P), FIL, COL | 00671 | CL053 | FIL | 2002 | 2380005 | 2002-09-04 | 0.772 | 0.741 | 104.1835 | 4.1835 | 0.91545 | 0.018 | 1974 |  |  |  | mg/L as P | N74 | NUTC247A
Orthophosphate (PO4 as P), FIL, COL | 00671 | CL053 | FIL | 2002 | 2400006 | 2002-09-16 | 0.758 | 0.741 | 102.2942 | 2.2942 | 0.50202 | 0.018 | 1974 |  |  |  | mg/L as P | N74 | NUTC255B
Orthophosphate (PO4 as P), FIL, COL | 00671 | CL053 | FIL | 2002 | 2400007 | 2002-09-16 | 0.758 | 0.741 | 102.2942 | 2.2942 | 0.50202 | 0.018 | 1974 |  |  |  | mg/L as P | N74 | NUTC255B
Orthophosphate (PO4 as P), FIL, COL | 00671 | CL053 | FIL | 2002 | 2420160 | 2002-09-24 | 0.757 | 0.741 | 102.1592 | 2.1592 | 0.47249 | 0.018 | 1974 |  |  |  | mg/L as P | N74 | NUTC267A
Orthophosphate (PO4 as P), FIL, COL | 00671 | CL053 | FIL | 2002 | 2120195 | 2002-08-14 | 0.764 | 0.741 | 103.1039 | 3.1039 | 0.67921 | 0.018 | 1974 |  |  |  | mg/L as P | N74 | NUTC226B
Orthophosphate (PO4 as P), FIL, COL | 00671 | CL053 | FIL | 2002 | 0080008 | 2002-01-08 | 0.061 | 0.064 | 95.3125 | -4.6875 | -0.22222 | 0.018 | 1974 |  |  |  | mg/L as P | N71
Orthophosphate (PO4 as P), FIL, COL | 00671 | CL053 | FIL | 2002 | 0080004 | 2002-01-08 | 0.065 | 0.064 | 101.5625 | 1.5625 | 0.074074 | 0.018 | 1974 |  |  |  | mg/L as P | N71
Orthophosphate (PO4 as P), FIL, COL | 00671 | CL053 | FIL | 2002 | 0080007 | 2002-01-08 | 0.062 | 0.064 | 96.875 | -3.125 | -0.14815 | 0.018 | 1974 |  |  |  | mg/L as P | N71
Orthophosphate (PO4 as P), FIL, COL | 00671 | CL053 | FIL | 2002 | 0090005 | 2002-01-09 | 0.065 | 0.064 | 101.5625 | 1.5625 | 0.074074 | 0.018 | 1974 |  |  |  | mg/L as P | N71
Orthophosphate (PO4 as P), FIL, COL | 00671 | CL053 | FIL | 2002 | 0150025 | 2002-01-15 | 0.064 | 0.064 | 100 | 0 | 0 | 0.018 | 1974 |  |  |  | mg/L as P | N71
Orthophosphate (PO4 as P), FIL, COL | 00671 | CL053 | FIL | 2002 | 0150026 | 2002-01-15 | 0.063 | 0.064 | 98.4375 | -1.5625 | -0.074074 | 0.018 | 1974 |  |  |  | mg/L as P | N71
Orthophosphate (PO4 as P), FIL, COL | 00671 | CL053 | FIL | 2002 | 0150023 | 2002-01-15 | 0.06 | 0.064 | 93.75 | -6.25 | -0.2963 | 0.018 | 1974 |  |  |  | mg/L as P | N71
Orthophosphate (PO4 as P), FIL, COL | 00671 | CL053 | FIL | 2002 | 0160018 | 2002-01-16 | 0.062 | 0.064 | 96.875 | -3.125 | -0.14815 | 0.018 | 1974 |  |  |  | mg/L as P | N71
Orthophosphate (PO4 as P), FIL, COL | 00671 | CL053 | FIL | 2002 | 0220003 | 2002-01-22 | 0.065 | 0.064 | 101.5625 | 1.5625 | 0.074074 | 0.018 | 1974 |  |  |  | mg/L as P | N71
Orthophosphate (PO4 as P), FIL, COL | 00671 | CL053 | FIL | 2002 | 0220002 | 2002-01-22 | 0.064 | 0.064 | 100 | 0 | 0 | 0.018 | 1974 |  |  |  | mg/L as P | N71
Orthophosphate (PO4 as P), FIL, COL | 00671 | CL053 | FIL | 2002 | 0240026 | 2002-01-24 | 0.063 | 0.064 | 98.4375 | -1.5625 | -0.074074 | 0.018 | 1974 |  |  |  | mg/L as P | N71
Orthophosphate (PO4 as P), FIL, COL | 00671 | CL053 | FIL | 2002 | 0240024 | 2002-01-24 | 0.064 | 0.064 | 100 | 0 | 0 | 0.018 | 1974 |  |  |  | mg/L as P | N71
Orthophosphate (PO4 as P), FIL, COL | 00671 | CL053 | FIL | 2002 | 0280077 | 2002-01-28 | 0.059 | 0.064 | 92.1875 | -7.8125 | -0.37037 | 0.018 | 1974 |  |  |  | mg/L as P | N71
Orthophosphate (PO4 as P), FIL, COL | 00671 | CL053 | FIL | 2002 | 0280078 | 2002-01-28 | 0.056 | 0.064 | 87.5 | -12.5 | -0.59259 | 0.018 | 1974 |  |  |  | mg/L as P | N71
Orthophosphate (PO4 as P), FIL, COL | 00671 | CL053 | FIL | 2002 | 0310020 | 2002-01-31 | 0.059 | 0.064 | 92.1875 | -7.8125 | -0.37037 | 0.018 | 1974 |  |  |  | mg/L as P | N71
Orthophosphate (PO4 as P), FIL, COL | 00671 | CL053 | FIL | 2002 | 0310021 | 2002-01-31 | 0.059 | 0.064 | 92.1875 | -7.8125 | -0.37037 | 0.018 | 1974 |  |  |  | mg/L as P | N71
Orthophosphate (PO4 as P), FIL, COL | 00671 | CL053 | FIL | 2002 | 1830147 | 2002-07-24 | 0.13 | 0.128 | 101.5625 | 1.5625 | 0.14815 | 0.018 | 1974 |  |  |  | mg/L as P | N73 | NUTC199A
Orthophosphate (PO4 as P), FIL, COL | 00671 | CL053 | FIL | 2002 | 1890122 | 2002-07-25 | 0.122 | 0.128 | 95.3125 | -4.6875 | -0.44444 | 0.018 | 1974 |  |  |  | mg/L as P | N73 | NUTC206A
Orthophosphate (PO4 as P), FIL, COL | 00671 | CL053 | FIL | 2002 | 1890123 | 2002-07-25 | 0.122 | 0.128 | 95.3125 | -4.6875 | -0.44444 | 0.018 | 1974 |  |  |  | mg/L as P | N73 | NUTC206A
Orthophosphate (PO4 as P), FIL, COL | 00671 | CL053 | FIL | 2002 | 1900146 | 2002-07-22 | 0.123 | 0.128 | 96.0938 | -3.9062 | -0.37037 | 0.018 | 1974 |  |  |  | mg/L as P | N73 | NUTC203A
Orthophosphate (PO4 as P), FIL, COL | 00671 | CL053 | FIL | 2002 | 1900145 | 2002-07-22 | 0.133 | 0.128 | 103.9062 | 3.9062 | 0.37037 | 0.018 | 1974 |  |  |  | mg/L as P | N73 | NUTC203A
Orthophosphate (PO4 as P), FIL, COL | 00671 | CL053 | FIL | 2002 | 1930142 | 2002-07-26 | 0.107 | 0.128 | 83.5938 | -16.4062 | -1.5556 | 0.018 | 1974 |  |  |  | mg/L as P | N73 | NUTC206C
Orthophosphate (PO4 as P), FIL, COL | 00671 | CL053 | FIL | 2002 | 1930143 | 2002-07-26 | 0.111 | 0.128 | 86.7188 | -13.2812 | -1.2593 | 0.018 | 1974 |  |  |  | mg/L as P | N73 | NUTC206C
Orthophosphate (PO4 as P), FIL, COL | 00671 | CL053 | FIL | 2002 | 1970099 | 2002-07-29 | 0.126 | 0.128 | 98.4375 | -1.5625 | -0.14815 | 0.018 | 1974 |  |  |  | mg/L as P | N73 | NUTC206D
Orthophosphate (PO4 as P), FIL, COL | 00671 | CL053 | FIL | 2002 | 1980206 | 2002-08-05 | 0.142 | 0.128 | 110.9375 | 10.9375 | 0.51852 | 0.036 | 1974 |  |  |  | mg/L as P | N73 | NUTC217A
Orthophosphate (PO4 as P), FIL, COL | 00671 | CL053 | FIL | 2002 | 2000260 | 2002-07-30 | 0.132 | 0.128 | 103.125 | 3.125 | 0.2963 | 0.018 | 1974 |  |  |  | mg/L as P | N73 | NUTC210B
Orthophosphate (PO4 as P), FIL, COL | 00671 | CL053 | FIL | 2002 | 2000258 | 2002-07-30 | 0.13 | 0.128 | 101.5625 | 1.5625 | 0.14815 | 0.018 | 1974 |  |  |  | mg/L as P | N73 | NUTC210B
Orthophosphate (PO4 as P), FIL, COL | 00671 | CL053 | FIL | 2002 | 2050023 | 2002-08-08 | 0.128 | 0.128 | 100 | 0 | 0 | 0.018 | 1974 |  |  |  | mg/L as P | N73 | NUTC220B
Orthophosphate (PO4 as P), FIL, COL | 00671 | CL053 | FIL | 2002 | 2050290 | 2002-08-07 | 0.13 | 0.128 | 101.5625 | 1.5625 | 0.14815 | 0.018 | 1974 |  |  |  | mg/L as P | N73 | NUTC213B
Orthophosphate (PO4 as P), FIL, COL | 00671 | CL053 | FIL | 2002 | 2070112 | 2002-08-09 | 0.125 | 0.128 | 97.6562 | -2.3438 | -0.22222 | 0.018 | 1974 |  |  |  | mg/L as P | N73 | NUTC221A
Orthophosphate (PO4 as P), FIL, COL | 00671 | CL053 | FIL | 2002 | 2070113 | 2002-08-09 | 0.127 | 0.128 | 99.2188 | -0.78125 | -0.074074 | 0.018 | 1974 |  |  |  | mg/L as P | N73 | NUTC221A
Orthophosphate (PO4 as P), FIL, COL | 00671 | CL053 | FIL | 2002 | 2110241 | 2002-08-12 | 0.129 | 0.128 | 100.7812 | 0.78125 | 0.074074 | 0.018 | 1974 |  |  |  | mg/L as P | N73 | NUTC224C
Orthophosphate (PO4 as P), FIL, COL | 00671 | CL053 | FIL | 2002 | 0650006 | 2002-03-20 | 0.066 | 0.064 | 103.125 | 3.125 | 0.14815 | 0.018 | 1974 |  |  |  | mg/L as P | N71 | NUTC02078A
Orthophosphate (PO4 as P), FIL, COL | 00671 | CL053 | FIL | 2002 | 0650007 | 2002-03-19 | 0.065 | 0.064 | 101.5625 | 1.5625 | 0.074074 | 0.018 | 1974 |  |  |  | mg/L as P | N71 | NUTC02073A
Orthophosphate (PO4 as P), FIL, COL | 00671 | CL053 | FIL | 2002 | 0670016 | 2002-03-13 | 0.059 | 0.064 | 92.1875 | -7.8125 | -0.37037 | 0.018 | 1974 |  |  |  | mg/L as P | N71 | NUTC02071D
Orthophosphate (PO4 as P), FIL, COL | 00671 | CL053 | FIL | 2002 | 0670017 | 2002-03-13 | 0.059 | 0.064 | 92.1875 | -7.8125 | -0.37037 | 0.018 | 1974 |  |  |  | mg/L as P | N71 | NUTC02071D
Orthophosphate (PO4 as P), FIL, COL | 00671 | CL053 | FIL | 2002 | 0720174 | 2002-03-21 | 0.062 | 0.064 | 96.875 | -3.125 | -0.14815 | 0.018 | 1974 |  |  |  | mg/L as P | N71 | NUTC02073B
Orthophosphate (PO4 as P), FIL, COL | 00671 | CL053 | FIL | 2002 | 0720176 | 2002-03-21 | 0.066 | 0.064 | 103.125 | 3.125 | 0.14815 | 0.018 | 1974 |  |  |  | mg/L as P | N71 | NUTC02073B
Orthophosphate (PO4 as P), FIL, COL | 00671 | CL053 | FIL | 2002 | 0740002 | 2002-03-20 | 0.062 | 0.064 | 96.875 | -3.125 | -0.14815 | 0.018 | 1974 |  |  |  | mg/L as P | N71 | NUTC02078A
Orthophosphate (PO4 as P), FIL, COL | 00671 | CL053 | FIL | 2002 | 0740001 | 2002-03-20 | 0.063 | 0.064 | 98.4375 | -1.5625 | -0.074074 | 0.018 | 1974 |  |  |  | mg/L as P | N71 | NUTC02078A
Orthophosphate (PO4 as P), FIL, COL | 00671 | CL053 | FIL | 2002 | 0790072 | 2002-03-27 | 0.059 | 0.064 | 92.1875 | -7.8125 | -0.37037 | 0.018 | 1974 |  |  |  | mg/L as P | N71 | NUTC02086A
Orthophosphate (PO4 as P), FIL, COL | 00671 | CL053 | FIL | 2002 | 0790071 | 2002-03-27 | 0.059 | 0.064 | 92.1875 | -7.8125 | -0.37037 | 0.018 | 1974 |  |  |  | mg/L as P | N71 | NUTC02086A
Orthophosphate (PO4 as P), FIL, COL | 00671 | CL053 | FIL | 2002 | 0800012 | 2002-03-27 | 0.06 | 0.064 | 93.75 | -6.25 | -0.2963 | 0.018 | 1974 |  |  |  | mg/L as P | N71 | NUTC02086A
Orthophosphate (PO4 as P), FIL, COL | 00671 | CL053 | FIL | 2002 | 0810160 | 2002-04-01 | 0.063 | 0.064 | 98.4375 | -1.5625 | -0.074074 | 0.018 | 1974 |  |  |  | mg/L as P | N71 | NUTC02086C
Orthophosphate (PO4 as P), FIL, COL | 00671 | CL053 | FIL | 2002 | 0870228 | 2002-04-02 | 0.063 | 0.064 | 98.4375 | -1.5625 | -0.074074 | 0.018 | 1974 |  |  |  | mg/L as P | N71 | NUTC02092A
Orthophosphate (PO4 as P), FIL, COL | 00671 | CL053 | FIL | 2002 | 0870225 | 2002-04-02 | 0.064 | 0.064 | 100 | 0 | 0 | 0.018 | 1974 |  |  |  | mg/L as P | N71 | NUTC02092A
Orthophosphate (PO4 as P), FIL, COL | 00671 | CL053 | FIL | 2002 | 0870229 | 2002-04-02 | 0.063 | 0.064 | 98.4375 | -1.5625 | -0.074074 | 0.018 | 1974 |  |  |  | mg/L as P | N71 | NUTC02092A
Orthophosphate (PO4 as P), FIL, COL | 00671 | CL053 | FIL | 2002 | 0910002 | 2002-04-03 | 0.063 | 0.064 | 98.4375 | -1.5625 | -0.074074 | 0.018 | 1974 |  |  |  | mg/L as P | N71 | NUTC02093A
Orthophosphate (PO4 as P), FIL, COL | 00671 | CL053 | FIL | 2002 | 2470186 | 2002-09-26 | 0.128 | 0.128 | 100 | 0 | 0 | 0.018 | 1974 |  |  |  | mg/L as P | N73 | NUTC269A
Orthophosphate (PO4 as P), FIL, COL | 00671 | CL053 | FIL | 2002 | 2490356 | 2002-09-26 | 0.133 | 0.128 | 103.9062 | 3.9062 | 0.37037 | 0.018 | 1974 |  |  |  | mg/L as P | N73 | NUTC269A
Orthophosphate (PO4 as P), FIL, COL | 00671 | CL053 | FIL | 2002 | 2490355 | 2002-09-26 | 0.132 | 0.128 | 103.125 | 3.125 | 0.2963 | 0.018 | 1974 |  |  |  | mg/L as P | N73 | NUTC269A
Orthophosphate (PO4 as P), FIL, COL | 00671 | CL053 | FIL | 2002 | 2530242 | 2002-09-30 | 0.133 | 0.128 | 103.9062 | 3.9062 | 0.37037 | 0.018 | 1974 |  |  |  | mg/L as P | N73 | NUTC269D
Orthophosphate (PO4 as P), FIL, COL | 00671 | CL053 | FIL | 2002 | 2540277 | 2002-09-30 | 0.133 | 0.128 | 103.9062 | 3.9062 | 0.37037 | 0.018 | 1974 |  |  |  | mg/L as P | N73 | NUTC273A
Orthophosphate (PO4 as P), FIL, COL | 00671 | CL053 | FIL | 2002 | 2560315 | 2002-10-01 | 0.135 | 0.128 | 105.4688 | 5.4688 | 0.51852 | 0.018 | 1974 |  |  |  | mg/L as P | N73 | NUTC274A
Orthophosphate (PO4 as P), FIL, COL | 00671 | CL053 | FIL | 2002 | 2560316 | 2002-10-01 | 0.133 | 0.128 | 103.9062 | 3.9062 | 0.37037 | 0.018 | 1974 |  |  |  | mg/L as P | N73 | NUTC274A
Orthophosphate (PO4 as P), FIL, COL | 00671 | CL053 | FIL | 2002 | 2600109 | 2002-10-03 | 0.107 | 0.128 | 83.5938 | -16.4062 | -1.5556 | 0.018 | 1974 |  |  |  | mg/L as P | N73 | NUTC274C
Orthophosphate (PO4 as P), FIL, COL | 00671 | CL053 | FIL | 2002 | 2610183 | 2002-10-03 | 0.125 | 0.128 | 97.6562 | -2.3438 | -0.22222 | 0.018 | 1974 |  |  |  | mg/L as P | N73 | NUTC274C
Orthophosphate (PO4 as P), FIL, COL | 00671 | CL053 | FIL | 2002 | 2660145 | 2002-10-15 | 0.14 | 0.128 | 109.375 | 9.375 | 0.88889 | 0.018 | 1974 |  |  |  | mg/L as P | N73 | NUTC282B
Orthophosphate (PO4 as P), FIL, COL | 00671 | CL053 | FIL | 2002 | 2660144 | 2002-10-15 | 0.139 | 0.128 | 108.5938 | 8.5938 | 0.81481 | 0.018 | 1974 |  |  |  | mg/L as P | N73 | NUTC282B
Orthophosphate (PO4 as P), FIL, COL | 00671 | CL053 | FIL | 2002 | 2670105 | 2002-10-16 | 0.136 | 0.128 | 106.25 | 6.25 | 0.59259 | 0.018 | 1974 |  |  |  | mg/L as P | N73 | NUTC289A
Orthophosphate (PO4 as P), FIL, COL | 00671 | CL053 | FIL | 2002 | 2910051 | 2002-11-04 | 0.137 | 0.128 | 107.0312 | 7.0312 | 0.66667 | 0.018 | 1974 |  |  |  | mg/L as P | N73 | NUTC303F
Orthophosphate (PO4 as P), FIL, COL | 00671 | CL053 | FIL | 2002 | 2680111 | 2002-10-16 | 0.135 | 0.128 | 105.4688 | 5.4688 | 0.51852 | 0.018 | 1974 |  |  |  | mg/L as P | N73 | NUTC282C
Orthophosphate (PO4 as P), FIL, COL | 00671 | CL053 | FIL | 2002 | 2700216 | 2002-10-21 | 0.139 | 0.128 | 108.5938 | 8.5938 | 0.81481 | 0.018 | 1974 |  |  |  | mg/L as P | N73 | NUTC289B
Orthophosphate (PO4 as P), FIL, COL | 00671 | CL053 | FIL | 2002 | 2740172 | 2002-10-23 | 0.133 | 0.128 | 103.9062 | 3.9062 | 0.37037 | 0.018 | 1974 |  |  |  | mg/L as P | N73 | NUTC289C
Orthophosphate (PO4 as P), FIL, COL | 00671 | CL053 | FIL | 2002 | 1550130 | 2002-06-20 | 0.753 | 0.741 | 101.6194 | 1.6194 | 0.35437 | 0.018 | 1974 |  |  |  | mg/L as P | N74 | NUTC169A
Orthophosphate (PO4 as P), FIL, COL | 00671 | CL053 | FIL | 2002 | 1550129 | 2002-06-17 | 0.77 | 0.741 | 103.9136 | 3.9136 | 0.85639 | 0.018 | 1974 |  |  |  | mg/L as P | N74 | NUTC163C
Orthophosphate (PO4 as P), FIL, COL | 00671 | CL053 | FIL | 2002 | 1560211 | 2002-06-17 | 0.756 | 0.741 | 102.0243 | 2.0243 | 0.44296 | 0.018 | 1974 |  |  |  | mg/L as P | N74 | NUTC163C
Orthophosphate (PO4 as P), FIL, COL | 00671 | CL053 | FIL | 2002 | 1570238 | 2002-06-26 | 0.764 | 0.741 | 103.1039 | 3.1039 | 0.67921 | 0.036 | 1974 |  |  |  | mg/L as P | N74 | NUTC177A
Orthophosphate (PO4 as P), FIL, COL | 00671 | CL053 | FIL | 2002 | 1620154 | 2002-06-20 | 0.748 | 0.741 | 100.9447 | 0.94467 | 0.20672 | 0.018 | 1974 |  |  |  | mg/L as P | N74 | NUTC170A
Orthophosphate (PO4 as P), FIL, COL | 00671 | CL053 | FIL | 2002 | 1620156 | 2002-06-20 | 0.753 | 0.741 | 101.6194 | 1.6194 | 0.35437 | 0.018 | 1974 |  |  |  | mg/L as P | N74 | NUTC170A
Orthophosphate (PO4 as P), FIL, COL | 00671 | CL053 | FIL | 2002 | 1630051 | 2002-06-20 | 0.759 | 0.741 | 102.4291 | 2.4291 | 0.53155 | 0.018 | 1974 |  |  |  | mg/L as P | N74 | NUTC170A
Orthophosphate (PO4 as P), FIL, COL | 00671 | CL053 | FIL | 2002 | 1640131 | 2002-06-19 | 0.757 | 0.741 | 102.1592 | 2.1592 | 0.47249 | 0.018 | 1974 |  |  |  | mg/L as P | N74 | NUTC170B
Orthophosphate (PO4 as P), FIL, COL | 00671 | CL053 | FIL | 2002 | 1680158 | 2002-06-25 | 0.766 | 0.741 | 103.3738 | 3.3738 | 0.73827 | 0.018 | 1974 |  |  |  | mg/L as P | N74 | NUTC171C
Orthophosphate (PO4 as P), FIL, COL | 00671 | CL053 | FIL | 2002 | 1680157 | 2002-06-25 | 0.759 | 0.741 | 102.4291 | 2.4291 | 0.53155 | 0.018 | 1974 |  |  |  | mg/L as P | N74 | NUTC171C
Orthophosphate (PO4 as P), FIL, COL | 00671 | CL053 | FIL | 2002 | 1700094 | 2002-06-25 | 0.775 | 0.741 | 104.5884 | 4.5884 | 1.004 | 0.018 | 1974 |  |  |  | mg/L as P | N74 | NUTC171D
Orthophosphate (PO4 as P), FIL, COL | 00671 | CL053 | FIL | 2002 | 1720149 | 2002-07-01 | 0.782 | 0.741 | 105.5331 | 5.5331 | 1.2108 | 0.018 | 1974 |  |  |  | mg/L as P | N74 | NUTC178B
Orthophosphate (PO4 as P), FIL, COL | 00671 | CL053 | FIL | 2002 | 1760172 | 2002-07-10 | 0.754 | 0.741 | 101.7544 | 1.7544 | 0.3839 | 0.018 | 1974 |  |  |  | mg/L as P | N74 | NUTC189A
Orthophosphate (PO4 as P), FIL, COL | 00671 | CL053 | FIL | 2002 | 1760173 | 2002-07-10 | 0.759 | 0.741 | 102.4291 | 2.4291 | 0.53155 | 0.018 | 1974 |  |  |  | mg/L as P | N74 | NUTC189A
Orthophosphate (PO4 as P), FIL, COL | 00671 | CL053 | FIL | 2002 | 1790026 | 2002-07-11 | 0.745 | 0.741 | 100.5398 | 0.53981 | 0.11812 | 0.018 | 1974 |  |  |  | mg/L as P | N74 | NUTC189B
Orthophosphate (PO4 as P), FIL, COL | 00671 | CL053 | FIL | 2002 | 1790190 | 2002-07-15 | 0.747 | 0.741 | 100.8097 | 0.80972 | 0.17718 | 0.018 | 1974 |  |  |  | mg/L as P | N74 | NUTC192B
Orthophosphate (PO4 as P), FIL, COL | 00671 | CL053 | FIL | 2002 | 3390013 | 2001-12-05 | 0.744 | 0.711 | 104.6414 | 4.6414 | 1.0131 | 0.018 | 1974 |  |  |  | mg/L as P | N72
Orthophosphate (PO4 as P), FIL, COL | 00671 | CL053 | FIL | 2002 | 3400024 | 2001-12-06 | 0.762 | 0.711 | 107.173 | 7.173 | 1.5657 | 0.018 | 1974 |  |  |  | mg/L as P | N72
Orthophosphate (PO4 as P), FIL, COL | 00671 | CL053 | FIL | 2002 | 3400023 | 2001-12-06 | 0.762 | 0.711 | 107.173 | 7.173 | 1.5657 | 0.018 | 1974 |  |  |  | mg/L as P | N72
Orthophosphate (PO4 as P), FIL, COL | 00671 | CL053 | FIL | 2002 | 3440138 | 2001-12-10 | 0.759 | 0.711 | 106.7511 | 6.7511 | 1.4736 | 0.018 | 1974 |  |  |  | mg/L as P | N72
Orthophosphate (PO4 as P), FIL, COL | 00671 | CL053 | FIL | 2002 | 3450005 | 2001-12-11 | 0.753 | 0.711 | 105.9072 | 5.9072 | 1.2894 | 0.018 | 1974 |  |  |  | mg/L as P | N72
Orthophosphate (PO4 as P), FIL, COL | 00671 | CL053 | FIL | 2002 | 3470016 | 2001-12-13 | 0.756 | 0.711 | 106.3291 | 6.3291 | 1.3815 | 0.018 | 1974 |  |  |  | mg/L as P | N72
Orthophosphate (PO4 as P), FIL, COL | 00671 | CL053 | FIL | 2002 | 3470017 | 2001-12-13 | 0.754 | 0.711 | 106.0478 | 6.0478 | 1.3201 | 0.018 | 1974 |  |  |  | mg/L as P | N72
Orthophosphate (PO4 as P), FIL, COL | 00671 | CL053 | FIL | 2002 | 3510062 | 2001-12-17 | 0.761 | 0.711 | 107.0323 | 7.0323 | 1.535 | 0.018 | 1974 |  |  |  | mg/L as P | N72
Orthophosphate (PO4 as P), FIL, COL | 00671 | CL053 | FIL | 2002 | 3530022 | 2001-12-19 | 0.759 | 0.711 | 106.7511 | 6.7511 | 1.4736 | 0.018 | 1974 |  |  |  | mg/L as P | N72
Orthophosphate (PO4 as P), FIL, COL | 00671 | CL053 | FIL | 2002 | 3540010 | 2001-12-20 | 0.752 | 0.711 | 105.7665 | 5.7665 | 1.2587 | 0.018 | 1974 |  |  |  | mg/L as P | N72
Orthophosphate (PO4 as P), FIL, COL | 00671 | CL053 | FIL | 2002 | 3540009 | 2001-12-20 | 0.756 | 0.711 | 106.3291 | 6.3291 | 1.3815 | 0.018 | 1974 |  |  |  | mg/L as P | N72
Orthophosphate (PO4 as P), FIL, COL | 00671 | CL053 | FIL | 2002 | 3620153 | 2001-12-28 | 0.729 | 0.711 | 102.5316 | 2.5316 | 0.5526 | 0.018 | 1974 |  |  |  | mg/L as P | N72
Orthophosphate (PO4 as P), FIL, COL | 00671 | CL053 | FIL | 2002 | 3620151 | 2001-12-28 | 0.723 | 0.711 | 101.6878 | 1.6878 | 0.3684 | 0.018 | 1974 |  |  |  | mg/L as P | N72
Orthophosphate (PO4 as P), FIL, COL | 00671 | CL053 | FIL | 2002 | 3620155 | 2001-12-28 | 0.738 | 0.711 | 103.7975 | 3.7975 | 0.82891 | 0.018 | 1974 |  |  |  | mg/L as P | N72
Orthophosphate (PO4 as P), FIL, COL | 00671 | CL053 | FIL | 2002 | 3620154 | 2001-12-28 | 0.73 | 0.711 | 102.6723 | 2.6723 | 0.58331 | 0.018 | 1974 |  |  |  | mg/L as P | N72
Orthophosphate (PO4 as P), FIL, COL | 00671 | CL053 | FIL | 2002 | 0020008 | 2002-01-02 | 0.746 | 0.711 | 104.9226 | 4.9226 | 1.0745 | 0.018 | 1974 |  |  |  | mg/L as P | N72
Orthophosphate (PO4 as P), FIL, COL | 00671 | CL053 | FIL | 2003 | 2760071 | 2002-10-23 | 0.02 | 0.311 | 6.4309 | -93.5691 | -20.0362 | 0.018 | 1974 |  |  |  | mg/L as P | NS10 | NUTC289C
Orthophosphate (PO4 as P), FIL, COL | 00671 | CL053 | FIL | 2003 | 2880108 | 2002-10-30 | 0.287 | 0.311 | 92.283 | -7.717 | -1.6525 | 0.018 | 1974 |  |  |  | mg/L as P | NS10 | NUTC303A
Orthophosphate (PO4 as P), FIL, COL | 00671 | CL053 | FIL | 2003 | 2900110 | 2002-10-30 | 0.298 | 0.311 | 95.8199 | -4.1801 | -0.89509 | 0.018 | 1974 |  |  |  | mg/L as P | NS10 | NUTC303E
Orthophosphate (PO4 as P), FIL, COL | 00671 | CL053 | FIL | 2003 | 3010165 | 2002-11-07 | 0.276 | 0.311 | 88.746 | -11.254 | -2.4099 | 0.018 | 1974 |  |  |  | mg/L as P | NS10 | NUTC311A
Orthophosphate (PO4 as P), FIL, COL | 00671 | CL053 | FIL | 2003 | 3080078 | 2002-11-18 | 0.31 | 0.311 | 99.6785 | -0.32154 | -0.068853 | 0.018 | 1974 |  |  |  | mg/L as P | NS10 | NUTC311C
Orthophosphate (PO4 as P), FIL, COL | 00671 | CL053 | FIL | 2003 | 3180163 | 2002-12-05 | 0.304 | 0.311 | 97.7492 | -2.2508 | -0.48197 | 0.018 | 1974 |  |  |  | mg/L as P | NS10 | NUTC337A
Orthophosphate (PO4 as P), FIL, COL | 00671 | CL053 | FIL | 2003 | 3230102 | 2002-12-10 | 0.3 | 0.311 | 96.463 | -3.537 | -0.75738 | 0.018 | 1974 |  |  |  | mg/L as P | NS10 | NUTC343A
Orthophosphate (PO4 as P), FIL, COL | 00671 | CL053 | FIL | 2003 | 3360030 | 2002-12-04 | 0.272 | 0.311 | 87.4598 | -12.5402 | -2.6853 | 0.018 | 1974 |  |  |  | mg/L as P | NS10 | NUTC337D
Orthophosphate (PO4 as P), FIL, COL | 00671 | CL053 | FIL | 2003 | 3380051 | 2002-12-04 | 0.287 | 0.311 | 92.283 | -7.717 | -1.6525 | 0.018 | 1974 |  |  |  | mg/L as P | NS10 | NUTC339B
Orthophosphate (PO4 as P), FIL, COL | 00671 | CL053 | FIL | 2003 | 3470178 | 2002-12-23 | 0.279 | 0.311 | 89.7106 | -10.2894 | -2.2033 | 0.018 | 1974 |  |  |  | mg/L as P | NS10 | NUTC357A
Orthophosphate (PO4 as P), FIL, COL | 00671 | CL053 | FIL | 2003 | 3530119 | 2002-12-26 | 0.282 | 0.311 | 90.6752 | -9.3248 | -1.9967 | 0.018 | 1974 |  |  |  | mg/L as P | NS10 | NUTC360A
Orthophosphate (PO4 as P), FIL, COL | 00671 | CL053 | FIL | 2003 | 0020039 | 2003-01-09 | 0.3 | 0.311 | 96.463 | -3.537 | -0.75738 | 0.018 | 1974 |  |  |  | mg/L as P | NS10 | NUTC009A
Orthophosphate (PO4 as P), FIL, COL | 00671 | CL053 | FIL | 2003 | 0070047 | 2003-01-14 | 0.29 | 0.311 | 93.2476 | -6.7524 | -1.4459 | 0.018 | 1974 |  |  |  | mg/L as P | NS10 | NUTC013A
Orthophosphate (PO4 as P), FIL, COL | 00671 | CL053 | FIL | 2003 | 0160123 | 2003-01-27 | 0.282 | 0.311 | 90.6752 | -9.3248 | -1.9967 | 0.018 | 1974 |  |  |  | mg/L as P | NS10 | NUTC028A
Orthophosphate (PO4 as P), FIL, COL | 00671 | CL053 | FIL | 2003 | 0220061 | 2003-01-29 | 0.276 | 0.311 | 88.746 | -11.254 | -2.4099 | 0.018 | 1974 |  |  |  | mg/L as P | NS10 | NUTC029A
Orthophosphate (PO4 as P), FIL, COL | 00671 | CL053 | FIL | 2003 | 0310101 | 2003-02-13 | 0.284 | 0.311 | 91.3183 | -8.6817 | -1.859 | 0.018 | 1974 |  |  |  | mg/L as P | NS10 | NUTC041A
Orthophosphate (PO4 as P), FIL, COL | 00671 | CL053 | FIL | 2003 | 0360024 | 2003-02-11 | 0.314 | 0.311 | 100.9646 | 0.96463 | 0.20656 | 0.018 | 1974 |  |  |  | mg/L as P | NS10 | NUTC037D
Orthophosphate (PO4 as P), FIL, COL | 00671 | CL053 | FIL | 2003 | 0440108 | 2003-02-24 | 0.279 | 0.311 | 89.7106 | -10.2894 | -2.2033 | 0.018 | 1974 |  |  |  | mg/L as P | NS10 | NUTC051A
Orthophosphate (PO4 as P), FIL, COL | 00671 | CL053 | FIL | 2003 | 0500099 | 2003-02-25 | 0.31 | 0.311 | 99.6785 | -0.32154 | -0.068853 | 0.018 | 1974 |  |  |  | mg/L as P | NS10 | NUTC056B
Orthophosphate (PO4 as P), FIL, COL | 00671 | CL053 | FIL | 2003 | 0590194 | 2003-03-06 | 0.293 | 0.311 | 94.2122 | -5.7878 | -1.2394 | 0.018 | 1974 |  |  |  | mg/L as P | NS10 | NUTC065C
Orthophosphate (PO4 as P), FIL, COL | 00671 | CL053 | FIL | 2003 | 0660054 | 2003-03-26 | 0.281 | 0.311 | 90.3537 | -9.6463 | -2.0656 | 0.018 | 1974 |  |  |  | mg/L as P | NS10 | NUTC085B
Orthophosphate (PO4 as P), FIL, COL | 00671 | CL053 | FIL | 2003 | 0730206 | 2003-03-25 | 0.276 | 0.311 | 88.746 | -11.254 | -2.4099 | 0.018 | 1974 |  |  |  | mg/L as P | NS10 | NUTC084B
Orthophosphate (PO4 as P), FIL, COL | 00671 | CL053 | FIL | 2003 | 0800070 | 2003-03-25 | 0.284 | 0.311 | 91.3183 | -8.6817 | -1.859 | 0.018 | 1974 |  |  |  | mg/L as P | NS10 | NUTC084B
Orthophosphate (PO4 as P), FIL, COL | 00671 | CL053 | FIL | 2003 | 0900145 | 2003-04-01 | 0.279 | 0.311 | 89.7106 | -10.2894 | -2.2033 | 0.018 | 1974 |  |  |  | mg/L as P | NS10 | NUTC091A
Orthophosphate (PO4 as P), FIL, COL | 00671 | CL053 | FIL | 2003 | 0930103 | 2003-04-10 | 0.282 | 0.311 | 90.6752 | -9.3248 | -1.9967 | 0.018 | 1974 |  |  |  | mg/L as P | NS10 | NUTC098A
Orthophosphate (PO4 as P), FIL, COL | 00671 | CL053 | FIL | 2003 | 1040081 | 2003-04-16 | 0.289 | 0.311 | 92.926 | -7.074 | -1.5148 | 0.018 | 1974 |  |  |  | mg/L as P | NS10 | NUTC106A
Orthophosphate (PO4 as P), FIL, COL | 00671 | CL053 | FIL | 2003 | 1080049 | 2003-04-22 | 0.291 | 0.311 | 93.5691 | -6.4309 | -1.3771 | 0.018 | 1974 |  |  |  | mg/L as P | NS10 | NUTC111A
Orthophosphate (PO4 as P), FIL, COL | 00671 | CL053 | FIL | 2003 | 1180102 | 2003-05-12 | 0.304 | 0.311 | 97.7492 | -2.2508 | -0.48197 | 0.018 | 1974 |  |  |  | mg/L as P | NS10 | NUTC132B
Orthophosphate (PO4 as P), FIL, COL | 00671 | CL053 | FIL | 2003 | 1260077 | 2003-05-19 | 0.293 | 0.311 | 94.2122 | -5.7878 | -1.2394 | 0.018 | 1974 |  |  |  | mg/L as P | NS10 | NUTC135B
Orthophosphate (PO4 as P), FIL, COL | 00671 | CL053 | FIL | 2003 | 1350070 | 2003-06-03 | 0.281 | 0.311 | 90.3537 | -9.6463 | -2.0656 | 0.018 | 1974 |  |  |  | mg/L as P | NS10 | NUTC149C
Orthophosphate (PO4 as P), FIL, COL | 00671 | CL053 | FIL | 2003 | 1400135 | 2003-06-12 | 0.267 | 0.311 | 85.8521 | -14.1479 | -3.0295 | 0.018 | 1974 |  |  |  | mg/L as P | NS10 | NUTC163A
Orthophosphate (PO4 as P), FIL, COL | 00671 | CL053 | FIL | 2003 | 1540028 | 2003-06-23 | 0.283 | 0.311 | 90.9968 | -9.0032 | -1.9279 | 0.018 | 1974 |  |  |  | mg/L as P | NS10 | NUTC169B
Orthophosphate (PO4 as P), FIL, COL | 00671 | CL053 | FIL | 2003 | 1550187 | 2003-07-01 | 0.287 | 0.311 | 92.283 | -7.717 | -1.6525 | 0.018 | 1974 |  |  |  | mg/L as P | NS10 | NUTC181C
Orthophosphate (PO4 as P), FIL, COL | 00671 | CL053 | FIL | 2003 | 1640093 | 2003-07-09 | 0.271 | 0.311 | 87.1383 | -12.8617 | -2.7541 | 0.018 | 1974 |  |  |  | mg/L as P | NS10 | NUTC189A
Orthophosphate (PO4 as P), FIL, COL | 00671 | CL053 | FIL | 2003 | 1690171 | 2003-07-15 | 0.281 | 0.311 | 90.3537 | -9.6463 | -2.0656 | 0.018 | 1974 |  |  |  | mg/L as P | NS10 | NUTC195B
Orthophosphate (PO4 as P), FIL, COL | 00671 | CL053 | FIL | 2003 | 1780194 | 2003-07-23 | 0.278 | 0.311 | 89.3891 | -10.6109 | -2.2721 | 0.018 | 1974 |  |  |  | mg/L as P | NS10 | NUTC202F
Orthophosphate (PO4 as P), FIL, COL | 00671 | CL053 | FIL | 2003 | 1890185 | 2003-07-31 | 0.294 | 0.311 | 94.5338 | -5.4662 | -1.1705 | 0.018 | 1974 |  |  |  | mg/L as P | NS10 | NUTC212B
Orthophosphate (PO4 as P), FIL, COL | 00671 | CL053 | FIL | 2003 | 1980181 | 2003-08-11 | 0.298 | 0.311 | 95.8199 | -4.1801 | -0.89509 | 0.018 | 1974 |  |  |  | mg/L as P | NS10 | NUTC223B
Orthophosphate (PO4 as P), FIL, COL | 00671 | CL053 | FIL | 2003 | 2030241 | 2003-08-13 | 0.294 | 0.311 | 94.5338 | -5.4662 | -1.1705 | 0.018 | 1974 |  |  |  | mg/L as P | NS10 | NUTC224C
Orthophosphate (PO4 as P), FIL, COL | 00671 | CL053 | FIL | 2003 | 2120197 | 2003-08-21 | 0.279 | 0.311 | 89.7106 | -10.2894 | -2.2033 | 0.018 | 1974 |  |  |  | mg/L as P | NS10 | NUTC232D
Orthophosphate (PO4 as P), FIL, COL | 00671 | CL053 | FIL | 2003 | 2170065 | 2003-08-26 | 0.289 | 0.311 | 92.926 | -7.074 | -1.5148 | 0.018 | 1974 |  |  |  | mg/L as P | NS10 | NUTC237D
Orthophosphate (PO4 as P), FIL, COL | 00671 | CL053 | FIL | 2003 | 2260057 | 2003-09-10 | 0.288 | 0.311 | 92.6045 | -7.3955 | -1.5836 | 0.018 | 1974 |  |  |  | mg/L as P | NS10 | NUTC253A
Orthophosphate (PO4 as P), FIL, COL | 00671 | CL053 | FIL | 2003 | 2310257 | 2003-09-12 | 0.251 | 0.311 | 80.7074 | -19.2926 | -0.88889 | 0.09 | 1974 | Sample was diluted |  |  | mg/L as P | NS10 | NUTC255A
Orthophosphate (PO4 as P), FIL, COL | 00671 | CL053 | FIL | 2003 | 2410122 | 2003-09-17 | 0.3 | 0.311 | 96.463 | -3.537 | -0.75738 | 0.018 | 1974 |  |  |  | mg/L as P | NS10 | NUTC260C
Orthophosphate (PO4 as P), FIL, COL | 00671 | CL053 | FIL | 2003 | 2470193 | 2003-09-22 | 0.302 | 0.311 | 97.1061 | -2.8939 | -0.61968 | 0.018 | 1974 |  |  |  | mg/L as P | NS10 | NUTC261C
Orthophosphate (PO4 as P), FIL, COL | 00671 | CL053 | FIL | 2003 | 2590138 | 2003-10-09 | 0.314 | 0.311 | 100.9646 | 0.96463 | 0.022222 | 0.18 | 1974 | Sample was diluted |  |  | mg/L as P | NS10 | NUTC282A
Orthophosphate (PO4 as P), FIL, COL | 00671 | CL053 | FIL | 2003 | 2610104 | 2003-10-02 | 0.279 | 0.311 | 89.7106 | -10.2894 | -2.2033 | 0.018 | 1974 |  |  |  | mg/L as P | NS10 | NUTC275A
Orthophosphate (PO4 as P), FIL, COL | 00671 | CL053 | FIL | 2003 | 2720096 | 2003-10-16 | 0.281 | 0.311 | 90.3537 | -9.6463 | -2.0656 | 0.018 | 1974 |  |  |  | mg/L as P | NS10 | NUTC282C
Orthophosphate (PO4 as P), FIL, COL | 00671 | CL053 | FIL | 2003 | 2750138 | 2002-10-23 | 0.997 | 0.895 | 111.3966 | 11.3966 | 2.4404 | 0.018 | 1974 |  |  |  | mg/L as P | N76 | NUTC289C
Orthophosphate (PO4 as P), FIL, COL | 00671 | CL053 | FIL | 2003 | 2770159 | 2002-10-28 | 0.955 | 0.895 | 106.7039 | 6.7039 | 1.4355 | 0.036 | 1974 |  |  |  | mg/L as P | N76 | NUTC301A
Orthophosphate (PO4 as P), FIL, COL | 00671 | CL053 | FIL | 2003 | 2800036 | 2002-10-28 | 0.943 | 0.895 | 105.3631 | 5.3631 | 1.1484 | 0.036 | 1974 |  |  |  | mg/L as P | N76 | NUTC301A
Orthophosphate (PO4 as P), FIL, COL | 00671 | CL053 | FIL | 2003 | 2810018 | 2002-10-28 | 0.943 | 0.895 | 105.3631 | 5.3631 | 1.1484 | 0.036 | 1974 |  |  |  | mg/L as P | N76 | NUTC301A
Orthophosphate (PO4 as P), FIL, COL | 00671 | CL053 | FIL | 2003 | 2820121 | 2002-10-30 | 0.989 | 0.895 | 110.5028 | 10.5028 | 2.249 | 0.036 | 1974 |  |  |  | mg/L as P | N76 | NUTC303A
Orthophosphate (PO4 as P), FIL, COL | 00671 | CL053 | FIL | 2003 | 2830080 | 2002-10-30 | 0.997 | 0.895 | 111.3966 | 11.3966 | 2.4404 | 0.036 | 1974 |  |  |  | mg/L as P | N76 | NUTC303A
Orthophosphate (PO4 as P), FIL, COL | 00671 | CL053 | FIL | 2003 | 2840145 | 2002-10-29 | 0.988 | 0.895 | 110.3911 | 10.3911 | 2.2251 | 0.018 | 1974 |  |  |  | mg/L as P | N76 | NUTC301C
Orthophosphate (PO4 as P), FIL, COL | 00671 | CL053 | FIL | 2003 | 2890091 | 2002-10-30 | 0.973 | 0.895 | 108.7151 | 8.7151 | 1.8662 | 0.018 | 1974 |  |  |  | mg/L as P | N76 | NUTC303A
Orthophosphate (PO4 as P), FIL, COL | 00671 | CL053 | FIL | 2003 | 2910190 | 2002-11-06 | 1.165 | 0.895 | 130.1676 | 30.1676 | 6.4599 | 0.036 | 1974 |  |  |  | mg/L as P | N76 | NUTC310A
Orthophosphate (PO4 as P), FIL, COL | 00671 | CL053 | FIL | 2003 | 2940105 | 2002-11-04 | 1.019 | 0.895 | 113.8547 | 13.8547 | 2.9668 | 0.018 | 1974 |  |  |  | mg/L as P | N76 | NUTC308A
Orthophosphate (PO4 as P), FIL, COL | 00671 | CL053 | FIL | 2003 | 2960008 | 2002-11-07 | 0.978 | 0.895 | 109.2737 | 9.2737 | 1.9858 | 0.036 | 1974 |  |  |  | mg/L as P | N76 | NUTC311A
Orthophosphate (PO4 as P), FIL, COL | 00671 | CL053 | FIL | 2003 | 2960196 | 2002-11-07 | 0.979 | 0.895 | 109.3855 | 9.3855 | 2.0097 | 0.036 | 1974 |  |  |  | mg/L as P | N76 | NUTC311A
Orthophosphate (PO4 as P), FIL, COL | 00671 | CL053 | FIL | 2003 | 2970189 | 2002-11-07 | 0.981 | 0.895 | 109.6089 | 9.6089 | 2.0576 | 0.036 | 1974 |  |  |  | mg/L as P | N76 | NUTC309B
Orthophosphate (PO4 as P), FIL, COL | 00671 | CL053 | FIL | 2003 | 2970188 | 2002-11-07 | 0.982 | 0.895 | 109.7207 | 9.7207 | 2.0815 | 0.018 | 1974 |  |  |  | mg/L as P | N76 | NUTC309B
Orthophosphate (PO4 as P), FIL, COL | 00671 | CL053 | FIL | 2003 | 3020126 | 2002-11-05 | 0.997 | 0.895 | 111.3966 | 11.3966 | 2.4404 | 0.018 | 1974 |  |  |  | mg/L as P | N76 | NUTC309C
Orthophosphate (PO4 as P), FIL, COL | 00671 | CL053 | FIL | 2003 | 3030099 | 2002-11-12 | 0.956 | 0.895 | 106.8156 | 6.8156 | 0.9037 | 0.09 | 1974 |  |  |  | mg/L as P | N76 | NUTC311B
Orthophosphate (PO4 as P), FIL, COL | 00671 | CL053 | FIL | 2003 | 0930105 | 2003-04-10 | 0.622 | 0.632 | 98.4177 | -1.5823 | -0.33882 | 0.018 | 1974 |  |  |  | mg/L as P | N78 | NUTC098A
Orthophosphate (PO4 as P), FIL, COL | 00671 | CL053 | FIL | 2003 | 0940247 | 2003-04-09 | 0.642 | 0.632 | 101.5823 | 1.5823 | 0.33882 | 0.018 | 1974 |  |  |  | mg/L as P | N78 | NUTC099A
Orthophosphate (PO4 as P), FIL, COL | 00671 | CL053 | FIL | 2003 | 0970104 | 2003-04-09 | 0.616 | 0.632 | 97.4684 | -2.5316 | -0.54211 | 0.018 | 1974 |  |  |  | mg/L as P | N78 | NUTC099A
Orthophosphate (PO4 as P), FIL, COL | 00671 | CL053 | FIL | 2003 | 0980087 | 2003-04-15 | 0.629 | 0.632 | 99.5253 | -0.47468 | -0.10165 | 0.018 | 1974 |  |  |  | mg/L as P | N78 | NUTC104B
Orthophosphate (PO4 as P), FIL, COL | 00671 | CL053 | FIL | 2003 | 1000046 | 2003-04-15 | 0.647 | 0.632 | 102.3734 | 2.3734 | 0.50823 | 0.018 | 1974 |  |  |  | mg/L as P | N78 | NUTC104B
Orthophosphate (PO4 as P), FIL, COL | 00671 | CL053 | FIL | 2003 | 1000045 | 2003-04-15 | 0.64 | 0.632 | 101.2658 | 1.2658 | 0.27105 | 0.018 | 1974 |  |  |  | mg/L as P | N78 | NUTC104B
Orthophosphate (PO4 as P), FIL, COL | 00671 | CL053 | FIL | 2003 | 1010143 | 2003-04-17 | 0.627 | 0.632 | 99.2089 | -0.79114 | -0.16941 | 0.036 | 1974 |  |  |  | mg/L as P | N78 | NUTC107A
Orthophosphate (PO4 as P), FIL, COL | 00671 | CL053 | FIL | 2003 | 1050100 | 2003-04-17 | 0.623 | 0.632 | 98.5759 | -1.4241 | -0.30494 | 0.018 | 1974 |  |  |  | mg/L as P | N78 | NUTC107A
Orthophosphate (PO4 as P), FIL, COL | 00671 | CL053 | FIL | 2003 | 1060102 | 2003-04-17 | 0.62 | 0.632 | 98.1013 | -1.8987 | -0.40658 | 0.018 | 1974 |  |  |  | mg/L as P | N78 | NUTC107A
Orthophosphate (PO4 as P), FIL, COL | 00671 | CL053 | FIL | 2003 | 1080289 | 2003-04-24 | 0.618 | 0.632 | 97.7848 | -2.2152 | -0.47434 | 0.018 | 1974 |  |  |  | mg/L as P | N78 | NUTC112A
Orthophosphate (PO4 as P), FIL, COL | 00671 | CL053 | FIL | 2003 | 1110117 | 2003-05-06 | 0.663 | 0.632 | 104.9051 | 4.9051 | 1.0503 | 0.018 | 1974 |  |  |  | mg/L as P | N78 | NUTC122A
Orthophosphate (PO4 as P), FIL, COL | 00671 | CL053 | FIL | 2003 | 1120092 | 2003-05-06 | 0.65 | 0.632 | 102.8481 | 2.8481 | 0.60987 | 0.018 | 1974 |  |  |  | mg/L as P | N78 | NUTC122A
Orthophosphate (PO4 as P), FIL, COL | 00671 | CL053 | FIL | 2003 | 1130101 | 2003-05-07 | 0.642 | 0.632 | 101.5823 | 1.5823 | 0.33882 | 0.018 | 1974 |  |  |  | mg/L as P | N78 | NUTC126A
Orthophosphate (PO4 as P), FIL, COL | 00671 | CL053 | FIL | 2003 | 1150029 | 2003-05-15 | 0.645 | 0.632 | 102.057 | 2.057 | 0.44046 | 0.018 | 1974 |  |  |  | mg/L as P | N78 | NUTC134A
Orthophosphate (PO4 as P), FIL, COL | 00671 | CL053 | FIL | 2003 | 1150196 | 2003-05-12 | 0.648 | 0.632 | 102.5316 | 2.5316 | 0.54211 | 0.018 | 1974 |  |  |  | mg/L as P | N78 | NUTC132B
Orthophosphate (PO4 as P), FIL, COL | 00671 | CL053 | FIL | 2003 | 1190076 | 2003-05-12 | 0.629 | 0.632 | 99.5253 | -0.47468 | -0.10165 | 0.018 | 1974 |  |  |  | mg/L as P | N78 | NUTC132B
Orthophosphate (PO4 as P), FIL, COL | 00671 | CL053 | FIL | 2003 | 1260086 | 2003-05-19 | 0.061 | 0.06 | 101.6667 | 1.6667 | 0.074074 | 0.018 | 1974 |  |  |  | mg/L as P | N77 | NUTC135B
Orthophosphate (PO4 as P), FIL, COL | 00671 | CL053 | FIL | 2003 | 1270142 | 2003-06-04 | 0.064 | 0.06 | 106.6667 | 6.6667 | 0.2963 | 0.018 | 1974 |  |  |  | mg/L as P | N77 | NUTC141B
Orthophosphate (PO4 as P), FIL, COL | 00671 | CL053 | FIL | 2003 | 1280123 | 2003-05-21 | 0.059 | 0.06 | 98.3333 | -1.6667 | -0.074074 | 0.018 | 1974 |  |  |  | mg/L as P | N77 | NUTC140B
Orthophosphate (PO4 as P), FIL, COL | 00671 | CL053 | FIL | 2003 | 1290297 | 2003-06-05 | 0.054 | 0.06 | 90 | -10 | -0.44444 | 0.018 | 1974 |  |  |  | mg/L as P | N77 | NUTC141C
Orthophosphate (PO4 as P), FIL, COL | 00671 | CL053 | FIL | 2003 | 1320148 | 2003-05-28 | 0.061 | 0.06 | 101.6667 | 1.6667 | 0.074074 | 0.018 | 1974 |  |  |  | mg/L as P | N77 | NUTC148A
Orthophosphate (PO4 as P), FIL, COL | 00671 | CL053 | FIL | 2003 | 1340126 | 2003-05-29 | 0.06 | 0.06 | 100 | 0 | 0 | 0.018 | 1974 |  |  |  | mg/L as P | N77 | NUTC149B
Orthophosphate (PO4 as P), FIL, COL | 00671 | CL053 | FIL | 2003 | 1340127 | 2003-05-29 | 0.057 | 0.06 | 95 | -5 | -0.22222 | 0.018 | 1974 |  |  |  | mg/L as P | N77 | NUTC149B
Orthophosphate (PO4 as P), FIL, COL | 00671 | CL053 | FIL | 2003 | 1390104 | 2003-06-11 | 0.056 | 0.06 | 93.3333 | -6.6667 | -0.2963 | 0.018 | 1974 |  |  |  | mg/L as P | N77 | NUTC162A
Orthophosphate (PO4 as P), FIL, COL | 00671 | CL053 | FIL | 2003 | 1390111 | 2003-06-11 | 0.057 | 0.06 | 95 | -5 | -0.22222 | 0.018 | 1974 |  |  |  | mg/L as P | N77 | NUTC162A
Orthophosphate (PO4 as P), FIL, COL | 00671 | CL053 | FIL | 2003 | 1410148 | 2003-06-12 | 0.051 | 0.06 | 85 | -15 | -0.66667 | 0.018 | 1974 |  |  |  | mg/L as P | N77 | NUTC163A
Orthophosphate (PO4 as P), FIL, COL | 00671 | CL053 | FIL | 2003 | 1420129 | 2003-06-17 | 0.062 | 0.06 | 103.3333 | 3.3333 | 0.14815 | 0.018 | 1974 |  |  |  | mg/L as P | N77 | NUTC163B
Orthophosphate (PO4 as P), FIL, COL | 00671 | CL053 | FIL | 2003 | 1430047 | 2003-06-17 | 0.064 | 0.06 | 106.6667 | 6.6667 | 0.2963 | 0.018 | 1974 |  |  |  | mg/L as P | N77 | NUTC163B
Orthophosphate (PO4 as P), FIL, COL | 00671 | CL053 | FIL | 2003 | 1480081 | 2003-06-16 | 0.061 | 0.06 | 101.6667 | 1.6667 | 0.074074 | 0.018 | 1974 |  |  |  | mg/L as P | N77 | NUTC163D
Orthophosphate (PO4 as P), FIL, COL | 00671 | CL053 | FIL | 2003 | 1480221 | 2003-06-16 | 0.061 | 0.06 | 101.6667 | 1.6667 | 0.074074 | 0.018 | 1974 |  |  |  | mg/L as P | N77 | NUTC163D
Orthophosphate (PO4 as P), FIL, COL | 00671 | CL053 | FIL | 2003 | 1490133 | 2003-06-16 | 0.064 | 0.06 | 106.6667 | 6.6667 | 0.2963 | 0.018 | 1974 |  |  |  | mg/L as P | N77 | NUTC167B
Orthophosphate (PO4 as P), FIL, COL | 00671 | CL053 | FIL | 2003 | 1540181 | 2003-06-23 | 0.06 | 0.06 | 100 | 0 | 0 | 0.018 | 1974 |  |  |  | mg/L as P | N77 | NUTC169B
Orthophosphate (PO4 as P), FIL, COL | 00671 | CL053 | FIL | 2003 | 3080079 | 2002-11-18 | 0.098 | 0.095 | 103.1579 | 3.1579 | 0.22222 | 0.018 | 1974 |  |  |  | mg/L as P | N75 | NUTC311C
Orthophosphate (PO4 as P), FIL, COL | 00671 | CL053 | FIL | 2003 | 3100095 | 2002-11-18 | 0.097 | 0.095 | 102.1053 | 2.1053 | 0.14815 | 0.018 | 1974 |  |  |  | mg/L as P | N75 | NUTC311C
Orthophosphate (PO4 as P), FIL, COL | 00671 | CL053 | FIL | 2003 | 3100096 | 2002-11-18 | 0.094 | 0.095 | 98.9474 | -1.0526 | -0.074074 | 0.018 | 1974 |  |  |  | mg/L as P | N75 | NUTC311C
Orthophosphate (PO4 as P), FIL, COL | 00671 | CL053 | FIL | 2003 | 3120040 | 2002-11-14 | 0.096 | 0.095 | 101.0526 | 1.0526 | 0.074074 | 0.018 | 1974 |  |  |  | mg/L as P | N75 | NUTC318A
Orthophosphate (PO4 as P), FIL, COL | 00671 | CL053 | FIL | 2003 | 3160041 | 2002-11-25 | 0.096 | 0.095 | 101.0526 | 1.0526 | 0.074074 | 0.018 | 1974 |  |  |  | mg/L as P | N75 | NUTC325B
Orthophosphate (PO4 as P), FIL, COL | 00671 | CL053 | FIL | 2003 | 3170022 | 2002-11-25 | 0.098 | 0.095 | 103.1579 | 3.1579 | 0.22222 | 0.018 | 1974 |  |  |  | mg/L as P | N75 | NUTC325B
Orthophosphate (PO4 as P), FIL, COL | 00671 | CL053 | FIL | 2003 | 3170160 | 2002-11-25 | 0.096 | 0.095 | 101.0526 | 1.0526 | 0.074074 | 0.018 | 1974 |  |  |  | mg/L as P | N75 | NUTC325C
Orthophosphate (PO4 as P), FIL, COL | 00671 | CL053 | FIL | 2003 | 3220008 | 2002-12-02 | 0.097 | 0.095 | 102.1053 | 2.1053 | 0.14815 | 0.018 | 1974 |  |  |  | mg/L as P | N75 | NUTC330C
Orthophosphate (PO4 as P), FIL, COL | 00671 | CL053 | FIL | 2003 | 3220093 | 2002-12-02 | 0.097 | 0.095 | 102.1053 | 2.1053 | 0.14815 | 0.018 | 1974 |  |  |  | mg/L as P | N75 | NUTC330C
Orthophosphate (PO4 as P), FIL, COL | 00671 | CL053 | FIL | 2003 | 3240104 | 2002-12-03 | 0.094 | 0.095 | 98.9474 | -1.0526 | -0.074074 | 0.018 | 1974 |  |  |  | mg/L as P | N75 | NUTC337B
Orthophosphate (PO4 as P), FIL, COL | 00671 | CL053 | FIL | 2003 | 3260090 | 2002-12-03 | 0.097 | 0.095 | 102.1053 | 2.1053 | 0.14815 | 0.018 | 1974 |  |  |  | mg/L as P | N75 | NUTC337C
Orthophosphate (PO4 as P), FIL, COL | 00671 | CL053 | FIL | 2003 | 3260087 | 2002-12-03 | 0.098 | 0.095 | 103.1579 | 3.1579 | 0.22222 | 0.018 | 1974 |  |  |  | mg/L as P | N75 | NUTC337C
Orthophosphate (PO4 as P), FIL, COL | 00671 | CL053 | FIL | 2003 | 3290102 | 2002-12-10 | 0.099 | 0.095 | 104.2105 | 4.2105 | 0.2963 | 0.018 | 1974 |  |  |  | mg/L as P | N75 | NUTC343A
Orthophosphate (PO4 as P), FIL, COL | 00671 | CL053 | FIL | 2003 | 3300070 | 2002-12-11 | 0.088 | 0.095 | 92.6316 | -7.3684 | -0.51852 | 0.018 | 1974 |  |  |  | mg/L as P | N75 | NUTC339A
Orthophosphate (PO4 as P), FIL, COL | 00671 | CL053 | FIL | 2003 | 3330073 | 2002-11-29 | 0.094 | 0.095 | 98.9474 | -1.0526 | -0.074074 | 0.018 | 1974 |  |  |  | mg/L as P | N75 | NUTC339B
Orthophosphate (PO4 as P), FIL, COL | 00671 | CL053 | FIL | 2003 | 3360027 | 2002-12-04 | 0.086 | 0.095 | 90.5263 | -9.4737 | -0.66667 | 0.018 | 1974 |  |  |  | mg/L as P | N75 | NUTC337D
Orthophosphate (PO4 as P), FIL, COL | 00671 | CL053 | FIL | 2003 | 0360023 | 2003-02-13 | 0.973 | 0.895 | 108.7151 | 8.7151 | 1.8662 | 0.036 | 1974 |  |  |  | mg/L as P | N76 | NUTC043B
Orthophosphate (PO4 as P), FIL, COL | 00671 | CL053 | FIL | 2003 | 0360071 | 2003-02-11 | 0.988 | 0.895 | 110.3911 | 10.3911 | 2.2251 | 0.018 | 1974 |  |  |  | mg/L as P | N76 | NUTC037D
Orthophosphate (PO4 as P), FIL, COL | 00671 | CL053 | FIL | 2003 | 0370073 | 2003-03-06 | 0.987 | 0.895 | 110.2793 | 10.2793 | 2.2011 | 0.036 | 1974 |  |  |  | mg/L as P | N76 | NUTC058A
Orthophosphate (PO4 as P), FIL, COL | 00671 | CL053 | FIL | 2003 | 0380150 | 2003-02-12 | 0.997 | 0.895 | 111.3966 | 11.3966 | 2.4404 | 0.018 | 1974 |  |  |  | mg/L as P | N76 | NUTC043A
Orthophosphate (PO4 as P), FIL, COL | 00671 | CL053 | FIL | 2003 | 0420008 | 2003-03-06 | 0.914 | 0.895 | 102.1229 | 2.1229 | 0.28148 | 0.09 | 1974 |  |  |  | mg/L as P | N76 | NUTC058A
Orthophosphate (PO4 as P), FIL, COL | 00671 | CL053 | FIL | 2003 | 0490161 | 2003-02-25 | 0.972 | 0.895 | 108.6034 | 8.6034 | 1.8423 | 0.018 | 1974 |  |  |  | mg/L as P | N76 | NUTC056B
Orthophosphate (PO4 as P), FIL, COL | 00671 | CL053 | FIL | 2003 | 0510078 | 2003-02-25 | 0.926 | 0.895 | 103.4637 | 3.4637 | 0.74169 | 0.018 | 1974 |  |  |  | mg/L as P | N76 | NUTC056B
Orthophosphate (PO4 as P), FIL, COL | 00671 | CL053 | FIL | 2003 | 0520167 | 2003-03-13 | 0.904 | 0.895 | 101.0056 | 1.0056 | 0.21533 | 0.018 | 1974 |  |  |  | mg/L as P | N76 | NUTC065A
Orthophosphate (PO4 as P), FIL, COL | 00671 | CL053 | FIL | 2003 | 0550136 | 2003-03-12 | 0.928 | 0.895 | 103.6872 | 3.6872 | 0.78954 | 0.018 | 1974 |  |  |  | mg/L as P | N76 | NUTC070A
Orthophosphate (PO4 as P), FIL, COL | 00671 | CL053 | FIL | 2003 | 0560062 | 2003-03-06 | 0.982 | 0.895 | 109.7207 | 9.7207 | 2.0815 | 0.018 | 1974 |  |  |  | mg/L as P | N76 | NUTC065B
Orthophosphate (PO4 as P), FIL, COL | 00671 | CL053 | FIL | 2003 | 0580063 | 2003-03-06 | 0.944 | 0.895 | 105.4749 | 5.4749 | 1.1723 | 0.018 | 1974 |  |  |  | mg/L as P | N76 | NUTC065C
Orthophosphate (PO4 as P), FIL, COL | 00671 | CL053 | FIL | 2003 | 0590191 | 2003-03-06 | 0.948 | 0.895 | 105.9218 | 5.9218 | 1.268 | 0.018 | 1974 |  |  |  | mg/L as P | N76 | NUTC065C
Orthophosphate (PO4 as P), FIL, COL | 00671 | CL053 | FIL | 2003 | 0620065 | 2003-03-26 | 0.966 | 0.895 | 107.933 | 7.933 | 1.6987 | 0.018 | 1974 |  |  |  | mg/L as P | N76 | NUTC085B
Orthophosphate (PO4 as P), FIL, COL | 00671 | CL053 | FIL | 2003 | 0360020 | 2003-03-06 | 0.986 | 0.895 | 110.1676 | 10.1676 | 2.1772 | 0.018 | 1974 |  |  |  | mg/L as P | N76 | NUTC058A
Orthophosphate (PO4 as P), FIL, COL | 00671 | CL053 | FIL | 2003 | 0360069 | 2003-03-06 | 0.99 | 0.895 | 110.6145 | 10.6145 | 2.2729 | 0.018 | 1974 |  |  |  | mg/L as P | N76 | NUTC058A
Orthophosphate (PO4 as P), FIL, COL | 00671 | CL053 | FIL | 2003 | 2160094 | 2003-08-26 | 0.631 | 0.632 | 99.8418 | -0.15823 | -0.033882 | 0.018 | 1974 |  |  |  | mg/L as P | N78 | NUTC237D
Orthophosphate (PO4 as P), FIL, COL | 00671 | CL053 | FIL | 2003 | 2180253 | 2003-08-27 | 0.634 | 0.632 | 100.3165 | 0.31646 | 0.067764 | 0.018 | 1974 |  |  |  | mg/L as P | N78 | NUTC239B
Orthophosphate (PO4 as P), FIL, COL | 00671 | CL053 | FIL | 2003 | 2190299 | 2003-09-03 | 0.621 | 0.632 | 98.2595 | -1.7405 | -0.16296 | 0.09 | 1974 | Sample was diluted |  |  | mg/L as P | N78 | NUTC246A
Orthophosphate (PO4 as P), FIL, COL | 00671 | CL053 | FIL | 2003 | 2230154 | 2003-09-04 | 0.657 | 0.632 | 103.9557 | 3.9557 | 0.84704 | 0.018 | 1974 |  |  |  | mg/L as P | N78 | NUTC246C
Orthophosphate (PO4 as P), FIL, COL | 00671 | CL053 | FIL | 2003 | 2230155 | 2003-09-04 | 0.67 | 0.632 | 106.0127 | 6.0127 | 1.2875 | 0.018 | 1974 |  |  |  | mg/L as P | N78 | NUTC246C
Orthophosphate (PO4 as P), FIL, COL | 00671 | CL053 | FIL | 2003 | 2250133 | 2003-09-10 | 0.603 | 0.632 | 95.4114 | -4.5886 | -0.98257 | 0.018 | 1974 |  |  |  | mg/L as P | N78 | NUTC252A
Orthophosphate (PO4 as P), FIL, COL | 00671 | CL053 | FIL | 2003 | 2260026 | 2003-09-10 | 0.614 | 0.632 | 97.1519 | -2.8481 | -0.60987 | 0.018 | 1974 |  |  |  | mg/L as P | N78 | NUTC253A
Orthophosphate (PO4 as P), FIL, COL | 00671 | CL053 | FIL | 2003 | 2270073 | 2003-09-11 | 0.64 | 0.632 | 101.2658 | 1.2658 | 0.27105 | 0.018 | 1974 |  |  |  | mg/L as P | N78 | NUTC253B
Orthophosphate (PO4 as P), FIL, COL | 00671 | CL053 | FIL | 2003 | 2310259 | 2003-09-12 | 0.633 | 0.632 | 100.1582 | 0.15823 | 0.014815 | 0.09 | 1974 | Sample was diluted |  |  | mg/L as P | N78 | NUTC255A
Orthophosphate (PO4 as P), FIL, COL | 00671 | CL053 | FIL | 2003 | 2320203 | 2003-09-12 | 0.632 | 0.632 | 100 | 0 | 0 | 0.018 | 1974 |  |  |  | mg/L as P | N78 | NUTC255B
Orthophosphate (PO4 as P), FIL, COL | 00671 | CL053 | FIL | 2003 | 2370102 | 2003-09-16 | 0.593 | 0.632 | 93.8291 | -6.1709 | -1.3214 | 0.018 | 1974 |  |  |  | mg/L as P | N78 | NUTC258C
Orthophosphate (PO4 as P), FIL, COL | 00671 | CL053 | FIL | 2003 | 2370108 | 2003-09-16 | 0.606 | 0.632 | 95.8861 | -4.1139 | -0.88093 | 0.018 | 1974 |  |  |  | mg/L as P | N78 | NUTC258C
Orthophosphate (PO4 as P), FIL, COL | 00671 | CL053 | FIL | 2003 | 2370273 | 2003-09-16 | 0.581 | 0.632 | 91.9304 | -8.0696 | -1.728 | 0.018 | 1974 |  |  |  | mg/L as P | N78 | NUTC258D
Orthophosphate (PO4 as P), FIL, COL | 00671 | CL053 | FIL | 2003 | 2380213 | 2003-09-16 | 0.619 | 0.632 | 97.943 | -2.057 | -0.44046 | 0.018 | 1974 |  |  |  | mg/L as P | N78 | NUTC258D
Orthophosphate (PO4 as P), FIL, COL | 00671 | CL053 | FIL | 2003 | 2390139 | 2003-09-18 | 0.638 | 0.632 | 100.9494 | 0.94937 | 0.20329 | 0.018 | 1974 |  |  |  | mg/L as P | N78 | NUTC260B
Orthophosphate (PO4 as P), FIL, COL | 00671 | CL053 | FIL | 2003 | 2410124 | 2003-09-17 | 0.628 | 0.632 | 99.3671 | -0.63291 | -0.13553 | 0.018 | 1974 |  |  |  | mg/L as P | N78 | NUTC260C
Orthophosphate (PO4 as P), FIL, COL | 00671 | CL053 | FIL | 2003 | 0070015 | 2003-01-14 | 0.101 | 0.095 | 106.3158 | 6.3158 | 0.44444 | 0.018 | 1974 |  |  |  | mg/L as P | N75 | NUTC013A
Orthophosphate (PO4 as P), FIL, COL | 00671 | CL053 | FIL | 2003 | 0080076 | 2003-01-14 | 0.091 | 0.095 | 95.7895 | -4.2105 | -0.2963 | 0.018 | 1974 |  |  |  | mg/L as P | N75 | NUTC013A
Orthophosphate (PO4 as P), FIL, COL | 00671 | CL053 | FIL | 2003 | 0090077 | 2003-01-14 | 0.092 | 0.095 | 96.8421 | -3.1579 | -0.22222 | 0.018 | 1974 |  |  |  | mg/L as P | N75 | NUTC013A
Orthophosphate (PO4 as P), FIL, COL | 00671 | CL053 | FIL | 2003 | 0100109 | 2003-01-15 | 0.098 | 0.095 | 103.1579 | 3.1579 | 0.22222 | 0.018 | 1974 |  |  |  | mg/L as P | N75 | NUTC013B
Orthophosphate (PO4 as P), FIL, COL | 00671 | CL053 | FIL | 2003 | 0130050 | 2003-01-16 | 0.097 | 0.095 | 102.1053 | 2.1053 | 0.14815 | 0.018 | 1974 |  |  |  | mg/L as P | N75 | NUTC016A
Orthophosphate (PO4 as P), FIL, COL | 00671 | CL053 | FIL | 2003 | 0140069 | 2003-01-16 | 0.09 | 0.095 | 94.7368 | -5.2632 | -0.37037 | 0.018 | 1974 |  |  |  | mg/L as P | N75 | NUTC016A
Orthophosphate (PO4 as P), FIL, COL | 00671 | CL053 | FIL | 2003 | 0150126 | 2003-01-16 | 0.094 | 0.095 | 98.9474 | -1.0526 | -0.074074 | 0.018 | 1974 |  |  |  | mg/L as P | N75 | NUTC016B
Orthophosphate (PO4 as P), FIL, COL | 00671 | CL053 | FIL | 2003 | 0170148 | 2003-01-28 | 0.093 | 0.095 | 97.8947 | -2.1053 | -0.14815 | 0.018 | 1974 |  |  |  | mg/L as P | N75 | NUTC023B
Orthophosphate (PO4 as P), FIL, COL | 00671 | CL053 | FIL | 2003 | 0210042 | 2003-01-28 | 0.1 | 0.095 | 105.2632 | 5.2632 | 0.37037 | 0.018 | 1974 |  |  |  | mg/L as P | N75 | NUTC023B
Orthophosphate (PO4 as P), FIL, COL | 00671 | CL053 | FIL | 2003 | 0230080 | 2003-01-30 | 0.098 | 0.095 | 103.1579 | 3.1579 | 0.22222 | 0.018 | 1974 |  |  |  | mg/L as P | N75 | NUTC030A
Orthophosphate (PO4 as P), FIL, COL | 00671 | CL053 | FIL | 2003 | 0240119 | 2003-01-30 | 0.1 | 0.095 | 105.2632 | 5.2632 | 0.37037 | 0.018 | 1974 |  |  |  | mg/L as P | N75 | NUTC030A
Orthophosphate (PO4 as P), FIL, COL | 00671 | CL053 | FIL | 2003 | 0280006 | 2003-01-30 | 0.095 | 0.095 | 100 | 0 | 0 | 0.018 | 1974 |  |  |  | mg/L as P | N75 | NUTC030B
Orthophosphate (PO4 as P), FIL, COL | 00671 | CL053 | FIL | 2003 | 0280043 | 2003-01-30 | 0.091 | 0.095 | 95.7895 | -4.2105 | -0.2963 | 0.018 | 1974 |  |  |  | mg/L as P | N75 | NUTC030B
Orthophosphate (PO4 as P), FIL, COL | 00671 | CL053 | FIL | 2003 | 0290073 | 2003-01-30 | 0.093 | 0.095 | 97.8947 | -2.1053 | -0.14815 | 0.018 | 1974 |  |  |  | mg/L as P | N75 | NUTC030B
Orthophosphate (PO4 as P), FIL, COL | 00671 | CL053 | FIL | 2003 | 0300102 | 2003-02-06 | 0.098 | 0.095 | 103.1579 | 3.1579 | 0.22222 | 0.018 | 1974 |  |  |  | mg/L as P | N75 | NUTC037C
Orthophosphate (PO4 as P), FIL, COL | 00671 | CL053 | FIL | 2003 | 0340090 | 2003-02-11 | 0.096 | 0.095 | 101.0526 | 1.0526 | 0.074074 | 0.018 | 1974 |  |  |  | mg/L as P | N75 | NUTC037D
Orthophosphate (PO4 as P), FIL, COL | 00671 | CL053 | FIL | 2003 | 1880062 | 2003-07-31 | 0.062 | 0.06 | 103.3333 | 3.3333 | 0.14815 | 0.018 | 1974 |  |  |  | mg/L as P | N77 | NUTC212B
Orthophosphate (PO4 as P), FIL, COL | 00671 | CL053 | FIL | 2003 | 1900240 | 2003-08-04 | 0.062 | 0.06 | 103.3333 | 3.3333 | 0.14815 | 0.018 | 1974 |  |  |  | mg/L as P | N77 | NUTC212C
Orthophosphate (PO4 as P), FIL, COL | 00671 | CL053 | FIL | 2003 | 1910194 | 2003-08-04 | 0.059 | 0.06 | 98.3333 | -1.6667 | -0.074074 | 0.018 | 1974 |  |  |  | mg/L as P | N77 | NUTC212D
Orthophosphate (PO4 as P), FIL, COL | 00671 | CL053 | FIL | 2003 | 1950123 | 2003-08-08 | 0.061 | 0.06 | 101.6667 | 1.6667 | 0.074074 | 0.018 | 1974 |  |  |  | mg/L as P | N77 | NUTC220A
Orthophosphate (PO4 as P), FIL, COL | 00671 | CL053 | FIL | 2003 | 1950124 | 2003-08-08 | 0.059 | 0.06 | 98.3333 | -1.6667 | -0.074074 | 0.018 | 1974 |  |  |  | mg/L as P | N77 | NUTC220A
Orthophosphate (PO4 as P), FIL, COL | 00671 | CL053 | FIL | 2003 | 1960193 | 2003-08-08 | 0.058 | 0.06 | 96.6667 | -3.3333 | -0.14815 | 0.018 | 1974 |  |  |  | mg/L as P | N77 | NUTC220B
Orthophosphate (PO4 as P), FIL, COL | 00671 | CL053 | FIL | 2003 | 1970169 | 2003-08-13 | 0.063 | 0.06 | 105 | 5 | 0.22222 | 0.018 | 1974 |  |  |  | mg/L as P | N77 | NUTC224A
Orthophosphate (PO4 as P), FIL, COL | 00671 | CL053 | FIL | 2003 | 1990030 | 2003-08-13 | 0.057 | 0.06 | 95 | -5 | -0.22222 | 0.018 | 1974 |  |  |  | mg/L as P | N77 | NUTC224A
Orthophosphate (PO4 as P), FIL, COL | 00671 | CL053 | FIL | 2003 | 2020060 | 2003-08-12 | 0.058 | 0.06 | 96.6667 | -3.3333 | -0.14815 | 0.018 | 1974 |  |  |  | mg/L as P | N77 | NUTC224B
Orthophosphate (PO4 as P), FIL, COL | 00671 | CL053 | FIL | 2003 | 2040055 | 2003-08-13 | 0.06 | 0.06 | 100 | 0 | 0 | 0.018 | 1974 |  |  |  | mg/L as P | N77 | NUTC224C
Orthophosphate (PO4 as P), FIL, COL | 00671 | CL053 | FIL | 2003 | 2050311 | 2003-08-18 | 0.06 | 0.06 | 100 | 0 | 0 | 0.018 | 1974 |  |  |  | mg/L as P | N77 | NUTC226C
Orthophosphate (PO4 as P), FIL, COL | 00671 | CL053 | FIL | 2003 | 2060333 | 2003-08-20 | 0.054 | 0.06 | 90 | -10 | -0.44444 | 0.018 | 1974 |  |  |  | mg/L as P | N77 | NUTC232A
Orthophosphate (PO4 as P), FIL, COL | 00671 | CL053 | FIL | 2003 | 2100081 | 2003-08-22 | 0.058 | 0.06 | 96.6667 | -3.3333 | -0.14815 | 0.018 | 1974 |  |  |  | mg/L as P | N77 | NUTC234A
Orthophosphate (PO4 as P), FIL, COL | 00671 | CL053 | FIL | 2003 | 2100323 | 2003-08-21 | 0.055 | 0.06 | 91.6667 | -8.3333 | -0.37037 | 0.018 | 1974 |  |  |  | mg/L as P | N77 | NUTC233A
Orthophosphate (PO4 as P), FIL, COL | 00671 | CL053 | FIL | 2003 | 2110155 | 2003-08-22 | 0.059 | 0.06 | 98.3333 | -1.6667 | -0.074074 | 0.018 | 1974 |  |  |  | mg/L as P | N77 | NUTC234C
Orthophosphate (PO4 as P), FIL, COL | 00671 | CL053 | FIL | 2003 | 2130216 | 2003-08-26 | 0.052 | 0.06 | 86.6667 | -13.3333 | -0.59259 | 0.018 | 1974 |  |  |  | mg/L as P | N77 | NUTC237C
Orthophosphate (PO4 as P), FIL, COL | 00671 | CL053 | FIL | 2003 | 2460165 | 2003-09-22 | 0.061 | 0.06 | 101.6667 | 1.6667 | 0.074074 | 0.018 | 1974 |  |  |  | mg/L as P | N77 | NUTC261C
Orthophosphate (PO4 as P), FIL, COL | 00671 | CL053 | FIL | 2003 | 2510125 | 2003-09-23 | 0.06 | 0.06 | 100 | 0 | 0 | 0.018 | 1974 |  |  |  | mg/L as P | N77 | NUTC261E
Orthophosphate (PO4 as P), FIL, COL | 00671 | CL053 | FIL | 2003 | 2530391 | 2003-09-26 | 0.062 | 0.06 | 103.3333 | 3.3333 | 0.14815 | 0.018 | 1974 |  |  |  | mg/L as P | N77 | NUTC267A
Orthophosphate (PO4 as P), FIL, COL | 00671 | CL053 | FIL | 2003 | 2540338 | 2003-09-29 | 0.056 | 0.06 | 93.3333 | -6.6667 | -0.2963 | 0.018 | 1974 |  |  |  | mg/L as P | N77 | NUTC272A
Orthophosphate (PO4 as P), FIL, COL | 00671 | CL053 | FIL | 2003 | 2550416 | 2003-10-01 | 0.06 | 0.06 | 100 | 0 | 0 | 0.018 | 1974 |  |  |  | mg/L as P | N77 | NUTC274B
Orthophosphate (PO4 as P), FIL, COL | 00671 | CL053 | FIL | 2003 | 2610098 | 2003-10-02 | 0.061 | 0.06 | 101.6667 | 1.6667 | 0.074074 | 0.018 | 1974 |  |  |  | mg/L as P | N77 | NUTC275A
Orthophosphate (PO4 as P), FIL, COL | 00671 | CL053 | FIL | 2003 | 2620137 | 2003-10-02 | 0.059 | 0.06 | 98.3333 | -1.6667 | -0.074074 | 0.018 | 1974 |  |  |  | mg/L as P | N77 | NUTC275A
Orthophosphate (PO4 as P), FIL, COL | 00671 | CL053 | FIL | 2003 | 2650132 | 2003-10-03 | 0.058 | 0.06 | 96.6667 | -3.3333 | -0.14815 | 0.018 | 1974 |  |  |  | mg/L as P | N77 | NUTC275B
Orthophosphate (PO4 as P), FIL, COL | 00671 | CL053 | FIL | 2003 | 2660188 | 2003-10-03 | 0.063 | 0.06 | 105 | 5 | 0.22222 | 0.018 | 1974 |  |  |  | mg/L as P | N77 | NUTC275C
Orthophosphate (PO4 as P), FIL, COL | 00671 | CL053 | FIL | 2003 | 2670075 | 2003-10-16 | 0.061 | 0.06 | 101.6667 | 1.6667 | 0.074074 | 0.018 | 1974 |  |  |  | mg/L as P | N77 | NUTC282C
Orthophosphate (PO4 as P), FIL, COL | 00671 | CL053 | FIL | 2003 | 2680135 | 2003-10-16 | 0.062 | 0.06 | 103.3333 | 3.3333 | 0.14815 | 0.018 | 1974 |  |  |  | mg/L as P | N77 | NUTC282C
Orthophosphate (PO4 as P), FIL, COL | 00671 | CL053 | FIL | 2003 | 2690094 | 2003-10-07 | 0.053 | 0.06 | 88.3333 | -11.6667 | -0.51852 | 0.018 | 1974 |  |  |  | mg/L as P | N77 | NUTC280B
Orthophosphate (PO4 as P), FIL, COL | 00671 | CL053 | FIL | 2003 | 2750080 | 2003-10-29 | 0.059 | 0.06 | 98.3333 | -1.6667 | -0.074074 | 0.018 | 1974 |  |  |  | mg/L as P | N77 | NUTC296A
Orthophosphate (PO4 as P), FIL, COL | 00671 | CL053 | FIL | 2003 | 1540182 | 2003-06-23 | 0.617 | 0.632 | 97.6266 | -2.3734 | -0.50823 | 0.018 | 1974 |  |  |  | mg/L as P | N78 | NUTC169B
Orthophosphate (PO4 as P), FIL, COL | 00671 | CL053 | FIL | 2003 | 1560237 | 2003-07-02 | 0.603 | 0.632 | 95.4114 | -4.5886 | -0.98257 | 0.018 | 1974 |  |  |  | mg/L as P | N78 | NUTC182B
Orthophosphate (PO4 as P), FIL, COL | 00671 | CL053 | FIL | 2003 | 1570330 | 2003-07-01 | 0.632 | 0.632 | 100 | 0 | 0 | 0.018 | 1974 |  |  |  | mg/L as P | N78 | NUTC182C
Orthophosphate (PO4 as P), FIL, COL | 00671 | CL053 | FIL | 2003 | 1600202 | 2003-06-24 | 0.628 | 0.632 | 99.3671 | -0.63291 | -0.13553 | 0.018 | 1974 |  |  |  | mg/L as P | N78 | NUTC175B
Orthophosphate (PO4 as P), FIL, COL | 00671 | CL053 | FIL | 2003 | 1620038 | 2003-07-10 | 0.661 | 0.632 | 104.5886 | 4.5886 | 0.98257 | 0.036 | 1974 |  |  |  | mg/L as P | N78 | NUTC191A
Orthophosphate (PO4 as P), FIL, COL | 00671 | CL053 | FIL | 2003 | 1620218 | 2003-07-09 | 0.623 | 0.632 | 98.5759 | -1.4241 | -0.30494 | 0.018 | 1974 |  |  |  | mg/L as P | N78 | NUTC189A
Orthophosphate (PO4 as P), FIL, COL | 00671 | CL053 | FIL | 2003 | 1640001 | 2003-07-10 | 0.016 | 0.632 | 2.5316 | -97.4684 | -20.8712 | 0.018 | 1974 |  |  |  | mg/L as P | N78 | NUTC191A
Orthophosphate (PO4 as P), FIL, COL | 00671 | CL053 | FIL | 2003 | 1670162 | 2003-07-14 | 0.643 | 0.632 | 101.7405 | 1.7405 | 0.3727 | 0.018 | 1974 |  |  |  | mg/L as P | N78 | NUTC191C
Orthophosphate (PO4 as P), FIL, COL | 00671 | CL053 | FIL | 2003 | 1680012 | 2003-07-14 | 0.627 | 0.632 | 99.2089 | -0.79114 | -0.16941 | 0.018 | 1974 |  |  |  | mg/L as P | N78 | NUTC191C
Orthophosphate (PO4 as P), FIL, COL | 00671 | CL053 | FIL | 2003 | 1700130 | 2003-07-15 | 0.638 | 0.632 | 100.9494 | 0.94937 | 0.20329 | 0.018 | 1974 |  |  |  | mg/L as P | N78 | NUTC195B
Orthophosphate (PO4 as P), FIL, COL | 00671 | CL053 | FIL | 2003 | 1740039 | 2003-07-16 | 0.626 | 0.632 | 99.0506 | -0.94937 | -0.20329 | 0.018 | 1974 |  |  |  | mg/L as P | N78 | NUTC197C
Orthophosphate (PO4 as P), FIL, COL | 00671 | CL053 | FIL | 2003 | 1740201 | 2003-07-16 | 0.606 | 0.632 | 95.8861 | -4.1139 | -0.88093 | 0.018 | 1974 |  |  |  | mg/L as P | N78 | NUTC197C
Orthophosphate (PO4 as P), FIL, COL | 00671 | CL053 | FIL | 2003 | 1750173 | 2003-07-17 | 0.621 | 0.632 | 98.2595 | -1.7405 | -0.3727 | 0.018 | 1974 |  |  |  | mg/L as P | N78 | NUTC197D
Orthophosphate (PO4 as P), FIL, COL | 00671 | CL053 | FIL | 2003 | 1770016 | 2003-07-22 | 0.613 | 0.632 | 96.9937 | -3.0063 | -0.64375 | 0.018 | 1974 |  |  |  | mg/L as P | N78 | NUTC202C
Orthophosphate (PO4 as P), FIL, COL | 00671 | CL053 | FIL | 2003 | 1780011 | 2003-07-23 | 0.614 | 0.632 | 97.1519 | -2.8481 | -0.60987 | 0.018 | 1974 |  |  |  | mg/L as P | N78 | NUTC202F
Orthophosphate (PO4 as P), FIL, COL | 00671 | CL053 | FIL | 2003 | 1810169 | 2003-07-25 | 0.618 | 0.632 | 97.7848 | -2.2152 | -0.47434 | 0.018 | 1974 |  |  |  | mg/L as P | N78 | NUTC205B
Orthophosphate (PO4 as P), FIL, COL | 00671 | CL053 | FIL | 2003 | 3370146 | 2002-12-03 | 0.981 | 0.895 | 109.6089 | 9.6089 | 1.2741 | 0.09 | 1974 |  |  |  | mg/L as P | N76 | NUTC339B
Orthophosphate (PO4 as P), FIL, COL | 00671 | CL053 | FIL | 2003 | 3390075 | 2002-12-10 | 0.923 | 0.895 | 103.1285 | 3.1285 | 0.41481 | 0.09 | 1974 |  |  |  | mg/L as P | N76 | NUTC343A
Orthophosphate (PO4 as P), FIL, COL | 00671 | CL053 | FIL | 2003 | 3400086 | 2002-12-19 | 0.968 | 0.895 | 108.1564 | 8.1564 | 1.7466 | 0.054 | 1974 |  |  |  | mg/L as P | N76 | NUTC350A
Orthophosphate (PO4 as P), FIL, COL | 00671 | CL053 | FIL | 2003 | 3440053 | 2002-12-12 | 0.968 | 0.895 | 108.1564 | 8.1564 | 1.7466 | 0.018 | 1974 |  |  |  | mg/L as P | N76 | NUTC346B
Orthophosphate (PO4 as P), FIL, COL | 00671 | CL053 | FIL | 2003 | 3440078 | 2002-12-12 | 0.997 | 0.895 | 111.3966 | 11.3966 | 2.4404 | 0.018 | 1974 |  |  |  | mg/L as P | N76 | NUTC346B
Orthophosphate (PO4 as P), FIL, COL | 00671 | CL053 | FIL | 2003 | 3450057 | 2002-12-19 | 1.441 | 0.895 | 161.0056 | 61.0056 | 13.0633 | 0.054 | 1974 |  |  |  | mg/L as P | N76 | NUTC350A
Orthophosphate (PO4 as P), FIL, COL | 00671 | CL053 | FIL | 2003 | 3460100 | 2002-12-19 | 0.993 | 0.895 | 110.9497 | 10.9497 | 2.3447 | 0.018 | 1974 |  |  |  | mg/L as P | N76 | NUTC350B
Orthophosphate (PO4 as P), FIL, COL | 00671 | CL053 | FIL | 2003 | 3500132 | 2002-12-24 | 0.954 | 0.895 | 106.5922 | 6.5922 | 1.4116 | 0.018 | 1974 |  |  |  | mg/L as P | N76 | NUTC357B
Orthophosphate (PO4 as P), FIL, COL | 00671 | CL053 | FIL | 2003 | 3510214 | 2002-12-26 | 0.978 | 0.895 | 109.2737 | 9.2737 | 1.9858 | 0.018 | 1974 |  |  |  | mg/L as P | N76 | NUTC357C
Orthophosphate (PO4 as P), FIL, COL | 00671 | CL053 | FIL | 2003 | 3530122 | 2002-12-26 | 0.935 | 0.895 | 104.4693 | 4.4693 | 0.95702 | 0.018 | 1974 |  |  |  | mg/L as P | N76 | NUTC360A
Orthophosphate (PO4 as P), FIL, COL | 00671 | CL053 | FIL | 2003 | 3540044 | 2002-12-26 | 0.949 | 0.895 | 106.0335 | 6.0335 | 1.292 | 0.018 | 1974 |  |  |  | mg/L as P | N76 | NUTC360A
Orthophosphate (PO4 as P), FIL, COL | 00671 | CL053 | FIL | 2003 | 3570224 | 2002-12-30 | 0.981 | 0.895 | 109.6089 | 9.6089 | 2.0576 | 0.018 | 1974 |  |  |  | mg/L as P | N76 | NUTC360B
Orthophosphate (PO4 as P), FIL, COL | 00671 | CL053 | FIL | 2003 | 3580033 | 2002-12-30 | 0.961 | 0.895 | 107.3743 | 7.3743 | 1.5791 | 0.018 | 1974 |  |  |  | mg/L as P | N76 | NUTC360B
Orthophosphate (PO4 as P), FIL, COL | 00671 | CL053 | FIL | 2003 | 0020036 | 2003-01-09 | 0.976 | 0.895 | 109.0503 | 9.0503 | 1.938 | 0.018 | 1974 |  |  |  | mg/L as P | N76 | NUTC009A
Orthophosphate (PO4 as P), FIL, COL | 00671 | CL053 | FIL | 2003 | 0020035 | 2003-01-09 | 0.957 | 0.895 | 106.9274 | 6.9274 | 1.4834 | 0.018 | 1974 |  |  |  | mg/L as P | N76 | NUTC009A
Orthophosphate (PO4 as P), FIL, COL | 00671 | CL053 | FIL | 2003 | 0020037 | 2003-01-09 | 0.972 | 0.895 | 108.6034 | 8.6034 | 1.8423 | 0.018 | 1974 |  |  |  | mg/L as P | N76 | NUTC009A
Orthophosphate (PO4 as P), FIL, COL | 00671 | CL053 | FIL | 2004 | 2790110 | 2003-10-23 | 0.117 | 0.1224 | 95.5882 | -4.4118 | -0.8 | 0.018 | 1974 |  |  |  | mg/L as P | N79c | NUTC288A
Orthophosphate (PO4 as P), FIL, COL | 00671 | CL053 | FIL | 2004 | 2820084 | 2003-10-30 | 0.128 | 0.1224 | 104.5752 | 4.5752 | 0.82963 | 0.018 | 1974 |  |  |  | mg/L as P | N79c | NUTC302A
Orthophosphate (PO4 as P), FIL, COL | 00671 | CL053 | FIL | 2004 | 2880035 | 2003-11-04 | 0.106 | 0.1224 | 86.6013 | -13.3987 | -2.4296 | 0.018 | 1974 |  |  |  | mg/L as P | N79c | NUTC302C
Orthophosphate (PO4 as P), FIL, COL | 00671 | CL053 | FIL | 2004 | 2940230 | 2003-11-05 | 0.12 | 0.1224 | 98.0392 | -1.9608 | -0.35556 | 0.018 | 1974 |  |  |  | mg/L as P | N79c | NUTC302D
Orthophosphate (PO4 as P), FIL, COL | 00671 | CL053 | FIL | 2004 | 3110126 | 2003-11-25 | 0.294 | 0.312 | 94.2308 | -5.7692 | -1.2354 | 0.018 | 1974 |  |  |  | mg/L as P | NS10 | NUTC328A
Orthophosphate (PO4 as P), FIL, COL | 00671 | CL053 | FIL | 2004 | 3210083 | 2003-12-01 | 0.321 | 0.312 | 102.8846 | 2.8846 | 0.61769 | 0.018 | 1974 |  |  |  | mg/L as P | NS10 | NUTC330A
Orthophosphate (PO4 as P), FIL, COL | 00671 | CL053 | FIL | 2004 | 3280196 | 2003-12-08 | 0.287 | 0.312 | 91.9872 | -8.0128 | -1.7158 | 0.018 | 1974 |  |  |  | mg/L as P | NS10 | NUTC330D
Orthophosphate (PO4 as P), FIL, COL | 00671 | CL053 | FIL | 2004 | 3350070 | 2003-12-09 | 0.289 | 0.312 | 92.6282 | -7.3718 | -1.5785 | 0.018 | 1974 |  |  |  | mg/L as P | NS10 | NUTC338A
Orthophosphate (PO4 as P), FIL, COL | 00671 | CL053 | FIL | 2004 | 2290111 | 2004-08-26 | 0.866 | 0.832 | 104.0865 | 4.0865 | 0.87506 | 0.018 | 1974 |  |  |  | mg/L as P | N82 | NUTC239A
Orthophosphate (PO4 as P), FIL, COL | 00671 | CL053 | FIL | 2004 | 2360311 | 2004-09-07 | 0.848 | 0.832 | 101.9231 | 1.9231 | 0.41179 | 0.018 | 1974 |  |  |  | mg/L as P | N82 | NUTC251B
Orthophosphate (PO4 as P), FIL, COL | 00671 | CL053 | FIL | 2004 | 2370251 | 2004-09-08 | 0.856 | 0.832 | 102.8846 | 2.8846 | 0.61769 | 0.018 | 1974 |  |  |  | mg/L as P | N82 | NUTC252B
Orthophosphate (PO4 as P), FIL, COL | 00671 | CL053 | FIL | 2004 | 2400253 | 2004-09-09 | 0.857 | 0.832 | 103.0048 | 3.0048 | 0.64343 | 0.018 | 1974 |  |  |  | mg/L as P | N82 | NUTC253C
Orthophosphate (PO4 as P), FIL, COL | 00671 | CL053 | FIL | 2004 | 2170214 | 2004-08-11 | 0.061 | 0.074 | 82.4324 | -17.5676 | -1.9259 | 0.018 | 1974 |  |  |  | mg/L as P | N81 | NUTC224A
Orthophosphate (PO4 as P), FIL, COL | 00671 | CL053 | FIL | 2004 | 2220152 | 2004-08-18 | 0.071 | 0.074 | 95.9459 | -4.0541 | -0.44444 | 0.018 | 1974 |  |  |  | mg/L as P | N81 | NUTC231A
Orthophosphate (PO4 as P), FIL, COL | 00671 | CL053 | FIL | 2004 | 2250112 | 2004-08-24 | 0.067 | 0.074 | 90.5405 | -9.4595 | -1.037 | 0.018 | 1974 |  |  |  | mg/L as P | N81 | NUTC236A
Orthophosphate (PO4 as P), FIL, COL | 00671 | CL053 | FIL | 2004 | 2310187 | 2004-09-01 | 0.073 | 0.074 | 98.6486 | -1.3514 | -0.14815 | 0.018 | 1974 |  |  |  | mg/L as P | N81 | NUTC244A
Orthophosphate (PO4 as P), FIL, COL | 00671 | CL053 | FIL | 2004 | 3170132 | 2003-11-26 | 0.107 | 0.102 | 104.902 | 4.902 | 0.74074 | 0.018 | 1974 |  |  |  | mg/L as P | N79 | NUTC323B
Orthophosphate (PO4 as P), FIL, COL | 00671 | CL053 | FIL | 2004 | 3230184 | 2003-12-01 | 0.1 | 0.102 | 98.0392 | -1.9608 | -0.2963 | 0.018 | 1974 |  |  |  | mg/L as P | N79 | NUTC330B
Orthophosphate (PO4 as P), FIL, COL | 00671 | CL053 | FIL | 2004 | 3280195 | 2003-12-08 | 0.1 | 0.102 | 98.0392 | -1.9608 | -0.2963 | 0.018 | 1974 |  |  |  | mg/L as P | N79 | NUTC330D
Orthophosphate (PO4 as P), FIL, COL | 00671 | CL053 | FIL | 2004 | 3350065 | 2003-12-09 | 0.104 | 0.102 | 101.9608 | 1.9608 | 0.2963 | 0.018 | 1974 |  |  |  | mg/L as P | N79 | NUTC338A
Orthophosphate (PO4 as P), FIL, COL | 00671 | CL053 | FIL | 2004 | 1250054 | 2004-05-17 | 0.875 | 0.832 | 105.1683 | 5.1683 | 1.1067 | 0.018 | 1974 |  |  |  | mg/L as P | N82 | NUTC138B
Orthophosphate (PO4 as P), FIL, COL | 00671 | CL053 | FIL | 2004 | 1280295 | 2004-05-24 | 0.877 | 0.832 | 105.4087 | 5.4087 | 1.1582 | 0.018 | 1974 |  |  |  | mg/L as P | N82 | NUTC140A
Orthophosphate (PO4 as P), FIL, COL | 00671 | CL053 | FIL | 2004 | 1330107 | 2004-05-26 | 0.882 | 0.832 | 106.0096 | 6.0096 | 1.2869 | 0.018 | 1974 |  |  |  | mg/L as P | N82 | NUTC147A
Orthophosphate (PO4 as P), FIL, COL | 00671 | CL053 | FIL | 2004 | 1390169 | 2004-06-08 | 0.875 | 0.832 | 105.1683 | 5.1683 | 1.1067 | 0.018 | 1974 |  |  |  | mg/L as P | N82 | NUTC160A
Orthophosphate (PO4 as P), FIL, COL | 00671 | CL053 | FIL | 2004 | 1340011 | 2004-05-26 | 0.079 | 0.074 | 106.7568 | 6.7568 | 0.74074 | 0.018 | 1974 |  |  |  | mg/L as P | N81 | NUTC147A
Orthophosphate (PO4 as P), FIL, COL | 00671 | CL053 | FIL | 2004 | 1410031 | 2004-06-07 | 0.072 | 0.074 | 97.2973 | -2.7027 | -0.2963 | 0.018 | 1974 |  |  |  | mg/L as P | N81 | NUTC159A
Orthophosphate (PO4 as P), FIL, COL | 00671 | CL053 | FIL | 2004 | 1450204 | 2004-06-16 | 0.074 | 0.074 | 100 | 0 | 0 | 0.018 | 1974 |  |  |  | mg/L as P | N81 | NUTC168A
Orthophosphate (PO4 as P), FIL, COL | 00671 | CL053 | FIL | 2004 | 1530025 | 2004-06-22 | 0.073 | 0.074 | 98.6486 | -1.3514 | -0.14815 | 0.018 | 1974 |  |  |  | mg/L as P | N81 | NUTC174A
Orthophosphate (PO4 as P), FIL, COL | 00671 | CL053 | FIL | 2004 | 1310147 | 2004-05-20 | 0.395 | 0.37 | 106.7568 | 6.7568 | 1.4468 | 0.018 | 1974 |  |  |  | mg/L as P | NS12 | NUTC141B
Orthophosphate (PO4 as P), FIL, COL | 00671 | CL053 | FIL | 2004 | 1380191 | 2004-06-07 | 0.366 | 0.37 | 98.9189 | -1.0811 | -0.23149 | 0.018 | 1974 |  |  |  | mg/L as P | NS12 | NUTC155B
Orthophosphate (PO4 as P), FIL, COL | 00671 | CL053 | FIL | 2004 | 1450199 | 2004-06-16 | 0.351 | 0.37 | 94.8649 | -5.1351 | -1.0996 | 0.018 | 1974 |  |  |  | mg/L as P | NS12 | NUTC168A
Orthophosphate (PO4 as P), FIL, COL | 00671 | CL053 | FIL | 2004 | 1540002 | 2004-06-21 | 0.406 | 0.37 | 109.7297 | 9.7297 | 2.0835 | 0.018 | 1974 |  |  |  | mg/L as P | NS12 | NUTC173C
Orthophosphate (PO4 as P), FIL, COL | 00671 | CL053 | FIL | 2004 | 0400044 | 2004-02-26 | 0.387 | 0.37 | 104.5946 | 4.5946 | 0.98385 | 0.018 | 1974 |  |  |  | mg/L as P | NS12 | NUTC057A
Orthophosphate (PO4 as P), FIL, COL | 00671 | CL053 | FIL | 2004 | 0480047 | 2004-03-15 | 0.378 | 0.37 | 102.1622 | 2.1622 | 0.46299 | 0.018 | 1974 |  |  |  | mg/L as P | NS12 | NUTC070B
Orthophosphate (PO4 as P), FIL, COL | 00671 | CL053 | FIL | 2004 | 0550019 | 2004-03-16 | 0.373 | 0.37 | 100.8108 | 0.81081 | 0.17362 | 0.018 | 1974 |  |  |  | mg/L as P | NS12 | NUTC070D
Orthophosphate (PO4 as P), FIL, COL | 00671 | CL053 | FIL | 2004 | 0610098 | 2004-03-18 | 0.365 | 0.37 | 98.6486 | -1.3514 | -0.28937 | 0.018 | 1974 |  |  |  | mg/L as P | NS12 | NUTC070F
Orthophosphate (PO4 as P), FIL, COL | 00671 | CL053 | FIL | 2004 | 2230165 | 2004-08-18 | 0.361 | 0.37 | 97.5676 | -2.4324 | -0.52086 | 0.018 | 1974 |  |  |  | mg/L as P | NS12 | NUTC231B
Orthophosphate (PO4 as P), FIL, COL | 00671 | CL053 | FIL | 2004 | 2310194 | 2004-09-01 | 0.371 | 0.37 | 100.2703 | 0.27027 | 0.057874 | 0.018 | 1974 |  |  |  | mg/L as P | NS12 | NUTC244A
Orthophosphate (PO4 as P), FIL, COL | 00671 | CL053 | FIL | 2004 | 2370253 | 2004-09-08 | 0.365 | 0.37 | 98.6486 | -1.3514 | -0.28937 | 0.018 | 1974 |  |  |  | mg/L as P | NS12 | NUTC252B
Orthophosphate (PO4 as P), FIL, COL | 00671 | CL053 | FIL | 2004 | 2450034 | 2004-09-15 | 0.353 | 0.37 | 95.4054 | -4.5946 | -0.98385 | 0.018 | 1974 |  |  |  | mg/L as P | NS12 | NUTC259B
Orthophosphate (PO4 as P), FIL, COL | 00671 | CL053 | FIL | 2004 | 0350007 | 2004-02-17 | 0.105 | 0.102 | 102.9412 | 2.9412 | 0.44444 | 0.018 | 1974 |  |  |  | mg/L as P | N79 | NUTC040A
Orthophosphate (PO4 as P), FIL, COL | 00671 | CL053 | FIL | 2004 | 0370116 | 2004-02-17 | 0.102 | 0.102 | 100 | 0 | 0 | 0.018 | 1974 |  |  |  | mg/L as P | N79 | NUTC040A
Orthophosphate (PO4 as P), FIL, COL | 00671 | CL053 | FIL | 2004 | 0420059 | 2004-03-09 | 0.102 | 0.102 | 100 | 0 | 0 | 0.018 | 1974 |  |  |  | mg/L as P | N79 | NUTC057B
Orthophosphate (PO4 as P), FIL, COL | 00671 | CL053 | FIL | 2004 | 0490049 | 2004-03-15 | 0.104 | 0.102 | 101.9608 | 1.9608 | 0.2963 | 0.018 | 1974 |  |  |  | mg/L as P | N79 | NUTC070B
Orthophosphate (PO4 as P), FIL, COL | 00671 | CL053 | FIL | 2004 | 1880083 | 2004-07-14 | 0.862 | 0.832 | 103.6058 | 3.6058 | 0.77211 | 0.018 | 1974 |  |  |  | mg/L as P | N82 | NUTC196B
Orthophosphate (PO4 as P), FIL, COL | 00671 | CL053 | FIL | 2004 | 1910173 | 2004-07-14 | 0.856 | 0.832 | 102.8846 | 2.8846 | 0.61769 | 0.018 | 1974 |  |  |  | mg/L as P | N82 | NUTC196E
Orthophosphate (PO4 as P), FIL, COL | 00671 | CL053 | FIL | 2004 | 1960108 | 2004-07-19 | 0.837 | 0.832 | 100.601 | 0.60096 | 0.12869 | 0.018 | 1974 |  |  |  | mg/L as P | N82 | NUTC201B
Orthophosphate (PO4 as P), FIL, COL | 00671 | CL053 | FIL | 2004 | 2030080 | 2004-07-26 | 0.853 | 0.832 | 102.524 | 2.524 | 0.54048 | 0.018 | 1974 |  |  |  | mg/L as P | N82 | NUTC208A
Orthophosphate (PO4 as P), FIL, COL | 00671 | CL053 | FIL | 2004 | 0970088 | 2004-04-15 | 0.077 | 0.074 | 104.0541 | 4.0541 | 0.44444 | 0.018 | 1974 |  |  |  | mg/L as P | N81 | NUTC105B
Orthophosphate (PO4 as P), FIL, COL | 00671 | CL053 | FIL | 2004 | 1000231 | 2004-04-20 | 0.073 | 0.074 | 98.6486 | -1.3514 | -0.14815 | 0.018 | 1974 |  |  |  | mg/L as P | N81 | NUTC110C
Orthophosphate (PO4 as P), FIL, COL | 00671 | CL053 | FIL | 2004 | 1050150 | 2004-04-22 | 0.075 | 0.074 | 101.3514 | 1.3514 | 0.14815 | 0.018 | 1974 |  |  |  | mg/L as P | N81 | NUTC110D
Orthophosphate (PO4 as P), FIL, COL | 00671 | CL053 | FIL | 2004 | 1110137 | 2004-04-29 | 0.074 | 0.074 | 100 | 0 | 0 | 0.018 | 1974 |  |  |  | mg/L as P | N81 | NUTC119C
Orthophosphate (PO4 as P), FIL, COL | 00671 | CL053 | FIL | 2004 | 1060213 | 2004-04-29 | 0.856 | 0.832 | 102.8846 | 2.8846 | 0.61769 | 0.018 | 1974 |  |  |  | mg/L as P | N82 | NUTC119A
Orthophosphate (PO4 as P), FIL, COL | 00671 | CL053 | FIL | 2004 | 1120112 | 2004-05-06 | 0.841 | 0.832 | 101.0817 | 1.0817 | 0.23163 | 0.018 | 1974 |  |  |  | mg/L as P | N82 | NUTC126C
Orthophosphate (PO4 as P), FIL, COL | 00671 | CL053 | FIL | 2004 | 1140199 | 2004-05-10 | 0.857 | 0.832 | 103.0048 | 3.0048 | 0.64343 | 0.018 | 1974 |  |  |  | mg/L as P | N82 | NUTC131A
Orthophosphate (PO4 as P), FIL, COL | 00671 | CL053 | FIL | 2004 | 1200123 | 2004-05-11 | 0.841 | 0.832 | 101.0817 | 1.0817 | 0.23163 | 0.018 | 1974 |  |  |  | mg/L as P | N82 | NUTC132A
Orthophosphate (PO4 as P), FIL, COL | 00671 | CL053 | FIL | 2004 | 2830160 | 2003-10-30 | 0.293 | 0.312 | 93.9103 | -6.0897 | -1.304 | 0.018 | 1974 |  |  |  | mg/L as P | NS10 | NUTC302B
Orthophosphate (PO4 as P), FIL, COL | 00671 | CL053 | FIL | 2004 | 2930062 | 2003-11-05 | 0.304 | 0.312 | 97.4359 | -2.5641 | -0.54906 | 0.018 | 1974 |  |  |  | mg/L as P | NS10 | NUTC302D
Orthophosphate (PO4 as P), FIL, COL | 00671 | CL053 | FIL | 2004 | 3000114 | 2003-11-13 | 0.288 | 0.312 | 92.3077 | -7.6923 | -1.6472 | 0.018 | 1974 |  |  |  | mg/L as P | NS10 | NUTC310D
Orthophosphate (PO4 as P), FIL, COL | 00671 | CL053 | FIL | 2004 | 3070100 | 2003-11-19 | 0.296 | 0.312 | 94.8718 | -5.1282 | -1.0981 | 0.018 | 1974 |  |  |  | mg/L as P | NS10 | NUTC317C
Orthophosphate (PO4 as P), FIL, COL | 00671 | CL053 | FIL | 2004 | 1030050 | 2004-04-22 | 0.356 | 0.37 | 96.2162 | -3.7838 | -0.81023 | 0.018 | 1974 |  |  |  | mg/L as P | NS12 | NUTC110D
Orthophosphate (PO4 as P), FIL, COL | 00671 | CL053 | FIL | 2004 | 1100103 | 2004-04-29 | 0.372 | 0.37 | 100.5405 | 0.54054 | 0.11575 | 0.018 | 1974 |  |  |  | mg/L as P | NS12 | NUTC119B
Orthophosphate (PO4 as P), FIL, COL | 00671 | CL053 | FIL | 2004 | 1170097 | 2004-05-11 | 0.377 | 0.37 | 101.8919 | 1.8919 | 0.40512 | 0.018 | 1974 |  |  |  | mg/L as P | NS12 | NUTC131B
Orthophosphate (PO4 as P), FIL, COL | 00671 | CL053 | FIL | 2004 | 1240074 | 2004-05-18 | 0.384 | 0.37 | 103.7838 | 3.7838 | 0.81023 | 0.018 | 1974 |  |  |  | mg/L as P | NS12 | NUTC139C
Orthophosphate (PO4 as P), FIL, COL | 00671 | CL053 | FIL | 2004 | 1620327 | 2004-07-01 | 0.362 | 0.37 | 97.8378 | -2.1622 | -0.46299 | 0.018 | 1974 |  |  |  | mg/L as P | NS12 | NUTC182A
Orthophosphate (PO4 as P), FIL, COL | 00671 | CL053 | FIL | 2004 | 1690254 | 2004-07-06 | 0.397 | 0.37 | 107.2973 | 7.2973 | 1.5626 | 0.018 | 1974 |  |  |  | mg/L as P | NS12 | NUTC184A
Orthophosphate (PO4 as P), FIL, COL | 00671 | CL053 | FIL | 2004 | 1760274 | 2004-07-12 | 0.359 | 0.37 | 97.027 | -2.973 | -0.63661 | 0.018 | 1974 |  |  |  | mg/L as P | NS12 | NUTC194B
Orthophosphate (PO4 as P), FIL, COL | 00671 | CL053 | FIL | 2004 | 1830129 | 2004-07-13 | 0.339 | 0.37 | 91.6216 | -8.3784 | -1.7941 | 0.018 | 1974 |  |  |  | mg/L as P | NS12 | NUTC195E
Orthophosphate (PO4 as P), FIL, COL | 00671 | CL053 | FIL | 2004 | 0140071 | 2004-01-28 | 0.103 | 0.102 | 100.9804 | 0.98039 | 0.14815 | 0.018 | 1974 |  |  |  | mg/L as P | N79 | NUTC022A
Orthophosphate (PO4 as P), FIL, COL | 00671 | CL053 | FIL | 2004 | 0210233 | 2004-01-29 | 0.099 | 0.102 | 97.0588 | -2.9412 | -0.44444 | 0.018 | 1974 |  |  |  | mg/L as P | N79 | NUTC022B
Orthophosphate (PO4 as P), FIL, COL | 00671 | CL053 | FIL | 2004 | 0260160 | 2004-02-03 | 0.104 | 0.102 | 101.9608 | 1.9608 | 0.2963 | 0.018 | 1974 |  |  |  | mg/L as P | N79 | NUTC029A
Orthophosphate (PO4 as P), FIL, COL | 00671 | CL053 | FIL | 2004 | 0290100 | 2004-02-03 | 0.093 | 0.102 | 91.1765 | -8.8235 | -1.3333 | 0.018 | 1974 |  |  |  | mg/L as P | N79 | NUTC029A
Orthophosphate (PO4 as P), FIL, COL | 00671 | CL053 | FIL | 2004 | 1980049 | 2004-07-21 | 0.069 | 0.074 | 93.2432 | -6.7568 | -0.74074 | 0.018 | 1974 |  |  |  | mg/L as P | N81 | NUTC202B
Orthophosphate (PO4 as P), FIL, COL | 00671 | CL053 | FIL | 2004 | 2030200 | 2004-07-27 | 0.067 | 0.074 | 90.5405 | -9.4595 | -1.037 | 0.018 | 1974 |  |  |  | mg/L as P | N81 | NUTC209A
Orthophosphate (PO4 as P), FIL, COL | 00671 | CL053 | FIL | 2004 | 2090127 | 2004-08-04 | 0.068 | 0.074 | 91.8919 | -8.1081 | -0.88889 | 0.018 | 1974 |  |  |  | mg/L as P | N81 | NUTC217A
Orthophosphate (PO4 as P), FIL, COL | 00671 | CL053 | FIL | 2004 | 2110280 | 2004-08-05 | 0.066 | 0.074 | 89.1892 | -10.8108 | -1.1852 | 0.018 | 1974 |  |  |  | mg/L as P | N81 | NUTC218C
Orthophosphate (PO4 as P), FIL, COL | 00671 | CL053 | FIL | 2004 | 0090101 | 2004-01-27 | 0.373 | 0.37 | 100.8108 | 0.81081 | 0.17362 | 0.018 | 1974 |  |  |  | mg/L as P | NS12 | NUTC013A
Orthophosphate (PO4 as P), FIL, COL | 00671 | CL053 | FIL | 2004 | 0160107 | 2004-01-29 | 0.382 | 0.37 | 103.2432 | 3.2432 | 0.69448 | 0.018 | 1974 |  |  |  | mg/L as P | NS12 | NUTC022B
Orthophosphate (PO4 as P), FIL, COL | 00671 | CL053 | FIL | 2004 | 0260157 | 2004-02-03 | 0.384 | 0.37 | 103.7838 | 3.7838 | 0.81023 | 0.018 | 1974 |  |  |  | mg/L as P | NS12 | NUTC029A
Orthophosphate (PO4 as P), FIL, COL | 00671 | CL053 | FIL | 2004 | 0330058 | 2004-02-25 | 0.382 | 0.37 | 103.2432 | 3.2432 | 0.69448 | 0.018 | 1974 |  |  |  | mg/L as P | NS12 | NUTC056A
Orthophosphate (PO4 as P), FIL, COL | 00671 | CL053 | FIL | 2004 | 1940083 | 2004-07-16 | 0.338 | 0.37 | 91.3514 | -8.6486 | -1.852 | 0.018 | 1974 |  |  |  | mg/L as P | NS12 | NUTC197A
Orthophosphate (PO4 as P), FIL, COL | 00671 | CL053 | FIL | 2004 | 2010326 | 2004-07-26 | 0.357 | 0.37 | 96.4865 | -3.5135 | -0.75236 | 0.018 | 1974 |  |  |  | mg/L as P | NS12 | NUTC208A
Orthophosphate (PO4 as P), FIL, COL | 00671 | CL053 | FIL | 2004 | 2090130 | 2004-08-04 | 0.346 | 0.37 | 93.5135 | -6.4865 | -1.389 | 0.018 | 1974 |  |  |  | mg/L as P | NS12 | NUTC217A
Orthophosphate (PO4 as P), FIL, COL | 00671 | CL053 | FIL | 2004 | 2150102 | 2004-08-10 | 0.355 | 0.37 | 95.9459 | -4.0541 | -0.86811 | 0.018 | 1974 |  |  |  | mg/L as P | NS12 | NUTC223A
Orthophosphate (PO4 as P), FIL, COL | 00671 | CL053 | FIL | 2004 | 0680076 | 2004-03-08 | 0.372 | 0.37 | 100.5405 | 0.54054 | 0.11575 | 0.018 | 1974 |  |  |  | mg/L as P | NS12
Orthophosphate (PO4 as P), FIL, COL | 00671 | CL053 | FIL | 2004 | 0750064 | 2004-04-02 | 0.376 | 0.37 | 101.6216 | 1.6216 | 0.34724 | 0.018 | 1974 |  |  |  | mg/L as P | NS12 | NUTC092C
Orthophosphate (PO4 as P), FIL, COL | 00671 | CL053 | FIL | 2004 | 0820090 | 2004-04-07 | 0.366 | 0.37 | 98.9189 | -1.0811 | -0.23149 | 0.018 | 1974 |  |  |  | mg/L as P | NS12 | NUTC097D
Orthophosphate (PO4 as P), FIL, COL | 00671 | CL053 | FIL | 2004 | 0890095 | 2004-04-08 | 0.379 | 0.37 | 102.4324 | 2.4324 | 0.52086 | 0.018 | 1974 |  |  |  | mg/L as P | NS12 | NUTC099B
Orthophosphate (PO4 as P), FIL, COL | 00671 | CL053 | FIL | 2004 | 2530305 | 2004-09-21 | 0.355 | 0.37 | 95.9459 | -4.0541 | -0.86811 | 0.018 | 1974 |  |  |  | mg/L as P | NS12 | NUTC265A
Orthophosphate (PO4 as P), FIL, COL | 00671 | CL053 | FIL | 2004 | 2610097 | 2004-09-28 | 0.364 | 0.37 | 98.3784 | -1.6216 | -0.34724 | 0.018 | 1974 |  |  |  | mg/L as P | NS12 | NUTC272A
Orthophosphate (PO4 as P), FIL, COL | 00671 | CL053 | FIL | 2004 | 2710019 | 2004-10-05 | 0.354 | 0.37 | 95.6757 | -4.3243 | -0.92598 | 0.018 | 1974 |  |  |  | mg/L as P | NS12 | NUTC279B
Orthophosphate (PO4 as P), FIL, COL | 00671 | CL053 | FIL | 2004 | 2740155 | 2004-10-07 | 0.364 | 0.37 | 98.3784 | -1.6216 | -0.34724 | 0.018 | 1974 |  |  |  | mg/L as P | NS12 | NUTC281A
Orthophosphate (PO4 as P), FIL, COL | 00671 | CL053 | FIL | 2004 | 0710094 | 2004-03-31 | 0.094 | 0.102 | 92.1569 | -7.8431 | -1.1852 | 0.018 | 1974 |  |  |  | mg/L as P | N79 | NUTC091A
Orthophosphate (PO4 as P), FIL, COL | 00671 | CL053 | FIL | 2004 | 0770121 | 2004-04-05 | 0.102 | 0.102 | 100 | 0 | 0 | 0.018 | 1974 |  |  |  | mg/L as P | N79 | NUTC092D
Orthophosphate (PO4 as P), FIL, COL | 00671 | CL053 | FIL | 2004 | 0820089 | 2004-04-07 | 0.103 | 0.102 | 100.9804 | 0.98039 | 0.14815 | 0.018 | 1974 |  |  |  | mg/L as P | N79 | NUTC097D
Orthophosphate (PO4 as P), FIL, COL | 00671 | CL053 | FIL | 2004 | 0850131 | 2004-04-07 | 0.104 | 0.102 | 101.9608 | 1.9608 | 0.2963 | 0.018 | 1974 |  |  |  | mg/L as P | N79 | NUTC097D
Orthophosphate (PO4 as P), FIL, COL | 00671 | CL053 | FIL | 2004 | 2470059 | 2004-09-17 | 0.844 | 0.832 | 101.4423 | 1.4423 | 0.30885 | 0.018 | 1974 |  |  |  | mg/L as P | N82 | NUTC260B
Orthophosphate (PO4 as P), FIL, COL | 00671 | CL053 | FIL | 2004 | 2520137 | 2004-09-21 | 0.851 | 0.832 | 102.2837 | 2.2837 | 0.48901 | 0.018 | 1974 |  |  |  | mg/L as P | N82 | NUTC264C
Orthophosphate (PO4 as P), FIL, COL | 00671 | CL053 | FIL | 2004 | 2570018 | 2004-09-23 | 0.859 | 0.832 | 103.2452 | 3.2452 | 0.6949 | 0.018 | 1974 |  |  |  | mg/L as P | N82 | NUTC266C
Orthophosphate (PO4 as P), FIL, COL | 00671 | CL053 | FIL | 2004 | 2610103 | 2004-09-28 | 0.853 | 0.832 | 102.524 | 2.524 | 0.54048 | 0.018 | 1974 |  |  |  | mg/L as P | N82 | NUTC272A
Orthophosphate (PO4 as P), FIL, COL | 00671 | CL053 | FIL | 2004 | 2580136 | 2004-09-22 | 0.067 | 0.074 | 90.5405 | -9.4595 | -1.037 | 0.018 | 1974 |  |  |  | mg/L as P | N81 | NUTC266D
Orthophosphate (PO4 as P), FIL, COL | 00671 | CL053 | FIL | 2004 | 2640148 | 2004-09-30 | 0.071 | 0.074 | 95.9459 | -4.0541 | -0.44444 | 0.018 | 1974 |  |  |  | mg/L as P | N81 | NUTC274A
Orthophosphate (PO4 as P), FIL, COL | 00671 | CL053 | FIL | 2004 | 2710022 | 2004-10-05 | 0.068 | 0.074 | 91.8919 | -8.1081 | -0.88889 | 0.018 | 1974 |  |  |  | mg/L as P | N81 | NUTC279B
Orthophosphate (PO4 as P), FIL, COL | 00671 | CL053 | FIL | 2004 | 2720113 | 2004-10-06 | 0.073 | 0.074 | 98.6486 | -1.3514 | -0.14815 | 0.018 | 1974 |  |  |  | mg/L as P | N81 | NUTC280B
Orthophosphate (PO4 as P), FIL, COL | 00671 | CL053 | FIL | 2004 | 3430225 | 2003-12-22 | 0.298 | 0.312 | 95.5128 | -4.4872 | -0.96085 | 0.018 | 1974 |  |  |  | mg/L as P | NS10 | NUTC343C
Orthophosphate (PO4 as P), FIL, COL | 00671 | CL053 | FIL | 2004 | 1670234 | 2004-06-30 | 0.882 | 0.832 | 106.0096 | 6.0096 | 1.2869 | 0.018 | 1974 |  |  |  | mg/L as P | N82 | NUTC182C
Orthophosphate (PO4 as P), FIL, COL | 00671 | CL053 | FIL | 2004 | 1730131 | 2004-07-07 | 0.858 | 0.832 | 103.125 | 3.125 | 0.66916 | 0.018 | 1974 |  |  |  | mg/L as P | N82 | NUTC189E
Orthophosphate (PO4 as P), FIL, COL | 00671 | CL053 | FIL | 2004 | 1760284 | 2004-07-12 | 0.856 | 0.832 | 102.8846 | 2.8846 | 0.61769 | 0.018 | 1974 |  |  |  | mg/L as P | N82 | NUTC194B
Orthophosphate (PO4 as P), FIL, COL | 00671 | CL053 | FIL | 2004 | 1800055 | 2004-07-13 | 0.869 | 0.832 | 104.4471 | 4.4471 | 0.95227 | 0.018 | 1974 |  |  |  | mg/L as P | N82 | NUTC195A
Orthophosphate (PO4 as P), FIL, COL | 00671 | CL053 | FIL | 2004 | 1560051 | 2004-06-23 | 0.071 | 0.074 | 95.9459 | -4.0541 | -0.44444 | 0.018 | 1974 |  |  |  | mg/L as P | N81 | NUTC174D
Orthophosphate (PO4 as P), FIL, COL | 00671 | CL053 | FIL | 2004 | 1610178 | 2004-06-28 | 0.078 | 0.074 | 105.4054 | 5.4054 | 0.59259 | 0.018 | 1974 |  |  |  | mg/L as P | N81 | NUTC180B
Orthophosphate (PO4 as P), FIL, COL | 00671 | CL053 | FIL | 2004 | 1660225 | 2004-06-30 | 0.078 | 0.074 | 105.4054 | 5.4054 | 0.59259 | 0.018 | 1974 |  |  |  | mg/L as P | N81 | NUTC182B
Orthophosphate (PO4 as P), FIL, COL | 00671 | CL053 | FIL | 2004 | 1700349 | 2004-07-07 | 0.07 | 0.074 | 94.5946 | -5.4054 | -0.59259 | 0.018 | 1974 |  |  |  | mg/L as P | N81 | NUTC189A
Orthophosphate (PO4 as P), FIL, COL | 00671 | CL053 | FIL | 2004 | 3370088 | 2003-12-11 | 0.099 | 0.102 | 97.0588 | -2.9412 | -0.44444 | 0.018 | 1974 |  |  |  | mg/L as P | N79 | NUTC342B
Orthophosphate (PO4 as P), FIL, COL | 00671 | CL053 | FIL | 2004 | 3420097 | 2003-12-22 | 0.099 | 0.102 | 97.0588 | -2.9412 | -0.44444 | 0.018 | 1974 |  |  |  | mg/L as P | N79 | NUTC343C
Orthophosphate (PO4 as P), FIL, COL | 00671 | CL053 | FIL | 2004 | 3450144 | 2003-12-16 | 0.102 | 0.102 | 100 | 0 | 0 | 0.018 | 1974 |  |  |  | mg/L as P | N79 | NUTC349B
Orthophosphate (PO4 as P), FIL, COL | 00671 | CL053 | FIL | 2005 | 2450116 | 2005-09-15 | 0.152 | 0.162 | 93.8272 | -6.1728 | -1.2346 | 0.018 | 1974 |  |  |  | mg/L as P | N85 | NUTC257C
Orthophosphate (PO4 as P), FIL, COL | 00671 | CL053 | FIL | 2005 | 2550024 | 2005-09-22 | 0.141 | 0.162 | 87.037 | -12.963 | -2.5926 | 0.018 | 1974 |  |  |  | mg/L as P | N85 | NUTC264B
Orthophosphate (PO4 as P), FIL, COL | 00671 | CL053 | FIL | 2005 | 2690055 | 2005-10-25 | 0.16 | 0.162 | 98.7654 | -1.2346 | -0.24691 | 0.018 | 1974 |  |  |  | mg/L as P | N85 | NUTC297A
Orthophosphate (PO4 as P), FIL, COL | 00671 | CL053 | FIL | 2005 | 2520047 | 2005-09-20 | 0.165 | 0.172 | 95.9302 | -4.0698 | -0.81395 | 0.018 | 1974 |  |  |  | mg/L as P | NS14 | NUTC263A
Orthophosphate (PO4 as P), FIL, COL | 00671 | CL053 | FIL | 2005 | 2590322 | 2005-10-03 | 0.166 | 0.172 | 96.5116 | -3.4884 | -0.69767 | 0.018 | 1974 |  |  |  | mg/L as P | NS14 | NUTC276B
Orthophosphate (PO4 as P), FIL, COL | 00671 | CL053 | FIL | 2005 | 2730268 | 2005-10-20 | 0.17 | 0.172 | 98.8372 | -1.1628 | -0.23256 | 0.018 | 1974 |  |  |  | mg/L as P | NS14 | NUTC292C
Orthophosphate (PO4 as P), FIL, COL | 00671 | CL053 | FIL | 2005 | 0970109 | 2005-04-14 | 0.163 | 0.162 | 100.6173 | 0.61728 | 0.12346 | 0.018 | 1974 |  |  |  | mg/L as P | N85 | NUTC104A
Orthophosphate (PO4 as P), FIL, COL | 00671 | CL053 | FIL | 2005 | 1050223 | 2005-04-20 | 0.169 | 0.162 | 104.321 | 4.321 | 0.8642 | 0.018 | 1974 |  |  |  | mg/L as P | N85 | NUTC110A
Orthophosphate (PO4 as P), FIL, COL | 00671 | CL053 | FIL | 2005 | 1120318 | 2005-04-28 | 0.17 | 0.162 | 104.9383 | 4.9383 | 0.98765 | 0.018 | 1974 |  |  |  | mg/L as P | N85 | NUTC118A
Orthophosphate (PO4 as P), FIL, COL | 00671 | CL053 | FIL | 2005 | 1180186 | 2005-05-02 | 0.161 | 0.162 | 99.3827 | -0.61728 | -0.12346 | 0.018 | 1974 |  |  |  | mg/L as P | N85 | NUTC122B
Orthophosphate (PO4 as P), FIL, COL | 00671 | CL053 | FIL | 2005 | 1010113 | 2005-04-14 | 0.171 | 0.172 | 99.4186 | -0.5814 | -0.11628 | 0.018 | 1974 |  |  |  | mg/L as P | NS14 | NUTC104B
Orthophosphate (PO4 as P), FIL, COL | 00671 | CL053 | FIL | 2005 | 1090071 | 2005-04-26 | 0.18 | 0.172 | 104.6512 | 4.6512 | 0.93023 | 0.018 | 1974 |  |  |  | mg/L as P | NS14 | NUTC115A
Orthophosphate (PO4 as P), FIL, COL | 00671 | CL053 | FIL | 2005 | 1150101 | 2005-04-28 | 0.188 | 0.172 | 109.3023 | 9.3023 | 1.8605 | 0.018 | 1974 |  |  |  | mg/L as P | NS14 | NUTC118A
Orthophosphate (PO4 as P), FIL, COL | 00671 | CL053 | FIL | 2005 | 1220044 | 2005-05-05 | 0.18 | 0.172 | 104.6512 | 4.6512 | 0.93023 | 0.018 | 1974 |  |  |  | mg/L as P | NS14 | NUTC129B
Orthophosphate (PO4 as P), FIL, COL | 00671 | CL053 | FIL | 2005 | 1590163 | 2005-06-14 | 0.162 | 0.162 | 100 | 0 | 0 | 0.018 | 1974 |  |  |  | mg/L as P | N85 | NUTC165B
Orthophosphate (PO4 as P), FIL, COL | 00671 | CL053 | FIL | 2005 | 1660202 | 2005-06-20 | 0.16 | 0.162 | 98.7654 | -1.2346 | -0.24691 | 0.018 | 1974 |  |  |  | mg/L as P | N85 | NUTC171B
Orthophosphate (PO4 as P), FIL, COL | 00671 | CL053 | FIL | 2005 | 1730156 | 2005-06-27 | 0.156 | 0.162 | 96.2963 | -3.7037 | -0.74074 | 0.018 | 1974 |  |  |  | mg/L as P | N85 | NUTC178B
Orthophosphate (PO4 as P), FIL, COL | 00671 | CL053 | FIL | 2005 | 1800227 | 2005-07-05 | 0.162 | 0.162 | 100 | 0 | 0 | 0.018 | 1974 |  |  |  | mg/L as P | N85 | NUTC186A
Orthophosphate (PO4 as P), FIL, COL | 00671 | CL053 | FIL | 2005 | 1610165 | 2005-06-15 | 0.174 | 0.172 | 101.1628 | 1.1628 | 0.23256 | 0.018 | 1974 |  |  |  | mg/L as P | NS14 | NUTC166A
Orthophosphate (PO4 as P), FIL, COL | 00671 | CL053 | FIL | 2005 | 1680211 | 2005-06-23 | 0.173 | 0.172 | 100.5814 | 0.5814 | 0.11628 | 0.018 | 1974 |  |  |  | mg/L as P | NS14 | NUTC174E
Orthophosphate (PO4 as P), FIL, COL | 00671 | CL053 | FIL | 2005 | 1750351 | 2005-06-29 | 0.171 | 0.172 | 99.4186 | -0.5814 | -0.11628 | 0.018 | 1974 |  |  |  | mg/L as P | NS14 | NUTC180A
Orthophosphate (PO4 as P), FIL, COL | 00671 | CL053 | FIL | 2005 | 1820056 | 2005-07-06 | 0.182 | 0.172 | 105.814 | 5.814 | 1.1628 | 0.018 | 1974 |  |  |  | mg/L as P | NS14 | NUTC187A
Orthophosphate (PO4 as P), FIL, COL | 00671 | CL053 | FIL | 2005 | 2790153 | 2004-10-12 | 0.699 | 0.674 | 103.7092 | 3.7092 | 0.74184 | 0.018 | 1974 |  |  |  | mg/L as P | N84 | NUTC281C
Orthophosphate (PO4 as P), FIL, COL | 00671 | CL053 | FIL | 2005 | 2870062 | 2004-10-18 | 0.677 | 0.674 | 100.4451 | 0.4451 | 0.089021 | 0.018 | 1974 |  |  |  | mg/L as P | N84 | NUTC292A
Orthophosphate (PO4 as P), FIL, COL | 00671 | CL053 | FIL | 2005 | 2940029 | 2004-10-25 | 0.685 | 0.674 | 101.632 | 1.632 | 0.32641 | 0.018 | 1974 |  |  |  | mg/L as P | N84 | NUTC299A
Orthophosphate (PO4 as P), FIL, COL | 00671 | CL053 | FIL | 2005 | 3000184 | 2004-11-08 | 0.685 | 0.674 | 101.632 | 1.632 | 0.32641 | 0.018 | 1974 |  |  |  | mg/L as P | N84 | NUTC313A
Orthophosphate (PO4 as P), FIL, COL | 00671 | CL053 | FIL | 2005 | 2790154 | 2004-10-12 | 0.153 | 0.151 | 101.3245 | 1.3245 | 0.2649 | 0.018 | 1974 |  |  |  | mg/L as P | N83 | NUTC281C
Orthophosphate (PO4 as P), FIL, COL | 00671 | CL053 | FIL | 2005 | 2890200 | 2004-10-21 | 0.151 | 0.151 | 100 | 0 | 0 | 0.018 | 1974 |  |  |  | mg/L as P | N83 | NUTC295A
Orthophosphate (PO4 as P), FIL, COL | 00671 | CL053 | FIL | 2005 | 2960267 | 2004-11-04 | 0.148 | 0.151 | 98.0132 | -1.9868 | -0.39735 | 0.018 | 1974 |  |  |  | mg/L as P | N83 | NUTC309A
Orthophosphate (PO4 as P), FIL, COL | 00671 | CL053 | FIL | 2005 | 3030012 | 2004-11-09 | 0.153 | 0.151 | 101.3245 | 1.3245 | 0.2649 | 0.018 | 1974 |  |  |  | mg/L as P | N83 | NUTC314A
Orthophosphate (PO4 as P), FIL, COL | 00671 | CL053 | FIL | 2005 | 2920032 | 2004-10-25 | 0.365 | 0.37 | 98.6486 | -1.3514 | -0.27027 | 0.018 | 1974 |  |  |  | mg/L as P | NS12 | NUTC299A
Orthophosphate (PO4 as P), FIL, COL | 00671 | CL053 | FIL | 2005 | 2990114 | 2004-11-04 | 0.359 | 0.37 | 97.027 | -2.973 | -0.59459 | 0.018 | 1974 |  |  |  | mg/L as P | NS12 | NUTC309B
Orthophosphate (PO4 as P), FIL, COL | 00671 | CL053 | FIL | 2005 | 3060115 | 2004-11-15 | 0.318 | 0.37 | 85.9459 | -14.0541 | -2.8108 | 0.018 | 1974 |  |  |  | mg/L as P | NS12 | NUTC320A
Orthophosphate (PO4 as P), FIL, COL | 00671 | CL053 | FIL | 2005 | 2160217 | 2005-08-11 | 0.155 | 0.162 | 95.679 | -4.321 | -0.8642 | 0.018 | 1974 |  |  |  | mg/L as P | N85 | NUTC223A
Orthophosphate (PO4 as P), FIL, COL | 00671 | CL053 | FIL | 2005 | 2230294 | 2005-08-22 | 0.162 | 0.162 | 100 | 0 | 0 | 0.018 | 1974 |  |  |  | mg/L as P | N85 | NUTC230C
Orthophosphate (PO4 as P), FIL, COL | 00671 | CL053 | FIL | 2005 | 2300261 | 2005-08-31 | 0.149 | 0.162 | 91.9753 | -8.0247 | -1.6049 | 0.018 | 1974 |  |  |  | mg/L as P | N85 | NUTC243B
Orthophosphate (PO4 as P), FIL, COL | 00671 | CL053 | FIL | 2005 | 2370194 | 2005-09-08 | 0.138 | 0.162 | 85.1852 | -14.8148 | -2.963 | 0.018 | 1974 |  |  |  | mg/L as P | N85 | NUTC251B
Orthophosphate (PO4 as P), FIL, COL | 00671 | CL053 | FIL | 2005 | 3080005 | 2004-11-16 | 0.157 | 0.151 | 103.9735 | 3.9735 | 0.7947 | 0.018 | 1974 |  |  |  | mg/L as P | N83 | NUTC321A
Orthophosphate (PO4 as P), FIL, COL | 00671 | CL053 | FIL | 2005 | 3140103 | 2004-12-08 | 0.143 | 0.151 | 94.702 | -5.298 | -0.59259 | 0.036 | 1974 | Sample was diluted |  |  | mg/L as P | N83 | NUTC343A
Orthophosphate (PO4 as P), FIL, COL | 00671 | CL053 | FIL | 2005 | 3220113 | 2004-12-08 | 0.153 | 0.151 | 101.3245 | 1.3245 | 0.2649 | 0.018 | 1974 |  |  |  | mg/L as P | N83 | NUTC342C
Orthophosphate (PO4 as P), FIL, COL | 00671 | CL053 | FIL | 2005 | 3290013 | 2004-12-13 | 0.151 | 0.151 | 100 | 0 | 0 | 0.018 | 1974 |  |  |  | mg/L as P | N83 | NUTC348A
Orthophosphate (PO4 as P), FIL, COL | 00671 | CL053 | FIL | 2005 | 3100009 | 2004-11-23 | 0.693 | 0.674 | 102.819 | 2.819 | 0.5638 | 0.018 | 1974 |  |  |  | mg/L as P | N84 | NUTC327A
Orthophosphate (PO4 as P), FIL, COL | 00671 | CL053 | FIL | 2005 | 3170166 | 2004-12-09 | 0.685 | 0.674 | 101.632 | 1.632 | 0.32641 | 0.018 | 1974 |  |  |  | mg/L as P | N84 | NUTC344A
Orthophosphate (PO4 as P), FIL, COL | 00671 | CL053 | FIL | 2005 | 3270042 | 2004-12-09 | 0.693 | 0.674 | 102.819 | 2.819 | 0.5638 | 0.018 | 1974 |  |  |  | mg/L as P | N84 | NUTC344B
Orthophosphate (PO4 as P), FIL, COL | 00671 | CL053 | FIL | 2005 | 3340008 | 2004-12-14 | 0.683 | 0.674 | 101.3353 | 1.3353 | 0.26706 | 0.018 | 1974 |  |  |  | mg/L as P | N84 | NUTC348B
Orthophosphate (PO4 as P), FIL, COL | 00671 | CL053 | FIL | 2005 | 3130202 | 2004-11-24 | 0.308 | 0.37 | 83.2432 | -16.7568 | -3.3514 | 0.018 | 1974 |  |  |  | mg/L as P | NS12 | NUTC327B
Orthophosphate (PO4 as P), FIL, COL | 00671 | CL053 | FIL | 2005 | 3210085 | 2004-12-09 | 0.362 | 0.37 | 97.8378 | -2.1622 | -0.43243 | 0.018 | 1974 |  |  |  | mg/L as P | NS12 | NUTC342B
Orthophosphate (PO4 as P), FIL, COL | 00671 | CL053 | FIL | 2005 | 3280097 | 2004-12-13 | 0.361 | 0.37 | 97.5676 | -2.4324 | -0.48649 | 0.018 | 1974 |  |  |  | mg/L as P | NS12 | NUTC348A
Orthophosphate (PO4 as P), FIL, COL | 00671 | CL053 | FIL | 2005 | 3360080 | 2004-12-15 | 0.351 | 0.37 | 94.8649 | -5.1351 | -1.027 | 0.018 | 1974 |  |  |  | mg/L as P | NS12 | NUTC350B
Orthophosphate (PO4 as P), FIL, COL | 00671 | CL053 | FIL | 2005 | 1290083 | 2005-05-12 | 0.018 | 0.172 | 10.4651 | -89.5349 | -17.907 | 0.018 | 1974 |  |  |  | mg/L as P | NS14 | NUTC132A
Orthophosphate (PO4 as P), FIL, COL | 00671 | CL053 | FIL | 2005 | 1360164 | 2005-05-19 | 0.184 | 0.172 | 106.9767 | 6.9767 | 1.3953 | 0.018 | 1974 |  |  |  | mg/L as P | NS14 | NUTC139B
Orthophosphate (PO4 as P), FIL, COL | 00671 | CL053 | FIL | 2005 | 1430073 | 2005-05-26 | 0.171 | 0.172 | 99.4186 | -0.5814 | -0.11628 | 0.018 | 1974 |  |  |  | mg/L as P | NS14 | NUTC146A
Orthophosphate (PO4 as P), FIL, COL | 00671 | CL053 | FIL | 2005 | 1510161 | 2005-06-03 | 0.173 | 0.172 | 100.5814 | 0.5814 | 0.11628 | 0.018 | 1974 |  |  |  | mg/L as P | NS14 | NUTC154A
Orthophosphate (PO4 as P), FIL, COL | 00671 | CL053 | FIL | 2005 | 1230137 | 2005-05-09 | 0.162 | 0.162 | 100 | 0 | 0 | 0.018 | 1974 |  |  |  | mg/L as P | N85 | NUTC129A
Orthophosphate (PO4 as P), FIL, COL | 00671 | CL053 | FIL | 2005 | 1300121 | 2005-05-16 | 0.167 | 0.162 | 103.0864 | 3.0864 | 0.61728 | 0.018 | 1974 |  |  |  | mg/L as P | N85 | NUTC136A
Orthophosphate (PO4 as P), FIL, COL | 00671 | CL053 | FIL | 2005 | 1370187 | 2005-05-24 | 0.167 | 0.162 | 103.0864 | 3.0864 | 0.61728 | 0.018 | 1974 |  |  |  | mg/L as P | N85 | NUTC144A
Orthophosphate (PO4 as P), FIL, COL | 00671 | CL053 | FIL | 2005 | 1440188 | 2005-05-31 | 0.147 | 0.162 | 90.7407 | -9.2593 | -1.8519 | 0.018 | 1974 |  |  |  | mg/L as P | N85 | NUTC151A
Orthophosphate (PO4 as P), FIL, COL | 00671 | CL053 | FIL | 2005 | 0390060 | 2005-02-14 | 0.374 | 0.37 | 101.0811 | 1.0811 | 0.21622 | 0.018 | 1974 |  |  |  | mg/L as P | NS12 | NUTC045A
Orthophosphate (PO4 as P), FIL, COL | 00671 | CL053 | FIL | 2005 | 0470019 | 2005-02-24 | 0.358 | 0.37 | 96.7568 | -3.2432 | -0.64865 | 0.018 | 1974 |  |  |  | mg/L as P | NS12 | NUTC055A
Orthophosphate (PO4 as P), FIL, COL | 00671 | CL053 | FIL | 2005 | 0540040 | 2005-03-01 | 0.334 | 0.37 | 90.2703 | -9.7297 | -1.9459 | 0.018 | 1974 |  |  |  | mg/L as P | NS12 | NUTC060A
Orthophosphate (PO4 as P), FIL, COL | 00671 | CL053 | FIL | 2005 | 0600113 | 2005-03-10 | 0.375 | 0.37 | 101.3514 | 1.3514 | 0.14815 | 0.09 | 1974 | Sample was diluted |  |  | mg/L as P | NS12 | NUTC069A
Orthophosphate (PO4 as P), FIL, COL | 00671 | CL053 | FIL | 2005 | 0330051 | 2005-02-09 | 0.674 | 0.674 | 100 | 0 | 0 | 0.018 | 1974 |  |  |  | mg/L as P | N84 | NUTC040A
Orthophosphate (PO4 as P), FIL, COL | 00671 | CL053 | FIL | 2005 | 0410188 | 2005-02-17 | 0.685 | 0.674 | 101.632 | 1.632 | 0.32641 | 0.018 | 1974 |  |  |  | mg/L as P | N84 | NUTC047A
Orthophosphate (PO4 as P), FIL, COL | 00671 | CL053 | FIL | 2005 | 0410188 | 2005-02-17 | 0.685 | 0.674 | 101.632 | 1.632 | 0.32641 | 0.018 | 1974 |  |  |  | mg/L as P | N84 | NUTC047A
Orthophosphate (PO4 as P), FIL, COL | 00671 | CL053 | FIL | 2005 | 0480105 | 2005-02-28 | 0.668 | 0.674 | 99.1098 | -0.89021 | -0.17804 | 0.018 | 1974 |  |  |  | mg/L as P | N84 | NUTC059A
Orthophosphate (PO4 as P), FIL, COL | 00671 | CL053 | FIL | 2005 | 0550085 | 2005-03-01 | 0.682 | 0.674 | 101.1869 | 1.1869 | 0.23739 | 0.018 | 1974 |  |  |  | mg/L as P | N84 | NUTC060A
Orthophosphate (PO4 as P), FIL, COL | 00671 | CL053 | FIL | 2005 | 0380089 | 2005-02-10 | 0.156 | 0.151 | 103.3113 | 3.3113 | 0.66225 | 0.018 | 1974 |  |  |  | mg/L as P | N83 | NUTC041A
Orthophosphate (PO4 as P), FIL, COL | 00671 | CL053 | FIL | 2005 | 0420134 | 2005-02-17 | 0.149 | 0.151 | 98.6755 | -1.3245 | -0.2649 | 0.018 | 1974 |  |  |  | mg/L as P | N83 | NUTC047B
Orthophosphate (PO4 as P), FIL, COL | 00671 | CL053 | FIL | 2005 | 0530108 | 2005-02-28 | 0.149 | 0.151 | 98.6755 | -1.3245 | -0.2649 | 0.018 | 1974 |  |  |  | mg/L as P | N83 | NUTC059B
Orthophosphate (PO4 as P), FIL, COL | 00671 | CL053 | FIL | 2005 | 0560033 | 2005-03-02 | 0.142 | 0.151 | 94.0397 | -5.9603 | -1.1921 | 0.018 | 1974 |  |  |  | mg/L as P | N83 | NUTC061A
Orthophosphate (PO4 as P), FIL, COL | 00671 | CL053 | FIL | 2005 | 0100086 | 2005-01-25 | 0.353 | 0.37 | 95.4054 | -4.5946 | -0.91892 | 0.018 | 1974 |  |  |  | mg/L as P | NS12 | NUTC024A
Orthophosphate (PO4 as P), FIL, COL | 00671 | CL053 | FIL | 2005 | 0180077 | 2005-01-26 | 0.365 | 0.37 | 98.6486 | -1.3514 | -0.27027 | 0.018 | 1974 |  |  |  | mg/L as P | NS12 | NUTC026A
Orthophosphate (PO4 as P), FIL, COL | 00671 | CL053 | FIL | 2005 | 0250047 | 2005-01-31 | 0.34 | 0.37 | 91.8919 | -8.1081 | -1.6216 | 0.018 | 1974 |  |  |  | mg/L as P | NS12 | NUTC031A
Orthophosphate (PO4 as P), FIL, COL | 00671 | CL053 | FIL | 2005 | 0320100 | 2005-02-07 | 0.368 | 0.37 | 99.4595 | -0.54054 | -0.10811 | 0.018 | 1974 |  |  |  | mg/L as P | NS12 | NUTC034A
Orthophosphate (PO4 as P), FIL, COL | 00671 | CL053 | FIL | 2005 | 0040020 | 2005-01-18 | 0.145 | 0.151 | 96.0265 | -3.9735 | -0.7947 | 0.018 | 1974 |  |  |  | mg/L as P | N83 | NUTC018A
Orthophosphate (PO4 as P), FIL, COL | 00671 | CL053 | FIL | 2005 | 0110023 | 2005-01-25 | 0.159 | 0.151 | 105.298 | 5.298 | 1.0596 | 0.018 | 1974 |  |  |  | mg/L as P | N83 | NUTC024A
Orthophosphate (PO4 as P), FIL, COL | 00671 | CL053 | FIL | 2005 | 0190082 | 2005-01-26 | 0.143 | 0.151 | 94.702 | -5.298 | -1.0596 | 0.018 | 1974 |  |  |  | mg/L as P | N83 | NUTC026B
Orthophosphate (PO4 as P), FIL, COL | 00671 | CL053 | FIL | 2005 | 0260060 | 2005-01-31 | 0.145 | 0.151 | 96.0265 | -3.9735 | -0.7947 | 0.018 | 1974 |  |  |  | mg/L as P | N83 | NUTC031A
Orthophosphate (PO4 as P), FIL, COL | 00671 | CL053 | FIL | 2005 | 0060067 | 2005-01-18 | 0.664 | 0.674 | 98.5163 | -1.4837 | -0.29674 | 0.018 | 1974 |  |  |  | mg/L as P | N84 | NUTC018A
Orthophosphate (PO4 as P), FIL, COL | 00671 | CL053 | FIL | 2005 | 0130111 | 2005-01-25 | 0.664 | 0.674 | 98.5163 | -1.4837 | -0.29674 | 0.018 | 1974 |  |  |  | mg/L as P | N84 | NUTC024B
Orthophosphate (PO4 as P), FIL, COL | 00671 | CL053 | FIL | 2005 | 0210118 | 2005-01-27 | 0.679 | 0.674 | 100.7418 | 0.74184 | 0.14837 | 0.018 | 1974 |  |  |  | mg/L as P | N84 | NUTC027A
Orthophosphate (PO4 as P), FIL, COL | 00671 | CL053 | FIL | 2005 | 0280057 | 2005-02-02 | 0.679 | 0.674 | 100.7418 | 0.74184 | 0.14837 | 0.018 | 1974 |  |  |  | mg/L as P | N84 | NUTC033A
Orthophosphate (PO4 as P), FIL, COL | 00671 | CL053 | FIL | 2005 | 0610082 | 2005-03-08 | 0.141 | 0.151 | 93.3775 | -6.6225 | -1.3245 | 0.018 | 1974 |  |  |  | mg/L as P | N83 | NUTC066B
Orthophosphate (PO4 as P), FIL, COL | 00671 | CL053 | FIL | 2005 | 0680056 | 2005-03-10 | 0.149 | 0.151 | 98.6755 | -1.3245 | -0.2649 | 0.018 | 1974 |  |  |  | mg/L as P | N83 | NUTC069A
Orthophosphate (PO4 as P), FIL, COL | 00671 | CL053 | FIL | 2005 | 0750085 | 2005-03-21 | 0.143 | 0.151 | 94.702 | -5.298 | -1.0596 | 0.018 | 1974 |  |  |  | mg/L as P | N83 | NUTC080A
Orthophosphate (PO4 as P), FIL, COL | 00671 | CL053 | FIL | 2005 | 0820098 | 2005-03-28 | 0.142 | 0.151 | 94.0397 | -5.9603 | -1.1921 | 0.018 | 1974 |  |  |  | mg/L as P | N83 | NUTC087A
Orthophosphate (PO4 as P), FIL, COL | 00671 | CL053 | FIL | 2005 | 0630097 | 2005-03-09 | 0.678 | 0.674 | 100.5935 | 0.59347 | 0.11869 | 0.018 | 1974 |  |  |  | mg/L as P | N84 | NUTC068A
Orthophosphate (PO4 as P), FIL, COL | 00671 | CL053 | FIL | 2005 | 0770125 | 2005-03-23 | 0.682 | 0.674 | 101.1869 | 1.1869 | 0.23739 | 0.018 | 1974 |  |  |  | mg/L as P | N84 | NUTC082A
Orthophosphate (PO4 as P), FIL, COL | 00671 | CL053 | FIL | 2005 | 0670098 | 2005-03-10 | 0.155 | 0.172 | 90.1163 | -9.8837 | -1.9767 | 0.018 | 1974 |  |  |  | mg/L as P | NS14 | NUTC069A
Orthophosphate (PO4 as P), FIL, COL | 00671 | CL053 | FIL | 2005 | 0750092 | 2005-03-21 | 0.156 | 0.172 | 90.6977 | -9.3023 | -1.8605 | 0.018 | 1974 |  |  |  | mg/L as P | NS14 | NUTC080A
Orthophosphate (PO4 as P), FIL, COL | 00671 | CL053 | FIL | 2005 | 0810036 | 2005-03-24 | 0.157 | 0.172 | 91.2791 | -8.7209 | -1.7442 | 0.018 | 1974 |  |  |  | mg/L as P | NS14 | NUTC083A
Orthophosphate (PO4 as P), FIL, COL | 00671 | CL053 | FIL | 2005 | 0890104 | 2005-04-04 | 0.162 | 0.172 | 94.186 | -5.814 | -1.1628 | 0.018 | 1974 |  |  |  | mg/L as P | NS14 | NUTC094A
Orthophosphate (PO4 as P), FIL, COL | 00671 | CL053 | FIL | 2005 | 3410095 | 2004-12-16 | 0.681 | 0.674 | 101.0386 | 1.0386 | 0.20772 | 0.018 | 1974 |  |  |  | mg/L as P | N84 | NUTC351B
Orthophosphate (PO4 as P), FIL, COL | 00671 | CL053 | FIL | 2005 | 3450289 | 2004-12-21 | 0.676 | 0.674 | 100.2967 | 0.29674 | 0.059347 | 0.018 | 1974 |  |  |  | mg/L as P | N84 | NUTC355C
Orthophosphate (PO4 as P), FIL, COL | 00671 | CL053 | FIL | 2005 | 3520149 | 2004-12-22 | 0.673 | 0.674 | 99.8516 | -0.14837 | -0.029674 | 0.018 | 1974 |  |  |  | mg/L as P | N84 | NUTC357A
Orthophosphate (PO4 as P), FIL, COL | 00671 | CL053 | FIL | 2005 | 3620021 | 2005-01-04 | 0.641 | 0.674 | 95.1039 | -4.8961 | -0.97923 | 0.018 | 1974 |  |  |  | mg/L as P | N84 | NUTC004A
Orthophosphate (PO4 as P), FIL, COL | 00671 | CL053 | FIL | 2005 | 3440145 | 2004-12-23 | 0.359 | 0.37 | 97.027 | -2.973 | -0.59459 | 0.018 | 1974 |  |  |  | mg/L as P | NS12 | NUTC357D
Orthophosphate (PO4 as P), FIL, COL | 00671 | CL053 | FIL | 2005 | 3510150 | 2004-12-21 | 0.356 | 0.37 | 96.2162 | -3.7838 | -0.75676 | 0.018 | 1974 |  |  |  | mg/L as P | NS12 | NUTC356B
Orthophosphate (PO4 as P), FIL, COL | 00671 | CL053 | FIL | 2005 | 3620025 | 2005-01-04 | 0.319 | 0.37 | 86.2162 | -13.7838 | -2.7568 | 0.018 | 1974 |  |  |  | mg/L as P | NS12 | NUTC004A
Orthophosphate (PO4 as P), FIL, COL | 00671 | CL053 | FIL | 2005 | 3650041 | 2005-01-18 | 0.348 | 0.37 | 94.0541 | -5.9459 | -1.1892 | 0.018 | 1974 |  |  |  | mg/L as P | NS12 | NUTC018A
Orthophosphate (PO4 as P), FIL, COL | 00671 | CL053 | FIL | 2005 | 1860037 | 2005-07-11 | 0.156 | 0.162 | 96.2963 | -3.7037 | -0.74074 | 0.018 | 1974 |  |  |  | mg/L as P | N85 | NUTC192A
Orthophosphate (PO4 as P), FIL, COL | 00671 | CL053 | FIL | 2005 | 1930205 | 2005-07-15 | 0.161 | 0.162 | 99.3827 | -0.61728 | -0.12346 | 0.018 | 1974 |  |  |  | mg/L as P | N85 | NUTC196A
Orthophosphate (PO4 as P), FIL, COL | 00671 | CL053 | FIL | 2005 | 2000157 | 2005-07-26 | 0.165 | 0.162 | 101.8519 | 1.8519 | 0.37037 | 0.018 | 1974 |  |  |  | mg/L as P | N85 | NUTC207A
Orthophosphate (PO4 as P), FIL, COL | 00671 | CL053 | FIL | 2005 | 2070087 | 2005-08-03 | 0.157 | 0.162 | 96.9136 | -3.0864 | -0.61728 | 0.018 | 1974 |  |  |  | mg/L as P | N85 | NUTC215A
Orthophosphate (PO4 as P), FIL, COL | 00671 | CL053 | FIL | 2005 | 1920127 | 2005-07-14 | 0.186 | 0.172 | 108.1395 | 8.1395 | 1.6279 | 0.018 | 1974 |  |  |  | mg/L as P | NS14 | NUTC195B
Orthophosphate (PO4 as P), FIL, COL | 00671 | CL053 | FIL | 2005 | 1990216 | 2005-07-26 | 0.186 | 0.172 | 108.1395 | 8.1395 | 1.6279 | 0.018 | 1974 |  |  |  | mg/L as P | NS14 | NUTC207A
Orthophosphate (PO4 as P), FIL, COL | 00671 | CL053 | FIL | 2005 | 2060110 | 2005-08-03 | 0.173 | 0.172 | 100.5814 | 0.5814 | 0.11628 | 0.018 | 1974 |  |  |  | mg/L as P | NS14 | NUTC215A
Orthophosphate (PO4 as P), FIL, COL | 00671 | CL053 | FIL | 2005 | 2130138 | 2005-08-09 | 0.168 | 0.172 | 97.6744 | -2.3256 | -0.46512 | 0.018 | 1974 |  |  |  | mg/L as P | NS14 | NUTC221A
Orthophosphate (PO4 as P), FIL, COL | 00671 | CL053 | FIL | 2006 | 0930081 | 2006-04-18 | 0.456 | 0.454 | 100.4405 | 0.44053 | 0.088106 | 0.018 | 1974 |  |  |  | mg/L as P | N90 | NUTC108B
Orthophosphate (PO4 as P), FIL, COL | 00671 | CL053 | FIL | 2006 | 1010014 | 2006-04-24 | 0.451 | 0.454 | 99.3392 | -0.66079 | -0.13216 | 0.018 | 1974 |  |  |  | mg/L as P | N90 | NUTC114A
Orthophosphate (PO4 as P), FIL, COL | 00671 | CL053 | FIL | 2006 | 1080080 | 2006-05-02 | 0.432 | 0.454 | 95.1542 | -4.8458 | -0.96916 | 0.018 | 1974 |  |  |  | mg/L as P | N90 | NUTC122A
Orthophosphate (PO4 as P), FIL, COL | 00671 | CL053 | FIL | 2006 | 1160102 | 2006-05-10 | 0.427 | 0.454 | 94.0529 | -5.9471 | -1.1894 | 0.018 | 1974 |  |  |  | mg/L as P | N90 | NUTC128C
Orthophosphate (PO4 as P), FIL, COL | 00671 | CL053 | FIL | 2006 | 0960080 | 2006-04-20 | 0.281 | 0.275 | 102.1818 | 2.1818 | 0.43636 | 0.018 | 1974 |  |  |  | mg/L as P | N89 | NUTC110A
Orthophosphate (PO4 as P), FIL, COL | 00671 | CL053 | FIL | 2006 | 1030093 | 2006-04-26 | 0.269 | 0.275 | 97.8182 | -2.1818 | -0.43636 | 0.018 | 1974 |  |  |  | mg/L as P | N89 | NUTC116A
Orthophosphate (PO4 as P), FIL, COL | 00671 | CL053 | FIL | 2006 | 1100070 | 2006-05-09 | 0.268 | 0.275 | 97.4545 | -2.5455 | -0.50909 | 0.018 | 1974 |  |  |  | mg/L as P | N89 | NUTC128B
Orthophosphate (PO4 as P), FIL, COL | 00671 | CL053 | FIL | 2006 | 1170187 | 2006-05-10 | 0.274 | 0.275 | 99.6364 | -0.36364 | -0.072727 | 0.018 | 1974 |  |  |  | mg/L as P | N89 | NUTC128C
Orthophosphate (PO4 as P), FIL, COL | 00671 | CL053 | FIL | 2006 | 1000128 | 2006-04-24 | 0.873 | 0.8425 | 103.6202 | 3.6202 | 0.72404 | 0.018 | 1974 |  |  |  | mg/L as P | NS16 | NUTC114A
Orthophosphate (PO4 as P), FIL, COL | 00671 | CL053 | FIL | 2006 | 1070041 | 2006-05-01 | 0.84 | 0.8425 | 99.7033 | -0.29674 | -0.059347 | 0.018 | 1974 |  |  |  | mg/L as P | NS16 | NUTC121A
Orthophosphate (PO4 as P), FIL, COL | 00671 | CL053 | FIL | 2006 | 1150094 | 2006-05-09 | 0.849 | 0.8425 | 100.7715 | 0.77151 | 0.1543 | 0.018 | 1974 |  |  |  | mg/L as P | NS16 | NUTC128B
Orthophosphate (PO4 as P), FIL, COL | 00671 | CL053 | FIL | 2006 | 1210046 | 2006-05-11 | 0.867 | 0.8425 | 102.908 | 2.908 | 0.5816 | 0.018 | 1974 |  |  |  | mg/L as P | NS16 | NUTC130B
Orthophosphate (PO4 as P), FIL, COL | 00671 | CL053 | FIL | 2006 | 2770187 | 2005-10-25 | 1.142 | 1.13 | 101.0619 | 1.0619 | 0.21239 | 0.018 | 1974 | Sample was diluted |  |  | mg/L as P | N88 | NUTC297B
Orthophosphate (PO4 as P), FIL, COL | 00671 | CL053 | FIL | 2006 | 2850133 | 2005-10-31 | 1.147 | 1.13 | 101.5044 | 1.5044 | 0.30088 | 0.018 | 1974 | Sample was diluted |  |  | mg/L as P | N88 | NUTC304A
Orthophosphate (PO4 as P), FIL, COL | 00671 | CL053 | FIL | 2006 | 2920103 | 2005-11-03 | 1.169 | 1.13 | 103.4513 | 3.4513 | 0.69027 | 0.018 | 1974 | Sample was diluted |  |  | mg/L as P | N88 | NUTC306A
Orthophosphate (PO4 as P), FIL, COL | 00671 | CL053 | FIL | 2006 | 2990130 | 2005-11-09 | 1.183 | 1.13 | 104.6903 | 4.6903 | 0.93805 | 0.018 | 1974 | Sample was diluted |  |  | mg/L as P | N88 | NUTC313A
Orthophosphate (PO4 as P), FIL, COL | 00671 | CL053 | FIL | 2006 | 2790068 | 2005-10-26 | 0.182 | 0.18 | 101.1111 | 1.1111 | 0.22222 | 0.018 | 1974 |  |  |  | mg/L as P | N87 | NUTC299A
Orthophosphate (PO4 as P), FIL, COL | 00671 | CL053 | FIL | 2006 | 2870114 | 2005-11-02 | 0.179 | 0.18 | 99.4444 | -0.55556 | -0.11111 | 0.018 | 1974 |  |  |  | mg/L as P | N87 | NUTC305A
Orthophosphate (PO4 as P), FIL, COL | 00671 | CL053 | FIL | 2006 | 2970034 | 2005-11-07 | 0.178 | 0.18 | 98.8889 | -1.1111 | -0.22222 | 0.018 | 1974 |  |  |  | mg/L as P | N87 | NUTC311A
Orthophosphate (PO4 as P), FIL, COL | 00671 | CL053 | FIL | 2006 | 3010126 | 2005-11-17 | 0.183 | 0.18 | 101.6667 | 1.6667 | 0.33333 | 0.018 | 1974 |  |  |  | mg/L as P | N87 | NUTC321A
Orthophosphate (PO4 as P), FIL, COL | 00671 | CL053 | FIL | 2006 | 2850130 | 2005-10-31 | 0.177 | 0.172 | 102.907 | 2.907 | 0.5814 | 0.018 | 1974 |  |  |  | mg/L as P | NS14 | NUTC304A
Orthophosphate (PO4 as P), FIL, COL | 00671 | CL053 | FIL | 2006 | 2910145 | 2005-11-02 | 0.174 | 0.172 | 101.1628 | 1.1628 | 0.23256 | 0.018 | 1974 |  |  |  | mg/L as P | NS14 | NUTC305B
Orthophosphate (PO4 as P), FIL, COL | 00671 | CL053 | FIL | 2006 | 2980104 | 2005-11-07 | 0.171 | 0.172 | 99.4186 | -0.5814 | -0.11628 | 0.018 | 1974 |  |  |  | mg/L as P | NS14 | NUTC311B
Orthophosphate (PO4 as P), FIL, COL | 00671 | CL053 | FIL | 2006 | 3050056 | 2005-11-16 | 0.172 | 0.172 | 100 | 0 | 0 | 0.018 | 1974 |  |  |  | mg/L as P | NS14 | NUTC320A
Orthophosphate (PO4 as P), FIL, COL | 00671 | CL053 | FIL | 2006 | 3120063 | 2005-11-29 | 0.178 | 0.172 | 103.4884 | 3.4884 | 0.69767 | 0.018 | 1974 |  |  |  | mg/L as P | NS14 | NUTC333A
Orthophosphate (PO4 as P), FIL, COL | 00671 | CL053 | FIL | 2006 | 3200104 | 2005-11-30 | 0.176 | 0.172 | 102.3256 | 2.3256 | 0.46512 | 0.018 | 1974 |  |  |  | mg/L as P | NS14 | NUTC334B
Orthophosphate (PO4 as P), FIL, COL | 00671 | CL053 | FIL | 2006 | 3270116 | 2005-12-13 | 0.176 | 0.172 | 102.3256 | 2.3256 | 0.46512 | 0.018 | 1974 |  |  |  | mg/L as P | NS14 | NUTC346C
Orthophosphate (PO4 as P), FIL, COL | 00671 | CL053 | FIL | 2006 | 3350106 | 2005-12-20 | 0.178 | 0.172 | 103.4884 | 3.4884 | 0.69767 | 0.018 | 1974 |  |  |  | mg/L as P | NS14 | NUTC353C
Orthophosphate (PO4 as P), FIL, COL | 00671 | CL053 | FIL | 2006 | 3060043 | 2005-11-17 | 0.179 | 0.18 | 99.4444 | -0.55556 | -0.11111 | 0.018 | 1974 |  |  |  | mg/L as P | N87 | NUTC321A
Orthophosphate (PO4 as P), FIL, COL | 00671 | CL053 | FIL | 2006 | 3130037 | 2005-11-29 | 0.186 | 0.18 | 103.3333 | 3.3333 | 0.66667 | 0.018 | 1974 |  |  |  | mg/L as P | N87 | NUTC326B
Orthophosphate (PO4 as P), FIL, COL | 00671 | CL053 | FIL | 2006 | 3210144 | 2005-12-06 | 0.185 | 0.18 | 102.7778 | 2.7778 | 0.55556 | 0.018 | 1974 |  |  |  | mg/L as P | N87 | NUTC340A
Orthophosphate (PO4 as P), FIL, COL | 00671 | CL053 | FIL | 2006 | 3320017 | 2005-12-15 | 0.184 | 0.18 | 102.2222 | 2.2222 | 0.44444 | 0.018 | 1974 |  |  |  | mg/L as P | N87 | NUTC349A
Orthophosphate (PO4 as P), FIL, COL | 00671 | CL053 | FIL | 2006 | 3080097 | 2005-11-23 | 1.195 | 1.13 | 105.7522 | 5.7522 | 1.1504 | 0.018 | 1974 | Sample was diluted |  |  | mg/L as P | N88 | NUTC327A
Orthophosphate (PO4 as P), FIL, COL | 00671 | CL053 | FIL | 2006 | 3180041 | 2005-11-29 | 1.192 | 1.13 | 105.4867 | 5.4867 | 1.0973 | 0.018 | 1974 | Sample was diluted |  |  | mg/L as P | N88 | NUTC333A
Orthophosphate (PO4 as P), FIL, COL | 00671 | CL053 | FIL | 2006 | 3250053 | 2005-12-19 | 1.151 | 1.13 | 101.8584 | 1.8584 | 0.37168 | 0.018 | 1974 | Sample was diluted |  |  | mg/L as P | N88 | NUTC353A
Orthophosphate (PO4 as P), FIL, COL | 00671 | CL053 | FIL | 2006 | 3340013 | 2005-12-20 | 1.139 | 1.13 | 100.7965 | 0.79646 | 0.15929 | 0.018 | 1974 | Sample was diluted |  |  | mg/L as P | N88 | NUTC353B
Orthophosphate (PO4 as P), FIL, COL | 00671 | CL053 | FIL | 2006 | 1280105 | 2006-05-22 | 0.857 | 0.8425 | 101.7211 | 1.7211 | 0.34421 | 0.018 | 1974 |  |  |  | mg/L as P | NS16 | NUTC138B
Orthophosphate (PO4 as P), FIL, COL | 00671 | CL053 | FIL | 2006 | 1350231 | 2006-06-01 | 0.886 | 0.8425 | 105.1632 | 5.1632 | 1.0326 | 0.018 | 1974 |  |  |  | mg/L as P | NS16 | NUTC152A
Orthophosphate (PO4 as P), FIL, COL | 00671 | CL053 | FIL | 2006 | 1420087 | 2006-06-08 | 0.865 | 0.8425 | 102.6706 | 2.6706 | 0.53412 | 0.018 | 1974 |  |  |  | mg/L as P | NS16 | NUTC159A
Orthophosphate (PO4 as P), FIL, COL | 00671 | CL053 | FIL | 2006 | 1220151 | 2006-05-11 | 0.278 | 0.275 | 101.0909 | 1.0909 | 0.21818 | 0.018 | 1974 |  |  |  | mg/L as P | N89 | NUTC130B
Orthophosphate (PO4 as P), FIL, COL | 00671 | CL053 | FIL | 2006 | 1290067 | 2006-05-23 | 0.282 | 0.275 | 102.5455 | 2.5455 | 0.50909 | 0.018 | 1974 |  |  |  | mg/L as P | N89 | NUTC142A
Orthophosphate (PO4 as P), FIL, COL | 00671 | CL053 | FIL | 2006 | 1360170 | 2006-06-05 | 0.267 | 0.275 | 97.0909 | -2.9091 | -0.58182 | 0.018 | 1974 |  |  |  | mg/L as P | N89 | NUTC156A
Orthophosphate (PO4 as P), FIL, COL | 00671 | CL053 | FIL | 2006 | 1430050 | 2006-06-13 | 0.277 | 0.275 | 100.7273 | 0.72727 | 0.14545 | 0.018 | 1974 |  |  |  | mg/L as P | N89 | NUTC164A
Orthophosphate (PO4 as P), FIL, COL | 00671 | CL053 | FIL | 2006 | 1240141 | 2006-05-22 | 0.45 | 0.454 | 99.1189 | -0.88106 | -0.17621 | 0.018 | 1974 |  |  |  | mg/L as P | N90 | NUTC138B
Orthophosphate (PO4 as P), FIL, COL | 00671 | CL053 | FIL | 2006 | 1310142 | 2006-06-01 | 0.441 | 0.454 | 97.1366 | -2.8634 | -0.57269 | 0.018 | 1974 |  |  |  | mg/L as P | N90 | NUTC152A
Orthophosphate (PO4 as P), FIL, COL | 00671 | CL053 | FIL | 2006 | 1380008 | 2006-06-05 | 0.454 | 0.454 | 100 | 0 | 0 | 0.018 | 1974 |  |  |  | mg/L as P | N90 | NUTC156B
Orthophosphate (PO4 as P), FIL, COL | 00671 | CL053 | FIL | 2006 | 1460016 | 2006-06-12 | 0.45 | 0.454 | 99.1189 | -0.88106 | -0.17621 | 0.018 | 1974 |  |  |  | mg/L as P | N90 | NUTC159B
Orthophosphate (PO4 as P), FIL, COL | 00671 | CL053 | FIL | 2006 | 0330068 | 2006-02-08 | 1.112 | 1.13 | 98.4071 | -1.5929 | -0.31858 | 0.018 | 1974 | Sample was diluted |  |  | mg/L as P | N88 | NUTC039A
Orthophosphate (PO4 as P), FIL, COL | 00671 | CL053 | FIL | 2006 | 0400067 | 2006-02-13 | 1.11 | 1.13 | 98.2301 | -1.7699 | -0.35398 | 0.018 | 1974 | Sample was diluted |  |  | mg/L as P | N88 | NUTC044A
Orthophosphate (PO4 as P), FIL, COL | 00671 | CL053 | FIL | 2006 | 0470070 | 2006-02-28 | 1.19 | 1.13 | 105.3097 | 5.3097 | 1.0619 | 0.018 | 1974 | Sample was diluted |  |  | mg/L as P | N88 | NUTC059A
Orthophosphate (PO4 as P), FIL, COL | 00671 | CL053 | FIL | 2006 | 0580122 | 2006-03-08 | 1.129 | 1.13 | 99.9115 | -0.088496 | -0.017699 | 0.018 | 1974 | Sample was diluted |  |  | mg/L as P | N88 | NUTC066A
Orthophosphate (PO4 as P), FIL, COL | 00671 | CL053 | FIL | 2006 | 0370021 | 2006-02-09 | 0.183 | 0.18 | 101.6667 | 1.6667 | 0.33333 | 0.018 | 1974 |  |  |  | mg/L as P | N87 | NUTC040A
Orthophosphate (PO4 as P), FIL, COL | 00671 | CL053 | FIL | 2006 | 0440051 | 2006-02-15 | 0.186 | 0.18 | 103.3333 | 3.3333 | 0.66667 | 0.018 | 1974 |  |  |  | mg/L as P | N87 | NUTC046A
Orthophosphate (PO4 as P), FIL, COL | 00671 | CL053 | FIL | 2006 | 0520089 | 2006-02-27 | 0.179 | 0.18 | 99.4444 | -0.55556 | -0.11111 | 0.018 | 1974 |  |  |  | mg/L as P | N87 | NUTC058B
Orthophosphate (PO4 as P), FIL, COL | 00671 | CL053 | FIL | 2006 | 0590099 | 2006-03-08 | 0.171 | 0.18 | 95 | -5 | -9999999999999976 | 0.018 | 1974 |  |  |  | mg/L as P | N87 | NUTC066A
Orthophosphate (PO4 as P), FIL, COL | 00671 | CL053 | FIL | 2006 | 0390044 | 2006-02-13 | 0.177 | 0.172 | 102.907 | 2.907 | 0.5814 | 0.018 | 1974 |  |  |  | mg/L as P | NS14 | NUTC044A
Orthophosphate (PO4 as P), FIL, COL | 00671 | CL053 | FIL | 2006 | 0470073 | 2006-02-23 | 0.176 | 0.172 | 102.3256 | 2.3256 | 0.46512 | 0.018 | 1974 |  |  |  | mg/L as P | NS14 | NUTC053B
Orthophosphate (PO4 as P), FIL, COL | 00671 | CL053 | FIL | 2006 | 0540073 | 2006-03-01 | 0.179 | 0.172 | 104.0698 | 4.0698 | 0.81395 | 0.018 | 1974 |  |  |  | mg/L as P | NS14 | NUTC059B
Orthophosphate (PO4 as P), FIL, COL | 00671 | CL053 | FIL | 2006 | 0600081 | 2006-03-16 | 0.179 | 0.172 | 104.0698 | 4.0698 | 0.81395 | 0.018 | 1974 |  |  |  | mg/L as P | NS14 | NUTC075B
Orthophosphate (PO4 as P), FIL, COL | 00671 | CL053 | FIL | 2006 | 0040040 | 2006-01-11 | 0.18 | 0.18 | 100 | 0 | 0 | 0.018 | 1974 |  |  |  | mg/L as P | N87 | NUTC011A
Orthophosphate (PO4 as P), FIL, COL | 00671 | CL053 | FIL | 2006 | 0110063 | 2006-01-18 | 0.183 | 0.18 | 101.6667 | 1.6667 | 0.33333 | 0.018 | 1974 |  |  |  | mg/L as P | N87 | NUTC017B
Orthophosphate (PO4 as P), FIL, COL | 00671 | CL053 | FIL | 2006 | 0190004 | 2006-01-25 | 0.181 | 0.18 | 100.5556 | 0.55556 | 0.11111 | 0.018 | 1974 |  |  |  | mg/L as P | N87 | NUTC023B
Orthophosphate (PO4 as P), FIL, COL | 00671 | CL053 | FIL | 2006 | 0260066 | 2006-02-06 | 0.185 | 0.18 | 102.7778 | 2.7778 | 0.55556 | 0.018 | 1974 |  |  |  | mg/L as P | N87 | NUTC031A
Orthophosphate (PO4 as P), FIL, COL | 00671 | CL053 | FIL | 2006 | 0060008 | 2006-01-18 | 1.174 | 1.13 | 103.8938 | 3.8938 | 0.77876 | 0.018 | 1974 | Sample was diluted |  |  | mg/L as P | N88 | NUTC017A
Orthophosphate (PO4 as P), FIL, COL | 00671 | CL053 | FIL | 2006 | 0130005 | 2006-01-24 | 1.209 | 1.13 | 106.9912 | 6.9912 | 1.3982 | 0.018 | 1974 | Sample was diluted |  |  | mg/L as P | N88 | NUTC023A
Orthophosphate (PO4 as P), FIL, COL | 00671 | CL053 | FIL | 2006 | 0230032 | 2006-02-06 | 1.08 | 1.13 | 95.5752 | -4.4248 | -0.88496 | 0.018 | 1974 | Sample was diluted |  |  | mg/L as P | N88 | NUTC031A
Orthophosphate (PO4 as P), FIL, COL | 00671 | CL053 | FIL | 2006 | 0300055 | 2006-02-08 | 1.171 | 1.13 | 103.6283 | 3.6283 | 0.72566 | 0.018 | 1974 | Sample was diluted |  |  | mg/L as P | N88 | NUTC039A
Orthophosphate (PO4 as P), FIL, COL | 00671 | CL053 | FIL | 2006 | 0100026 | 2006-01-18 | 0.175 | 0.172 | 101.7442 | 1.7442 | 0.34884 | 0.018 | 1974 |  |  |  | mg/L as P | NS14 | NUTC017A
Orthophosphate (PO4 as P), FIL, COL | 00671 | CL053 | FIL | 2006 | 0180049 | 2006-01-25 | 0.178 | 0.172 | 103.4884 | 3.4884 | 0.69767 | 0.018 | 1974 |  |  |  | mg/L as P | NS14 | NUTC023B
Orthophosphate (PO4 as P), FIL, COL | 00671 | CL053 | FIL | 2006 | 0250063 | 2006-01-30 | 0.178 | 0.172 | 103.4884 | 3.4884 | 0.69767 | 0.018 | 1974 |  |  |  | mg/L as P | NS14 | NUTC030A
Orthophosphate (PO4 as P), FIL, COL | 00671 | CL053 | FIL | 2006 | 0320021 | 2006-02-08 | 0.176 | 0.172 | 102.3256 | 2.3256 | 0.46512 | 0.018 | 1974 |  |  |  | mg/L as P | NS14 | NUTC039A
Orthophosphate (PO4 as P), FIL, COL | 00671 | CL053 | FIL | 2006 | 0610054 | 2006-03-15 | 0.184 | 0.18 | 102.2222 | 2.2222 | 0.44444 | 0.018 | 1974 |  |  |  | mg/L as P | N87 | NUTC073B
Orthophosphate (PO4 as P), FIL, COL | 00671 | CL053 | FIL | 2006 | 0680003 | 2006-03-15 | 0.182 | 0.18 | 101.1111 | 1.1111 | 0.22222 | 0.018 | 1974 |  |  |  | mg/L as P | N87 | NUTC073B
Orthophosphate (PO4 as P), FIL, COL | 00671 | CL053 | FIL | 2006 | 0750093 | 2006-03-27 | 0.171 | 0.18 | 95 | -5 | -9999999999999976 | 0.018 | 1974 |  |  |  | mg/L as P | N87 | NUTC086A
Orthophosphate (PO4 as P), FIL, COL | 00671 | CL053 | FIL | 2006 | 0830217 | 2006-04-13 | 0.182 | 0.18 | 101.1111 | 1.1111 | 0.22222 | 0.018 | 1974 |  |  |  | mg/L as P | N87 | NUTC100C
Orthophosphate (PO4 as P), FIL, COL | 00671 | CL053 | FIL | 2006 | 0650043 | 2006-03-15 | 1.176 | 1.13 | 104.0708 | 4.0708 | 0.81416 | 0.018 | 1974 | Sample was diluted |  |  | mg/L as P | N88 | NUTC074A
Orthophosphate (PO4 as P), FIL, COL | 00671 | CL053 | FIL | 2006 | 0720064 | 2006-03-27 | 1.188 | 1.13 | 105.1327 | 5.1327 | 1.0265 | 0.018 | 1974 | Sample was diluted |  |  | mg/L as P | N88 | NUTC079B
Orthophosphate (PO4 as P), FIL, COL | 00671 | CL053 | FIL | 2006 | 0800046 | 2006-04-03 | 1.167 | 1.13 | 103.2743 | 3.2743 | 0.65487 | 0.018 | 1974 | Sample was diluted |  |  | mg/L as P | N88 | NUTC093A
Orthophosphate (PO4 as P), FIL, COL | 00671 | CL053 | FIL | 2006 | 0860078 | 2006-04-12 | 1.174 | 1.13 | 103.8938 | 3.8938 | 0.77876 | 0.018 | 1974 | Sample was diluted |  |  | mg/L as P | N88 | NUTC100A
Orthophosphate (PO4 as P), FIL, COL | 00671 | CL053 | FIL | 2006 | 0670055 | 2006-03-15 | 0.177 | 0.172 | 102.907 | 2.907 | 0.5814 | 0.018 | 1974 |  |  |  | mg/L as P | NS14 | NUTC073B
Orthophosphate (PO4 as P), FIL, COL | 00671 | CL053 | FIL | 2006 | 0740105 | 2006-03-27 | 0.177 | 0.172 | 102.907 | 2.907 | 0.5814 | 0.018 | 1974 |  |  |  | mg/L as P | NS14 | NUTC079B
Orthophosphate (PO4 as P), FIL, COL | 00671 | CL053 | FIL | 2006 | 0880041 | 2006-04-12 | 0.173 | 0.172 | 100.5814 | 0.5814 | 0.11628 | 0.018 | 1974 |  |  |  | mg/L as P | NS14 | NUTC096B
Orthophosphate (PO4 as P), FIL, COL | 00671 | CL053 | FIL | 2006 | 3390045 | 2005-12-22 | 1.15 | 1.13 | 101.7699 | 1.7699 | 0.35398 | 0.018 | 1974 | Sample was diluted |  |  | mg/L as P | N88 | NUTC355C
Orthophosphate (PO4 as P), FIL, COL | 00671 | CL053 | FIL | 2006 | 3460033 | 2006-01-05 | 1.151 | 1.13 | 101.8584 | 1.8584 | 0.37168 | 0.018 | 1974 | Sample was diluted |  |  | mg/L as P | N88 | NUTC004B
Orthophosphate (PO4 as P), FIL, COL | 00671 | CL053 | FIL | 2006 | 3530070 | 2006-01-09 | 1.141 | 1.13 | 100.9735 | 0.97345 | 0.19469 | 0.018 | 1974 | Sample was diluted |  |  | mg/L as P | N88 | NUTC009A
Orthophosphate (PO4 as P), FIL, COL | 00671 | CL053 | FIL | 2006 | 3620022 | 2006-01-18 | 1.179 | 1.13 | 104.3363 | 4.3363 | 0.86726 | 0.018 | 1974 | Sample was diluted |  |  | mg/L as P | N88 | NUTC017A
Orthophosphate (PO4 as P), FIL, COL | 00671 | CL053 | FIL | 2006 | 3400172 | 2005-12-22 | 0.183 | 0.18 | 101.6667 | 1.6667 | 0.33333 | 0.018 | 1974 |  |  |  | mg/L as P | N87 | NUTC355C
Orthophosphate (PO4 as P), FIL, COL | 00671 | CL053 | FIL | 2006 | 3480006 | 2006-01-05 | 0.184 | 0.18 | 102.2222 | 2.2222 | 0.44444 | 0.018 | 1974 |  |  |  | mg/L as P | N87 | NUTC004B
Orthophosphate (PO4 as P), FIL, COL | 00671 | CL053 | FIL | 2006 | 3550002 | 2006-01-10 | 0.184 | 0.18 | 102.2222 | 2.2222 | 0.44444 | 0.018 | 1974 |  |  |  | mg/L as P | N87 | NUTC010A
Orthophosphate (PO4 as P), FIL, COL | 00671 | CL053 | FIL | 2006 | 3630002 | 2006-01-18 | 0.181 | 0.18 | 100.5556 | 0.55556 | 0.11111 | 0.018 | 1974 |  |  |  | mg/L as P | N87 | NUTC017A
Orthophosphate (PO4 as P), FIL, COL | 00671 | CL053 | FIL | 2006 | 3430073 | 2006-01-04 | 0.172 | 0.172 | 100 | 0 | 0 | 0.018 | 1974 |  |  |  | mg/L as P | NS14 | NUTC004A
Orthophosphate (PO4 as P), FIL, COL | 00671 | CL053 | FIL | 2006 | 3500078 | 2006-01-09 | 0.177 | 0.172 | 102.907 | 2.907 | 0.5814 | 0.018 | 1974 |  |  |  | mg/L as P | NS14 | NUTC009A
Orthophosphate (PO4 as P), FIL, COL | 00671 | CL053 | FIL | 2006 | 3570007 | 2006-01-10 | 0.171 | 0.172 | 99.4186 | -0.5814 | -0.11628 | 0.018 | 1974 |  |  |  | mg/L as P | NS14 | NUTC010A
Orthophosphate (PO4 as P), FIL, COL | 00671 | CL053 | FIL | 2006 | 0030023 | 2006-01-18 | 0.176 | 0.172 | 102.3256 | 2.3256 | 0.46512 | 0.018 | 1974 |  |  |  | mg/L as P | NS14 | NUTC017A