## IBSP Data
Parameter Description | Parmcode | Methcode | Phase | Water Year | Lab Sample ID | Analysis Date (>=2001); Logged in Date (<2001) | Lab Value | Expected Conc. | % Recov | % Bias | # of FPS (SD) | Report Level | Labcode | Data Qualifier1 | Data Qualifier2 | Data Qualifier3 | Units | Blind Sample ID | Setno
Silica, FIL, CFA | 00955 | CL064 | FIL | 1997 | 3610072 | 1996-12-26 | 4.8 | 4.6 | 104.3478 | 4.3478 | 0.65147 | 0.2 | 0056 |  |  |  | mg/L | 50DIW-50130
Silica, FIL, CFA | 00955 | CL064 | FIL | 1997 | 3620031 | 1996-12-27 | 4.8 | 4.6 | 104.3478 | 4.3478 | 0.65147 | 0.21 | 0056 |  |  |  | mg/L | 50DIW-50130
Silica, FIL, CFA | 00955 | CL064 | FIL | 1997 | 3620022 | 1996-12-27 | 4.8 | 4.6 | 104.3478 | 4.3478 | 0.65147 | 0.21 | 0056 |  |  |  | mg/L | 50DIW-50130
Silica, FIL, CFA | 00955 | CL064 | FIL | 1997 | 1740062 | 1997-06-23 | 4.797 | 4.6 | 104.2826 | 4.2826 | 0.64169 | 0.21 | 0056 |  |  |  | mg/L | 50DIW-50130
Silica, FIL, CFA | 00955 | CL064 | FIL | 1997 | 1760031 | 1997-06-25 | 4.633 | 4.6 | 100.7174 | 0.71739 | 0.10749 | 0.21 | 0056 |  |  |  | mg/L | 50DIW-50130
Silica, FIL, CFA | 00955 | CL064 | FIL | 1997 | 1770160 | 1997-06-26 | 4.706 | 4.6 | 102.3043 | 2.3043 | 0.34528 | 0.21 | 0056 |  |  |  | mg/L | 50DIW-50130
Silica, FIL, CFA | 00955 | CL064 | FIL | 1997 | 3520198 | 1996-12-17 | 12 | 11.085 | 108.2544 | 8.2544 | 1.4495 | 0.21 | 0056 |  |  |  | mg/L | 25134-75136
Silica, FIL, CFA | 00955 | CL064 | FIL | 1997 | 1690042 | 1997-06-18 | 10.57 | 11.085 | 95.3541 | -4.6459 | -0.81584 | 0.21 | 0056 |  |  |  | mg/L | 25134-75136
Silica, FIL, CFA | 00955 | CL064 | FIL | 1997 | 3410011 | 1996-12-06 | 9.6 | 9.75 | 98.4615 | -1.5385 | -0.26572 | 0.21 | 0056 |  |  |  | mg/L | 25DIW-75136
Silica, FIL, CFA | 00955 | CL064 | FIL | 1997 | 3520200 | 1996-12-17 | 11 | 9.75 | 112.8205 | 12.8205 | 2.2143 | 0.21 | 0056 |  |  |  | mg/L | 25DIW-75136
Silica, FIL, CFA | 00955 | CL064 | FIL | 1997 | 1560029 | 1997-06-05 | 9.775 | 9.75 | 100.2564 | 0.25641 | 0.044287 | 0.21 | 0056 |  |  |  | mg/L | 25DIW-75136
Silica, FIL, CFA | 00955 | CL064 | FIL | 1997 | 1620188 | 1997-06-11 | 9.421 | 9.75 | 96.6256 | -3.3744 | -0.58282 | 0.21 | 0056 |  |  |  | mg/L | 25DIW-75136
Silica, FIL, CFA | 00955 | CL064 | FIL | 1997 | 0270088 | 1997-01-27 | 4.8 | 4.6 | 104.3478 | 4.3478 | 0.65147 | 0.21 | 0056 |  |  |  | mg/L | 50DIW-50130
Silica, FIL, CFA | 00955 | CL064 | FIL | 1997 | 0300053 | 1997-01-30 | 5.1 | 4.6 | 110.8696 | 10.8696 | 1.6287 | 0.21 | 0056 |  |  |  | mg/L | 50DIW-50130
Silica, FIL, CFA | 00955 | CL064 | FIL | 1997 | 2040031 | 1997-07-23 | 4.95 | 4.6 | 107.6087 | 7.6087 | 1.1401 | 0.21 | 0056 |  |  |  | mg/L | 50DIW-50130
Silica, FIL, CFA | 00955 | CL064 | FIL | 1997 | 2060019 | 1997-07-25 | 4.466 | 4.6 | 97.087 | -2.913 | -0.43648 | 0.21 | 0056 |  |  |  | mg/L | 50DIW-50130
Silica, FIL, CFA | 00955 | CL064 | FIL | 1997 | 0150038 | 1997-01-15 | 11 | 11.085 | 99.2332 | -0.7668 | -0.13465 | 0.21 | 0056 |  |  |  | mg/L | 25134-75136
Silica, FIL, CFA | 00955 | CL064 | FIL | 1997 | 1960110 | 1997-07-15 | 10.395 | 11.085 | 93.7754 | -6.2246 | -1.0931 | 0.21 | 0056 |  |  |  | mg/L | 25134-75136
Silica, FIL, CFA | 00955 | CL064 | FIL | 1997 | 0590009 | 1997-02-28 | 6.483 | 6.5 | 99.7385 | -0.26154 | -0.042289 | 0.21 | 0056 |  |  |  | mg/L | 50DIW-50136
Silica, FIL, CFA | 00955 | CL064 | FIL | 1997 | 0630001 | 1997-03-04 | 6.5 | 6.5 | 100 | 0 | 0 | 0.21 | 0056 |  |  |  | mg/L | 50DIW-50136
Silica, FIL, CFA | 00955 | CL064 | FIL | 1997 | 2390003 | 1997-08-27 | 6.379 | 6.5 | 98.1385 | -1.8615 | -0.301 | 0.21 | 0056 |  |  |  | mg/L | 50DIW-50136
Silica, FIL, CFA | 00955 | CL064 | FIL | 1997 | 2410052 | 1997-08-29 | 6.955 | 6.5 | 107 | 7 | 1.1318 | 0.21 | 0056 |  |  |  | mg/L | 50DIW-50136
Silica, FIL, CFA | 00955 | CL064 | FIL | 1997 | 0590019 | 1997-02-28 | 3.985 | 3.9 | 102.1795 | 2.1795 | 0.3125 | 0.21 | 0056 |  |  |  | mg/L | 50132-50134
Silica, FIL, CFA | 00955 | CL064 | FIL | 1997 | 2390009 | 1997-08-27 | 3.77 | 3.9 | 96.6667 | -3.3333 | -0.47794 | 0.21 | 0056 |  |  |  | mg/L | 50132-50134
Silica, FIL, CFA | 00955 | CL064 | FIL | 1997 | 0140012 | 1997-01-14 | 6 | 5.83 | 102.916 | 2.916 | 0.46133 | 0.21 | 0056 |  |  |  | mg/L | 50130-50132
Silica, FIL, CFA | 00955 | CL064 | FIL | 1997 | 0170020 | 1997-01-17 | 6 | 5.83 | 102.916 | 2.916 | 0.46133 | 0.21 | 0056 |  |  |  | mg/L | 50130-50132
Silica, FIL, CFA | 00955 | CL064 | FIL | 1997 | 1950106 | 1997-07-14 | 5.967 | 5.83 | 102.3499 | 2.3499 | 0.37178 | 0.21 | 0056 |  |  |  | mg/L | 50130-50132
Silica, FIL, CFA | 00955 | CL064 | FIL | 1997 | 1980321 | 1997-07-17 | 5.351 | 5.83 | 91.7839 | -8.2161 | -1.2999 | 0.21 | 0056 |  |  |  | mg/L | 50130-50132
Silica, FIL, CFA | 00955 | CL064 | FIL | 1997 | 0420033 | 1997-02-11 | 5.9 | 5.83 | 101.2007 | 1.2007 | 0.18996 | 0.21 | 0056 |  |  |  | mg/L | 50130-50132
Silica, FIL, CFA | 00955 | CL064 | FIL | 1997 | 0450008 | 1997-02-14 | 6.1 | 5.83 | 104.6312 | 4.6312 | 0.7327 | 0.21 | 0056 |  |  |  | mg/L | 50130-50132
Silica, FIL, CFA | 00955 | CL064 | FIL | 1997 | 2200249 | 1997-08-08 | 6.043 | 5.83 | 103.6535 | 3.6535 | 0.57802 | 0.21 | 0056 |  |  |  | mg/L | 50130-50132
Silica, FIL, CFA | 00955 | CL064 | FIL | 1997 | 2300066 | 1997-08-18 | 5.739 | 5.83 | 98.4391 | -1.5609 | -0.24695 | 0.21 | 0056 |  |  |  | mg/L | 50130-50132
Silica, FIL, CFA | 00955 | CL064 | FIL | 1997 | 3090083 | 1996-11-04 | 9.4 | 9.17 | 102.5082 | 2.5082 | 0.42951 | 0.21 | 0056 |  |  |  | mg/L | 50134-50136
Silica, FIL, CFA | 00955 | CL064 | FIL | 1997 | 3120006 | 1996-11-07 | 9.6 | 9.17 | 104.6892 | 4.6892 | 0.80299 | 0.21 | 0056 |  |  |  | mg/L | 50134-50136
Silica, FIL, CFA | 00955 | CL064 | FIL | 1997 | 3130065 | 1996-11-08 | 10 | 9.17 | 109.0513 | 9.0513 | 1.55 | 0.21 | 0056 |  |  |  | mg/L | 50134-50136
Silica, FIL, CFA | 00955 | CL064 | FIL | 1997 | 3200069 | 1996-11-15 | 9.4 | 9.17 | 102.5082 | 2.5082 | 0.42951 | 0.21 | 0056 |  |  |  | mg/L | 50134-50136
Silica, FIL, CFA | 00955 | CL064 | FIL | 1997 | 1260003 | 1997-05-06 | 8.979 | 9.17 | 97.9171 | -2.0829 | -0.35668 | 0.21 | 0056 |  |  |  | mg/L | 50134-50136
Silica, FIL, CFA | 00955 | CL064 | FIL | 1997 | 1270013 | 1997-05-07 | 8.849 | 9.17 | 96.4995 | -3.5005 | -0.59944 | 0.21 | 0056 |  |  |  | mg/L | 50134-50136
Silica, FIL, CFA | 00955 | CL064 | FIL | 1997 | 1330016 | 1997-05-13 | 9.295 | 9.17 | 101.3631 | 1.3631 | 0.23343 | 0.21 | 0056 |  |  |  | mg/L | 50134-50136
Silica, FIL, CFA | 00955 | CL064 | FIL | 1997 | 1340084 | 1997-05-14 | 9.269 | 9.17 | 101.0796 | 1.0796 | 0.18487 | 0.21 | 0056 |  |  |  | mg/L | 50134-50136
Silica, FIL, CFA | 00955 | CL064 | FIL | 1997 | 0860050 | 1997-03-27 | 2.4 | 2.3 | 104.3478 | 4.3478 | 0.52083 | 0.21 | 0056 |  |  |  | mg/L | 75DIW-25130
Silica, FIL, CFA | 00955 | CL064 | FIL | 1997 | 0910040 | 1997-04-01 | 2.5 | 2.3 | 108.6957 | 8.6957 | 1.0417 | 0.21 | 0056 |  |  |  | mg/L | 75DIW-25130
Silica, FIL, CFA | 00955 | CL064 | FIL | 1997 | 2670002 | 1997-09-24 | 2.336 | 2.3 | 101.5652 | 1.5652 | 0.1875 | 0.21 | 0056 |  |  |  | mg/L | 75DIW-25130
Silica, FIL, CFA | 00955 | CL064 | FIL | 1997 | 2690034 | 1997-09-26 | 2.372 | 2.3 | 103.1304 | 3.1304 | 0.375 | 0.21 | 0056 |  |  |  | mg/L | 75DIW-25130
Silica, FIL, CFA | 00955 | CL064 | FIL | 1997 | 0710029 | 1997-03-12 | 9.1 | 9.17 | 99.2366 | -0.76336 | -0.13072 | 0.21 | 0056 |  |  |  | mg/L | 50134-50136
Silica, FIL, CFA | 00955 | CL064 | FIL | 1997 | 0730011 | 1997-03-14 | 8.9 | 9.17 | 97.0556 | -2.9444 | -0.5042 | 0.21 | 0056 |  |  |  | mg/L | 50134-50136
Silica, FIL, CFA | 00955 | CL064 | FIL | 1997 | 0840044 | 1997-03-25 | 9.1 | 9.17 | 99.2366 | -0.76336 | -0.13072 | 0.21 | 0056 |  |  |  | mg/L | 50134-50136
Silica, FIL, CFA | 00955 | CL064 | FIL | 1997 | 2520014 | 1997-09-09 | 8.559 | 9.17 | 93.337 | -6.663 | -1.141 | 0.21 | 0056 |  |  |  | mg/L | 50134-50136
Silica, FIL, CFA | 00955 | CL064 | FIL | 1997 | 2540003 | 1997-09-11 | 8.558 | 9.17 | 93.3261 | -6.6739 | -1.1429 | 0.21 | 0056 |  |  |  | mg/L | 50134-50136
Silica, FIL, CFA | 00955 | CL064 | FIL | 1997 | 2600126 | 1997-09-17 | 8.706 | 9.17 | 94.94 | -5.06 | -0.86648 | 0.21 | 0056 |  |  |  | mg/L | 50134-50136
Silica, FIL, CFA | 00955 | CL064 | FIL | 1997 | 0560275 | 1997-02-25 | 4.8 | 4.6 | 104.3478 | 4.3478 | 0.65147 | 0.21 | 0056 |  |  |  | mg/L | 50DIW-50130
Silica, FIL, CFA | 00955 | CL064 | FIL | 1997 | 0570077 | 1997-02-26 | 4.7 | 4.6 | 102.1739 | 2.1739 | 0.32573 | 0.21 | 0056 |  |  |  | mg/L | 50DIW-50130
Silica, FIL, CFA | 00955 | CL064 | FIL | 1997 | 2330045 | 1997-08-21 | 5.174 | 4.6 | 112.4783 | 12.4783 | 1.8697 | 0.21 | 0056 |  |  |  | mg/L | 50DIW-50130
Silica, FIL, CFA | 00955 | CL064 | FIL | 1997 | 2380059 | 1997-08-26 | 4.855 | 4.6 | 105.5435 | 5.5435 | 0.83062 | 0.21 | 0056 |  |  |  | mg/L | 50DIW-50130
Silica, FIL, CFA | 00955 | CL064 | FIL | 1997 | 0380056 | 1997-02-07 | 7.6 | 7.515 | 101.1311 | 1.1311 | 0.18774 | 0.21 | 0056 |  |  |  | mg/L | 25132-75130
Silica, FIL, CFA | 00955 | CL064 | FIL | 1997 | 2180031 | 1997-08-06 | 7.703 | 7.515 | 102.5017 | 2.5017 | 0.41524 | 0.21 | 0056 |  |  |  | mg/L | 25132-75130
Silica, FIL, CFA | 00955 | CL064 | FIL | 1997 | 0560230 | 1997-02-25 | 2.4 | 2.3 | 104.3478 | 4.3478 | 0.52083 | 0.21 | 0056 |  |  |  | mg/L | 75DIW-25130
Silica, FIL, CFA | 00955 | CL064 | FIL | 1997 | 0560231 | 1997-02-25 | 2.4 | 2.3 | 104.3478 | 4.3478 | 0.52083 | 0.21 | 0056 |  |  |  | mg/L | 75DIW-25130
Silica, FIL, CFA | 00955 | CL064 | FIL | 1997 | 2320003 | 1997-08-20 | 2.662 | 2.3 | 115.7391 | 15.7391 | 1.8854 | 0.21 | 0056 |  |  |  | mg/L | 75DIW-25130
Silica, FIL, CFA | 00955 | CL064 | FIL | 1997 | 2340002 | 1997-08-22 | 3.281 | 2.3 | 142.6522 | 42.6522 | 5.1094 | 0.21 | 0056 |  |  |  | mg/L | 75DIW-25130
Silica, FIL, CFA | 00955 | CL064 | FIL | 1997 | 2780113 | 1996-10-04 | 7.1 | 11.1 | 63.964 | -36.036 | -6.3291 | 0.21 | 0056 |  |  |  | mg/L | 50130-50136
Silica, FIL, CFA | 00955 | CL064 | FIL | 1997 | 2830176 | 1996-10-09 | 11 | 11.1 | 99.0991 | -0.9009 | -0.15823 | 0.21 | 0056 |  |  |  | mg/L | 50130-50136
Silica, FIL, CFA | 00955 | CL064 | FIL | 1997 | 0940033 | 1997-04-04 | 11 | 11.1 | 99.0991 | -0.9009 | -0.15823 | 0.21 | 0056 |  |  |  | mg/L | 50130-50136
Silica, FIL, CFA | 00955 | CL064 | FIL | 1997 | 0980086 | 1997-04-08 | 11.34 | 11.1 | 102.1622 | 2.1622 | 0.37975 | 0.21 | 0056 |  |  |  | mg/L | 50130-50136
Silica, FIL, CFA | 00955 | CL064 | FIL | 1997 | 2780118 | 1996-10-04 | 7.8 | 7.515 | 103.7924 | 3.7924 | 0.62949 | 0.21 | 0056 |  |  |  | mg/L | 25132-75130
Silica, FIL, CFA | 00955 | CL064 | FIL | 1997 | 0980029 | 1997-04-08 | 8 | 7.515 | 106.4538 | 6.4538 | 1.0712 | 0.21 | 0056 |  |  |  | mg/L | 25132-75130
Silica, FIL, CFA | 00955 | CL064 | FIL | 1997 | 2960088 | 1996-10-22 | 6.4 | 5.83 | 109.777 | 9.777 | 1.5468 | 0.21 | 0056 |  |  |  | mg/L | 50130-50132
Silica, FIL, CFA | 00955 | CL064 | FIL | 1997 | 1080089 | 1997-04-18 | 5.882 | 5.83 | 100.8919 | 0.89194 | 0.14111 | 0.21 | 0056 |  |  |  | mg/L | 50130-50132
Silica, FIL, CFA | 00955 | CL064 | FIL | 1997 | 0910066 | 1997-04-01 | 6.1 | 6.5 | 93.8462 | -6.1538 | -0.99502 | 0.21 | 0056 |  |  |  | mg/L | 50DIW-50136
Silica, FIL, CFA | 00955 | CL064 | FIL | 1997 | 0920034 | 1997-04-02 | 6.5 | 6.5 | 100 | 0 | 0 | 0.21 | 0056 |  |  |  | mg/L | 50DIW-50136
Silica, FIL, CFA | 00955 | CL064 | FIL | 1997 | 2730004 | 1997-09-30 | 5.969 | 6.5 | 91.8308 | -8.1692 | -1.3209 | 0.21 | 0056 |  |  |  | mg/L | 50DIW-50136
Silica, FIL, CFA | 00955 | CL064 | FIL | 1997 | 2740001 | 1997-10-01 | 6.136 | 6.5 | 94.4 | -5.6 | -0.90547 | 0.21 | 0056 |  |  |  | mg/L | 50DIW-50136
Silica, FIL, CFA | 00955 | CL064 | FIL | 1997 | 0840056 | 1997-03-25 | 4.1 | 3.9 | 105.1282 | 5.1282 | 0.73529 | 0.21 | 0056 |  |  |  | mg/L | 50132-50134
Silica, FIL, CFA | 00955 | CL064 | FIL | 1997 | 0910032 | 1997-04-01 | 4 | 3.9 | 102.5641 | 2.5641 | 0.36765 | 0.21 | 0056 |  |  |  | mg/L | 50132-50134
Silica, FIL, CFA | 00955 | CL064 | FIL | 1997 | 2590002 | 1997-09-16 | 3.977 | 3.9 | 101.9744 | 1.9744 | 0.28309 | 0.21 | 0056 |  |  |  | mg/L | 50132-50134
Silica, FIL, CFA | 00955 | CL064 | FIL | 1997 | 2660008 | 1997-09-23 | 3.739 | 3.9 | 95.8718 | -4.1282 | -0.59191 | 0.21 | 0056 |  |  |  | mg/L | 50132-50134
Silica, FIL, CFA | 00955 | CL064 | FIL | 1997 | 0700019 | 1997-03-11 | 9.6 | 9.75 | 98.4615 | -1.5385 | -0.26572 | 0.21 | 0056 |  |  |  | mg/L | 25DIW-75136
Silica, FIL, CFA | 00955 | CL064 | FIL | 1997 | 0730003 | 1997-03-14 | 9.4 | 9.75 | 96.4103 | -3.5897 | -0.62002 | 0.21 | 0056 |  |  |  | mg/L | 25DIW-75136
Silica, FIL, CFA | 00955 | CL064 | FIL | 1997 | 2480051 | 1997-09-05 | 9.241 | 9.75 | 94.7795 | -5.2205 | -0.90168 | 0.21 | 0056 |  |  |  | mg/L | 25DIW-75136
Silica, FIL, CFA | 00955 | CL064 | FIL | 1997 | 2530026 | 1997-09-10 | 9.086 | 9.75 | 93.1897 | -6.8103 | -1.1763 | 0.21 | 0056 |  |  |  | mg/L | 25DIW-75136
Silica, FIL, CFA | 00955 | CL064 | FIL | 1997 | 0140037 | 1997-01-14 | 11 | 11.1 | 99.0991 | -0.9009 | -0.15823 | 0.21 | 0056 |  |  |  | mg/L | 50130-50136
Silica, FIL, CFA | 00955 | CL064 | FIL | 1997 | 0170030 | 1997-01-17 | 11 | 11.1 | 99.0991 | -0.9009 | -0.15823 | 0.21 | 0056 |  |  |  | mg/L | 50130-50136
Silica, FIL, CFA | 00955 | CL064 | FIL | 1997 | 1890202 | 1997-07-08 | 11.16 | 11.1 | 100.5405 | 0.54054 | 0.094937 | 0.21 | 0056 |  |  |  | mg/L | 50130-50136
Silica, FIL, CFA | 00955 | CL064 | FIL | 1997 | 1910170 | 1997-07-10 | 11.128 | 11.1 | 100.2523 | 0.25225 | 0.044304 | 0.21 | 0056 |  |  |  | mg/L | 50130-50136
Silica, FIL, CFA | 00955 | CL064 | FIL | 1997 | 0310022 | 1997-01-31 | 4 | 3.9 | 102.5641 | 2.5641 | 0.36765 | 0.21 | 0056 |  |  |  | mg/L | 50132-50134
Silica, FIL, CFA | 00955 | CL064 | FIL | 1997 | 2130037 | 1997-08-01 | 4.021 | 3.9 | 103.1026 | 3.1026 | 0.44485 | 0.21 | 0056 |  |  |  | mg/L | 50132-50134
Silica, FIL, CFA | 00955 | CL064 | FIL | 1997 | 2970088 | 1996-10-23 | 8.8 | 9.17 | 95.9651 | -4.0349 | -0.69094 | 0.21 | 0056 |  |  |  | mg/L | 50134-50136
Silica, FIL, CFA | 00955 | CL064 | FIL | 1997 | 2960022 | 1996-10-22 | 9.6 | 9.17 | 104.6892 | 4.6892 | 0.80299 | 0.21 | 0056 |  |  |  | mg/L | 50134-50136
Silica, FIL, CFA | 00955 | CL064 | FIL | 1997 | 1070104 | 1997-04-17 | 8.933 | 9.17 | 97.4155 | -2.5845 | -0.44258 | 0.21 | 0056 |  |  |  | mg/L | 50134-50136
Silica, FIL, CFA | 00955 | CL064 | FIL | 1997 | 1120032 | 1997-04-22 | 8.972 | 9.17 | 97.8408 | -2.1592 | -0.36975 | 0.21 | 0056 |  |  |  | mg/L | 50134-50136
Silica, FIL, CFA | 00955 | CL064 | FIL | 1997 | 2980019 | 1996-10-24 | 3.8 | 3.9 | 97.4359 | -2.5641 | -0.36765 | 0.21 | 0056 |  |  |  | mg/L | 50132-50134
Silica, FIL, CFA | 00955 | CL064 | FIL | 1997 | 1220030 | 1997-05-02 | 3.977 | 3.9 | 101.9744 | 1.9744 | 0.28309 | 0.21 | 0056 |  |  |  | mg/L | 50132-50134
Silica, FIL, CFA | 00955 | CL064 | FIL | 1997 | 2830175 | 1996-10-09 | 10 | 9.75 | 102.5641 | 2.5641 | 0.44287 | 0.21 | 0056 |  |  |  | mg/L | 25DIW-75136
Silica, FIL, CFA | 00955 | CL064 | FIL | 1997 | 0940038 | 1997-04-04 | 9.7 | 9.75 | 99.4872 | -0.51282 | -0.088574 | 0.21 | 0056 |  |  |  | mg/L | 25DIW-75136
Silica, FIL, CFA | 00955 | CL064 | FIL | 1997 | 0070052 | 1997-01-07 | 11 | 11.1 | 99.0991 | -0.9009 | -0.15823 | 0.21 | 0056 |  |  |  | mg/L | 50130-50136
Silica, FIL, CFA | 00955 | CL064 | FIL | 1997 | 0080061 | 1997-01-08 | 12 | 11.1 | 108.1081 | 8.1081 | 1.4241 | 0.21 | 0056 |  |  |  | mg/L | 50130-50136
Silica, FIL, CFA | 00955 | CL064 | FIL | 1997 | 1830214 | 1997-07-02 | 11.35 | 11.1 | 102.2523 | 2.2523 | 0.39557 | 0.21 | 0056 |  |  |  | mg/L | 50130-50136
Silica, FIL, CFA | 00955 | CL064 | FIL | 1997 | 1880145 | 1997-07-07 | 11.38 | 11.1 | 102.5225 | 2.5225 | 0.44304 | 0.21 | 0056 |  |  |  | mg/L | 50130-50136
Silica, FIL, CFA | 00955 | CL064 | FIL | 1997 | 0240022 | 1997-01-24 | 3.9 | 3.9 | 100 | 0 | 0 | 0.21 | 0056 |  |  |  | mg/L | 50132-50134
Silica, FIL, CFA | 00955 | CL064 | FIL | 1997 | 2040035 | 1997-07-23 | 3.93 | 3.9 | 100.7692 | 0.76923 | 0.11029 | 0.21 | 0056 |  |  |  | mg/L | 50132-50134
Silica, FIL, CFA | 00955 | CL064 | FIL | 1997 | 0270089 | 1997-01-27 | 2.4 | 2.3 | 104.3478 | 4.3478 | 0.52083 | 0.21 | 0056 |  |  |  | mg/L | 75DIW-25130
Silica, FIL, CFA | 00955 | CL064 | FIL | 1997 | 0290011 | 1997-01-29 | 2.5 | 2.3 | 108.6957 | 8.6957 | 1.0417 | 0.21 | 0056 |  |  |  | mg/L | 75DIW-25130
Silica, FIL, CFA | 00955 | CL064 | FIL | 1997 | 2060098 | 1997-07-25 | 2.302 | 2.3 | 100.087 | 0.086957 | 0.010417 | 0.21 | 0056 |  |  |  | mg/L | 75DIW-25130
Silica, FIL, CFA | 00955 | CL064 | FIL | 1997 | 2060010 | 1997-07-25 | 2.307 | 2.3 | 100.3043 | 0.30435 | 0.036458 | 0.21 | 0056 |  |  |  | mg/L | 75DIW-25130
Silica, FIL, CFA | 00955 | CL064 | FIL | 1997 | 3250080 | 1996-11-20 | 3.9 | 3.9 | 100 | 0 | 0 | 0.21 | 0056 |  |  |  | mg/L | 50132-50134
Silica, FIL, CFA | 00955 | CL064 | FIL | 1997 | 3390006 | 1996-12-04 | 3.8 | 3.9 | 97.4359 | -2.5641 | -0.36765 | 0.21 | 0056 |  |  |  | mg/L | 50132-50134
Silica, FIL, CFA | 00955 | CL064 | FIL | 1997 | 1390156 | 1997-05-19 | 3.984 | 3.9 | 102.1538 | 2.1538 | 0.30882 | 0.21 | 0056 |  |  |  | mg/L | 50132-50134
Silica, FIL, CFA | 00955 | CL064 | FIL | 1997 | 1490076 | 1997-05-29 | 3.805 | 3.9 | 97.5641 | -2.4359 | -0.34926 | 0.21 | 0056 |  |  |  | mg/L | 50132-50134
Silica, FIL, CFA | 00955 | CL064 | FIL | 1997 | 3260051 | 1996-11-21 | 2.4 | 2.3 | 104.3478 | 4.3478 | 0.52083 | 0.21 | 0056 |  |  |  | mg/L | 75DIW-25130
Silica, FIL, CFA | 00955 | CL064 | FIL | 1997 | 3300099 | 1996-11-25 | 2.5 | 2.3 | 108.6957 | 8.6957 | 1.0417 | 0.21 | 0056 |  |  |  | mg/L | 75DIW-25130
Silica, FIL, CFA | 00955 | CL064 | FIL | 1997 | 1420055 | 1997-05-22 | 2.397 | 2.3 | 104.2174 | 4.2174 | 0.50521 | 0.21 | 0056 |  |  |  | mg/L | 75DIW-25130
Silica, FIL, CFA | 00955 | CL064 | FIL | 1997 | 1470030 | 1997-05-27 | 2.447 | 2.3 | 106.3913 | 6.3913 | 0.76563 | 0.21 | 0056 |  |  |  | mg/L | 75DIW-25130
Silica, FIL, CFA | 00955 | CL064 | FIL | 1997 | 3340013 | 1996-11-29 | 6.3 | 6.5 | 96.9231 | -3.0769 | -0.49751 | 0.21 | 0056 |  |  |  | mg/L | 50DIW-50136
Silica, FIL, CFA | 00955 | CL064 | FIL | 1997 | 3340018 | 1996-11-29 | 6.2 | 6.5 | 95.3846 | -4.6154 | -0.74627 | 0.21 | 0056 |  |  |  | mg/L | 50DIW-50136
Silica, FIL, CFA | 00955 | CL064 | FIL | 1997 | 3390023 | 1996-12-04 | 6.5 | 6.5 | 100 | 0 | 0 | 0.21 | 0056 |  |  |  | mg/L | 50DIW-50136
Silica, FIL, CFA | 00955 | CL064 | FIL | 1997 | 1480084 | 1997-05-28 | 6.353 | 6.5 | 97.7385 | -2.2615 | -0.36567 | 0.21 | 0056 |  |  |  | mg/L | 50DIW-50136
Silica, FIL, CFA | 00955 | CL064 | FIL | 1997 | 1490068 | 1997-05-29 | 6.434 | 6.5 | 98.9846 | -1.0154 | -0.16418 | 0.21 | 0056 |  |  |  | mg/L | 50DIW-50136
Silica, FIL, CFA | 00955 | CL064 | FIL | 1997 | 1500043 | 1997-05-30 | 6.391 | 6.5 | 98.3231 | -1.6769 | -0.27114 | 0.21 | 0056 |  |  |  | mg/L | 50DIW-50136
Silica, FIL, CFA | 00955 | CL064 | FIL | 1997 | 3120073 | 1996-11-07 | 12 | 11.085 | 108.2544 | 8.2544 | 1.4495 | 0.21 | 0056 |  |  |  | mg/L | 25134-75136
Silica, FIL, CFA | 00955 | CL064 | FIL | 1997 | 3200043 | 1996-11-15 | 11 | 11.085 | 99.2332 | -0.7668 | -0.13465 | 0.21 | 0056 |  |  |  | mg/L | 25134-75136
Silica, FIL, CFA | 00955 | CL064 | FIL | 1997 | 1270012 | 1997-05-07 | 10.66 | 11.085 | 96.166 | -3.834 | -0.67327 | 0.21 | 0056 |  |  |  | mg/L | 25134-75136
Silica, FIL, CFA | 00955 | CL064 | FIL | 1997 | 1330028 | 1997-05-13 | 11.01 | 11.085 | 99.3234 | -0.67659 | -0.11881 | 0.21 | 0056 |  |  |  | mg/L | 25134-75136
Silica, FIL, CFA | 00955 | CL064 | FIL | 1997 | 3400062 | 1996-12-05 | 11 | 11.1 | 99.0991 | -0.9009 | -0.15823 | 0.21 | 0056 |  |  |  | mg/L | 50130-50136
Silica, FIL, CFA | 00955 | CL064 | FIL | 1997 | 3440062 | 1996-12-09 | 12 | 11.1 | 108.1081 | 8.1081 | 1.4241 | 0.21 | 0056 |  |  |  | mg/L | 50130-50136
Silica, FIL, CFA | 00955 | CL064 | FIL | 1997 | 3460016 | 1996-12-11 | 12 | 11.1 | 108.1081 | 8.1081 | 1.4241 | 0.21 | 0056 |  |  |  | mg/L | 50130-50136
Silica, FIL, CFA | 00955 | CL064 | FIL | 1997 | 1540166 | 1997-06-03 | 11.78 | 11.1 | 106.1261 | 6.1261 | 1.0759 | 0.21 | 0056 |  |  |  | mg/L | 50130-50136
Silica, FIL, CFA | 00955 | CL064 | FIL | 1997 | 1600063 | 1997-06-09 | 10.99 | 11.1 | 99.009 | -0.99099 | -0.17405 | 0.21 | 0056 |  |  |  | mg/L | 50130-50136
Silica, FIL, CFA | 00955 | CL064 | FIL | 1997 | 1610048 | 1997-06-10 | 11.21 | 11.1 | 100.991 | 0.99099 | 0.17405 | 0.21 | 0056 |  |  |  | mg/L | 50130-50136
Silica, FIL, CFA | 00955 | CL064 | FIL | 1997 | 3400056 | 1996-12-05 | 7.6 | 7.515 | 101.1311 | 1.1311 | 0.18774 | 0.21 | 0056 |  |  |  | mg/L | 25132-75130
Silica, FIL, CFA | 00955 | CL064 | FIL | 1997 | 1540023 | 1997-06-03 | 8.131 | 7.515 | 108.1969 | 8.1969 | 1.3606 | 0.21 | 0056 |  |  |  | mg/L | 25132-75130
Silica, FIL, CFA | 00955 | CL064 | FIL | 1997 | 3620018 | 1996-12-27 | 2.4 | 2.3 | 104.3478 | 4.3478 | 0.52083 | 0.21 | 0056 |  |  |  | mg/L | 75DIW-25130
Silica, FIL, CFA | 00955 | CL064 | FIL | 1997 | 3660053 | 1996-12-31 | 2.5 | 2.3 | 108.6957 | 8.6957 | 1.0417 | 0.21 | 0056 |  |  |  | mg/L | 75DIW-25130
Silica, FIL, CFA | 00955 | CL064 | FIL | 1997 | 1770019 | 1997-06-26 | 2.435 | 2.3 | 105.8696 | 5.8696 | 0.70313 | 0.21 | 0056 |  |  |  | mg/L | 75DIW-25130
Silica, FIL, CFA | 00955 | CL064 | FIL | 1997 | 1780254 | 1997-06-27 | 2.444 | 2.3 | 106.2609 | 6.2609 | 0.75 | 0.21 | 0056 |  |  |  | mg/L | 75DIW-25130
Silica, FIL, CFA | 00955 | CL064 | FIL | 1997 | 3130076 | 1996-11-08 | 11 | 9.75 | 112.8205 | 12.8205 | 2.2143 | 0.21 | 0056 |  |  |  | mg/L | 25DIW-75136
Silica, FIL, CFA | 00955 | CL064 | FIL | 1997 | 3170037 | 1996-11-12 | 9.8 | 9.75 | 100.5128 | 0.51282 | 0.088574 | 0.21 | 0056 |  |  |  | mg/L | 25DIW-75136
Silica, FIL, CFA | 00955 | CL064 | FIL | 1997 | 1260052 | 1997-05-06 | 9.516 | 9.75 | 97.6 | -2.4 | -0.41453 | 0.21 | 0056 |  |  |  | mg/L | 25DIW-75136
Silica, FIL, CFA | 00955 | CL064 | FIL | 1997 | 1320055 | 1997-05-12 | 9.616 | 9.75 | 98.6256 | -1.3744 | -0.23738 | 0.21 | 0056 |  |  |  | mg/L | 25DIW-75136
Silica, FIL, CFA | 00955 | CL064 | FIL | 1997 | 3180032 | 1996-11-13 | 6.1 | 5.83 | 104.6312 | 4.6312 | 0.7327 | 0.21 | 0056 |  |  |  | mg/L | 50130-50132
Silica, FIL, CFA | 00955 | CL064 | FIL | 1997 | 3200121 | 1996-11-15 | 6.1 | 5.83 | 104.6312 | 4.6312 | 0.7327 | 0.21 | 0056 |  |  |  | mg/L | 50130-50132
Silica, FIL, CFA | 00955 | CL064 | FIL | 1997 | 1340180 | 1997-05-14 | 6.03 | 5.83 | 103.4305 | 3.4305 | 0.54274 | 0.21 | 0056 |  |  |  | mg/L | 50130-50132
Silica, FIL, CFA | 00955 | CL064 | FIL | 1997 | 1360070 | 1997-05-16 | 6.074 | 5.83 | 104.1852 | 4.1852 | 0.66214 | 0.21 | 0056 |  |  |  | mg/L | 50130-50132
Silica, FIL, CFA | 00955 | CL064 | FIL | 1997 | 3240074 | 1996-11-19 | 4.6 | 4.6 | 100 | 0 | 0 | 0.21 | 0056 |  |  |  | mg/L | 50DIW-50130
Silica, FIL, CFA | 00955 | CL064 | FIL | 1997 | 3250108 | 1996-11-20 | 4.7 | 4.6 | 102.1739 | 2.1739 | 0.32573 | 0.21 | 0056 |  |  |  | mg/L | 50DIW-50130
Silica, FIL, CFA | 00955 | CL064 | FIL | 1997 | 3270043 | 1996-11-22 | 4.7 | 4.6 | 102.1739 | 2.1739 | 0.32573 | 0.21 | 0056 |  |  |  | mg/L | 50DIW-50130
Silica, FIL, CFA | 00955 | CL064 | FIL | 1997 | 1390056 | 1997-05-19 | 4.84 | 4.6 | 105.2174 | 5.2174 | 0.78176 | 0.21 | 0056 |  |  |  | mg/L | 50DIW-50130
Silica, FIL, CFA | 00955 | CL064 | FIL | 1997 | 1390155 | 1997-05-19 | 4.888 | 4.6 | 106.2609 | 6.2609 | 0.93811 | 0.21 | 0056 |  |  |  | mg/L | 50DIW-50130
Silica, FIL, CFA | 00955 | CL064 | FIL | 1997 | 1420084 | 1997-05-22 | 4.799 | 4.6 | 104.3261 | 4.3261 | 0.64821 | 0.21 | 0056 |  |  |  | mg/L | 50DIW-50130
Silica, FIL, CFA | 00955 | CL064 | FIL | 1997 | 2850022 | 1996-10-11 | 9.8 | 9.75 | 100.5128 | 0.51282 | 0.088574 | 0.21 | 0056 |  |  |  | mg/L | 25DIW-75136
Silica, FIL, CFA | 00955 | CL064 | FIL | 1997 | 2900080 | 1996-10-16 | 9.5 | 9.75 | 97.4359 | -2.5641 | -0.44287 | 0.21 | 0056 |  |  |  | mg/L | 25DIW-75136
Silica, FIL, CFA | 00955 | CL064 | FIL | 1997 | 1000018 | 1997-04-10 | 9.851 | 9.75 | 101.0359 | 1.0359 | 0.17892 | 0.21 | 0056 |  |  |  | mg/L | 25DIW-75136
Silica, FIL, CFA | 00955 | CL064 | FIL | 1997 | 1050008 | 1997-04-15 | 9.76 | 9.75 | 100.1026 | 0.10256 | 0.017715 | 0.21 | 0056 |  |  |  | mg/L | 25DIW-75136
Silica, FIL, CFA | 00955 | CL064 | FIL | 1997 | 2840023 | 1996-10-10 | 11 | 11.1 | 99.0991 | -0.9009 | -0.15823 | 0.21 | 0056 |  |  |  | mg/L | 50130-50136
Silica, FIL, CFA | 00955 | CL064 | FIL | 1997 | 2850081 | 1996-10-11 | 11 | 11.1 | 99.0991 | -0.9009 | -0.15823 | 0.21 | 0056 |  |  |  | mg/L | 50130-50136
Silica, FIL, CFA | 00955 | CL064 | FIL | 1997 | 0980065 | 1997-04-08 | 11.29 | 11.1 | 101.7117 | 1.7117 | 0.30063 | 0.21 | 0056 |  |  |  | mg/L | 50130-50136
Silica, FIL, CFA | 00955 | CL064 | FIL | 1997 | 1050061 | 1997-04-15 | 11.42 | 11.1 | 102.8829 | 2.8829 | 0.50633 | 0.21 | 0056 |  |  |  | mg/L | 50130-50136
Silica, FIL, CFA | 00955 | CL064 | FIL | 1997 | 0500019 | 1997-02-19 | 9.155 | 9.17 | 99.8364 | -0.16358 | -0.028011 | 0.21 | 0056 |  |  |  | mg/L | 50134-50136
Silica, FIL, CFA | 00955 | CL064 | FIL | 1997 | 0510030 | 1997-02-20 | 9.1 | 9.17 | 99.2366 | -0.76336 | -0.13072 | 0.21 | 0056 |  |  |  | mg/L | 50134-50136
Silica, FIL, CFA | 00955 | CL064 | FIL | 1997 | 2300073 | 1997-08-18 | 8.585 | 9.17 | 93.6205 | -6.3795 | -1.0924 | 0.21 | 0056 |  |  |  | mg/L | 50134-50136
Silica, FIL, CFA | 00955 | CL064 | FIL | 1997 | 2310095 | 1997-08-19 | 9.304 | 9.17 | 101.4613 | 1.4613 | 0.25023 | 0.21 | 0056 |  |  |  | mg/L | 50134-50136
Silica, FIL, CFA | 00955 | CL064 | FIL | 1997 | 0440023 | 1997-02-13 | 8.9 | 9.17 | 97.0556 | -2.9444 | -0.5042 | 0.21 | 0056 |  |  |  | mg/L | 50134-50136
Silica, FIL, CFA | 00955 | CL064 | FIL | 1997 | 0490193 | 1997-02-18 | 9.193 | 9.17 | 100.2508 | 0.25082 | 0.042951 | 0.21 | 0056 |  |  |  | mg/L | 50134-50136
Silica, FIL, CFA | 00955 | CL064 | FIL | 1997 | 2230118 | 1997-08-11 | 8.898 | 9.17 | 97.0338 | -2.9662 | -0.50794 | 0.21 | 0056 |  |  |  | mg/L | 50134-50136
Silica, FIL, CFA | 00955 | CL064 | FIL | 1997 | 2250222 | 1997-08-13 | 8.763 | 9.17 | 95.5616 | -4.4384 | -0.76004 | 0.21 | 0056 |  |  |  | mg/L | 50134-50136
Silica, FIL, CFA | 00955 | CL064 | FIL | 1997 | 0430026 | 1997-02-12 | 11 | 11.085 | 99.2332 | -0.7668 | -0.13465 | 0.21 | 0056 |  |  |  | mg/L | 25134-75136
Silica, FIL, CFA | 00955 | CL064 | FIL | 1997 | 2250008 | 1997-08-13 | 10.62 | 11.085 | 95.8051 | -4.1949 | -0.73663 | 0.21 | 0056 |  |  |  | mg/L | 25134-75136
Silica, FIL, CFA | 00955 | CL064 | FIL | 1997 | 0840068 | 1997-03-25 | 4.5 | 4.6 | 97.8261 | -2.1739 | -0.32573 | 0.21 | 0056 |  |  |  | mg/L | 50DIW-50130
Silica, FIL, CFA | 00955 | CL064 | FIL | 1997 | 0910059 | 1997-04-01 | 4.9 | 4.6 | 106.5217 | 6.5217 | 0.9772 | 0.21 | 0056 |  |  |  | mg/L | 50DIW-50130
Silica, FIL, CFA | 00955 | CL064 | FIL | 1997 | 0910003 | 1997-04-01 | 4.6 | 4.6 | 100 | 0 | 0 | 0.21 | 0056 |  |  |  | mg/L | 50DIW-50130
Silica, FIL, CFA | 00955 | CL064 | FIL | 1997 | 2620129 | 1997-09-19 | 4.462 | 4.6 | 97 | -3 | -0.44951 | 0.21 | 0056 |  |  |  | mg/L | 50DIW-50130
Silica, FIL, CFA | 00955 | CL064 | FIL | 1997 | 2660010 | 1997-09-23 | 4.472 | 4.6 | 97.2174 | -2.7826 | -0.41694 | 0.21 | 0056 |  |  |  | mg/L | 50DIW-50130
Silica, FIL, CFA | 00955 | CL064 | FIL | 1997 | 2680029 | 1997-09-25 | 4.556 | 4.6 | 99.0435 | -0.95652 | -0.14332 | 0.21 | 0056 |  |  |  | mg/L | 50DIW-50130
Silica, FIL, CFA | 00955 | CL064 | FIL | 1997 | 0650019 | 1997-03-06 | 7.8 | 7.515 | 103.7924 | 3.7924 | 0.62949 | 0.21 | 0056 |  |  |  | mg/L | 25132-75130
Silica, FIL, CFA | 00955 | CL064 | FIL | 1997 | 0710004 | 1997-03-12 | 7.8 | 7.515 | 103.7924 | 3.7924 | 0.62949 | 0.21 | 0056 |  |  |  | mg/L | 25132-75130
Silica, FIL, CFA | 00955 | CL064 | FIL | 1997 | 2460041 | 1997-09-03 | 7.309 | 7.515 | 97.2588 | -2.7412 | -0.455 | 0.21 | 0056 |  |  |  | mg/L | 25132-75130
Silica, FIL, CFA | 00955 | CL064 | FIL | 1997 | 2520013 | 1997-09-09 | 7.13 | 7.515 | 94.8769 | -5.1231 | -0.85036 | 0.21 | 0056 |  |  |  | mg/L | 25132-75130
Silica, FIL, CFA | 00955 | CL064 | FIL | 1997 | 0770009 | 1997-03-18 | 6 | 5.83 | 102.916 | 2.916 | 0.46133 | 0.21 | 0056 |  |  |  | mg/L | 50130-50132
Silica, FIL, CFA | 00955 | CL064 | FIL | 1997 | 0840021 | 1997-03-25 | 6.1 | 5.83 | 104.6312 | 4.6312 | 0.7327 | 0.21 | 0056 |  |  |  | mg/L | 50130-50132
Silica, FIL, CFA | 00955 | CL064 | FIL | 1997 | 2580003 | 1997-09-15 | 5.803 | 5.83 | 99.5369 | -0.46312 | -0.07327 | 0.21 | 0056 |  |  |  | mg/L | 50130-50132
Silica, FIL, CFA | 00955 | CL064 | FIL | 1997 | 2620134 | 1997-09-19 | 5.576 | 5.83 | 95.6432 | -4.3568 | -0.68928 | 0.21 | 0056 |  |  |  | mg/L | 50130-50132
Silica, FIL, CFA | 00955 | CL064 | FIL | 1997 | 0070036 | 1997-01-07 | 9.9 | 9.75 | 101.5385 | 1.5385 | 0.26572 | 0.21 | 0056 |  |  |  | mg/L | 25DIW-75136
Silica, FIL, CFA | 00955 | CL064 | FIL | 1997 | 0090066 | 1997-01-09 | 10 | 9.75 | 102.5641 | 2.5641 | 0.44287 | 0.21 | 0056 |  |  |  | mg/L | 25DIW-75136
Silica, FIL, CFA | 00955 | CL064 | FIL | 1997 | 1840271 | 1997-07-03 | 9.6 | 9.75 | 98.4615 | -1.5385 | -0.26572 | 0.21 | 0056 |  |  |  | mg/L | 25DIW-75136
Silica, FIL, CFA | 00955 | CL064 | FIL | 1997 | 1900070 | 1997-07-09 | 9.665 | 9.75 | 99.1282 | -0.87179 | -0.15058 | 0.21 | 0056 |  |  |  | mg/L | 25DIW-75136
Silica, FIL, CFA | 00955 | CL064 | FIL | 1997 | 2980027 | 1996-10-24 | 4.7 | 4.6 | 102.1739 | 2.1739 | 0.32573 | 0.21 | 0056 |  |  |  | mg/L | 50DIW-50130
Silica, FIL, CFA | 00955 | CL064 | FIL | 1997 | 3090063 | 1996-11-04 | 4.9 | 4.6 | 106.5217 | 6.5217 | 0.9772 | 0.21 | 0056 |  |  |  | mg/L | 50DIW-50130
Silica, FIL, CFA | 00955 | CL064 | FIL | 1997 | 1180131 | 1997-04-28 | 4.937 | 4.6 | 107.3261 | 7.3261 | 1.0977 | 0.21 | 0056 |  |  |  | mg/L | 50DIW-50130
Silica, FIL, CFA | 00955 | CL064 | FIL | 1997 | 1190047 | 1997-04-29 | 4.714 | 4.6 | 102.4783 | 2.4783 | 0.37134 | 0.21 | 0056 |  |  |  | mg/L | 50DIW-50130
Silica, FIL, CFA | 00955 | CL064 | FIL | 1997 | 2970081 | 1996-10-23 | 11 | 11.085 | 99.2332 | -0.7668 | -0.13465 | 0.21 | 0056 |  |  |  | mg/L | 25134-75136
Silica, FIL, CFA | 00955 | CL064 | FIL | 1997 | 1180110 | 1997-04-28 | 11.16 | 11.085 | 100.6766 | 0.67659 | 0.11881 | 0.21 | 0056 |  |  |  | mg/L | 25134-75136
Silica, FIL, CFA | 00955 | CL064 | FIL | 1997 | 0240015 | 1997-01-24 | 10 | 9.17 | 109.0513 | 9.0513 | 1.55 | 0.21 | 0056 |  |  |  | mg/L | 50134-50136
Silica, FIL, CFA | 00955 | CL064 | FIL | 1997 | 0240011 | 1997-01-24 | 9.9 | 9.17 | 107.9607 | 7.9607 | 1.3632 | 0.21 | 0056 |  |  |  | mg/L | 50134-50136
Silica, FIL, CFA | 00955 | CL064 | FIL | 1997 | 1970281 | 1997-07-16 | 8.634 | 9.17 | 94.1549 | -5.8451 | -1.0009 | 0.21 | 0056 |  |  |  | mg/L | 50134-50136
Silica, FIL, CFA | 00955 | CL064 | FIL | 1997 | 2030242 | 1997-07-22 | 9.32 | 9.17 | 101.6358 | 1.6358 | 0.28011 | 0.21 | 0056 |  |  |  | mg/L | 50134-50136
Silica, FIL, CFA | 00955 | CL064 | FIL | 1997 | 3050005 | 1996-10-31 | 6.5 | 6.5 | 100 | 0 | 0 | 0.21 | 0056 |  |  |  | mg/L | 50DIW-50136
Silica, FIL, CFA | 00955 | CL064 | FIL | 1997 | 3100013 | 1996-11-05 | 6.6 | 6.5 | 101.5385 | 1.5385 | 0.24876 | 0.21 | 0056 |  |  |  | mg/L | 50DIW-50136
Silica, FIL, CFA | 00955 | CL064 | FIL | 1997 | 1200073 | 1997-04-30 | 6.719 | 6.5 | 103.3692 | 3.3692 | 0.54478 | 0.21 | 0056 |  |  |  | mg/L | 50DIW-50136
Silica, FIL, CFA | 00955 | CL064 | FIL | 1997 | 2840019 | 1996-10-10 | 7.9 | 7.515 | 105.1231 | 5.1231 | 0.85036 | 0.21 | 0056 |  |  |  | mg/L | 25132-75130
Silica, FIL, CFA | 00955 | CL064 | FIL | 1997 | 1070036 | 1997-04-17 | 7.667 | 7.515 | 102.0226 | 2.0226 | 0.33573 | 0.21 | 0056 |  |  |  | mg/L | 25132-75130
Silica, FIL, CFA | 00955 | CL064 | FIL | 1997 | 2990043 | 1996-10-25 | 6 | 5.83 | 102.916 | 2.916 | 0.46133 | 0.21 | 0056 |  |  |  | mg/L | 50130-50132
Silica, FIL, CFA | 00955 | CL064 | FIL | 1997 | 1180114 | 1997-04-28 | 6.21 | 5.83 | 106.518 | 6.518 | 1.0312 | 0.21 | 0056 |  |  |  | mg/L | 50130-50132
Silica, FIL, CFA | 00955 | CL064 | FIL | 1997 | 3090062 | 1996-11-04 | 2.4 | 2.3 | 104.3478 | 4.3478 | 0.52083 | 0.21 | 0056 |  |  |  | mg/L | 75DIW-25130
Silica, FIL, CFA | 00955 | CL064 | FIL | 1997 | 1190045 | 1997-04-29 | 2.402 | 2.3 | 104.4348 | 4.4348 | 0.53125 | 0.21 | 0056 |  |  |  | mg/L | 75DIW-25130
Silica, FIL, CFA | 00955 | CL064 | FIL | 1997 | 0380121 | 1997-02-07 | 11 | 11.1 | 99.0991 | -0.9009 | -0.15823 | 0.21 | 0056 |  |  |  | mg/L | 50130-50136
Silica, FIL, CFA | 00955 | CL064 | FIL | 1997 | 0410056 | 1997-02-10 | 11 | 11.1 | 99.0991 | -0.9009 | -0.15823 | 0.21 | 0056 |  |  |  | mg/L | 50130-50136
Silica, FIL, CFA | 00955 | CL064 | FIL | 1997 | 2180030 | 1997-08-06 | 11.119 | 11.1 | 100.1712 | 0.17117 | 0.030063 | 0.21 | 0056 |  |  |  | mg/L | 50130-50136
Silica, FIL, CFA | 00955 | CL064 | FIL | 1997 | 2200307 | 1997-08-08 | 11.681 | 11.1 | 105.2342 | 5.2342 | 0.9193 | 0.21 | 0056 |  |  |  | mg/L | 50130-50136
Silica, FIL, CFA | 00955 | CL064 | FIL | 1997 | 0020006 | 1997-01-02 | 6.6 | 6.5 | 101.5385 | 1.5385 | 0.24876 | 0.21 | 0056 |  |  |  | mg/L | 50DIW-50136
Silica, FIL, CFA | 00955 | CL064 | FIL | 1997 | 0030011 | 1997-01-03 | 6.6 | 6.5 | 101.5385 | 1.5385 | 0.24876 | 0.21 | 0056 |  |  |  | mg/L | 50DIW-50136
Silica, FIL, CFA | 00955 | CL064 | FIL | 1997 | 1820028 | 1997-07-01 | 6.381 | 6.5 | 98.1692 | -1.8308 | -0.29602 | 0.21 | 0056 |  |  |  | mg/L | 50DIW-50136
Silica, FIL, CFA | 00955 | CL064 | FIL | 1997 | 1830051 | 1997-07-02 | 6.643 | 6.5 | 102.2 | 2.2 | 0.35572 | 0.21 | 0056 |  |  |  | mg/L | 50DIW-50136
Silica, FIL, CFA | 00955 | CL064 | FIL | 1997 | 3460020 | 1996-12-11 | 7.9 | 7.515 | 105.1231 | 5.1231 | 0.85036 | 0.21 | 0056 |  |  |  | mg/L | 25132-75130
Silica, FIL, CFA | 00955 | CL064 | FIL | 1997 | 1610047 | 1997-06-10 | 7.674 | 7.515 | 102.1158 | 2.1158 | 0.35119 | 0.21 | 0056 |  |  |  | mg/L | 25132-75130
Silica, FIL, CFA | 00955 | CL064 | FIL | 1997 | 0650011 | 1997-03-06 | 11 | 11.1 | 99.0991 | -0.9009 | -0.15823 | 0.21 | 0056 |  |  |  | mg/L | 50130-50136
Silica, FIL, CFA | 00955 | CL064 | FIL | 1997 | 0700010 | 1997-03-11 | 11 | 11.1 | 99.0991 | -0.9009 | -0.15823 | 0.21 | 0056 |  |  |  | mg/L | 50130-50136
Silica, FIL, CFA | 00955 | CL064 | FIL | 1997 | 2480050 | 1997-09-05 | 10.634 | 11.1 | 95.8018 | -4.1982 | -0.73734 | 0.21 | 0056 |  |  |  | mg/L | 50130-50136
Silica, FIL, CFA | 00955 | CL064 | FIL | 1997 | 2450415 | 1997-09-02 | 11.098 | 11.1 | 99.982 | -0.018018 | -0.0031646 | 0.21 | 0056 |  |  |  | mg/L | 50130-50136
Silica, FIL, CFA | 00955 | CL064 | FIL | 1997 | 0510033 | 1997-02-20 | 11 | 11.085 | 99.2332 | -0.7668 | -0.13465 | 0.21 | 0056 |  |  |  | mg/L | 25134-75136
Silica, FIL, CFA | 00955 | CL064 | FIL | 1997 | 2310032 | 1997-08-19 | 11.04 | 11.085 | 99.594 | -0.40595 | -0.071287 | 0.21 | 0056 |  |  |  | mg/L | 25134-75136
Silica, FIL, CFA | 00955 | CL064 | FIL | 1997 | 0380039 | 1997-02-07 | 9.5 | 9.75 | 97.4359 | -2.5641 | -0.44287 | 0.21 | 0056 |  |  |  | mg/L | 25DIW-75136
Silica, FIL, CFA | 00955 | CL064 | FIL | 1997 | 0420038 | 1997-02-11 | 9.5 | 9.75 | 97.4359 | -2.5641 | -0.44287 | 0.21 | 0056 |  |  |  | mg/L | 25DIW-75136
Silica, FIL, CFA | 00955 | CL064 | FIL | 1997 | 2170003 | 1997-08-05 | 9.348 | 9.75 | 95.8769 | -4.1231 | -0.71213 | 0.21 | 0056 |  |  |  | mg/L | 25DIW-75136
Silica, FIL, CFA | 00955 | CL064 | FIL | 1997 | 2180073 | 1997-08-06 | 47.146 | 9.75 | 483.5487 | 383.5487 | 66.2462 | 0.21 | 0056 |  |  |  | mg/L | 25DIW-75136
Silica, FIL, CFA | 00955 | CL064 | FIL | 1997 | 3520167 | 1996-12-17 | 9.5 | 9.17 | 103.5987 | 3.5987 | 0.61625 | 0.21 | 0056 |  |  |  | mg/L | 50134-50136
Silica, FIL, CFA | 00955 | CL064 | FIL | 1997 | 3590062 | 1996-12-24 | 9.5 | 9.17 | 103.5987 | 3.5987 | 0.61625 | 0.21 | 0056 |  |  |  | mg/L | 50134-50136
Silica, FIL, CFA | 00955 | CL064 | FIL | 1997 | 1630044 | 1997-06-12 | 8.811 | 9.17 | 96.0851 | -3.9149 | -0.6704 | 0.21 | 0056 |  |  |  | mg/L | 50134-50136
Silica, FIL, CFA | 00955 | CL064 | FIL | 1997 | 1690069 | 1997-06-18 | 8.774 | 9.17 | 95.6816 | -4.3184 | -0.7395 | 0.21 | 0056 |  |  |  | mg/L | 50134-50136
Silica, FIL, CFA | 00955 | CL064 | FIL | 1997 | 3620013 | 1996-12-27 | 3.9 | 3.9 | 100 | 0 | 0 | 0.21 | 0056 |  |  |  | mg/L | 50132-50134
Silica, FIL, CFA | 00955 | CL064 | FIL | 1997 | 1760116 | 1997-06-25 | 3.83 | 3.9 | 98.2051 | -1.7949 | -0.25735 | 0.21 | 0056 |  |  |  | mg/L | 50132-50134
Silica, FIL, CFA | 00955 | CL064 | FIL | 1997 | 3520186 | 1996-12-17 | 6.5 | 5.83 | 111.4923 | 11.4923 | 1.8182 | 0.21 | 0056 |  |  |  | mg/L | 50130-50132
Silica, FIL, CFA | 00955 | CL064 | FIL | 1997 | 3590055 | 1996-12-24 | 6.2 | 5.83 | 106.3465 | 6.3465 | 1.0041 | 0.21 | 0056 |  |  |  | mg/L | 50130-50132
Silica, FIL, CFA | 00955 | CL064 | FIL | 1997 | 1670068 | 1997-06-16 | 5.799 | 5.83 | 99.4683 | -0.53173 | -0.084125 | 0.21 | 0056 |  |  |  | mg/L | 50130-50132
Silica, FIL, CFA | 00955 | CL064 | FIL | 1997 | 1700255 | 1997-06-19 | 5.931 | 5.83 | 101.7324 | 1.7324 | 0.27408 | 0.21 | 0056 |  |  |  | mg/L | 50130-50132
Silica, FIL, CFA | 00955 | CL064 | FIL | 1997 | 0310018 | 1997-01-31 | 6.6 | 6.5 | 101.5385 | 1.5385 | 0.24876 | 0.21 | 0056 |  |  |  | mg/L | 50DIW-50136
Silica, FIL, CFA | 00955 | CL064 | FIL | 1997 | 0350078 | 1997-02-04 | 6.6 | 6.5 | 101.5385 | 1.5385 | 0.24876 | 0.21 | 0056 |  |  |  | mg/L | 50DIW-50136
Silica, FIL, CFA | 00955 | CL064 | FIL | 1997 | 2110031 | 1997-07-30 | 6.44 | 6.5 | 99.0769 | -0.92308 | -0.14925 | 0.21 | 0056 |  |  |  | mg/L | 50DIW-50136
Silica, FIL, CFA | 00955 | CL064 | FIL | 1997 | 2120047 | 1997-07-31 | 6.78 | 6.5 | 104.3077 | 4.3077 | 0.69652 | 0.21 | 0056 |  |  |  | mg/L | 50DIW-50136
Silica, FIL, CFA | 00955 | CL064 | FIL | 1997 | 0080071 | 1997-01-08 | 7.8 | 7.515 | 103.7924 | 3.7924 | 0.62949 | 0.21 | 0056 |  |  |  | mg/L | 25132-75130
Silica, FIL, CFA | 00955 | CL064 | FIL | 1997 | 1890203 | 1997-07-08 | 7.733 | 7.515 | 102.9009 | 2.9009 | 0.4815 | 0.21 | 0056 |  |  |  | mg/L | 25132-75130
Silica, FIL, CFA | 00955 | CL064 | FIL | 1998 | 3360028 | 1997-12-02 | 11.51 | 11.085 | 103.834 | 3.834 | 0.62209 | 0.21 | 0056 |  |  |  | mg/L | 25134-75136
Silica, FIL, CFA | 00955 | CL064 | FIL | 1998 | 1530061 | 1998-06-02 | 10.597 | 11.085 | 95.5977 | -4.4023 | -0.7143 | 0.21 | 0056 |  |  |  | mg/L | 25134-75136
Silica, FIL, CFA | 00955 | CL064 | FIL | 1998 | 3380014 | 1997-12-04 | 9.909 | 9.75 | 101.6308 | 1.6308 | 0.26423 | 0.21 | 0056 |  |  |  | mg/L | 25DIW-75136
Silica, FIL, CFA | 00955 | CL064 | FIL | 1998 | 3440106 | 1997-12-10 | 9.527 | 9.75 | 97.7128 | -2.2872 | -0.37059 | 0.21 | 0056 |  |  |  | mg/L | 25DIW-75136
Silica, FIL, CFA | 00955 | CL064 | FIL | 1998 | 1550186 | 1998-06-04 | 9.508 | 9.75 | 97.5179 | -2.4821 | -0.40216 | 0.21 | 0056 |  |  |  | mg/L | 25DIW-75136
Silica, FIL, CFA | 00955 | CL064 | FIL | 1998 | 1610150 | 1998-06-10 | 9.215 | 9.75 | 94.5128 | -5.4872 | -0.88907 | 0.21 | 0056 |  |  |  | mg/L | 25DIW-75136
Silica, FIL, CFA | 00955 | CL064 | FIL | 1998 | 0060029 | 1998-01-06 | 10.39 | 11.085 | 93.7303 | -6.2697 | -1.0173 | 0.21 | 0056 |  |  |  | mg/L | 25134-75136
Silica, FIL, CFA | 00955 | CL064 | FIL | 1998 | 1880060 | 1998-07-07 | 11.018 | 11.085 | 99.3956 | -0.60442 | -0.09807 | 0.21 | 0056 |  |  |  | mg/L | 25134-75136
Silica, FIL, CFA | 00955 | CL064 | FIL | 1998 | 0550025 | 1998-02-24 | 6.54 | 6.345 | 103.0733 | 3.0733 | 0.49487 | 0.21 | 0056 |  |  |  | mg/L | 50134-50140
Silica, FIL, CFA | 00955 | CL064 | FIL | 1998 | 2370010 | 1998-08-25 | 6.14 | 6.345 | 96.7691 | -3.2309 | -0.52025 | 0.21 | 0056 |  |  |  | mg/L | 50134-50140
Silica, FIL, CFA | 00955 | CL064 | FIL | 1998 | 0160067 | 1998-01-16 | 8.336 | 8.145 | 102.345 | 2.345 | 0.37908 | 0.21 | 0056 |  |  |  | mg/L | 50138-50140
Silica, FIL, CFA | 00955 | CL064 | FIL | 1998 | 0210003 | 1998-01-21 | 8.167 | 8.145 | 100.2701 | 0.2701 | 0.043664 | 0.21 | 0056 |  |  |  | mg/L | 50138-50140
Silica, FIL, CFA | 00955 | CL064 | FIL | 1998 | 1940092 | 1998-07-13 | 8.39 | 8.145 | 103.008 | 3.008 | 0.48626 | 0.21 | 0056 |  |  |  | mg/L | 50138-50140
Silica, FIL, CFA | 00955 | CL064 | FIL | 1998 | 1970014 | 1998-07-16 | 7.8 | 8.145 | 95.7643 | -4.2357 | -0.68473 | 0.21 | 0056 |  |  |  | mg/L | 50138-50140
Silica, FIL, CFA | 00955 | CL064 | FIL | 1998 | 0440021 | 1998-02-13 | 8.31 | 8.145 | 102.0258 | 2.0258 | 0.32748 | 0.21 | 0056 |  |  |  | mg/L | 50138-50140
Silica, FIL, CFA | 00955 | CL064 | FIL | 1998 | 0500026 | 1998-02-19 | 8.73 | 8.145 | 107.1823 | 7.1823 | 1.1611 | 0.21 | 0056 |  |  |  | mg/L | 50138-50140
Silica, FIL, CFA | 00955 | CL064 | FIL | 1998 | 2260071 | 1998-08-14 | 7.59 | 8.145 | 93.186 | -6.814 | -1.1015 | 0.21 | 0056 |  |  |  | mg/L | 50138-50140
Silica, FIL, CFA | 00955 | CL064 | FIL | 1998 | 2320188 | 1998-08-20 | 19.272 | 8.145 | 236.6114 | 136.6114 | 22.0842 | 0.21 | 0056 |  |  |  | mg/L | 50138-50140
Silica, FIL, CFA | 00955 | CL064 | FIL | 1998 | 0840055 | 1998-03-25 | 2.036 | 2.235 | 91.0962 | -8.9038 | -1.2635 | 0.21 | 0056 |  |  |  | mg/L | 75DIW-25138
Silica, FIL, CFA | 00955 | CL064 | FIL | 1998 | 0860015 | 1998-03-27 | 10.93 | 2.235 | 489.038 | 389.038 | 55.2063 | 0.21 | 0056 |  |  |  | mg/L | 75DIW-25138
Silica, FIL, CFA | 00955 | CL064 | FIL | 1998 | 2670036 | 1998-09-24 | 2.14 | 2.235 | 95.7494 | -4.2506 | -0.60317 | 0.21 | 0056 |  |  |  | mg/L | 75DIW-25138
Silica, FIL, CFA | 00955 | CL064 | FIL | 1998 | 2680002 | 1998-09-25 | 2.232 | 2.235 | 99.8658 | -0.13423 | -0.019048 | 0.21 | 0056 |  |  |  | mg/L | 75DIW-25138
Silica, FIL, CFA | 00955 | CL064 | FIL | 1998 | 0540088 | 1998-02-23 | 8.85 | 8.543 | 103.5936 | 3.5936 | 0.5813 | 0.21 | 0056 |  |  |  | mg/L | 25140-75138
Silica, FIL, CFA | 00955 | CL064 | FIL | 1998 | 2300044 | 1998-08-18 | 8.815 | 8.543 | 103.1839 | 3.1839 | 0.51503 | 0.21 | 0056 |  |  |  | mg/L | 25140-75138
Silica, FIL, CFA | 00955 | CL064 | FIL | 1998 | 0560012 | 1998-02-25 | 2.35 | 2.235 | 105.1454 | 5.1454 | 0.73016 | 0.21 | 0056 |  |  |  | mg/L | 75DIW-25138
Silica, FIL, CFA | 00955 | CL064 | FIL | 1998 | 0580059 | 1998-02-27 | 2.23 | 2.235 | 99.7763 | -0.22371 | -0.031746 | 0.21 | 0056 |  |  |  | mg/L | 75DIW-25138
Silica, FIL, CFA | 00955 | CL064 | FIL | 1998 | 2380055 | 1998-08-26 | 2.05 | 2.235 | 91.7226 | -8.2774 | -1.1746 | 0.21 | 0056 |  |  |  | mg/L | 75DIW-25138
Silica, FIL, CFA | 00955 | CL064 | FIL | 1998 | 2430181 | 1998-08-31 | 2.292 | 2.235 | 102.5503 | 2.5503 | 0.3619 | 0.21 | 0056 |  |  |  | mg/L | 75DIW-25138
Silica, FIL, CFA | 00955 | CL064 | FIL | 1998 | 2940101 | 1997-10-21 | 8.877 | 8.543 | 103.9096 | 3.9096 | 0.63243 | 0.21 | 0056 |  |  |  | mg/L | 25140-75138
Silica, FIL, CFA | 00955 | CL064 | FIL | 1998 | 1040054 | 1998-04-14 | 8.119 | 8.543 | 95.0369 | -4.9631 | -0.80284 | 0.21 | 0056 |  |  |  | mg/L | 25140-75138
Silica, FIL, CFA | 00955 | CL064 | FIL | 1998 | 2890043 | 1997-10-16 | 8.491 | 8.145 | 104.248 | 4.248 | 0.68672 | 0.21 | 0056 |  |  |  | mg/L | 50138-50140
Silica, FIL, CFA | 00955 | CL064 | FIL | 1998 | 1060076 | 1998-04-16 | 8.222 | 8.145 | 100.9454 | 0.94537 | 0.15282 | 0.21 | 0056 |  |  |  | mg/L | 50138-50140
Silica, FIL, CFA | 00955 | CL064 | FIL | 1998 | 0760048 | 1998-03-17 | 5.772 | 6.345 | 90.9693 | -9.0307 | -1.4541 | 0.21 | 0056 |  |  |  | mg/L | 50134-50140
Silica, FIL, CFA | 00955 | CL064 | FIL | 1998 | 0830048 | 1998-03-24 | 5.825 | 6.345 | 91.8046 | -8.1954 | -1.3196 | 0.21 | 0056 |  |  |  | mg/L | 50134-50140
Silica, FIL, CFA | 00955 | CL064 | FIL | 1998 | 2720077 | 1998-09-29 | 6.002 | 6.345 | 94.5942 | -5.4058 | -0.87046 | 0.21 | 0056 |  |  |  | mg/L | 50134-50140
Silica, FIL, CFA | 00955 | CL064 | FIL | 1998 | 2730007 | 1998-09-30 | 6.316 | 6.345 | 99.5429 | -0.45705 | -0.073596 | 0.21 | 0056 |  |  |  | mg/L | 50134-50140
Silica, FIL, CFA | 00955 | CL064 | FIL | 1998 | 0640048 | 1998-03-05 | 9.558 | 9.75 | 98.0308 | -1.9692 | -0.31907 | 0.21 | 0056 |  |  |  | mg/L | 25DIW-75136
Silica, FIL, CFA | 00955 | CL064 | FIL | 1998 | 0700066 | 1998-03-11 | 9.728 | 9.75 | 99.7744 | -0.22564 | -0.03656 | 0.21 | 0056 |  |  |  | mg/L | 25DIW-75136
Silica, FIL, CFA | 00955 | CL064 | FIL | 1998 | 2460014 | 1998-09-03 | 9.736 | 9.75 | 99.8564 | -0.14359 | -0.023265 | 0.21 | 0056 |  |  |  | mg/L | 25DIW-75136
Silica, FIL, CFA | 00955 | CL064 | FIL | 1998 | 2520015 | 1998-09-09 | 9.48 | 9.75 | 97.2308 | -2.7692 | -0.44869 | 0.21 | 0056 |  |  |  | mg/L | 25DIW-75136
Silica, FIL, CFA | 00955 | CL064 | FIL | 1998 | 0330052 | 1998-02-02 | 6.15 | 6.345 | 96.9267 | -3.0733 | -0.49487 | 0.21 | 0056 |  |  |  | mg/L | 50134-50140
Silica, FIL, CFA | 00955 | CL064 | FIL | 1998 | 2090045 | 1998-07-28 | 6.11 | 6.345 | 96.2963 | -3.7037 | -0.59638 | 0.21 | 0056 |  |  |  | mg/L | 50134-50140
Silica, FIL, CFA | 00955 | CL064 | FIL | 1998 | 3030161 | 1997-10-30 | 6.134 | 6.345 | 96.6745 | -3.3255 | -0.53547 | 0.21 | 0056 |  |  |  | mg/L | 50134-50140
Silica, FIL, CFA | 00955 | CL064 | FIL | 1998 | 1180001 | 1998-04-28 | 6.315 | 6.345 | 99.5272 | -0.47281 | -0.076133 | 0.21 | 0056 |  |  |  | mg/L | 50134-50140
Silica, FIL, CFA | 00955 | CL064 | FIL | 1998 | 2750039 | 1997-10-02 | 9.182 | 9.75 | 94.1744 | -5.8256 | -0.94391 | 0.21 | 0056 |  |  |  | mg/L | 25DIW-75136
Silica, FIL, CFA | 00955 | CL064 | FIL | 1998 | 0920048 | 1998-04-02 | 10.1 | 9.75 | 103.5897 | 3.5897 | 0.58164 | 0.21 | 0056 |  |  |  | mg/L | 25DIW-75136
Silica, FIL, CFA | 00955 | CL064 | FIL | 1998 | 0270013 | 1998-01-27 | 6.212 | 6.345 | 97.9039 | -2.0961 | -0.33752 | 0.21 | 0056 |  |  |  | mg/L | 50134-50140
Silica, FIL, CFA | 00955 | CL064 | FIL | 1998 | 2020052 | 1998-07-21 | 6.26 | 6.345 | 98.6604 | -1.3396 | -0.21571 | 0.21 | 0056 |  |  |  | mg/L | 50134-50140
Silica, FIL, CFA | 00955 | CL064 | FIL | 1998 | 0230010 | 1998-01-23 | 2.124 | 2.235 | 95.0336 | -4.9664 | -0.70476 | 0.21 | 0056 |  |  |  | mg/L | 75DIW-25138
Silica, FIL, CFA | 00955 | CL064 | FIL | 1998 | 0290020 | 1998-01-29 | 2.19 | 2.235 | 97.9866 | -2.0134 | -0.28571 | 0.21 | 0056 |  |  |  | mg/L | 75DIW-25138
Silica, FIL, CFA | 00955 | CL064 | FIL | 1998 | 2030108 | 1998-07-22 | 2.34 | 2.235 | 104.698 | 4.698 | 0.66667 | 0.21 | 0056 |  |  |  | mg/L | 75DIW-25138
Silica, FIL, CFA | 00955 | CL064 | FIL | 1998 | 2050168 | 1998-07-24 | 2.4 | 2.235 | 107.3826 | 7.3826 | 1.0476 | 0.21 | 0056 |  |  |  | mg/L | 75DIW-25138
Silica, FIL, CFA | 00955 | CL064 | FIL | 1998 | 3220072 | 1997-11-18 | 5.615 | 6.345 | 88.4949 | -11.5051 | -1.8526 | 0.21 | 0056 |  |  |  | mg/L | 50134-50140
Silica, FIL, CFA | 00955 | CL064 | FIL | 1998 | 3290130 | 1997-11-25 | 6.165 | 6.345 | 97.1631 | -2.8369 | -0.4568 | 0.21 | 0056 |  |  |  | mg/L | 50134-50140
Silica, FIL, CFA | 00955 | CL064 | FIL | 1998 | 1390067 | 1998-05-19 | 6.127 | 6.345 | 96.5642 | -3.4358 | -0.55324 | 0.21 | 0056 |  |  |  | mg/L | 50134-50140
Silica, FIL, CFA | 00955 | CL064 | FIL | 1998 | 1530060 | 1998-06-02 | 5.925 | 6.345 | 93.3806 | -6.6194 | -1.0659 | 0.21 | 0056 |  |  |  | mg/L | 50134-50140
Silica, FIL, CFA | 00955 | CL064 | FIL | 1998 | 3290138 | 1997-11-25 | 2.42 | 2.235 | 108.2774 | 8.2774 | 1.1746 | 0.21 | 0056 |  |  |  | mg/L | 75DIW-25138
Silica, FIL, CFA | 00955 | CL064 | FIL | 1998 | 3300048 | 1997-11-26 | 2.14 | 2.235 | 95.7494 | -4.2506 | -0.60317 | 0.21 | 0056 |  |  |  | mg/L | 75DIW-25138
Silica, FIL, CFA | 00955 | CL064 | FIL | 1998 | 1420217 | 1998-05-22 | 2.158 | 2.235 | 96.5548 | -3.4452 | -0.48889 | 0.21 | 0056 |  |  |  | mg/L | 75DIW-25138
Silica, FIL, CFA | 00955 | CL064 | FIL | 1998 | 1480065 | 1998-05-28 | 2.211 | 2.235 | 98.9262 | -1.0738 | -0.15238 | 0.21 | 0056 |  |  |  | mg/L | 75DIW-25138
Silica, FIL, CFA | 00955 | CL064 | FIL | 1998 | 3080005 | 1997-11-04 | 11.08 | 11.085 | 99.9549 | -0.045106 | -0.0073187 | 0.21 | 0056 |  |  |  | mg/L | 25134-75136
Silica, FIL, CFA | 00955 | CL064 | FIL | 1998 | 3160017 | 1997-11-12 | 10.482 | 11.085 | 94.5602 | -5.4398 | -0.88263 | 0.21 | 0056 |  |  |  | mg/L | 25134-75136
Silica, FIL, CFA | 00955 | CL064 | FIL | 1998 | 1250079 | 1998-05-05 | 10.4 | 11.085 | 93.8205 | -6.1795 | -1.0027 | 0.21 | 0056 |  |  |  | mg/L | 25134-75136
Silica, FIL, CFA | 00955 | CL064 | FIL | 1998 | 1320044 | 1998-05-12 | 10.704 | 11.085 | 96.5629 | -3.4371 | -0.55768 | 0.21 | 0056 |  |  |  | mg/L | 25134-75136
Silica, FIL, CFA | 00955 | CL064 | FIL | 1998 | 3430055 | 1997-12-09 | 8.924 | 8.543 | 104.4598 | 4.4598 | 0.72142 | 0.21 | 0056 |  |  |  | mg/L | 25140-75138
Silica, FIL, CFA | 00955 | CL064 | FIL | 1998 | 1600108 | 1998-06-09 | 8.384 | 8.543 | 98.1388 | -1.8612 | -0.30107 | 0.21 | 0056 |  |  |  | mg/L | 25140-75138
Silica, FIL, CFA | 00955 | CL064 | FIL | 1998 | 3580013 | 1997-12-24 | 2.06 | 2.235 | 92.17 | -7.83 | -1.1111 | 0.21 | 0056 |  |  |  | mg/L | 75DIW-25138
Silica, FIL, CFA | 00955 | CL064 | FIL | 1998 | 3640016 | 1997-12-30 | 2.09 | 2.235 | 93.5123 | -6.4877 | -0.92063 | 0.21 | 0056 |  |  |  | mg/L | 75DIW-25138
Silica, FIL, CFA | 00955 | CL064 | FIL | 1998 | 1750114 | 1998-06-24 | 2.116 | 2.235 | 94.6756 | -5.3244 | -0.75556 | 0.21 | 0056 |  |  |  | mg/L | 75DIW-25138
Silica, FIL, CFA | 00955 | CL064 | FIL | 1998 | 1770078 | 1998-06-26 | 2.187 | 2.235 | 97.8523 | -2.1477 | -0.30476 | 0.21 | 0056 |  |  |  | mg/L | 75DIW-25138
Silica, FIL, CFA | 00955 | CL064 | FIL | 1998 | 3100020 | 1997-11-06 | 9.999 | 9.75 | 102.5538 | 2.5538 | 0.41379 | 0.21 | 0056 |  |  |  | mg/L | 25DIW-75136
Silica, FIL, CFA | 00955 | CL064 | FIL | 1998 | 3140181 | 1997-11-10 | 9.174 | 9.75 | 94.0923 | -5.9077 | -0.95721 | 0.21 | 0056 |  |  |  | mg/L | 25DIW-75136
Silica, FIL, CFA | 00955 | CL064 | FIL | 1998 | 1260092 | 1998-05-06 | 9.39 | 9.75 | 96.3077 | -3.6923 | -0.59826 | 0.21 | 0056 |  |  |  | mg/L | 25DIW-75136
Silica, FIL, CFA | 00955 | CL064 | FIL | 1998 | 1280059 | 1998-05-08 | 9.627 | 9.75 | 98.7385 | -1.2615 | -0.2044 | 0.21 | 0056 |  |  |  | mg/L | 25DIW-75136
Silica, FIL, CFA | 00955 | CL064 | FIL | 1998 | 3180062 | 1997-11-14 | 7.3 | 8.145 | 89.6255 | -10.3745 | -1.6771 | 0.21 | 0056 |  |  |  | mg/L | 50138-50140
Silica, FIL, CFA | 00955 | CL064 | FIL | 1998 | 3240033 | 1997-11-20 | 8.003 | 8.145 | 98.2566 | -1.7434 | -0.28183 | 0.21 | 0056 |  |  |  | mg/L | 50138-50140
Silica, FIL, CFA | 00955 | CL064 | FIL | 1998 | 1340132 | 1998-05-14 | 8.102 | 8.145 | 99.4721 | -0.52793 | -0.085344 | 0.21 | 0056 |  |  |  | mg/L | 50138-50140
Silica, FIL, CFA | 00955 | CL064 | FIL | 1998 | 1400050 | 1998-05-20 | 7.872 | 8.145 | 96.6483 | -3.3517 | -0.54183 | 0.21 | 0056 |  |  |  | mg/L | 50138-50140
Silica, FIL, CFA | 00955 | CL064 | FIL | 1998 | 2810016 | 1997-10-08 | 9.789 | 9.75 | 100.4 | 0.4 | 0.064811 | 0.21 | 0056 |  |  |  | mg/L | 25DIW-75136
Silica, FIL, CFA | 00955 | CL064 | FIL | 1998 | 2830024 | 1997-10-10 | 10.067 | 9.75 | 103.2513 | 3.2513 | 0.5268 | 0.21 | 0056 |  |  |  | mg/L | 25DIW-75136
Silica, FIL, CFA | 00955 | CL064 | FIL | 1998 | 0980040 | 1998-04-08 | 9.497 | 9.75 | 97.4051 | -2.5949 | -0.42044 | 0.21 | 0056 |  |  |  | mg/L | 25DIW-75136
Silica, FIL, CFA | 00955 | CL064 | FIL | 1998 | 1000028 | 1998-04-10 | 9.005 | 9.75 | 92.359 | -7.641 | -1.2381 | 0.21 | 0056 |  |  |  | mg/L | 25DIW-75136
Silica, FIL, CFA | 00955 | CL064 | FIL | 1998 | 0340004 | 1998-02-03 | 10.2 | 11.085 | 92.0162 | -7.9838 | -1.2954 | 0.21 | 0056 |  |  |  | mg/L | 25134-75136
Silica, FIL, CFA | 00955 | CL064 | FIL | 1998 | 2160056 | 1998-08-04 | 11.01 | 11.085 | 99.3234 | -0.67659 | -0.10978 | 0.21 | 0056 |  |  |  | mg/L | 25134-75136
Silica, FIL, CFA | 00955 | CL064 | FIL | 1998 | 0620081 | 1998-03-03 | 8.65 | 8.543 | 101.2525 | 1.2525 | 0.2026 | 0.21 | 0056 |  |  |  | mg/L | 25140-75138
Silica, FIL, CFA | 00955 | CL064 | FIL | 1998 | 0690036 | 1998-03-10 | 8.434 | 8.543 | 98.7241 | -1.2759 | -0.20639 | 0.21 | 0056 |  |  |  | mg/L | 25140-75138
Silica, FIL, CFA | 00955 | CL064 | FIL | 1998 | 2580211 | 1998-09-15 | 8.548 | 8.543 | 100.0585 | 0.058527 | 0.0094675 | 0.21 | 0056 |  |  |  | mg/L | 25140-75138
Silica, FIL, CFA | 00955 | CL064 | FIL | 1998 | 2650067 | 1998-09-22 | 8.726 | 8.543 | 102.1421 | 2.1421 | 0.34651 | 0.21 | 0056 |  |  |  | mg/L | 25140-75138
Silica, FIL, CFA | 00955 | CL064 | FIL | 1998 | 0720020 | 1998-03-13 | 7.387 | 8.145 | 90.6937 | -9.3063 | -1.5044 | 0.21 | 0056 |  |  |  | mg/L | 50138-50140
Silica, FIL, CFA | 00955 | CL064 | FIL | 1998 | 0780117 | 1998-03-19 | 7.947 | 8.145 | 97.5691 | -2.4309 | -0.39298 | 0.21 | 0056 |  |  |  | mg/L | 50138-50140
Silica, FIL, CFA | 00955 | CL064 | FIL | 1998 | 2540726 | 1998-09-11 | 8.376 | 8.145 | 102.8361 | 2.8361 | 0.45847 | 0.21 | 0056 |  |  |  | mg/L | 50138-50140
Silica, FIL, CFA | 00955 | CL064 | FIL | 1998 | 2600191 | 1998-09-17 | 8.14 | 8.145 | 99.9386 | -0.061387 | -0.0099237 | 0.21 | 0056 |  |  |  | mg/L | 50138-50140
Silica, FIL, CFA | 00955 | CL064 | FIL | 1998 | 0070002 | 1998-01-07 | 8.507 | 9.75 | 87.2513 | -12.7487 | -2.0656 | 0.21 | 0056 |  |  |  | mg/L | 25DIW-75136
Silica, FIL, CFA | 00955 | CL064 | FIL | 1998 | 1820100 | 1998-07-01 | 9.45 | 9.75 | 96.9231 | -3.0769 | -0.49855 | 0.21 | 0056 |  |  |  | mg/L | 25DIW-75136
Silica, FIL, CFA | 00955 | CL064 | FIL | 1998 | 1890073 | 1998-07-08 | 9.6 | 9.75 | 98.4615 | -1.5385 | -0.24927 | 0.21 | 0056 |  |  |  | mg/L | 25DIW-75136
Silica, FIL, CFA | 00955 | CL064 | FIL | 1998 | 2800026 | 1997-10-07 | 11.268 | 11.085 | 101.6509 | 1.6509 | 0.26786 | 0.21 | 0056 |  |  |  | mg/L | 25134-75136
Silica, FIL, CFA | 00955 | CL064 | FIL | 1998 | 0970002 | 1998-04-07 | 10.6 | 11.085 | 95.6247 | -4.3753 | -0.70991 | 0.21 | 0056 |  |  |  | mg/L | 25134-75136
Silica, FIL, CFA | 00955 | CL064 | FIL | 1998 | 3010110 | 1997-10-28 | 8.392 | 8.543 | 98.2325 | -1.7675 | -0.28592 | 0.21 | 0056 |  |  |  | mg/L | 25140-75138
Silica, FIL, CFA | 00955 | CL064 | FIL | 1998 | 1110070 | 1998-04-21 | 8.796 | 8.543 | 102.9615 | 2.9615 | 0.47906 | 0.21 | 0056 |  |  |  | mg/L | 25140-75138
Silica, FIL, CFA | 00955 | CL064 | FIL | 1998 | 2950036 | 1997-10-22 | 8.394 | 8.145 | 103.0571 | 3.0571 | 0.4942 | 0.21 | 0056 |  |  |  | mg/L | 50138-50140
Silica, FIL, CFA | 00955 | CL064 | FIL | 1998 | 1120085 | 1998-04-22 | 8.418 | 8.145 | 103.3517 | 3.3517 | 0.54183 | 0.21 | 0056 |  |  |  | mg/L | 50138-50140
Silica, FIL, CFA | 00955 | CL064 | FIL | 1998 | 2970116 | 1997-10-24 | 2.21 | 2.235 | 98.8814 | -1.1186 | -0.15873 | 0.21 | 0056 |  |  |  | mg/L | 75DIW-25138
Silica, FIL, CFA | 00955 | CL064 | FIL | 1998 | 1140062 | 1998-04-24 | 2.27 | 2.235 | 101.566 | 1.566 | 0.22222 | 0.21 | 0056 |  |  |  | mg/L | 75DIW-25138
Silica, FIL, CFA | 00955 | CL064 | FIL | 1998 | 3500010 | 1997-12-16 | 9.066 | 8.543 | 106.122 | 6.122 | 0.9903 | 0.21 | 0056 |  |  |  | mg/L | 25140-75138
Silica, FIL, CFA | 00955 | CL064 | FIL | 1998 | 1670035 | 1998-06-16 | 8.341 | 8.543 | 97.6355 | -2.3645 | -0.38249 | 0.21 | 0056 |  |  |  | mg/L | 25140-75138
Silica, FIL, CFA | 00955 | CL064 | FIL | 1998 | 0410019 | 1998-02-10 | 10.3 | 11.085 | 92.9184 | -7.0816 | -1.149 | 0.21 | 0056 |  |  |  | mg/L | 25134-75136
Silica, FIL, CFA | 00955 | CL064 | FIL | 1998 | 2230015 | 1998-08-11 | 11.1 | 11.085 | 100.1353 | 0.13532 | 0.021956 | 0.21 | 0056 |  |  |  | mg/L | 25134-75136
Silica, FIL, CFA | 00955 | CL064 | FIL | 1998 | 0360004 | 1998-02-05 | 9.48 | 9.75 | 97.2308 | -2.7692 | -0.44869 | 0.21 | 0056 |  |  |  | mg/L | 25DIW-75136
Silica, FIL, CFA | 00955 | CL064 | FIL | 1998 | 0420008 | 1998-02-11 | 9.16 | 9.75 | 93.9487 | -6.0513 | -0.98047 | 0.21 | 0056 |  |  |  | mg/L | 25DIW-75136
Silica, FIL, CFA | 00955 | CL064 | FIL | 1998 | 2180072 | 1998-08-06 | 9.712 | 9.75 | 99.6103 | -0.38974 | -0.063149 | 0.21 | 0056 |  |  |  | mg/L | 25DIW-75136
Silica, FIL, CFA | 00955 | CL064 | FIL | 1998 | 2240064 | 1998-08-12 | 12.6 | 9.75 | 129.2308 | 29.2308 | 4.7362 | 0.21 | 0056 |  |  |  | mg/L | 25DIW-75136
Silica, FIL, CFA | 00955 | CL064 | FIL | 1998 | 3570024 | 1997-12-23 | 5.96 | 6.345 | 93.9322 | -6.0678 | -0.97705 | 0.21 | 0056 |  |  |  | mg/L | 50134-50140
Silica, FIL, CFA | 00955 | CL064 | FIL | 1998 | 1740140 | 1998-06-23 | 5.92 | 6.345 | 93.3018 | -6.6982 | -1.0786 | 0.21 | 0056 |  |  |  | mg/L | 50134-50140
Silica, FIL, CFA | 00955 | CL064 | FIL | 1998 | 3490074 | 1997-12-15 | 7.964 | 8.145 | 97.7778 | -2.2222 | -0.35924 | 0.21 | 0056 |  |  |  | mg/L | 50138-50140
Silica, FIL, CFA | 00955 | CL064 | FIL | 1998 | 3520049 | 1997-12-18 | 8.582 | 8.145 | 105.3653 | 5.3653 | 0.86733 | 0.21 | 0056 |  |  |  | mg/L | 50138-50140
Silica, FIL, CFA | 00955 | CL064 | FIL | 1998 | 1630198 | 1998-06-12 | 8.21 | 8.145 | 100.798 | 0.79804 | 0.12901 | 0.21 | 0056 |  |  |  | mg/L | 50138-50140
Silica, FIL, CFA | 00955 | CL064 | FIL | 1998 | 1690081 | 1998-06-18 | 7.672 | 8.145 | 94.1928 | -5.8072 | -0.93878 | 0.21 | 0056 |  |  |  | mg/L | 50138-50140
Silica, FIL, CFA | 00955 | CL064 | FIL | 1998 | 0160081 | 1998-01-16 | 8.941 | 8.543 | 104.6588 | 4.6588 | 0.75361 | 0.21 | 0056 |  |  |  | mg/L | 25140-75138
Silica, FIL, CFA | 00955 | CL064 | FIL | 1998 | 1950207 | 1998-07-14 | 8.31 | 8.543 | 97.2726 | -2.7274 | -0.44119 | 0.21 | 0056 |  |  |  | mg/L | 25140-75138
Silica, FIL, CFA | 00955 | CL064 | FIL | 1999 | 3560005 | 1998-12-22 | 7.856 | 7.61 | 103.2326 | 3.2326 | 0.52653 | 0.21 | 0056 |  |  |  | mg/L | 25144-75142
Silica, FIL, CFA | 00955 | CL064 | FIL | 1999 | 1730016 | 1999-06-22 | 7.16 | 7.61 | 94.0867 | -5.9133 | -0.96316 | 0.21 | 0056 |  |  |  | mg/L | 25144-75142
Silica, FIL, CFA | 00955 | CL064 | FIL | 1999 | 3380086 | 1998-12-04 | 5.631 | 5.752 | 97.8964 | -2.1036 | -0.34193 | 0.21 | 0056 |  |  |  | mg/L | 25DIW-75142
Silica, FIL, CFA | 00955 | CL064 | FIL | 1999 | 3450040 | 1998-12-11 | 6.028 | 5.752 | 104.7983 | 4.7983 | 0.77994 | 0.21 | 0056 |  |  |  | mg/L | 25DIW-75142
Silica, FIL, CFA | 00955 | CL064 | FIL | 1999 | 1550237 | 1999-06-04 | 5.707 | 5.752 | 99.2177 | -0.78234 | -0.12716 | 0.21 | 0056 |  |  |  | mg/L | 25DIW-75142
Silica, FIL, CFA | 00955 | CL064 | FIL | 1999 | 1620002 | 1999-06-11 | 5.569 | 5.752 | 96.8185 | -3.1815 | -0.51714 | 0.21 | 0056 |  |  |  | mg/L | 25DIW-75142
Silica, FIL, CFA | 00955 | CL064 | FIL | 1999 | 0120059 | 1999-01-12 | 7.37 | 7.61 | 96.8463 | -3.1537 | -0.51369 | 0.21 | 0056 |  |  |  | mg/L | 25144-75142
Silica, FIL, CFA | 00955 | CL064 | FIL | 1999 | 2070496 | 1999-07-26 | 7.229 | 7.61 | 94.9934 | -5.0066 | -0.81548 | 0.21 | 0056 |  |  |  | mg/L | 25144-75142
Silica, FIL, CFA | 00955 | CL064 | FIL | 1999 | 0540108 | 1999-02-23 | 8.047 | 7.39 | 108.8904 | 8.8904 | 1.4478 | 0.21 | 0056 |  |  |  | mg/L | 50140-50144
Silica, FIL, CFA | 00955 | CL064 | FIL | 1999 | 2360008 | 1999-08-24 | 7.821 | 7.39 | 105.8322 | 5.8322 | 0.94978 | 0.21 | 0056 |  |  |  | mg/L | 50140-50144
Silica, FIL, CFA | 00955 | CL064 | FIL | 1999 | 0150104 | 1999-01-15 | 7.934 | 8.145 | 97.4095 | -2.5905 | -0.42213 | 0.21 | 0056 |  |  |  | mg/L | 50138-50140
Silica, FIL, CFA | 00955 | CL064 | FIL | 1999 | 0220053 | 1999-01-22 | 0.1 | 8.145 | 1.2277 | -98.7723 | -16.095 | 0.21 | 0056 |  |  |  | mg/L | 50138-50140
Silica, FIL, CFA | 00955 | CL064 | FIL | 1999 | 1940004 | 1999-07-13 | 8.134 | 8.145 | 99.8649 | -0.13505 | -0.022007 | 0.21 | 0056 |  |  |  | mg/L | 50138-50140
Silica, FIL, CFA | 00955 | CL064 | FIL | 1999 | 1970051 | 1999-07-16 | 8.488 | 8.145 | 104.2112 | 4.2112 | 0.68621 | 0.21 | 0056 |  |  |  | mg/L | 50138-50140
Silica, FIL, CFA | 00955 | CL064 | FIL | 1999 | 0430068 | 1999-02-12 | 8.325 | 8.145 | 102.2099 | 2.2099 | 0.36011 | 0.21 | 0056 |  |  |  | mg/L | 50138-50140
Silica, FIL, CFA | 00955 | CL064 | FIL | 1999 | 0500059 | 1999-02-19 | 8.202 | 8.145 | 100.6998 | 0.69982 | 0.11404 | 0.21 | 0056 |  |  |  | mg/L | 50138-50140
Silica, FIL, CFA | 00955 | CL064 | FIL | 1999 | 2240308 | 1999-08-12 | 7.753 | 8.145 | 95.1872 | -4.8128 | -0.78424 | 0.21 | 0056 |  |  |  | mg/L | 50138-50140
Silica, FIL, CFA | 00955 | CL064 | FIL | 1999 | 2290052 | 1999-08-17 | 8.686 | 8.145 | 106.6421 | 6.6421 | 1.0823 | 0.21 | 0056 |  |  |  | mg/L | 50138-50140
Silica, FIL, CFA | 00955 | CL064 | FIL | 1999 | 0780102 | 1999-03-19 | 7.596 | 4.47 | 169.9329 | 69.9329 | 11.3396 | 0.21 | 0056 |  |  |  | mg/L | 50DIW-50138
Silica, FIL, CFA | 00955 | CL064 | FIL | 1999 | 0850043 | 1999-03-26 | 4.642 | 4.47 | 103.8479 | 3.8479 | 0.62393 | 0.21 | 0056 |  |  |  | mg/L | 50DIW-50138
Silica, FIL, CFA | 00955 | CL064 | FIL | 1999 | 2700030 | 1999-09-27 | 4.45 | 4.47 | 99.5526 | -0.44743 | -0.072551 | 0.21 | 0056 |  |  |  | mg/L | 50DIW-50138
Silica, FIL, CFA | 00955 | CL064 | FIL | 1999 | 2720005 | 1999-09-29 | 4.6 | 4.47 | 102.9083 | 2.9083 | 0.47158 | 0.21 | 0056 |  |  |  | mg/L | 50DIW-50138
Silica, FIL, CFA | 00955 | CL064 | FIL | 1999 | 0330071 | 1999-02-02 | 9.261 | 8.543 | 108.4045 | 8.4045 | 1.3699 | 0.21 | 0056 |  |  |  | mg/L | 25140-75138
Silica, FIL, CFA | 00955 | CL064 | FIL | 1999 | 2150007 | 1999-08-03 | 9.847 | 8.543 | 115.264 | 15.264 | 2.488 | 0.21 | 0056 |  |  |  | mg/L | 25140-75138
Silica, FIL, CFA | 00955 | CL064 | FIL | 1999 | 0530149 | 1999-02-22 | 4.159 | 4.47 | 93.0425 | -6.9575 | -1.1282 | 0.21 | 0056 |  |  |  | mg/L | 50DIW-50138
Silica, FIL, CFA | 00955 | CL064 | FIL | 1999 | 0570070 | 1999-02-26 | 4.429 | 4.47 | 99.0828 | -0.91723 | -0.14873 | 0.21 | 0056 |  |  |  | mg/L | 50DIW-50138
Silica, FIL, CFA | 00955 | CL064 | FIL | 1999 | 2320062 | 1999-08-20 | 4.793 | 4.47 | 107.226 | 7.226 | 1.1717 | 0.21 | 0056 |  |  |  | mg/L | 50DIW-50138
Silica, FIL, CFA | 00955 | CL064 | FIL | 1999 | 2390017 | 1999-08-27 | 4.652 | 4.47 | 104.0716 | 4.0716 | 0.66021 | 0.21 | 0056 |  |  |  | mg/L | 50DIW-50138
Silica, FIL, CFA | 00955 | CL064 | FIL | 1999 | 2790002 | 1998-10-06 | 8.633 | 8.543 | 101.0535 | 1.0535 | 0.17172 | 0.21 | 0056 |  |  |  | mg/L | 25140-75138
Silica, FIL, CFA | 00955 | CL064 | FIL | 1999 | 0960021 | 1999-04-06 | 9.586 | 8.543 | 112.2088 | 12.2088 | 1.99 | 0.21 | 0056 |  |  |  | mg/L | 25140-75138
Silica, FIL, CFA | 00955 | CL064 | FIL | 1999 | 2960019 | 1998-10-23 | 8.822 | 8.145 | 108.3118 | 8.3118 | 1.3544 | 0.21 | 0056 |  |  |  | mg/L | 50138-50140
Silica, FIL, CFA | 00955 | CL064 | FIL | 1999 | 1060200 | 1999-04-16 | 8.161 | 8.145 | 100.1964 | 0.19644 | 0.03201 | 0.21 | 0056 |  |  |  | mg/L | 50138-50140
Silica, FIL, CFA | 00955 | CL064 | FIL | 1999 | 0750080 | 1999-03-16 | 7.304 | 7.39 | 98.8363 | -1.1637 | -0.18951 | 0.21 | 0056 |  |  |  | mg/L | 50140-50144
Silica, FIL, CFA | 00955 | CL064 | FIL | 1999 | 0820043 | 1999-03-23 | 7.349 | 7.39 | 99.4452 | -0.5548 | -0.09035 | 0.21 | 0056 |  |  |  | mg/L | 50140-50144
Silica, FIL, CFA | 00955 | CL064 | FIL | 1999 | 2710008 | 1999-09-28 | 7.5 | 7.39 | 101.4885 | 1.4885 | 0.2424 | 0.21 | 0056 |  |  |  | mg/L | 50140-50144
Silica, FIL, CFA | 00955 | CL064 | FIL | 1999 | 2720006 | 1999-09-29 | 7.33 | 7.39 | 99.1881 | -0.81191 | -0.13222 | 0.21 | 0056 |  |  |  | mg/L | 50140-50144
Silica, FIL, CFA | 00955 | CL064 | FIL | 1999 | 0610142 | 1999-03-02 | 5.829 | 5.752 | 101.3387 | 1.3387 | 0.21759 | 0.21 | 0056 |  |  |  | mg/L | 25DIW-75142
Silica, FIL, CFA | 00955 | CL064 | FIL | 1999 | 0640111 | 1999-03-05 | 6.177 | 5.752 | 107.3887 | 7.3887 | 1.201 | 0.21 | 0056 |  |  |  | mg/L | 25DIW-75142
Silica, FIL, CFA | 00955 | CL064 | FIL | 1999 | 2460064 | 1999-09-03 | 5.824 | 5.752 | 101.2517 | 1.2517 | 0.20346 | 0.21 | 0056 |  |  |  | mg/L | 25DIW-75142
Silica, FIL, CFA | 00955 | CL064 | FIL | 1999 | 2530186 | 1999-09-10 | 6.203 | 5.752 | 107.8408 | 7.8408 | 1.2745 | 0.21 | 0056 |  |  |  | mg/L | 25DIW-75142
Silica, FIL, CFA | 00955 | CL064 | FIL | 1999 | 0320060 | 1999-02-01 | 7.836 | 7.39 | 106.0352 | 6.0352 | 0.98283 | 0.21 | 0056 |  |  |  | mg/L | 50140-50144
Silica, FIL, CFA | 00955 | CL064 | FIL | 1999 | 2110091 | 1999-07-30 | 7.192 | 7.39 | 97.3207 | -2.6793 | -0.43633 | 0.21 | 0056 |  |  |  | mg/L | 50140-50144
Silica, FIL, CFA | 00955 | CL064 | FIL | 1999 | 3020051 | 1998-10-29 | 7.568 | 7.39 | 102.4087 | 2.4087 | 0.39225 | 0.21 | 0056 |  |  |  | mg/L | 50140-50144
Silica, FIL, CFA | 00955 | CL064 | FIL | 1999 | 1180056 | 1999-04-28 | 6.855 | 7.39 | 92.7605 | -7.2395 | -1.179 | 0.21 | 0056 |  |  |  | mg/L | 50140-50144
Silica, FIL, CFA | 00955 | CL064 | FIL | 1999 | 0880069 | 1999-03-29 | 6.251 | 5.752 | 108.6752 | 8.6752 | 1.4101 | 0.21 | 0056 |  |  |  | mg/L | 25DIW-75142
Silica, FIL, CFA | 00955 | CL064 | FIL | 1999 | 0260004 | 1999-01-26 | 7.425 | 7.39 | 100.4736 | 0.47361 | 0.077128 | 0.21 | 0056 |  |  |  | mg/L | 50140-50144
Silica, FIL, CFA | 00955 | CL064 | FIL | 1999 | 2100025 | 1999-07-29 | 7.202 | 7.39 | 97.456 | -2.544 | -0.41429 | 0.21 | 0056 |  |  |  | mg/L | 50140-50144
Silica, FIL, CFA | 00955 | CL064 | FIL | 1999 | 0290002 | 1999-01-29 | 4.776 | 4.47 | 106.8456 | 6.8456 | 1.11 | 0.21 | 0056 |  |  |  | mg/L | 50DIW-50138
Silica, FIL, CFA | 00955 | CL064 | FIL | 1999 | 0320068 | 1999-02-01 | 4.656 | 4.47 | 104.1611 | 4.1611 | 0.67472 | 0.21 | 0056 |  |  |  | mg/L | 50DIW-50138
Silica, FIL, CFA | 00955 | CL064 | FIL | 1999 | 2090027 | 1999-07-28 | 4.528 | 4.47 | 101.2975 | 1.2975 | 0.2104 | 0.21 | 0056 |  |  |  | mg/L | 50DIW-50138
Silica, FIL, CFA | 00955 | CL064 | FIL | 1999 | 2110090 | 1999-07-30 | 4.669 | 4.47 | 104.4519 | 4.4519 | 0.72188 | 0.21 | 0056 |  |  |  | mg/L | 50DIW-50138
Silica, FIL, CFA | 00955 | CL064 | FIL | 1999 | 3210068 | 1998-11-17 | 7.278 | 7.39 | 98.4844 | -1.5156 | -0.24681 | 0.21 | 0056 |  |  |  | mg/L | 50140-50144
Silica, FIL, CFA | 00955 | CL064 | FIL | 1999 | 3280029 | 1998-11-24 | 7.391 | 7.39 | 100.0135 | 0.013532 | 0.0022037 | 0.21 | 0056 |  |  |  | mg/L | 50140-50144
Silica, FIL, CFA | 00955 | CL064 | FIL | 1999 | 1380238 | 1999-05-18 | 6.922 | 7.39 | 93.6671 | -6.3329 | -1.0313 | 0.21 | 0056 |  |  |  | mg/L | 50140-50144
Silica, FIL, CFA | 00955 | CL064 | FIL | 1999 | 1450161 | 1999-05-25 | 8.057 | 7.39 | 109.0257 | 9.0257 | 1.4698 | 0.21 | 0056 |  |  |  | mg/L | 50140-50144
Silica, FIL, CFA | 00955 | CL064 | FIL | 1999 | 3240065 | 1998-11-20 | 4.606 | 4.47 | 103.0425 | 3.0425 | 0.49334 | 0.21 | 0056 |  |  |  | mg/L | 50DIW-50138
Silica, FIL, CFA | 00955 | CL064 | FIL | 1999 | 3350038 | 1998-12-01 | 4.623 | 4.47 | 103.4228 | 3.4228 | 0.55501 | 0.21 | 0056 |  |  |  | mg/L | 50DIW-50138
Silica, FIL, CFA | 00955 | CL064 | FIL | 1999 | 1450156 | 1999-05-25 | 4.954 | 4.47 | 110.8277 | 10.8277 | 1.7557 | 0.21 | 0056 |  |  |  | mg/L | 50DIW-50138
Silica, FIL, CFA | 00955 | CL064 | FIL | 1999 | 1480076 | 1999-05-28 | 4.382 | 4.47 | 98.0313 | -1.9687 | -0.31922 | 0.21 | 0056 |  |  |  | mg/L | 50DIW-50138
Silica, FIL, CFA | 00955 | CL064 | FIL | 1999 | 3070053 | 1998-11-03 | 7.803 | 7.61 | 102.5361 | 2.5361 | 0.41309 | 0.21 | 0056 |  |  |  | mg/L | 25144-75142
Silica, FIL, CFA | 00955 | CL064 | FIL | 1999 | 3140151 | 1998-11-10 | 7.511 | 7.61 | 98.6991 | -1.3009 | -0.2119 | 0.21 | 0056 |  |  |  | mg/L | 25144-75142
Silica, FIL, CFA | 00955 | CL064 | FIL | 1999 | 1240101 | 1999-05-04 | 8.115 | 7.61 | 106.636 | 6.636 | 1.0809 | 0.21 | 0056 |  |  |  | mg/L | 25144-75142
Silica, FIL, CFA | 00955 | CL064 | FIL | 1999 | 1310141 | 1999-05-11 | 7.333 | 7.61 | 96.3601 | -3.6399 | -0.59288 | 0.21 | 0056 |  |  |  | mg/L | 25144-75142
Silica, FIL, CFA | 00955 | CL064 | FIL | 1999 | 3420052 | 1998-12-08 | 8.624 | 8.543 | 100.9481 | 0.94814 | 0.15454 | 0.21 | 0056 |  |  |  | mg/L | 25140-75138
Silica, FIL, CFA | 00955 | CL064 | FIL | 1999 | 1590282 | 1999-06-08 | 8.52 | 8.543 | 99.7308 | -0.26923 | -0.043883 | 0.21 | 0056 |  |  |  | mg/L | 25140-75138
Silica, FIL, CFA | 00955 | CL064 | FIL | 1999 | 3640023 | 1998-12-30 | 4.821 | 4.47 | 107.8523 | 7.8523 | 1.2733 | 0.21 | 0056 |  |  |  | mg/L | 50DIW-50138
Silica, FIL, CFA | 00955 | CL064 | FIL | 1999 | 3650024 | 1998-12-31 | 4.529 | 4.47 | 101.3199 | 1.3199 | 0.21402 | 0.21 | 0056 |  |  |  | mg/L | 50DIW-50138
Silica, FIL, CFA | 00955 | CL064 | FIL | 1999 | 1760078 | 1999-06-25 | 4.455 | 4.47 | 99.6644 | -0.33557 | -0.054413 | 0.21 | 0056 |  |  |  | mg/L | 50DIW-50138
Silica, FIL, CFA | 00955 | CL064 | FIL | 1999 | 1800002 | 1999-06-29 | 4.42 | 4.47 | 98.8814 | -1.1186 | -0.18138 | 0.21 | 0056 |  |  |  | mg/L | 50DIW-50138
Silica, FIL, CFA | 00955 | CL064 | FIL | 1999 | 3070052 | 1998-11-03 | 5.999 | 5.752 | 104.2942 | 4.2942 | 0.69799 | 0.21 | 0056 |  |  |  | mg/L | 25DIW-75142
Silica, FIL, CFA | 00955 | CL064 | FIL | 1999 | 3100102 | 1998-11-06 | 5.767 | 5.752 | 100.2608 | 0.26078 | 0.042388 | 0.21 | 0056 |  |  |  | mg/L | 25DIW-75142
Silica, FIL, CFA | 00955 | CL064 | FIL | 1999 | 1240100 | 1999-05-04 | 6.167 | 5.752 | 107.2149 | 7.2149 | 1.1727 | 0.21 | 0056 |  |  |  | mg/L | 25DIW-75142
Silica, FIL, CFA | 00955 | CL064 | FIL | 1999 | 1270147 | 1999-05-07 | 5.709 | 5.752 | 99.2524 | -0.74757 | -0.12151 | 0.21 | 0056 |  |  |  | mg/L | 25DIW-75142
Silica, FIL, CFA | 00955 | CL064 | FIL | 1999 | 3170052 | 1998-11-13 | 8.08 | 8.145 | 99.202 | -0.79804 | -0.13004 | 0.21 | 0056 |  |  |  | mg/L | 50138-50140
Silica, FIL, CFA | 00955 | CL064 | FIL | 1999 | 3210067 | 1998-11-17 | 8.049 | 8.145 | 98.8214 | -1.1786 | -0.19206 | 0.21 | 0056 |  |  |  | mg/L | 50138-50140
Silica, FIL, CFA | 00955 | CL064 | FIL | 1999 | 1370080 | 1999-05-17 | 7.522 | 8.145 | 92.3511 | -7.6489 | -1.2464 | 0.21 | 0056 |  |  |  | mg/L | 50138-50140
Silica, FIL, CFA | 00955 | CL064 | FIL | 1999 | 1380239 | 1999-05-18 | 7.814 | 8.145 | 95.9362 | -4.0638 | -0.66221 | 0.21 | 0056 |  |  |  | mg/L | 50138-50140
Silica, FIL, CFA | 00955 | CL064 | FIL | 1999 | 2820178 | 1998-10-09 | 5.855 | 5.752 | 101.7907 | 1.7907 | 0.29107 | 0.21 | 0056 |  |  |  | mg/L | 25DIW-75142
Silica, FIL, CFA | 00955 | CL064 | FIL | 1999 | 2890060 | 1998-10-16 | 5.729 | 5.752 | 99.6001 | -0.39986 | -0.064995 | 0.21 | 0056 |  |  |  | mg/L | 25DIW-75142
Silica, FIL, CFA | 00955 | CL064 | FIL | 1999 | 0990042 | 1999-04-09 | 5.827 | 5.752 | 101.3039 | 1.3039 | 0.21194 | 0.21 | 0056 |  |  |  | mg/L | 25DIW-75142
Silica, FIL, CFA | 00955 | CL064 | FIL | 1999 | 1030127 | 1999-04-13 | 5.747 | 5.752 | 99.9131 | -0.086926 | -0.014129 | 0.21 | 0056 |  |  |  | mg/L | 25DIW-75142
Silica, FIL, CFA | 00955 | CL064 | FIL | 1999 | 0400014 | 1999-02-09 | 7.627 | 7.61 | 100.2234 | 0.22339 | 0.036386 | 0.21 | 0056 |  |  |  | mg/L | 25144-75142
Silica, FIL, CFA | 00955 | CL064 | FIL | 1999 | 2220097 | 1999-08-10 | 7.416 | 7.61 | 97.4507 | -2.5493 | -0.41523 | 0.21 | 0056 |  |  |  | mg/L | 25144-75142
Silica, FIL, CFA | 00955 | CL064 | FIL | 1999 | 0610143 | 1999-03-02 | 9.204 | 8.543 | 107.7373 | 7.7373 | 1.2612 | 0.21 | 0056 |  |  |  | mg/L | 25140-75138
Silica, FIL, CFA | 00955 | CL064 | FIL | 1999 | 0680039 | 1999-03-09 | 8.517 | 8.543 | 99.6957 | -0.30434 | -0.049607 | 0.21 | 0056 |  |  |  | mg/L | 25140-75138
Silica, FIL, CFA | 00955 | CL064 | FIL | 1999 | 2570020 | 1999-09-14 | 9.042 | 8.543 | 105.841 | 5.841 | 0.95207 | 0.21 | 0056 |  |  |  | mg/L | 25140-75138
Silica, FIL, CFA | 00955 | CL064 | FIL | 1999 | 2640005 | 1999-09-21 | 8.913 | 8.543 | 104.331 | 4.331 | 0.70594 | 0.21 | 0056 |  |  |  | mg/L | 25140-75138
Silica, FIL, CFA | 00955 | CL064 | FIL | 1999 | 0710059 | 1999-03-12 | 8.203 | 8.145 | 100.7121 | 0.71209 | 0.11604 | 0.21 | 0056 |  |  |  | mg/L | 50138-50140
Silica, FIL, CFA | 00955 | CL064 | FIL | 1999 | 0750079 | 1999-03-16 | 7.853 | 8.145 | 96.415 | -3.585 | -0.58418 | 0.21 | 0056 |  |  |  | mg/L | 50138-50140
Silica, FIL, CFA | 00955 | CL064 | FIL | 1999 | 2570038 | 1999-09-14 | 8.59 | 8.145 | 105.4635 | 5.4635 | 0.89028 | 0.21 | 0056 |  |  |  | mg/L | 50138-50140
Silica, FIL, CFA | 00955 | CL064 | FIL | 1999 | 2600090 | 1999-09-17 | 8.799 | 8.145 | 108.0295 | 8.0295 | 1.3084 | 0.21 | 0056 |  |  |  | mg/L | 50138-50140
Silica, FIL, CFA | 00955 | CL064 | FIL | 1999 | 0080026 | 1999-01-08 | 5.575 | 5.752 | 96.9228 | -3.0772 | -0.50018 | 0.21 | 0056 |  |  |  | mg/L | 25DIW-75142
Silica, FIL, CFA | 00955 | CL064 | FIL | 1999 | 0120060 | 1999-01-12 | 5.714 | 5.752 | 99.3394 | -0.66064 | -0.10738 | 0.21 | 0056 |  |  |  | mg/L | 25DIW-75142
Silica, FIL, CFA | 00955 | CL064 | FIL | 1999 | 1820400 | 1999-07-01 | 6.237 | 5.752 | 108.4318 | 8.4318 | 1.3706 | 0.21 | 0056 |  |  |  | mg/L | 25DIW-75142
Silica, FIL, CFA | 00955 | CL064 | FIL | 1999 | 1900014 | 1999-07-09 | 5.59 | 5.752 | 97.1836 | -2.8164 | -0.45779 | 0.21 | 0056 |  |  |  | mg/L | 25DIW-75142
Silica, FIL, CFA | 00955 | CL064 | FIL | 1999 | 3000042 | 1998-10-27 | 7.523 | 7.61 | 98.8568 | -1.1432 | -0.18621 | 0.21 | 0056 |  |  |  | mg/L | 25144-75142
Silica, FIL, CFA | 00955 | CL064 | FIL | 1999 | 1100055 | 1999-04-20 | 7.595 | 7.61 | 99.8029 | -0.19711 | -0.032105 | 0.21 | 0056 |  |  |  | mg/L | 25144-75142
Silica, FIL, CFA | 00955 | CL064 | FIL | 1999 | 2930049 | 1998-10-20 | 8.985 | 8.543 | 105.1738 | 5.1738 | 0.84331 | 0.21 | 0056 |  |  |  | mg/L | 25140-75138
Silica, FIL, CFA | 00955 | CL064 | FIL | 1999 | 1030128 | 1999-04-13 | 8.496 | 8.543 | 99.4498 | -0.55016 | -0.089674 | 0.21 | 0056 |  |  |  | mg/L | 25140-75138
Silica, FIL, CFA | 00955 | CL064 | FIL | 1999 | 3000044 | 1998-10-27 | 7.923 | 8.145 | 97.2744 | -2.7256 | -0.44414 | 0.21 | 0056 |  |  |  | mg/L | 50138-50140
Silica, FIL, CFA | 00955 | CL064 | FIL | 1999 | 1130245 | 1999-04-23 | 8.247 | 8.145 | 101.2523 | 1.2523 | 0.20406 | 0.21 | 0056 |  |  |  | mg/L | 50138-50140
Silica, FIL, CFA | 00955 | CL064 | FIL | 1999 | 3020066 | 1998-10-29 | 4.578 | 4.47 | 102.4161 | 2.4161 | 0.39177 | 0.21 | 0056 |  |  |  | mg/L | 50DIW-50138
Silica, FIL, CFA | 00955 | CL064 | FIL | 1999 | 1180055 | 1999-04-28 | 4.68 | 4.47 | 104.698 | 4.698 | 0.76178 | 0.21 | 0056 |  |  |  | mg/L | 50DIW-50138
Silica, FIL, CFA | 00955 | CL064 | FIL | 1999 | 3490019 | 1998-12-15 | 8.697 | 8.543 | 101.8026 | 1.8026 | 0.29382 | 0.21 | 0056 |  |  |  | mg/L | 25140-75138
Silica, FIL, CFA | 00955 | CL064 | FIL | 1999 | 1660092 | 1999-06-15 | 8.78 | 8.543 | 102.7742 | 2.7742 | 0.45218 | 0.21 | 0056 |  |  |  | mg/L | 25140-75138
Silica, FIL, CFA | 00955 | CL064 | FIL | 1999 | 0530150 | 1999-02-22 | 7.304 | 7.61 | 95.979 | -4.021 | -0.65495 | 0.21 | 0056 |  |  |  | mg/L | 25144-75142
Silica, FIL, CFA | 00955 | CL064 | FIL | 1999 | 2290053 | 1999-08-17 | 8.165 | 7.61 | 107.293 | 7.293 | 1.1879 | 0.21 | 0056 |  |  |  | mg/L | 25144-75142
Silica, FIL, CFA | 00955 | CL064 | FIL | 1999 | 0330072 | 1999-02-02 | 5.944 | 5.752 | 103.338 | 3.338 | 0.54257 | 0.21 | 0056 |  |  |  | mg/L | 25DIW-75142
Silica, FIL, CFA | 00955 | CL064 | FIL | 1999 | 0360049 | 1999-02-05 | 5.807 | 5.752 | 100.9562 | 0.95619 | 0.15542 | 0.21 | 0056 |  |  |  | mg/L | 25DIW-75142
Silica, FIL, CFA | 00955 | CL064 | FIL | 1999 | 2150006 | 1999-08-03 | 6.407 | 5.752 | 111.3873 | 11.3873 | 1.851 | 0.21 | 0056 |  |  |  | mg/L | 25DIW-75142
Silica, FIL, CFA | 00955 | CL064 | FIL | 1999 | 2210133 | 1999-08-09 | 5.787 | 5.752 | 100.6085 | 0.60848 | 0.098906 | 0.21 | 0056 |  |  |  | mg/L | 25DIW-75142
Silica, FIL, CFA | 00955 | CL064 | FIL | 1999 | 3650023 | 1998-12-31 | 7.075 | 7.39 | 95.7375 | -4.2625 | -0.69415 | 0.21 | 0056 |  |  |  | mg/L | 50140-50144
Silica, FIL, CFA | 00955 | CL064 | FIL | 1999 | 1800001 | 1999-06-29 | 7.354 | 7.39 | 99.5129 | -0.48714 | -0.079332 | 0.21 | 0056 |  |  |  | mg/L | 50140-50144
Silica, FIL, CFA | 00955 | CL064 | FIL | 1999 | 3490018 | 1998-12-15 | 8.526 | 8.145 | 104.6777 | 4.6777 | 0.76224 | 0.21 | 0056 |  |  |  | mg/L | 50138-50140
Silica, FIL, CFA | 00955 | CL064 | FIL | 1999 | 3520055 | 1998-12-18 | 8.374 | 8.145 | 102.8115 | 2.8115 | 0.45814 | 0.21 | 0056 |  |  |  | mg/L | 50138-50140
Silica, FIL, CFA | 00955 | CL064 | FIL | 1999 | 1660093 | 1999-06-15 | 8.28 | 8.145 | 101.6575 | 1.6575 | 0.27008 | 0.21 | 0056 |  |  |  | mg/L | 50138-50140
Silica, FIL, CFA | 00955 | CL064 | FIL | 1999 | 1690021 | 1999-06-18 | 7.64 | 8.145 | 93.7999 | -6.2001 | -1.0103 | 0.21 | 0056 |  |  |  | mg/L | 50138-50140
Silica, FIL, CFA | 00955 | CL064 | FIL | 1999 | 0050004 | 1999-01-05 | 8.261 | 8.543 | 96.6991 | -3.3009 | -0.53804 | 0.21 | 0056 |  |  |  | mg/L | 25140-75138
Silica, FIL, CFA | 00955 | CL064 | FIL | 1999 | 1940005 | 1999-07-13 | 8.701 | 8.543 | 101.8495 | 1.8495 | 0.30146 | 0.21 | 0056 |  |  |  | mg/L | 25140-75138
Silica, FIL, CFA | 00955 | CL064 | FIL | 2000 | 3410009 | 1999-12-07 | 8.009 | 7.61 | 105.2431 | 5.2431 | 0.82639 | 0.21 | 0056 |  |  |  | mg/L | 25144-75142
Silica, FIL, CFA | 00955 | CL064 | FIL | 2000 | 1580013 | 2000-06-06 | 7.523 | 7.61 | 98.8568 | -1.1432 | -0.18019 | 0.21 | 0056 |  |  |  | mg/L | 25144-75142
Silica, FIL, CFA | 00955 | CL064 | FIL | 2000 | 0040042 | 2000-01-04 | 8.022 | 7.61 | 105.4139 | 5.4139 | 0.85332 | 0.21 | 0056 |  |  |  | mg/L | 25144-75142
Silica, FIL, CFA | 00955 | CL064 | FIL | 2000 | 1870080 | 2000-07-05 | 7.674 | 7.61 | 100.841 | 0.841 | 0.13255 | 0.21 | 0056 |  |  |  | mg/L | 25144-75142
Silica, FIL, CFA | 00955 | CL064 | FIL | 2000 | 0610013 | 2000-03-01 | 7.957 | 7.912 | 100.5688 | 0.56876 | 0.089723 | 0.21 | 0056 |  |  |  | mg/L | 25146-75144
Silica, FIL, CFA | 00955 | CL064 | FIL | 2000 | 2420006 | 2000-08-29 | 8.314 | 7.912 | 105.0809 | 5.0809 | 0.80152 | 0.21 | 0056 |  |  |  | mg/L | 25146-75144
Silica, FIL, CFA | 00955 | CL064 | FIL | 2000 | 0600006 | 2000-02-29 | 9.319 | 9.045 | 103.0293 | 3.0293 | 0.4792 | 0.21 | 0056 |  |  |  | mg/L | 25146-75138
Silica, FIL, CFA | 00955 | CL064 | FIL | 2000 | 2350007 | 2000-08-22 | 9.545 | 9.045 | 105.5279 | 5.5279 | 0.87445 | 0.21 | 0056 |  |  |  | mg/L | 25146-75138
Silica, FIL, CFA | 00955 | CL064 | FIL | 2000 | 2920009 | 1999-10-19 | 9.374 | 9.045 | 103.6374 | 3.6374 | 0.57539 | 0.21 | 0056 |  |  |  | mg/L | 25146-75138
Silica, FIL, CFA | 00955 | CL064 | FIL | 2000 | 1020185 | 2000-04-11 | 9.128 | 9.045 | 100.9176 | 0.91763 | 0.14516 | 0.21 | 0056 |  |  |  | mg/L | 25146-75138
Silica, FIL, CFA | 00955 | CL064 | FIL | 2000 | 0810002 | 2000-03-21 | 7.965 | 7.912 | 100.6699 | 0.66987 | 0.10567 | 0.21 | 0056 |  |  |  | mg/L | 25146-75144
Silica, FIL, CFA | 00955 | CL064 | FIL | 2000 | 0880059 | 2000-03-28 | 8.189 | 7.912 | 103.501 | 3.501 | 0.55229 | 0.21 | 0056 |  |  |  | mg/L | 25146-75144
Silica, FIL, CFA | 00955 | CL064 | FIL | 2000 | 2700003 | 2000-09-26 | 7.952 | 7.912 | 100.5056 | 0.50556 | 0.079754 | 0.21 | 0056 |  |  |  | mg/L | 25146-75144
Silica, FIL, CFA | 00955 | CL064 | FIL | 2000 | 2760166 | 2000-10-02 | 8.278 | 7.912 | 104.6259 | 4.6259 | 0.72975 | 0.21 | 0056 |  |  |  | mg/L | 25146-75144
Silica, FIL, CFA | 00955 | CL064 | FIL | 2000 | 0320012 | 2000-02-01 | 8.506 | 7.912 | 107.5076 | 7.5076 | 1.1843 | 0.21 | 0056 |  |  |  | mg/L | 25146-75144
Silica, FIL, CFA | 00955 | CL064 | FIL | 2000 | 2080014 | 2000-07-26 | 8.008 | 7.912 | 101.2133 | 1.2133 | 0.19141 | 0.21 | 0056 |  |  |  | mg/L | 25146-75144
Silica, FIL, CFA | 00955 | CL064 | FIL | 2000 | 3010001 | 1999-10-28 | 8.652 | 7.912 | 109.3529 | 9.3529 | 1.4754 | 0.21 | 0056 |  |  |  | mg/L | 25146-75144
Silica, FIL, CFA | 00955 | CL064 | FIL | 2000 | 1160015 | 2000-04-25 | 7.909 | 7.912 | 99.9621 | -0.037917 | -0.0059815 | 0.21 | 0056 |  |  |  | mg/L | 25146-75144
Silica, FIL, CFA | 00955 | CL064 | FIL | 2000 | 0250015 | 2000-01-25 | 8.388 | 7.912 | 106.0162 | 6.0162 | 0.94907 | 0.21 | 0056 |  |  |  | mg/L | 25146-75144
Silica, FIL, CFA | 00955 | CL064 | FIL | 2000 | 2000010 | 2000-07-18 | 7.975 | 7.912 | 100.7963 | 0.79626 | 0.12561 | 0.21 | 0056 |  |  |  | mg/L | 25146-75144
Silica, FIL, CFA | 00955 | CL064 | FIL | 2000 | 3210019 | 1999-11-17 | 8.273 | 7.912 | 104.5627 | 4.5627 | 0.71978 | 0.21 | 0056 |  |  |  | mg/L | 25146-75144
Silica, FIL, CFA | 00955 | CL064 | FIL | 2000 | 3270017 | 1999-11-23 | 8.274 | 7.912 | 104.5753 | 4.5753 | 0.72177 | 0.21 | 0056 |  |  |  | mg/L | 25146-75144
Silica, FIL, CFA | 00955 | CL064 | FIL | 2000 | 1370042 | 2000-05-16 | 8.201 | 7.912 | 103.6527 | 3.6527 | 0.57622 | 0.21 | 0056 |  |  |  | mg/L | 25146-75144
Silica, FIL, CFA | 00955 | CL064 | FIL | 2000 | 1440024 | 2000-05-23 | 8.395 | 7.912 | 106.1047 | 6.1047 | 0.96303 | 0.21 | 0056 |  |  |  | mg/L | 25146-75144
Silica, FIL, CFA | 00955 | CL064 | FIL | 2000 | 3060055 | 1999-11-02 | 9.848 | 7.61 | 129.4087 | 29.4087 | 4.6353 | 0.21 | 0056 |  |  |  | mg/L | 25144-75142
Silica, FIL, CFA | 00955 | CL064 | FIL | 2000 | 3130004 | 1999-11-09 | 8.455 | 7.61 | 111.1038 | 11.1038 | 1.7501 | 0.21 | 0056 |  |  |  | mg/L | 25144-75142
Silica, FIL, CFA | 00955 | CL064 | FIL | 2000 | 1230005 | 2000-05-02 | 8.059 | 7.61 | 105.9001 | 5.9001 | 0.92995 | 0.21 | 0056 |  |  |  | mg/L | 25144-75142
Silica, FIL, CFA | 00955 | CL064 | FIL | 2000 | 1300011 | 2000-05-09 | 8.162 | 7.61 | 107.2536 | 7.2536 | 1.1433 | 0.21 | 0056 |  |  |  | mg/L | 25144-75142
Silica, FIL, CFA | 00955 | CL064 | FIL | 2000 | 3480011 | 1999-12-14 | 10.188 | 9.045 | 112.6368 | 12.6368 | 1.999 | 0.21 | 0056 |  |  |  | mg/L | 25146-75138
Silica, FIL, CFA | 00955 | CL064 | FIL | 2000 | 1650002 | 2000-06-13 | 9.242 | 9.045 | 102.178 | 2.178 | 0.34453 | 0.21 | 0056 |  |  |  | mg/L | 25146-75138
Silica, FIL, CFA | 00955 | CL064 | FIL | 2000 | 0390081 | 2000-02-08 | 8.092 | 7.61 | 106.3338 | 6.3338 | 0.9983 | 0.21 | 0056 |  |  |  | mg/L | 25144-75142
Silica, FIL, CFA | 00955 | CL064 | FIL | 2000 | 2210027 | 2000-08-08 | 8.095 | 7.61 | 106.3732 | 6.3732 | 1.0045 | 0.21 | 0056 |  |  |  | mg/L | 25144-75142
Silica, FIL, CFA | 00955 | CL064 | FIL | 2000 | 0670005 | 2000-03-07 | 9.307 | 9.045 | 102.8966 | 2.8966 | 0.45821 | 0.21 | 0056 |  |  |  | mg/L | 25146-75138
Silica, FIL, CFA | 00955 | CL064 | FIL | 2000 | 0740012 | 2000-03-14 | 8.019 | 9.045 | 88.6567 | -11.3433 | -1.7944 | 0.21 | 0056 |  |  |  | mg/L | 25146-75138
Silica, FIL, CFA | 00955 | CL064 | FIL | 2000 | 2560231 | 2000-09-12 | 9.336 | 9.045 | 103.2172 | 3.2172 | 0.50893 | 0.21 | 0056 |  |  |  | mg/L | 25146-75138
Silica, FIL, CFA | 00955 | CL064 | FIL | 2000 | 2630012 | 2000-09-19 | 9.659 | 9.045 | 106.7883 | 6.7883 | 1.0738 | 0.21 | 0056 |  |  |  | mg/L | 25146-75138
Silica, FIL, CFA | 00955 | CL064 | FIL | 2000 | 2780151 | 1999-10-05 | 7.652 | 7.61 | 100.5519 | 0.55191 | 0.086989 | 0.21 | 0056 |  |  |  | mg/L | 25144-75142
Silica, FIL, CFA | 00955 | CL064 | FIL | 2000 | 0950161 | 2000-04-04 | 8.251 | 7.61 | 108.4231 | 8.4231 | 1.3276 | 0.21 | 0056 |  |  |  | mg/L | 25144-75142
Silica, FIL, CFA | 00955 | CL064 | FIL | 2000 | 2990019 | 1999-10-26 | 9.934 | 9.045 | 109.8286 | 9.8286 | 1.5548 | 0.21 | 0056 |  |  |  | mg/L | 25146-75138
Silica, FIL, CFA | 00955 | CL064 | FIL | 2000 | 1090017 | 2000-04-18 | 9.332 | 9.045 | 103.173 | 3.173 | 0.50193 | 0.21 | 0056 |  |  |  | mg/L | 25146-75138
Silica, FIL, CFA | 00955 | CL064 | FIL | 2000 | 3550031 | 1999-12-21 | 9.929 | 9.045 | 109.7734 | 9.7734 | 1.546 | 0.21 | 0056 |  |  |  | mg/L | 25146-75138
Silica, FIL, CFA | 00955 | CL064 | FIL | 2000 | 1720101 | 2000-06-20 | 9.411 | 9.045 | 104.0464 | 4.0464 | 0.6401 | 0.21 | 0056 |  |  |  | mg/L | 25146-75138
Silica, FIL, CFA | 00955 | CL064 | FIL | 2000 | 0460004 | 2000-02-15 | 8.004 | 7.61 | 105.1774 | 5.1774 | 0.81604 | 0.21 | 0056 |  |  |  | mg/L | 25144-75142
Silica, FIL, CFA | 00955 | CL064 | FIL | 2000 | 2280001 | 2000-08-15 | 7.978 | 7.61 | 104.8357 | 4.8357 | 0.76219 | 0.21 | 0056 |  |  |  | mg/L | 25144-75142
Silica, FIL, CFA | 00955 | CL064 | FIL | 2000 | 3620016 | 1999-12-28 | 8.238 | 7.912 | 104.1203 | 4.1203 | 0.64999 | 0.21 | 0056 |  |  |  | mg/L | 25146-75144
Silica, FIL, CFA | 00955 | CL064 | FIL | 2000 | 1790019 | 2000-06-27 | 7.904 | 7.912 | 99.8989 | -0.10111 | -0.015951 | 0.21 | 0056 |  |  |  | mg/L | 25146-75144
Silica, FIL, CFA | 00955 | CL064 | FIL | 2000 | 0110007 | 2000-01-11 | 9.936 | 9.045 | 109.8507 | 9.8507 | 1.5583 | 0.21 | 0056 |  |  |  | mg/L | 25146-75138
Silica, FIL, CFA | 00955 | CL064 | FIL | 2000 | 1930003 | 2000-07-11 | 9.58 | 9.045 | 105.9149 | 5.9149 | 0.93566 | 0.21 | 0056 |  |  |  | mg/L | 25146-75138
Silica, FIL, CFA | 00955 | CL064 | FIL | 2001 | 2780010 | 2000-10-04 | 2.236 | 2.25 | 99.3778 | -0.62222 | -0.082111 | 0.21 | 0056 |  |  |  | mg/L | 50152-50DIW
Silica, FIL, CFA | 00955 | CL064 | FIL | 2001 | 2910006 | 2000-10-17 | 2.301 | 2.25 | 102.2667 | 2.2667 | 0.29912 | 0.21 | 0056 |  |  |  | mg/L | 50152-50DIW
Silica, FIL, CFA | 00955 | CL064 | FIL | 2001 | 2980049 | 2000-10-24 | 2.303 | 2.25 | 102.3556 | 2.3556 | 0.31085 | 0.21 | 0056 |  |  |  | mg/L | 50152-50DIW
Silica, FIL, CFA | 00955 | CL064 | FIL | 2001 | 3060003 | 2000-11-01 | 2.216 | 2.25 | 98.4889 | -1.5111 | -0.19941 | 0.21 | 0056 |  |  |  | mg/L | 50152-50DIW
Silica, FIL, CFA | 00955 | CL064 | FIL | 2001 | 0930080 | 2001-04-03 | 2.2808 | 2.25 | 101.3689 | 1.3689 | 0.18065 | 0.21 | 0056 |  |  |  | mg/L | 50152-50DIW
Silica, FIL, CFA | 00955 | CL064 | FIL | 2001 | 1060117 | 2001-04-16 | 2.2138 | 2.25 | 98.3911 | -1.6089 | -0.21232 | 0.21 | 0056 |  |  |  | mg/L | 50152-50DIW
Silica, FIL, CFA | 00955 | CL064 | FIL | 2001 | 1080016 | 2001-04-18 | 2.2492 | 2.25 | 99.9644 | -0.035556 | -0.0046921 | 0.21 | 0056 |  |  |  | mg/L | 50152-50DIW
Silica, FIL, CFA | 00955 | CL064 | FIL | 2001 | 1150022 | 2001-04-25 | 2.3219 | 2.25 | 103.1956 | 3.1956 | 0.4217 | 0.21 | 0056 |  |  |  | mg/L | 50152-50DIW
Silica, FIL, CFA | 00955 | CL064 | FIL | 2001 | 2780012 | 2000-10-04 | 2.15 | 2.25 | 95.5556 | -4.4444 | -0.58651 | 0.21 | 0056 |  |  |  | mg/L | 50152-50DIW
Silica, FIL, CFA | 00955 | CL064 | FIL | 2001 | 2840047 | 2000-10-10 | 2.165 | 2.25 | 96.2222 | -3.7778 | -0.49853 | 0.21 | 0056 |  |  |  | mg/L | 50152-50DIW
Silica, FIL, CFA | 00955 | CL064 | FIL | 2001 | 2870143 | 2000-10-13 | 2.094 | 2.25 | 93.0667 | -6.9333 | -0.91496 | 0.21 | 0056 |  |  |  | mg/L | 50152-50DIW
Silica, FIL, CFA | 00955 | CL064 | FIL | 2001 | 2910008 | 2000-10-17 | 0.48 | 2.25 | 21.3333 | -78.6667 | -10.3812 | 0.21 | 0056 |  |  |  | mg/L | 50152-50DIW
Silica, FIL, CFA | 00955 | CL064 | FIL | 2001 | 2940030 | 2000-10-20 | 2.222 | 2.25 | 98.7556 | -1.2444 | -0.16422 | 0.21 | 0056 |  |  |  | mg/L | 50152-50DIW
Silica, FIL, CFA | 00955 | CL064 | FIL | 2001 | 3010022 | 2000-10-27 | 2.54 | 2.25 | 112.8889 | 12.8889 | 1.7009 | 0.21 | 0056 |  |  |  | mg/L | 50152-50DIW
Silica, FIL, CFA | 00955 | CL064 | FIL | 2001 | 0930085 | 2001-04-03 | 2.3048 | 2.25 | 102.4356 | 2.4356 | 0.32141 | 0.21 | 0056 |  |  |  | mg/L | 50152-50DIW
Silica, FIL, CFA | 00955 | CL064 | FIL | 2001 | 0990143 | 2001-04-09 | 2.2248 | 2.25 | 98.88 | -1.12 | -0.1478 | 0.21 | 0056 |  |  |  | mg/L | 50152-50DIW
Silica, FIL, CFA | 00955 | CL064 | FIL | 2001 | 1060116 | 2001-04-16 | 2.2964 | 2.25 | 102.0622 | 2.0622 | 0.27214 | 0.21 | 0056 |  |  |  | mg/L | 50152-50DIW
Silica, FIL, CFA | 00955 | CL064 | FIL | 2001 | 1080018 | 2001-04-18 | 2.2882 | 2.25 | 101.6978 | 1.6978 | 0.22405 | 0.21 | 0056 |  |  |  | mg/L | 50152-50DIW
Silica, FIL, CFA | 00955 | CL064 | FIL | 2001 | 1150025 | 2001-04-25 | 2.5052 | 2.25 | 111.3422 | 11.3422 | 1.4968 | 0.21 | 0056 |  |  |  | mg/L | 50152-50DIW
Silica, FIL, CFA | 00955 | CL064 | FIL | 2001 | 1200265 | 2001-04-30 | 2.3472 | 2.25 | 104.32 | 4.32 | 0.57009 | 0.21 | 0056 |  |  |  | mg/L | 50152-50DIW
Silica, FIL, CFA | 00955 | CL064 | FIL | 2001 | 0100016 | 2001-01-10 | 2 | 2.25 | 88.8889 | -11.1111 | -1.4663 | 0.21 | 0056 |  |  |  | mg/L | 50152-50DIW
Silica, FIL, CFA | 00955 | CL064 | FIL | 2001 | 0230065 | 2001-01-23 | 1.841 | 2.25 | 81.8222 | -18.1778 | -2.3988 | 0.21 | 0056 |  |  |  | mg/L | 50152-50DIW
Silica, FIL, CFA | 00955 | CL064 | FIL | 2001 | 0300011 | 2001-01-30 | 1.8879 | 2.25 | 83.9067 | -16.0933 | -2.1238 | 0.21 | 0056 |  |  |  | mg/L | 50152-50DIW
Silica, FIL, CFA | 00955 | CL064 | FIL | 2001 | 0320006 | 2001-02-01 | 2.373 | 2.25 | 105.4667 | 5.4667 | 0.72141 | 0.21 | 0056 |  |  |  | mg/L | 50152-50DIW
Silica, FIL, CFA | 00955 | CL064 | FIL | 2001 | 1840013 | 2001-07-03 | 2.372 | 2.25 | 105.4222 | 5.4222 | 0.71554 | 0.2 | 0056 |  |  |  | mg/L | 50152-50DIW
Silica, FIL, CFA | 00955 | CL064 | FIL | 2001 | 1910007 | 2001-07-10 | 2.1456 | 2.25 | 95.36 | -4.64 | -0.61232 | 0.2 | 0056 |  |  |  | mg/L | 50152-50DIW
Silica, FIL, CFA | 00955 | CL064 | FIL | 2001 | 1980114 | 2001-07-17 | 2.4135 | 2.25 | 107.2667 | 7.2667 | 0.95894 | 0.2 | 0056 |  |  |  | mg/L | 50152-50DIW
Silica, FIL, CFA | 00955 | CL064 | FIL | 2001 | 2050106 | 2001-07-24 | 2.1047 | 2.25 | 93.5422 | -6.4578 | -0.8522 | 0.2 | 0056 |  |  |  | mg/L | 50152-50DIW
Silica, FIL, CFA | 00955 | CL064 | FIL | 2001 | 0100013 | 2001-01-10 | 2 | 2.25 | 88.8889 | -11.1111 | -1.4663 | 0.21 | 0056 |  |  |  | mg/L | 50152-50DIW
Silica, FIL, CFA | 00955 | CL064 | FIL | 2001 | 0120021 | 2001-01-12 | 2 | 2.25 | 88.8889 | -11.1111 | -1.4663 | 0.21 | 0056 |  |  |  | mg/L | 50152-50DIW
Silica, FIL, CFA | 00955 | CL064 | FIL | 2001 | 0220066 | 2001-01-22 | 1.894 | 2.25 | 84.1778 | -15.8222 | -2.088 | 0.21 | 0056 |  |  |  | mg/L | 50152-50DIW
Silica, FIL, CFA | 00955 | CL064 | FIL | 2001 | 0260034 | 2001-01-26 | 2.214 | 2.25 | 98.4 | -1.6 | -0.21114 | 0.21 | 0056 |  |  |  | mg/L | 50152-50DIW
Silica, FIL, CFA | 00955 | CL064 | FIL | 2001 | 0300012 | 2001-01-30 | 1.9142 | 2.25 | 85.0756 | -14.9244 | -1.9695 | 0.21 | 0056 |  |  |  | mg/L | 50152-50DIW
Silica, FIL, CFA | 00955 | CL064 | FIL | 2001 | 0320008 | 2001-02-01 | 2.319 | 2.25 | 103.0667 | 3.0667 | 0.40469 | 0.21 | 0056 |  |  |  | mg/L | 50152-50DIW
Silica, FIL, CFA | 00955 | CL064 | FIL | 2001 | 1840014 | 2001-07-03 | 2.3684 | 2.25 | 105.2622 | 5.2622 | 0.69443 | 0.2 | 0056 |  |  |  | mg/L | 50152-50DIW
Silica, FIL, CFA | 00955 | CL064 | FIL | 2001 | 1870004 | 2001-07-06 | 2.1569 | 2.25 | 95.8622 | -4.1378 | -0.54604 | 0.2 | 0056 |  |  |  | mg/L | 50152-50DIW
Silica, FIL, CFA | 00955 | CL064 | FIL | 2001 | 1940054 | 2001-07-13 | 2.3704 | 2.25 | 105.3511 | 5.3511 | 0.70616 | 0.2 | 0056 |  |  |  | mg/L | 50152-50DIW
Silica, FIL, CFA | 00955 | CL064 | FIL | 2001 | 1980116 | 2001-07-17 | 2.4097 | 2.25 | 107.0978 | 7.0978 | 0.93666 | 0.2 | 0056 |  |  |  | mg/L | 50152-50DIW
Silica, FIL, CFA | 00955 | CL064 | FIL | 2001 | 2040196 | 2001-07-23 | 2.3616 | 2.25 | 104.96 | 4.96 | 0.65455 | 0.2 | 0056 |  |  |  | mg/L | 50152-50DIW
Silica, FIL, CFA | 00955 | CL064 | FIL | 2001 | 2080025 | 2001-07-27 | 2.1489 | 2.25 | 95.5067 | -4.4933 | -0.59296 | 0.2 | 0056 |  |  |  | mg/L | 50152-50DIW
Silica, FIL, CFA | 00955 | CL064 | FIL | 2001 | 3120026 | 2000-11-07 | 10.838 | 10.575 | 102.487 | 2.487 | 0.40254 | 0.21 | 0056 |  |  |  | mg/L | 25152-75150
Silica, FIL, CFA | 00955 | CL064 | FIL | 2001 | 3190012 | 2000-11-14 | 11.08 | 10.575 | 104.7754 | 4.7754 | 0.77294 | 0.21 | 0056 |  |  |  | mg/L | 25152-75150
Silica, FIL, CFA | 00955 | CL064 | FIL | 2001 | 3270032 | 2000-11-22 | 11.161 | 10.575 | 105.5414 | 5.5414 | 0.89692 | 0.21 | 0056 |  |  |  | mg/L | 25152-75150
Silica, FIL, CFA | 00955 | CL064 | FIL | 2001 | 3330041 | 2000-11-28 | 11.328 | 10.575 | 107.1206 | 7.1206 | 1.1525 | 0.21 | 0056 |  |  |  | mg/L | 25152-75150
Silica, FIL, CFA | 00955 | CL064 | FIL | 2001 | 1280006 | 2001-05-08 | 10.075 | 10.575 | 95.2719 | -4.7281 | -0.76529 | 0.21 | 0056 |  |  |  | mg/L | 25152-75150
Silica, FIL, CFA | 00955 | CL064 | FIL | 2001 | 1350272 | 2001-05-15 | 10.299 | 10.575 | 97.3901 | -2.6099 | -0.42244 | 0.21 | 0056 |  |  |  | mg/L | 25152-75150
Silica, FIL, CFA | 00955 | CL064 | FIL | 2001 | 1420093 | 2001-05-22 | 10.51 | 10.575 | 99.3853 | -0.61466 | -0.099487 | 0.21 | 0056 |  |  |  | mg/L | 25152-75150
Silica, FIL, CFA | 00955 | CL064 | FIL | 2001 | 1500163 | 2001-05-30 | 10.639 | 10.575 | 100.6052 | 0.6052 | 0.097957 | 0.21 | 0056 |  |  |  | mg/L | 25152-75150
Silica, FIL, CFA | 00955 | CL064 | FIL | 2001 | 3080025 | 2000-11-03 | 10.838 | 10.575 | 102.487 | 2.487 | 0.40254 | 0.21 | 0056 |  |  |  | mg/L | 25152-75150
Silica, FIL, CFA | 00955 | CL064 | FIL | 2001 | 3190008 | 2000-11-14 | 10.953 | 10.575 | 103.5745 | 3.5745 | 0.57856 | 0.21 | 0056 |  |  |  | mg/L | 25152-75150
Silica, FIL, CFA | 00955 | CL064 | FIL | 2001 | 3190009 | 2000-11-14 | 11.004 | 10.575 | 104.0567 | 4.0567 | 0.65662 | 0.21 | 0056 |  |  |  | mg/L | 25152-75150
Silica, FIL, CFA | 00955 | CL064 | FIL | 2001 | 3220338 | 2000-11-17 | 10.828 | 10.575 | 102.3924 | 2.3924 | 0.38724 | 0.21 | 0056 |  |  |  | mg/L | 25152-75150
Silica, FIL, CFA | 00955 | CL064 | FIL | 2001 | 3330042 | 2000-11-28 | 11.273 | 10.575 | 106.6005 | 6.6005 | 1.0683 | 0.21 | 0056 |  |  |  | mg/L | 25152-75150
Silica, FIL, CFA | 00955 | CL064 | FIL | 2001 | 3360006 | 2000-12-01 | 10.675 | 10.575 | 100.9456 | 0.94563 | 0.15306 | 0.21 | 0056 |  |  |  | mg/L | 25152-75150
Silica, FIL, CFA | 00955 | CL064 | FIL | 2001 | 1240148 | 2001-05-04 | 10.558 | 10.575 | 99.8392 | -0.16076 | -0.02602 | 0.21 | 0056 |  |  |  | mg/L | 25152-75150
Silica, FIL, CFA | 00955 | CL064 | FIL | 2001 | 1350101 | 2001-05-15 | 10.118 | 10.575 | 95.6785 | -4.3215 | -0.69947 | 0.21 | 0056 |  |  |  | mg/L | 25152-75150
Silica, FIL, CFA | 00955 | CL064 | FIL | 2001 | 1350269 | 2001-05-15 | 10.375 | 10.575 | 98.1087 | -1.8913 | -0.30611 | 0.21 | 0056 |  |  |  | mg/L | 25152-75150
Silica, FIL, CFA | 00955 | CL064 | FIL | 2001 | 1380006 | 2001-05-18 | 10.613 | 10.575 | 100.3593 | 0.35934 | 0.058162 | 0.21 | 0056 |  |  |  | mg/L | 25152-75150
Silica, FIL, CFA | 00955 | CL064 | FIL | 2001 | 1450091 | 2001-05-25 | 10.221 | 10.575 | 96.6525 | -3.3475 | -0.54182 | 0.21 | 0056 |  |  |  | mg/L | 25152-75150
Silica, FIL, CFA | 00955 | CL064 | FIL | 2001 | 1500168 | 2001-05-30 | 10.697 | 10.575 | 101.1537 | 1.1537 | 0.18673 | 0.21 | 0056 |  |  |  | mg/L | 25152-75150
Silica, FIL, CFA | 00955 | CL064 | FIL | 2001 | 0370011 | 2001-02-06 | 10.587 | 10.575 | 100.1135 | 0.11348 | 0.018367 | 0.21 | 0056 |  |  |  | mg/L | 25152-75150
Silica, FIL, CFA | 00955 | CL064 | FIL | 2001 | 0450079 | 2001-02-14 | 10.109 | 10.575 | 95.5934 | -4.4066 | -0.71325 | 0.21 | 0056 |  |  |  | mg/L | 25152-75150
Silica, FIL, CFA | 00955 | CL064 | FIL | 2001 | 0520047 | 2001-02-21 | 10.2 | 10.575 | 96.4539 | -3.5461 | -0.57396 | 0.21 | 0056 |  |  |  | mg/L | 25152-75150
Silica, FIL, CFA | 00955 | CL064 | FIL | 2001 | 0580004 | 2001-02-27 | 10.453 | 10.575 | 98.8463 | -1.1537 | -0.18673 | 0.21 | 0056 |  |  |  | mg/L | 25152-75150
Silica, FIL, CFA | 00955 | CL064 | FIL | 2001 | 2190033 | 2001-08-07 | 10.4849 | 10.575 | 99.148 | -0.85201 | -0.1379 | 0.2 | 0056 |  |  |  | mg/L | 25152-75150
Silica, FIL, CFA | 00955 | CL064 | FIL | 2001 | 2260258 | 2001-08-14 | 10.6618 | 10.575 | 100.8208 | 0.8208 | 0.13285 | 0.2 | 0056 |  |  |  | mg/L | 25152-75150
Silica, FIL, CFA | 00955 | CL064 | FIL | 2001 | 2330067 | 2001-08-21 | 10.5302 | 10.575 | 99.5764 | -0.42364 | -0.06857 | 0.2 | 0056 |  |  |  | mg/L | 25152-75150
Silica, FIL, CFA | 00955 | CL064 | FIL | 2001 | 2400049 | 2001-08-28 | 11.0251 | 10.575 | 104.2563 | 4.2563 | 0.68891 | 0.2 | 0056 |  |  |  | mg/L | 25152-75150
Silica, FIL, CFA | 00955 | CL064 | FIL | 2001 | 0330005 | 2001-02-02 | 10.335 | 10.575 | 97.7305 | -2.2695 | -0.36734 | 0.21 | 0056 |  |  |  | mg/L | 25152-75150
Silica, FIL, CFA | 00955 | CL064 | FIL | 2001 | 0400051 | 2001-02-09 | 10.347 | 10.575 | 97.844 | -2.156 | -0.34897 | 0.21 | 0056 |  |  |  | mg/L | 25152-75150
Silica, FIL, CFA | 00955 | CL064 | FIL | 2001 | 0450080 | 2001-02-14 | 10.445 | 10.575 | 98.7707 | -1.2293 | -0.19897 | 0.21 | 0056 |  |  |  | mg/L | 25152-75150
Silica, FIL, CFA | 00955 | CL064 | FIL | 2001 | 0470116 | 2001-02-16 | 10.636 | 10.575 | 100.5768 | 0.57683 | 0.093365 | 0.21 | 0056 |  |  |  | mg/L | 25152-75150
Silica, FIL, CFA | 00955 | CL064 | FIL | 2001 | 0540013 | 2001-02-23 | 10.76 | 10.575 | 101.7494 | 1.7494 | 0.28316 | 0.21 | 0056 |  |  |  | mg/L | 25152-75150
Silica, FIL, CFA | 00955 | CL064 | FIL | 2001 | 0580003 | 2001-02-27 | 10.595 | 10.575 | 100.1891 | 0.18913 | 0.030611 | 0.21 | 0056 |  |  |  | mg/L | 25152-75150
Silica, FIL, CFA | 00955 | CL064 | FIL | 2001 | 2150294 | 2001-08-03 | 10.746 | 10.575 | 101.617 | 1.617 | 0.26173 | 0.2 | 0056 |  |  |  | mg/L | 25152-75150
Silica, FIL, CFA | 00955 | CL064 | FIL | 2001 | 2220104 | 2001-08-10 | 10.903 | 10.575 | 103.1017 | 3.1017 | 0.50203 | 0.2 | 0056 |  |  |  | mg/L | 25152-75150
Silica, FIL, CFA | 00955 | CL064 | FIL | 2001 | 2260260 | 2001-08-14 | 10.826 | 10.575 | 102.3735 | 2.3735 | 0.38417 | 0.2 | 0056 |  |  |  | mg/L | 25152-75150
Silica, FIL, CFA | 00955 | CL064 | FIL | 2001 | 2290035 | 2001-08-17 | 10.454 | 10.575 | 98.8558 | -1.1442 | -0.1852 | 0.2 | 0056 |  |  |  | mg/L | 25152-75150
Silica, FIL, CFA | 00955 | CL064 | FIL | 2001 | 2360203 | 2001-08-24 | 10.528 | 10.575 | 99.5556 | -0.44444 | -0.071937 | 0.2 | 0056 |  |  |  | mg/L | 25152-75150
Silica, FIL, CFA | 00955 | CL064 | FIL | 2001 | 2400050 | 2001-08-28 | 10.535 | 10.575 | 99.6217 | -0.37825 | -0.061223 | 0.2 | 0056 |  |  |  | mg/L | 25152-75150
Silica, FIL, CFA | 00955 | CL064 | FIL | 2001 | 0650090 | 2001-03-06 | 4.7934 | 4.69 | 102.2047 | 2.2047 | 0.33139 | 0.21 | 0056 |  |  |  | mg/L | 50004-50DIW
Silica, FIL, CFA | 00955 | CL064 | FIL | 2001 | 0720061 | 2001-03-13 | 4.6135 | 4.69 | 98.3689 | -1.6311 | -0.24518 | 0.21 | 0056 |  |  |  | mg/L | 50004-50DIW
Silica, FIL, CFA | 00955 | CL064 | FIL | 2001 | 0790005 | 2001-03-20 | 4.6311 | 4.69 | 98.7441 | -1.2559 | -0.18877 | 0.21 | 0056 |  |  |  | mg/L | 50004-50DIW
Silica, FIL, CFA | 00955 | CL064 | FIL | 2001 | 0870022 | 2001-03-28 | 4.6753 | 4.69 | 99.6866 | -0.31343 | -0.047112 | 0.21 | 0056 |  |  |  | mg/L | 50004-50DIW
Silica, FIL, CFA | 00955 | CL064 | FIL | 2001 | 2480063 | 2001-09-05 | 4.7495 | 4.69 | 101.2687 | 1.2687 | 0.19069 | 0.2 | 0056 |  |  |  | mg/L | 50004-50DIW
Silica, FIL, CFA | 00955 | CL064 | FIL | 2001 | 2550074 | 2001-09-12 | 4.5468 | 4.69 | 96.9467 | -3.0533 | -0.45894 | 0.2 | 0056 |  |  |  | mg/L | 50004-50DIW
Silica, FIL, CFA | 00955 | CL064 | FIL | 2001 | 2620154 | 2001-09-19 | 4.5595 | 4.69 | 97.2175 | -2.7825 | -0.41824 | 0.2 | 0056 |  |  |  | mg/L | 50004-50DIW
Silica, FIL, CFA | 00955 | CL064 | FIL | 2001 | 2700147 | 2001-09-27 | 4.8552 | 4.69 | 103.5224 | 3.5224 | 0.52945 | 0.2 | 0056 |  |  |  | mg/L | 50004-50DIW
Silica, FIL, CFA | 00955 | CL064 | FIL | 2001 | 0650088 | 2001-03-06 | 10.084 | 10.185 | 99.0083 | -0.99165 | -0.16013 | 0.21 | 0056 |  |  |  | mg/L | 25150-75004
Silica, FIL, CFA | 00955 | CL064 | FIL | 2001 | 0680029 | 2001-03-09 | 9.9296 | 10.185 | 97.4924 | -2.5076 | -0.40493 | 0.21 | 0056 |  |  |  | mg/L | 25150-75004
Silica, FIL, CFA | 00955 | CL064 | FIL | 2001 | 0720060 | 2001-03-13 | 10.188 | 10.185 | 100.0295 | 0.029455 | 0.0047564 | 0.21 | 0056 |  |  |  | mg/L | 25150-75004
Silica, FIL, CFA | 00955 | CL064 | FIL | 2001 | 0750162 | 2001-03-16 | 9.8375 | 10.185 | 96.5881 | -3.4119 | -0.55095 | 0.21 | 0056 |  |  |  | mg/L | 25150-75004
Silica, FIL, CFA | 00955 | CL064 | FIL | 2001 | 0820134 | 2001-03-23 | 10.242 | 10.185 | 100.5596 | 0.55965 | 0.090371 | 0.21 | 0056 |  |  |  | mg/L | 25150-75004
Silica, FIL, CFA | 00955 | CL064 | FIL | 2001 | 0870021 | 2001-03-28 | 9.9794 | 10.185 | 97.9813 | -2.0187 | -0.32597 | 0.21 | 0056 |  |  |  | mg/L | 25150-75004
Silica, FIL, CFA | 00955 | CL064 | FIL | 2001 | 2500017 | 2001-09-07 | 9.6337 | 10.185 | 94.5871 | -5.4129 | -0.87407 | 0.2 | 0056 |  |  |  | mg/L | 25150-75004
Silica, FIL, CFA | 00955 | CL064 | FIL | 2001 | 2550075 | 2001-09-12 | 9.4444 | 10.185 | 92.7285 | -7.2715 | -1.1742 | 0.2 | 0056 |  |  |  | mg/L | 25150-75004
Silica, FIL, CFA | 00955 | CL064 | FIL | 2001 | 2570063 | 2001-09-14 | 9.9637 | 10.185 | 97.8272 | -2.1728 | -0.35086 | 0.2 | 0056 |  |  |  | mg/L | 25150-75004
Silica, FIL, CFA | 00955 | CL064 | FIL | 2001 | 2670101 | 2001-09-24 | 9.9197 | 10.185 | 97.3952 | -2.6048 | -0.42062 | 0.2 | 0056 |  |  |  | mg/L | 25150-75004
Silica, FIL, CFA | 00955 | CL064 | FIL | 2001 | 2700148 | 2001-09-27 | 10.1754 | 10.185 | 99.9057 | -0.094256 | -0.01522 | 0.2 | 0056 |  |  |  | mg/L | 25150-75004
Silica, FIL, CFA | 00955 | CL064 | FIL | 2001 | 2760039 | 2001-10-03 | 10.4199 | 10.185 | 102.3063 | 2.3063 | 0.37243 | 0.2 | 0056 |  |  |  | mg/L | 25150-75004
Silica, FIL, CFA | 00955 | CL064 | FIL | 2001 | 3410032 | 2000-12-06 | 4.767 | 4.69 | 101.6418 | 1.6418 | 0.24678 | 0.21 | 0056 |  |  |  | mg/L | 50004-50DIW
Silica, FIL, CFA | 00955 | CL064 | FIL | 2001 | 3470005 | 2000-12-12 | 4.9716 | 4.69 | 106.0043 | 6.0043 | 0.90251 | 0.21 | 0056 |  |  |  | mg/L | 50004-50DIW
Silica, FIL, CFA | 00955 | CL064 | FIL | 2001 | 3550013 | 2000-12-20 | 4.673 | 4.69 | 99.6375 | -0.36247 | -0.054484 | 0.21 | 0056 |  |  |  | mg/L | 50004-50DIW
Silica, FIL, CFA | 00955 | CL064 | FIL | 2001 | 3630002 | 2000-12-28 | 4.715 | 4.69 | 100.533 | 0.53305 | 0.080123 | 0.21 | 0056 |  |  |  | mg/L | 50004-50DIW
Silica, FIL, CFA | 00955 | CL064 | FIL | 2001 | 1560129 | 2001-06-05 | 4.7521 | 4.69 | 101.3241 | 1.3241 | 0.19903 | 0.2 | 0056 |  |  |  | mg/L | 50004-50DIW
Silica, FIL, CFA | 00955 | CL064 | FIL | 2001 | 1630020 | 2001-06-12 | 4.8556 | 4.69 | 103.5309 | 3.5309 | 0.53074 | 0.2 | 0056 |  |  |  | mg/L | 50004-50DIW
Silica, FIL, CFA | 00955 | CL064 | FIL | 2001 | 1700242 | 2001-06-19 | 4.9241 | 4.69 | 104.9915 | 4.9915 | 0.75027 | 0.2 | 0056 |  |  |  | mg/L | 50004-50DIW
Silica, FIL, CFA | 00955 | CL064 | FIL | 2001 | 1770093 | 2001-06-26 | 4.8051 | 4.69 | 102.4542 | 2.4542 | 0.36889 | 0.2 | 0056 |  |  |  | mg/L | 50004-50DIW
Silica, FIL, CFA | 00955 | CL064 | FIL | 2001 | 3430053 | 2000-12-08 | 10.181 | 10.185 | 99.9607 | -0.039273 | -0.0063419 | 0.21 | 0056 |  |  |  | mg/L | 25150-75004
Silica, FIL, CFA | 00955 | CL064 | FIL | 2001 | 3470003 | 2000-12-12 | 10.149 | 10.185 | 99.6465 | -0.35346 | -0.057077 | 0.21 | 0056 |  |  |  | mg/L | 25150-75004
Silica, FIL, CFA | 00955 | CL064 | FIL | 2001 | 3500085 | 2000-12-15 | 10.181 | 10.185 | 99.9607 | -0.039273 | -0.0063419 | 0.21 | 0056 |  |  |  | mg/L | 25150-75004
Silica, FIL, CFA | 00955 | CL064 | FIL | 2001 | 3610155 | 2000-12-26 | 10.342 | 10.185 | 101.5415 | 1.5415 | 0.24892 | 0.21 | 0056 |  |  |  | mg/L | 25150-75004
Silica, FIL, CFA | 00955 | CL064 | FIL | 2001 | 3630006 | 2000-12-28 | 10.126 | 10.185 | 99.4207 | -0.57928 | -0.093542 | 0.21 | 0056 |  |  |  | mg/L | 25150-75004
Silica, FIL, CFA | 00955 | CL064 | FIL | 2001 | 0080020 | 2001-01-08 | 10.096 | 10.185 | 99.1262 | -0.87383 | -0.14111 | 0.21 | 0056 |  |  |  | mg/L | 25150-75004
Silica, FIL, CFA | 00955 | CL064 | FIL | 2001 | 1590006 | 2001-06-08 | 10.082 | 10.185 | 98.9887 | -1.0113 | -0.1633 | 0.2 | 0056 |  |  |  | mg/L | 25150-75004
Silica, FIL, CFA | 00955 | CL064 | FIL | 2001 | 1660321 | 2001-06-15 | 9.6707 | 10.185 | 94.9504 | -5.0496 | -0.8154 | 0.2 | 0056 |  |  |  | mg/L | 25150-75004
Silica, FIL, CFA | 00955 | CL064 | FIL | 2001 | 1730083 | 2001-06-22 | 10.06 | 10.185 | 98.7727 | -1.2273 | -0.19818 | 0.2 | 0056 |  |  |  | mg/L | 25150-75004
Silica, FIL, CFA | 00955 | CL064 | FIL | 2001 | 1770095 | 2001-06-26 | 10.179 | 10.185 | 99.9411 | -0.05891 | -0.0095128 | 0.2 | 0056 |  |  |  | mg/L | 25150-75004
Silica, FIL, CFA | 00955 | CL064 | FIL | 2001 | 1800084 | 2001-06-29 | 9.6616 | 10.185 | 94.8611 | -5.1389 | -0.82983 | 0.2 | 0056 |  |  |  | mg/L | 25150-75004
Silica, FIL, CFA | 00955 | CL064 | FIL | 2002 | 2760038 | 2001-10-03 | 2.4354 | 2.365 | 102.9767 | 2.9767 | 0.41615 | 0.2 | 0056 |  |  |  | mg/L | 50156-50DIW
Silica, FIL, CFA | 00955 | CL064 | FIL | 2002 | 2900238 | 2001-10-17 | 2.3289 | 2.365 | 98.4736 | -1.5264 | -0.21339 | 0.2 | 0056 |  |  |  | mg/L | 50156-50DIW
Silica, FIL, CFA | 00955 | CL064 | FIL | 2002 | 2920095 | 2001-10-19 | 2.4958 | 2.365 | 105.5307 | 5.5307 | 0.77319 | 0.2 | 0056 |  |  |  | mg/L | 50156-50DIW
Silica, FIL, CFA | 00955 | CL064 | FIL | 2002 | 2990069 | 2001-10-26 | 2.4019 | 2.365 | 101.5603 | 1.5603 | 0.21812 | 0.2 | 0056 |  |  |  | mg/L | 50156-50DIW
Silica, FIL, CFA | 00955 | CL064 | FIL | 2002 | 0920037 | 2002-04-05 | 2.2646 | 2.365 | 95.7548 | -4.2452 | -0.59349 | 0.21 | 0056 |  |  |  | mg/L | 50156-50DIW | SIO2093A
Silica, FIL, CFA | 00955 | CL064 | FIL | 2002 | 0980060 | 2002-04-11 | 2.3247 | 2.365 | 98.296 | -1.704 | -0.23822 | 0.21 | 0056 |  |  |  | mg/L | 50156-50DIW | SIO2100A
Silica, FIL, CFA | 00955 | CL064 | FIL | 2002 | 1070006 | 2002-04-22 | 2.3121 | 2.365 | 97.7632 | -2.2368 | -0.3127 | 0.21 | 0056 |  |  |  | mg/L | 50156-50DIW | SIO2112A
Silica, FIL, CFA | 00955 | CL064 | FIL | 2002 | 1090187 | 2002-04-22 | 2.3052 | 2.365 | 97.4715 | -2.5285 | -0.35349 | 0.21 | 0056 |  |  |  | mg/L | 50156-50DIW | SIO2112A
Silica, FIL, CFA | 00955 | CL064 | FIL | 2002 | 1160080 | 2002-04-30 | 2.3189 | 2.365 | 98.0507 | -1.9493 | -0.27251 | 0.21 | 0056 |  |  |  | mg/L | 50156-50DIW | SIO2119B
Silica, FIL, CFA | 00955 | CL064 | FIL | 2002 | 2760041 | 2001-10-03 | 2.5383 | 2.365 | 107.3277 | 7.3277 | 1.0244 | 0.2 | 0056 |  |  |  | mg/L | 50156-50DIW
Silica, FIL, CFA | 00955 | CL064 | FIL | 2002 | 2780229 | 2001-10-05 | 2.5505 | 2.365 | 107.8436 | 7.8436 | 1.0965 | 0.2 | 0056 |  |  |  | mg/L | 50156-50DIW
Silica, FIL, CFA | 00955 | CL064 | FIL | 2002 | 2880144 | 2001-10-15 | 2.4753 | 2.365 | 104.6638 | 4.6638 | 0.65201 | 0.2 | 0056 |  |  |  | mg/L | 50156-50DIW
Silica, FIL, CFA | 00955 | CL064 | FIL | 2002 | 2900237 | 2001-10-17 | 2.2566 | 2.365 | 95.4165 | -4.5835 | -0.64078 | 0.2 | 0056 |  |  |  | mg/L | 50156-50DIW
Silica, FIL, CFA | 00955 | CL064 | FIL | 2002 | 2950109 | 2001-10-22 | 2.5284 | 2.365 | 106.9091 | 6.9091 | 0.96589 | 0.2 | 0056 |  |  |  | mg/L | 50156-50DIW
Silica, FIL, CFA | 00955 | CL064 | FIL | 2002 | 3030146 | 2001-10-30 | 2.3638 | 2.365 | 99.9493 | -0.05074 | -0.0070935 | 0.2 | 0056 |  |  |  | mg/L | 50156-50DIW
Silica, FIL, CFA | 00955 | CL064 | FIL | 2002 | 0920039 | 2002-04-05 | 2.3159 | 2.365 | 97.9239 | -2.0761 | -0.29024 | 0.21 | 0056 |  |  |  | mg/L | 50156-50DIW | SIO2093A
Silica, FIL, CFA | 00955 | CL064 | FIL | 2002 | 0980061 | 2002-04-11 | 2.2801 | 2.365 | 96.4101 | -3.5899 | -0.50186 | 0.21 | 0056 |  |  |  | mg/L | 50156-50DIW | SIO2100A
Silica, FIL, CFA | 00955 | CL064 | FIL | 2002 | 1020016 | 2002-04-22 | 2.3538 | 2.365 | 99.5264 | -0.47357 | -0.066206 | 0.21 | 0056 |  |  |  | mg/L | 50156-50DIW | SIO2108A
Silica, FIL, CFA | 00955 | CL064 | FIL | 2002 | 1070004 | 2002-04-22 | 2.2948 | 2.365 | 97.0317 | -2.9683 | -0.41497 | 0.21 | 0056 |  |  |  | mg/L | 50156-50DIW | SIO2112A
Silica, FIL, CFA | 00955 | CL064 | FIL | 2002 | 1090188 | 2002-04-22 | 2.333 | 2.365 | 98.6469 | -1.3531 | -0.18916 | 0.21 | 0056 |  |  |  | mg/L | 50156-50DIW | SIO2112A
Silica, FIL, CFA | 00955 | CL064 | FIL | 2002 | 1160079 | 2002-04-30 | 2.3094 | 2.365 | 97.649 | -2.351 | -0.32866 | 0.21 | 0056 |  |  |  | mg/L | 50156-50DIW | SIO2119B
Silica, FIL, CFA | 00955 | CL064 | FIL | 2002 | 0070002 | 2002-01-07 | 2.4768 | 2.365 | 104.7273 | 4.7273 | 0.66087 | 0.2 | 0056 |  |  |  | mg/L | 50156-50DIW
Silica, FIL, CFA | 00955 | CL064 | FIL | 2002 | 0160027 | 2002-01-23 | 2.3745 | 2.365 | 100.4017 | 0.40169 | 0.056157 | 0.21 | 0056 |  |  |  | mg/L | 50156-50DIW | SIO2023A
Silica, FIL, CFA | 00955 | CL064 | FIL | 2002 | 0230033 | 2002-01-23 | 2.4072 | 2.365 | 101.7844 | 1.7844 | 0.24945 | 0.2 | 0056 |  |  |  | mg/L | 50156-50DIW
Silica, FIL, CFA | 00955 | CL064 | FIL | 2002 | 0280073 | 2002-01-28 | 2.5369 | 2.365 | 107.2685 | 7.2685 | 1.0161 | 0.2 | 0056 |  |  |  | mg/L | 50156-50DIW
Silica, FIL, CFA | 00955 | CL064 | FIL | 2002 | 0310010 | 2002-02-01 | 2.4522 | 2.365 | 103.6871 | 3.6871 | 0.51546 | 0.21 | 0056 |  |  |  | mg/L | 50156-50DIW | SIO2032B
Silica, FIL, CFA | 00955 | CL064 | FIL | 2002 | 1830139 | 2002-07-10 | 2.4308 | 2.365 | 102.7822 | 2.7822 | 0.38896 | 0.21 | 0056 |  |  |  | mg/L | 50156-50DIW | SIO2189A
Silica, FIL, CFA | 00955 | CL064 | FIL | 2002 | 1890116 | 2002-07-11 | 2.4135 | 2.365 | 102.0507 | 2.0507 | 0.28669 | 0.21 | 0056 |  |  |  | mg/L | 50156-50DIW | SIO2192A
Silica, FIL, CFA | 00955 | CL064 | FIL | 2002 | 1980202 | 2002-07-18 | 2.3822 | 2.365 | 100.7273 | 0.72727 | 0.10167 | 0.21 | 0056 |  |  |  | mg/L | 50156-50DIW | SIO2199A
Silica, FIL, CFA | 00955 | CL064 | FIL | 2002 | 2000255 | 2002-07-23 | 2.2626 | 2.365 | 95.6702 | -4.3298 | -0.60531 | 0.21 | 0056 |  |  |  | mg/L | 50156-50DIW | SIO2204A
Silica, FIL, CFA | 00955 | CL064 | FIL | 2002 | 2070109 | 2002-07-30 | 2.3126 | 2.365 | 97.7844 | -2.2156 | -0.30975 | 0.21 | 0056 |  |  |  | mg/L | 50156-50DIW | SIO2211A
Silica, FIL, CFA | 00955 | CL064 | FIL | 2002 | 0080013 | 2002-01-08 | 2.5091 | 2.365 | 106.093 | 6.093 | 0.85181 | 0.2 | 0056 |  |  |  | mg/L | 50156-50DIW
Silica, FIL, CFA | 00955 | CL064 | FIL | 2002 | 0150020 | 2002-01-15 | 2.393 | 2.365 | 101.1839 | 1.1839 | 0.16551 | 0.2 | 0056 |  |  |  | mg/L | 50156-50DIW
Silica, FIL, CFA | 00955 | CL064 | FIL | 2002 | 0160026 | 2002-01-23 | 2.4034 | 2.365 | 101.6237 | 1.6237 | 0.22699 | 0.21 | 0056 |  |  |  | mg/L | 50156-50DIW | SIO2023A
Silica, FIL, CFA | 00955 | CL064 | FIL | 2002 | 0230029 | 2002-01-23 | 2.4072 | 2.365 | 101.7844 | 1.7844 | 0.24945 | 0.2 | 0056 |  |  |  | mg/L | 50156-50DIW
Silica, FIL, CFA | 00955 | CL064 | FIL | 2002 | 0300029 | 2002-01-30 | 2.4316 | 2.365 | 102.8161 | 2.8161 | 0.39369 | 0.2 | 0056 |  |  |  | mg/L | 50156-50DIW
Silica, FIL, CFA | 00955 | CL064 | FIL | 2002 | 0310011 | 2002-01-31 | 2.4705 | 2.365 | 104.4609 | 4.4609 | 0.62363 | 0.2 | 0056 |  |  |  | mg/L | 50156-50DIW
Silica, FIL, CFA | 00955 | CL064 | FIL | 2002 | 1830138 | 2002-07-10 | 2.4687 | 2.365 | 104.3848 | 4.3848 | 0.61299 | 0.21 | 0056 |  |  |  | mg/L | 50156-50DIW | SIO2189A
Silica, FIL, CFA | 00955 | CL064 | FIL | 2002 | 1920193 | 2002-07-15 | 2.3586 | 2.365 | 99.7294 | -0.27061 | -0.037832 | 0.21 | 0056 |  |  |  | mg/L | 50156-50DIW | SIO2196A
Silica, FIL, CFA | 00955 | CL064 | FIL | 2002 | 1970105 | 2002-07-17 | 2.3789 | 2.365 | 100.5877 | 0.58774 | 0.082166 | 0.21 | 0056 |  |  |  | mg/L | 50156-50DIW | SIO2198A
Silica, FIL, CFA | 00955 | CL064 | FIL | 2002 | 2000044 | 2002-07-23 | 2.2697 | 2.365 | 95.9704 | -4.0296 | -0.56334 | 0.21 | 0056 |  |  |  | mg/L | 50156-50DIW | SIO2204A
Silica, FIL, CFA | 00955 | CL064 | FIL | 2002 | 2050014 | 2002-07-29 | 2.3473 | 2.365 | 99.2516 | -0.74841 | -0.10463 | 0.21 | 0056 |  |  |  | mg/L | 50156-50DIW | SIO2210A
Silica, FIL, CFA | 00955 | CL064 | FIL | 2002 | 2100333 | 2002-07-31 | 2.3424 | 2.365 | 99.0444 | -0.9556 | -0.13359 | 0.21 | 0056 |  |  |  | mg/L | 50156-50DIW | SIO2212A
Silica, FIL, CFA | 00955 | CL064 | FIL | 2002 | 3090193 | 2001-11-05 | 5.5021 | 5.4 | 101.8907 | 1.8907 | 0.29577 | 0.2 | 0056 |  |  |  | mg/L | 50154-50DIW
Silica, FIL, CFA | 00955 | CL064 | FIL | 2002 | 3190003 | 2001-11-15 | 5.3864 | 5.4 | 99.7481 | -0.25185 | -0.039397 | 0.2 | 0056 |  |  |  | mg/L | 50154-50DIW
Silica, FIL, CFA | 00955 | CL064 | FIL | 2002 | 3250010 | 2001-11-21 | 5.5036 | 5.4 | 101.9185 | 1.9185 | 0.30012 | 0.2 | 0056 |  |  |  | mg/L | 50154-50DIW
Silica, FIL, CFA | 00955 | CL064 | FIL | 2002 | 3320138 | 2001-11-28 | 5.6016 | 5.4 | 103.7333 | 3.7333 | 0.58401 | 0.2 | 0056 |  |  |  | mg/L | 50154-50DIW
Silica, FIL, CFA | 00955 | CL064 | FIL | 2002 | 3340127 | 2001-11-30 | 5.3612 | 5.4 | 99.2815 | -0.71852 | -0.1124 | 0.2 | 0056 |  |  |  | mg/L | 50154-50DIW
Silica, FIL, CFA | 00955 | CL064 | FIL | 2002 | 1210022 | 2002-05-02 | 5.2218 | 5.4 | 96.7 | -3.3 | -0.51622 | 0.21 | 0056 |  |  |  | mg/L | 50154-50DIW | SIO2122A
Silica, FIL, CFA | 00955 | CL064 | FIL | 2002 | 1340164 | 2002-05-15 | 5.1861 | 5.4 | 96.0389 | -3.9611 | -0.61964 | 0.21 | 0056 |  |  |  | mg/L | 50154-50DIW | SIO2135A
Silica, FIL, CFA | 00955 | CL064 | FIL | 2002 | 1370048 | 2002-05-20 | 5.2404 | 5.4 | 97.0444 | -2.9556 | -0.46234 | 0.21 | 0056 |  |  |  | mg/L | 50154-50DIW | SIO2140A
Silica, FIL, CFA | 00955 | CL064 | FIL | 2002 | 1430036 | 2002-05-28 | 5.1678 | 5.4 | 95.7 | -4.3 | -0.67265 | 0.21 | 0056 |  |  |  | mg/L | 50154-50DIW | SIO2148A
Silica, FIL, CFA | 00955 | CL064 | FIL | 2002 | 1500003 | 2002-06-10 | 5.1952 | 5.4 | 96.2074 | -3.7926 | -0.59328 | 0.21 | 0056 |  |  |  | mg/L | 50154-50DIW | SIO2161A
Silica, FIL, CFA | 00955 | CL064 | FIL | 2002 | 3090192 | 2001-11-05 | 5.3663 | 5.4 | 99.3759 | -0.62407 | -0.097625 | 0.2 | 0056 |  |  |  | mg/L | 50154-50DIW
Silica, FIL, CFA | 00955 | CL064 | FIL | 2002 | 3180054 | 2001-11-14 | 5.2972 | 5.4 | 98.0963 | -1.9037 | -0.2978 | 0.2 | 0056 |  |  |  | mg/L | 50154-50DIW
Silica, FIL, CFA | 00955 | CL064 | FIL | 2002 | 3190005 | 2001-11-15 | 5.371 | 5.4 | 99.463 | -0.53704 | -0.084009 | 0.2 | 0056 |  |  |  | mg/L | 50154-50DIW
Silica, FIL, CFA | 00955 | CL064 | FIL | 2002 | 3250007 | 2001-11-21 | 5.5209 | 5.4 | 102.2389 | 2.2389 | 0.35023 | 0.2 | 0056 |  |  |  | mg/L | 50154-50DIW
Silica, FIL, CFA | 00955 | CL064 | FIL | 2002 | 3320134 | 2001-11-28 | 5.6241 | 5.4 | 104.15 | 4.15 | 0.64919 | 0.2 | 0056 |  |  |  | mg/L | 50154-50DIW
Silica, FIL, CFA | 00955 | CL064 | FIL | 2002 | 3340128 | 2001-11-30 | 5.3696 | 5.4 | 99.437 | -0.56296 | -0.088065 | 0.2 | 0056 |  |  |  | mg/L | 50154-50DIW
Silica, FIL, CFA | 00955 | CL064 | FIL | 2002 | 1260121 | 2002-05-07 | 5.207 | 5.4 | 96.4259 | -3.5741 | -0.5591 | 0.21 | 0056 |  |  |  | mg/L | 50154-50DIW | SIO2127A
Silica, FIL, CFA | 00955 | CL064 | FIL | 2002 | 1300051 | 2002-05-13 | 5.2776 | 5.4 | 97.7333 | -2.2667 | -0.35458 | 0.21 | 0056 |  |  |  | mg/L | 50154-50DIW | SIO2133A
Silica, FIL, CFA | 00955 | CL064 | FIL | 2002 | 1340163 | 2002-05-15 | 5.2041 | 5.4 | 96.3722 | -3.6278 | -0.5675 | 0.21 | 0056 |  |  |  | mg/L | 50154-50DIW | SIO2135A
Silica, FIL, CFA | 00955 | CL064 | FIL | 2002 | 1370065 | 2002-05-20 | 5.2849 | 5.4 | 97.8685 | -2.1315 | -0.33343 | 0.21 | 0056 |  |  |  | mg/L | 50154-50DIW | SIO2140A
Silica, FIL, CFA | 00955 | CL064 | FIL | 2002 | 1440014 | 2002-05-28 | 5.245 | 5.4 | 97.1296 | -2.8704 | -0.44902 | 0.21 | 0056 |  |  |  | mg/L | 50154-50DIW | SIO2148A
Silica, FIL, CFA | 00955 | CL064 | FIL | 2002 | 1500002 | 2002-06-04 | 5.4065 | 5.4 | 100.1204 | 0.12037 | 0.01883 | 0.21 | 0056 |  |  |  | mg/L | 50154-50DIW | SIO2155A
Silica, FIL, CFA | 00955 | CL064 | FIL | 2002 | 0370004 | 2002-02-06 | 5.369 | 5.4 | 99.4259 | -0.57407 | -0.089803 | 0.2 | 0056 |  |  |  | mg/L | 50154-50DIW
Silica, FIL, CFA | 00955 | CL064 | FIL | 2002 | 0460022 | 2002-02-15 | 5.533 | 5.4 | 102.463 | 2.463 | 0.38528 | 0.2 | 0056 |  |  |  | mg/L | 50154-50DIW
Silica, FIL, CFA | 00955 | CL064 | FIL | 2002 | 0510112 | 2002-03-04 | 5.6167 | 5.4 | 104.013 | 4.013 | 0.62775 | 0.21 | 0056 |  |  |  | mg/L | 50154-50DIW | SIO2063A
Silica, FIL, CFA | 00955 | CL064 | FIL | 2002 | 0570005 | 2002-03-04 | 5.4434 | 5.4 | 100.8037 | 0.8037 | 0.12572 | 0.21 | 0056 |  |  |  | mg/L | 50154-50DIW | SIO2063B
Silica, FIL, CFA | 00955 | CL064 | FIL | 2002 | 0600003 | 2002-03-04 | 5.1639 | 5.4 | 95.6278 | -4.3722 | -0.68395 | 0.21 | 0056 |  |  |  | mg/L | 50154-50DIW | SIO2063C
Silica, FIL, CFA | 00955 | CL064 | FIL | 2002 | 2180108 | 2002-08-08 | 5.2392 | 5.4 | 97.0222 | -2.9778 | -0.46582 | 0.21 | 0056 |  |  |  | mg/L | 50154-50DIW | SIO2220A
Silica, FIL, CFA | 00955 | CL064 | FIL | 2002 | 2280226 | 2002-08-19 | 5.2499 | 5.4 | 97.2204 | -2.7796 | -0.43482 | 0.21 | 0056 |  |  |  | mg/L | 50154-50DIW | SIO2231A
Silica, FIL, CFA | 00955 | CL064 | FIL | 2002 | 2330051 | 2002-08-22 | 5.2778 | 5.4 | 97.737 | -2.263 | -0.354 | 0.21 | 0056 |  |  |  | mg/L | 50154-50DIW | SIO2234B
Silica, FIL, CFA | 00955 | CL064 | FIL | 2002 | 2400003 | 2002-09-03 | 4.9508 | 5.4 | 91.6815 | -8.3185 | -1.3013 | 0.21 | 0056 |  |  |  | mg/L | 50154-50DIW | SIO2246B
Silica, FIL, CFA | 00955 | CL064 | FIL | 2002 | 2470182 | 2002-09-11 | 5.1193 | 5.4 | 94.8019 | -5.1981 | -0.81315 | 0.21 | 0056 |  |  |  | mg/L | 50154-50DIW | SIO2254A
Silica, FIL, CFA | 00955 | CL064 | FIL | 2002 | 0370017 | 2002-02-06 | 5.3866 | 5.4 | 99.7519 | -0.24815 | -0.038818 | 0.2 | 0056 |  |  |  | mg/L | 50154-50DIW
Silica, FIL, CFA | 00955 | CL064 | FIL | 2002 | 0430020 | 2002-02-19 | 5.6281 | 5.4 | 104.2241 | 4.2241 | 0.66078 | 0.21 | 0056 |  |  |  | mg/L | 50154-50DIW | SIO2050B
Silica, FIL, CFA | 00955 | CL064 | FIL | 2002 | 0460019 | 2002-02-15 | 5.3765 | 5.4 | 99.5648 | -0.43519 | -0.068076 | 0.2 | 0056 |  |  |  | mg/L | 50154-50DIW
Silica, FIL, CFA | 00955 | CL064 | FIL | 2002 | 0510111 | 2002-03-04 | 5.5038 | 5.4 | 101.9222 | 1.9222 | 0.3007 | 0.21 | 0056 |  |  |  | mg/L | 50154-50DIW | SIO2063A
Silica, FIL, CFA | 00955 | CL064 | FIL | 2002 | 0580134 | 2002-03-04 | 5.1548 | 5.4 | 95.4593 | -4.5407 | -0.71031 | 0.21 | 0056 |  |  |  | mg/L | 50154-50DIW | SIO2063C
Silica, FIL, CFA | 00955 | CL064 | FIL | 2002 | 0600002 | 2002-03-04 | 5.2867 | 5.4 | 97.9019 | -2.0981 | -0.32822 | 0.21 | 0056 |  |  |  | mg/L | 50154-50DIW | SIO2063C
Silica, FIL, CFA | 00955 | CL064 | FIL | 2002 | 2200189 | 2002-08-12 | 5.4152 | 5.4 | 100.2815 | 0.28148 | 0.044032 | 0.21 | 0056 |  |  |  | mg/L | 50154-50DIW | SIO2224A
Silica, FIL, CFA | 00955 | CL064 | FIL | 2002 | 2270215 | 2002-08-19 | 5.3783 | 5.4 | 99.5981 | -0.40185 | -0.062862 | 0.21 | 0056 |  |  |  | mg/L | 50154-50DIW | SIO2231A
Silica, FIL, CFA | 00955 | CL064 | FIL | 2002 | 2280225 | 2002-08-19 | 5.3771 | 5.4 | 99.5759 | -0.42407 | -0.066338 | 0.21 | 0056 |  |  |  | mg/L | 50154-50DIW | SIO2231A
Silica, FIL, CFA | 00955 | CL064 | FIL | 2002 | 2330180 | 2002-08-22 | 5.361 | 5.4 | 99.2778 | -0.72222 | -0.11298 | 0.21 | 0056 |  |  |  | mg/L | 50154-50DIW | SIO2234B
Silica, FIL, CFA | 00955 | CL064 | FIL | 2002 | 2400200 | 2002-09-03 | 5.1657 | 5.4 | 95.6611 | -4.3389 | -0.67874 | 0.21 | 0056 |  |  |  | mg/L | 50154-50DIW | SIO2246B
Silica, FIL, CFA | 00955 | CL064 | FIL | 2002 | 2470179 | 2002-09-11 | 5.1855 | 5.4 | 96.0278 | -3.9722 | -0.62138 | 0.21 | 0056 |  |  |  | mg/L | 50154-50DIW | SIO2254A
Silica, FIL, CFA | 00955 | CL064 | FIL | 2002 | 0730002 | 2002-03-15 | 9.2935 | 9.735 | 95.4648 | -4.5352 | -0.73999 | 0.21 | 0056 |  |  |  | mg/L | 25154-75004 | SIO2074A
Silica, FIL, CFA | 00955 | CL064 | FIL | 2002 | 0740013 | 2002-03-19 | 9.2388 | 9.735 | 94.9029 | -5.0971 | -0.83167 | 0.21 | 0056 |  |  |  | mg/L | 25154-75004 | SIO2078A
Silica, FIL, CFA | 00955 | CL064 | FIL | 2002 | 0790077 | 2002-03-22 | 9.8181 | 9.735 | 100.8536 | 0.85362 | 0.13928 | 0.21 | 0056 |  |  |  | mg/L | 25154-75004 | SIO2081A
Silica, FIL, CFA | 00955 | CL064 | FIL | 2002 | 0850072 | 2002-03-28 | 9.2118 | 9.735 | 94.6256 | -5.3744 | -0.87693 | 0.21 | 0056 |  |  |  | mg/L | 25154-75004 | SIO2087A
Silica, FIL, CFA | 00955 | CL064 | FIL | 2002 | 0920038 | 2002-04-05 | 9.1699 | 9.735 | 94.1952 | -5.8048 | -0.94715 | 0.21 | 0056 |  |  |  | mg/L | 25154-75004 | SIO2093A
Silica, FIL, CFA | 00955 | CL064 | FIL | 2002 | 2470183 | 2002-09-11 | 9.21 | 9.735 | 94.6071 | -5.3929 | -0.87994 | 0.21 | 0056 |  |  |  | mg/L | 25154-75004 | SIO2254A
Silica, FIL, CFA | 00955 | CL064 | FIL | 2002 | 2490354 | 2002-09-12 | 9.574 | 9.735 | 98.3462 | -1.6538 | -0.26985 | 0.21 | 0056 |  |  |  | mg/L | 25154-75004 | SIO2255A
Silica, FIL, CFA | 00955 | CL064 | FIL | 2002 | 2610181 | 2002-09-24 | 9.5274 | 9.735 | 97.8675 | -2.1325 | -0.34795 | 0.21 | 0056 |  |  |  | mg/L | 25154-75004 | SIO2267A
Silica, FIL, CFA | 00955 | CL064 | FIL | 2002 | 2630179 | 2002-09-24 | 9.7026 | 9.735 | 99.6672 | -0.33282 | -0.054305 | 0.21 | 0056 |  |  |  | mg/L | 25154-75004 | SIO2267A
Silica, FIL, CFA | 00955 | CL064 | FIL | 2002 | 0650159 | 2002-03-11 | 10.544 | 10.445 | 100.9478 | 0.94782 | 0.15522 | 0.21 | 0056 |  |  |  | mg/L | 25004-75154 | SIO2070A
Silica, FIL, CFA | 00955 | CL064 | FIL | 2002 | 0720156 | 2002-03-15 | 9.8011 | 10.445 | 93.8353 | -6.1647 | -1.0095 | 0.21 | 0056 |  |  |  | mg/L | 25004-75154 | SIO2074A
Silica, FIL, CFA | 00955 | CL064 | FIL | 2002 | 0740012 | 2002-03-19 | 9.9224 | 10.445 | 94.9966 | -5.0034 | -0.81937 | 0.21 | 0056 |  |  |  | mg/L | 25004-75154 | SIO2078A
Silica, FIL, CFA | 00955 | CL064 | FIL | 2002 | 0790075 | 2002-03-22 | 9.8886 | 10.445 | 94.673 | -5.327 | -0.87236 | 0.21 | 0056 |  |  |  | mg/L | 25004-75154 | SIO2081A
Silica, FIL, CFA | 00955 | CL064 | FIL | 2002 | 0860006 | 2002-03-28 | 9.9244 | 10.445 | 95.0158 | -4.9842 | -0.81623 | 0.21 | 0056 |  |  |  | mg/L | 25004-75154 | SIO2087A
Silica, FIL, CFA | 00955 | CL064 | FIL | 2002 | 0920040 | 2002-04-05 | 9.6616 | 10.445 | 92.4998 | -7.5002 | -1.2283 | 0.21 | 0056 |  |  |  | mg/L | 25004-75154 | SIO2093A
Silica, FIL, CFA | 00955 | CL064 | FIL | 2002 | 2470181 | 2002-09-11 | 9.859 | 10.445 | 94.3897 | -5.6103 | -0.91877 | 0.21 | 0056 |  |  |  | mg/L | 25004-75154 | SIO2254A
Silica, FIL, CFA | 00955 | CL064 | FIL | 2002 | 2520185 | 2002-09-12 | 10.2519 | 10.445 | 98.1513 | -1.8487 | -0.30275 | 0.21 | 0056 |  |  |  | mg/L | 25004-75154 | SIO2255A
Silica, FIL, CFA | 00955 | CL064 | FIL | 2002 | 2590026 | 2002-09-17 | 10.2423 | 10.445 | 98.0594 | -1.9406 | -0.31781 | 0.21 | 0056 |  |  |  | mg/L | 25004-75154 | SIO2260B
Silica, FIL, CFA | 00955 | CL064 | FIL | 2002 | 2610180 | 2002-09-24 | 10.0612 | 10.445 | 96.3255 | -3.6745 | -0.60175 | 0.21 | 0056 |  |  |  | mg/L | 25004-75154 | SIO2267A
Silica, FIL, CFA | 00955 | CL064 | FIL | 2002 | 2660138 | 2002-09-24 | 10.3807 | 10.445 | 99.3844 | -0.61561 | -0.10081 | 0.21 | 0056 |  |  |  | mg/L | 25004-75154 | SIO2267A
Silica, FIL, CFA | 00955 | CL064 | FIL | 2002 | 2730143 | 2002-10-09 | 10.2154 | 10.445 | 97.8018 | -2.1982 | -0.35998 | 0.21 | 0056 |  |  |  | mg/L | 25004-75154 | SIO2282A
Silica, FIL, CFA | 00955 | CL064 | FIL | 2002 | 3390023 | 2001-12-05 | 9.5404 | 9.735 | 98.001 | -1.999 | -0.32617 | 0.2 | 0056 |  |  |  | mg/L | 25154-75004
Silica, FIL, CFA | 00955 | CL064 | FIL | 2002 | 3400108 | 2001-12-06 | 9.8559 | 9.735 | 101.2419 | 1.2419 | 0.20264 | 0.2 | 0056 |  |  |  | mg/L | 25154-75004
Silica, FIL, CFA | 00955 | CL064 | FIL | 2002 | 3520046 | 2001-12-18 | 9.8203 | 9.735 | 100.8762 | 0.87622 | 0.14297 | 0.2 | 0056 |  |  |  | mg/L | 25154-75004
Silica, FIL, CFA | 00955 | CL064 | FIL | 2002 | 3540006 | 2001-12-20 | 9.8056 | 9.735 | 100.7252 | 0.72522 | 0.11833 | 0.2 | 0056 |  |  |  | mg/L | 25154-75004
Silica, FIL, CFA | 00955 | CL064 | FIL | 2002 | 3620059 | 2001-12-28 | 9.6667 | 9.735 | 99.2984 | -0.70159 | -0.11448 | 0.2 | 0056 |  |  |  | mg/L | 25154-75004
Silica, FIL, CFA | 00955 | CL064 | FIL | 2002 | 1550124 | 2002-06-10 | 9.2799 | 9.735 | 95.3251 | -4.6749 | -0.76278 | 0.21 | 0056 |  |  |  | mg/L | 25154-75004 | SIO2161A
Silica, FIL, CFA | 00955 | CL064 | FIL | 2002 | 1640126 | 2002-06-17 | 9.4469 | 9.735 | 97.0406 | -2.9594 | -0.48288 | 0.21 | 0056 |  |  |  | mg/L | 25154-75004 | SIO2168A
Silica, FIL, CFA | 00955 | CL064 | FIL | 2002 | 1690123 | 2002-06-19 | 9.4293 | 9.735 | 96.8598 | -3.1402 | -0.51238 | 0.21 | 0056 |  |  |  | mg/L | 25154-75004 | SIO2170A
Silica, FIL, CFA | 00955 | CL064 | FIL | 2002 | 1760167 | 2002-06-26 | 9.3631 | 9.735 | 96.1798 | -3.8202 | -0.62333 | 0.21 | 0056 |  |  |  | mg/L | 25154-75004 | SIO2177A
Silica, FIL, CFA | 00955 | CL064 | FIL | 2002 | 1790030 | 2002-07-02 | 9.5999 | 9.735 | 98.6122 | -1.3878 | -0.22644 | 0.21 | 0056 |  |  |  | mg/L | 25154-75004 | SIO2182A
Silica, FIL, CFA | 00955 | CL064 | FIL | 2002 | 3390022 | 2001-12-05 | 10.2347 | 10.445 | 97.9866 | -2.0134 | -0.32972 | 0.2 | 0056 |  |  |  | mg/L | 25004-75154
Silica, FIL, CFA | 00955 | CL064 | FIL | 2002 | 3410012 | 2001-12-07 | 9.9525 | 10.445 | 95.2848 | -4.7152 | -0.77217 | 0.2 | 0056 |  |  |  | mg/L | 25004-75154
Silica, FIL, CFA | 00955 | CL064 | FIL | 2002 | 3480018 | 2001-12-14 | 10.1215 | 10.445 | 96.9028 | -3.0972 | -0.5072 | 0.2 | 0056 |  |  |  | mg/L | 25004-75154
Silica, FIL, CFA | 00955 | CL064 | FIL | 2002 | 3520045 | 2001-12-18 | 10.217 | 10.445 | 97.8171 | -2.1829 | -0.35747 | 0.2 | 0056 |  |  |  | mg/L | 25004-75154
Silica, FIL, CFA | 00955 | CL064 | FIL | 2002 | 3620068 | 2001-12-28 | 10.3867 | 10.445 | 99.4418 | -0.55816 | -0.091407 | 0.2 | 0056 |  |  |  | mg/L | 25004-75154
Silica, FIL, CFA | 00955 | CL064 | FIL | 2002 | 3650045 | 2001-12-31 | 10.5246 | 10.445 | 100.7621 | 0.76209 | 0.1248 | 0.2 | 0056 |  |  |  | mg/L | 25004-75154
Silica, FIL, CFA | 00955 | CL064 | FIL | 2002 | 1550132 | 2002-06-10 | 10.035 | 10.445 | 96.0747 | -3.9253 | -0.64282 | 0.21 | 0056 |  |  |  | mg/L | 25004-75154 | SIO2161A
Silica, FIL, CFA | 00955 | CL064 | FIL | 2002 | 1620146 | 2002-06-13 | 10.247 | 10.445 | 98.1044 | -1.8956 | -0.31044 | 0.21 | 0056 |  |  |  | mg/L | 25004-75154 | SIO2164B
Silica, FIL, CFA | 00955 | CL064 | FIL | 2002 | 1640127 | 2002-06-17 | 10.0574 | 10.445 | 96.2891 | -3.7109 | -0.6077 | 0.21 | 0056 |  |  |  | mg/L | 25004-75154 | SIO2168A
Silica, FIL, CFA | 00955 | CL064 | FIL | 2002 | 1690121 | 2002-06-19 | 10.0816 | 10.445 | 96.5208 | -3.4792 | -0.56976 | 0.21 | 0056 |  |  |  | mg/L | 25004-75154 | SIO2170A
Silica, FIL, CFA | 00955 | CL064 | FIL | 2002 | 1760169 | 2002-06-26 | 10.0435 | 10.445 | 96.1561 | -3.8439 | -0.6295 | 0.21 | 0056 |  |  |  | mg/L | 25004-75154 | SIO2177A
Silica, FIL, CFA | 00955 | CL064 | FIL | 2002 | 1790028 | 2002-07-02 | 10.2486 | 10.445 | 98.1197 | -1.8803 | -0.30793 | 0.21 | 0056 |  |  |  | mg/L | 25004-75154 | SIO2182A
Silica, FIL, CFA | 00955 | CL064 | FIL | 2003 | 3080088 | 2002-11-12 | 7.5512 | 7.5 | 100.6827 | 0.68267 | 0.11284 | 0.21 | 0056 |  |  |  | mg/L | 50158-50DIW | SIO2316A
Silica, FIL, CFA | 00955 | CL064 | FIL | 2003 | 3160038 | 2002-11-18 | 7.5287 | 7.5 | 100.3827 | 0.38267 | 0.063251 | 0.21 | 0056 |  |  |  | mg/L | 50158-50DIW | SIO2322A
Silica, FIL, CFA | 00955 | CL064 | FIL | 2003 | 3230098 | 2002-11-25 | 7.4786 | 7.5 | 99.7147 | -0.28533 | -0.047163 | 0.21 | 0056 |  |  |  | mg/L | 50158-50DIW | SIO2329A
Silica, FIL, CFA | 00955 | CL064 | FIL | 2003 | 3290105 | 2002-12-02 | 7.2448 | 7.5 | 96.5973 | -3.4027 | -0.56242 | 0.21 | 0056 |  |  |  | mg/L | 50158-50DIW | SIO2336C
Silica, FIL, CFA | 00955 | CL064 | FIL | 2003 | 3330074 | 2002-12-02 | 7.5419 | 7.5 | 100.5587 | 0.55867 | 0.092342 | 0.21 | 0056 |  |  |  | mg/L | 50158-50DIW | SIO2336B
Silica, FIL, CFA | 00955 | CL064 | FIL | 2003 | 1260073 | 2003-05-08 | 7.4692 | 7.5 | 99.5893 | -0.41067 | -0.067879 | 0.21 | 0056 |  |  |  | mg/L | 50158-50DIW | SIO2128A
Silica, FIL, CFA | 00955 | CL064 | FIL | 2003 | 1320145 | 2003-05-15 | 7.5718 | 7.5 | 100.9573 | 0.95733 | 0.15824 | 0.21 | 0056 |  |  |  | mg/L | 50158-50DIW | SIO2135A
Silica, FIL, CFA | 00955 | CL064 | FIL | 2003 | 1400131 | 2003-05-29 | 7.6238 | 7.5 | 101.6507 | 1.6507 | 0.27284 | 0.21 | 0056 |  |  |  | mg/L | 50158-50DIW | SIO2149A
Silica, FIL, CFA | 00955 | CL064 | FIL | 2003 | 1480077 | 2003-05-29 | 7.5173 | 7.5 | 100.2307 | 0.23067 | 0.038127 | 0.21 | 0056 |  |  |  | mg/L | 50158-50DIW | SIO2149A
Silica, FIL, CFA | 00955 | CL064 | FIL | 2003 | 1490130 | 2003-06-09 | 7.4479 | 7.5 | 99.3053 | -0.69467 | -0.11482 | 0.21 | 0056 |  |  |  | mg/L | 50158-50DIW | SIO2160A
Silica, FIL, CFA | 00955 | CL064 | FIL | 2003 | 3100090 | 2002-11-12 | 7.4975 | 7.5 | 99.9667 | -0.033333 | -0.0055096 | 0.21 | 0056 |  |  |  | mg/L | 50158-50DIW | SIO2316A
Silica, FIL, CFA | 00955 | CL064 | FIL | 2003 | 3120042 | 2002-11-12 | 7.2922 | 7.5 | 97.2293 | -2.7707 | -0.45796 | 0.21 | 0056 |  |  |  | mg/L | 50158-50DIW | SIO2316B
Silica, FIL, CFA | 00955 | CL064 | FIL | 2003 | 3170162 | 2002-11-18 | 7.521 | 7.5 | 100.28 | 0.28 | 0.046281 | 0.21 | 0056 |  |  |  | mg/L | 50158-50DIW | SIO2322B
Silica, FIL, CFA | 00955 | CL064 | FIL | 2003 | 3260092 | 2002-12-02 | 7.3121 | 7.5 | 97.4947 | -2.5053 | -0.4141 | 0.21 | 0056 |  |  |  | mg/L | 50158-50DIW | SIO2336C
Silica, FIL, CFA | 00955 | CL064 | FIL | 2003 | 3290104 | 2002-12-02 | 7.24 | 7.5 | 96.5333 | -3.4667 | -0.573 | 0.21 | 0056 |  |  |  | mg/L | 50158-50DIW | SIO2336C
Silica, FIL, CFA | 00955 | CL064 | FIL | 2003 | 3360034 | 2002-12-04 | 7.4696 | 7.5 | 99.5947 | -0.40533 | -0.066997 | 0.21 | 0056 |  |  |  | mg/L | 50158-50DIW | SIO2338A
Silica, FIL, CFA | 00955 | CL064 | FIL | 2003 | 1280124 | 2003-05-12 | 7.6076 | 7.5 | 101.4347 | 1.4347 | 0.23713 | 0.21 | 0056 |  |  |  | mg/L | 50158-50DIW | SIO2132A
Silica, FIL, CFA | 00955 | CL064 | FIL | 2003 | 1290293 | 2003-05-12 | 7.5688 | 7.5 | 100.9173 | 0.91733 | 0.15163 | 0.21 | 0056 |  |  |  | mg/L | 50158-50DIW | SIO2132A
Silica, FIL, CFA | 00955 | CL064 | FIL | 2003 | 1340122 | 2003-05-15 | 7.583 | 7.5 | 101.1067 | 1.1067 | 0.18292 | 0.21 | 0056 |  |  |  | mg/L | 50158-50DIW | SIO2135A
Silica, FIL, CFA | 00955 | CL064 | FIL | 2003 | 1420130 | 2003-05-29 | 7.95 | 7.5 | 106 | 6 | 0.99174 | 0.21 | 0056 |  |  |  | mg/L | 50158-50DIW | SIO2149A
Silica, FIL, CFA | 00955 | CL064 | FIL | 2003 | 1430042 | 2003-05-29 | 7.6473 | 7.5 | 101.964 | 1.964 | 0.32463 | 0.21 | 0056 |  |  |  | mg/L | 50158-50DIW | SIO2149A
Silica, FIL, CFA | 00955 | CL064 | FIL | 2003 | 1540185 | 2003-07-17 | 7.4813 | 7.5 | 99.7507 | -0.24933 | -0.041212 | 0.21 | 0056 |  |  |  | mg/L | 50158-50DIW | SIO2197A
Silica, FIL, CFA | 00955 | CL064 | FIL | 2003 | 0360014 | 2003-02-06 | 7.5349 | 7.5 | 100.4653 | 0.46533 | 0.076915 | 0.21 | 0056 |  |  |  | mg/L | 50158-50DIW | SIO2037A
Silica, FIL, CFA | 00955 | CL064 | FIL | 2003 | 0420005 | 2003-02-13 | 7.7423 | 7.5 | 103.2307 | 3.2307 | 0.53399 | 0.21 | 0056 |  |  |  | mg/L | 50158-50DIW | SIO2044A
Silica, FIL, CFA | 00955 | CL064 | FIL | 2003 | 0510075 | 2003-02-27 | 7.6361 | 7.5 | 101.8147 | 1.8147 | 0.29994 | 0.21 | 0056 |  |  |  | mg/L | 50158-50DIW | SIO2057A
Silica, FIL, CFA | 00955 | CL064 | FIL | 2003 | 0580064 | 2003-03-03 | 7.6351 | 7.5 | 101.8013 | 1.8013 | 0.29774 | 0.21 | 0056 |  |  |  | mg/L | 50158-50DIW | SIO2062A
Silica, FIL, CFA | 00955 | CL064 | FIL | 2003 | 0590197 | 2003-03-03 | 7.6954 | 7.5 | 102.6053 | 2.6053 | 0.43063 | 0.21 | 0056 |  |  |  | mg/L | 50158-50DIW | SIO2062A
Silica, FIL, CFA | 00955 | CL064 | FIL | 2003 | 2170060 | 2003-08-12 | 7.5751 | 7.5 | 101.0013 | 1.0013 | 0.16551 | 0.21 | 0056 |  |  |  | mg/L | 50158-50DIW | SIO2224D
Silica, FIL, CFA | 00955 | CL064 | FIL | 2003 | 2230150 | 2003-08-19 | 7.9092 | 7.5 | 105.456 | 5.456 | 0.90182 | 0.21 | 0056 |  |  |  | mg/L | 50158-50DIW | SIO2231B
Silica, FIL, CFA | 00955 | CL064 | FIL | 2003 | 2310251 | 2003-08-26 | 7.7776 | 7.5 | 103.7013 | 3.7013 | 0.61179 | 0.21 | 0056 |  |  |  | mg/L | 50158-50DIW | SIO2238B
Silica, FIL, CFA | 00955 | CL064 | FIL | 2003 | 2370269 | 2003-08-28 | 7.5798 | 7.5 | 101.064 | 1.064 | 0.17587 | 0.21 | 0056 |  |  |  | mg/L | 50158-50DIW | SIO2239A
Silica, FIL, CFA | 00955 | CL064 | FIL | 2003 | 2390141 | 2003-09-08 | 7.4705 | 7.5 | 99.6067 | -0.39333 | -0.065014 | 0.21 | 0056 |  |  |  | mg/L | 50158-50DIW | SIO2251A
Silica, FIL, CFA | 00955 | CL064 | FIL | 2003 | 0370070 | 2003-02-10 | 7.5436 | 7.5 | 100.5813 | 0.58133 | 0.096088 | 0.21 | 0056 |  |  |  | mg/L | 50158-50DIW | SIO2041C
Silica, FIL, CFA | 00955 | CL064 | FIL | 2003 | 0380145 | 2003-02-10 | 7.516 | 7.5 | 100.2133 | 0.21333 | 0.035262 | 0.21 | 0056 |  |  |  | mg/L | 50158-50DIW | SIO2041C
Silica, FIL, CFA | 00955 | CL064 | FIL | 2003 | 0430084 | 2003-02-13 | 7.7258 | 7.5 | 103.0107 | 3.0107 | 0.49763 | 0.21 | 0056 |  |  |  | mg/L | 50158-50DIW | SIO2044A
Silica, FIL, CFA | 00955 | CL064 | FIL | 2003 | 0550133 | 2003-02-27 | 7.7549 | 7.5 | 103.3987 | 3.3987 | 0.56176 | 0.21 | 0056 |  |  |  | mg/L | 50158-50DIW | SIO2057A
Silica, FIL, CFA | 00955 | CL064 | FIL | 2003 | 0560058 | 2003-02-27 | 7.5585 | 7.5 | 100.78 | 0.78 | 0.12893 | 0.21 | 0056 |  |  |  | mg/L | 50158-50DIW | SIO2057A
Silica, FIL, CFA | 00955 | CL064 | FIL | 2003 | 0620067 | 2003-03-06 | 7.4617 | 7.5 | 99.4893 | -0.51067 | -0.084408 | 0.21 | 0056 |  |  |  | mg/L | 50158-50DIW | SIO2065A
Silica, FIL, CFA | 00955 | CL064 | FIL | 2003 | 2190294 | 2003-08-18 | 7.4317 | 7.5 | 99.0893 | -0.91067 | -0.15052 | 0.21 | 0056 |  |  |  | mg/L | 50158-50DIW | SIO2230B
Silica, FIL, CFA | 00955 | CL064 | FIL | 2003 | 2230149 | 2003-08-19 | 7.8285 | 7.5 | 104.38 | 4.38 | 0.72397 | 0.21 | 0056 |  |  |  | mg/L | 50158-50DIW | SIO2231B
Silica, FIL, CFA | 00955 | CL064 | FIL | 2003 | 2260023 | 2003-08-20 | 7.6893 | 7.5 | 102.524 | 2.524 | 0.41719 | 0.21 | 0056 |  |  |  | mg/L | 50158-50DIW | SIO2232A
Silica, FIL, CFA | 00955 | CL064 | FIL | 2003 | 2370103 | 2003-08-28 | 7.695 | 7.5 | 102.6 | 2.6 | 0.42975 | 0.21 | 0056 |  |  |  | mg/L | 50158-50DIW | SIO2239A
Silica, FIL, CFA | 00955 | CL064 | FIL | 2003 | 2370111 | 2003-08-28 | 7.7709 | 7.5 | 103.612 | 3.612 | 0.59702 | 0.21 | 0056 |  |  |  | mg/L | 50158-50DIW | SIO2239A
Silica, FIL, CFA | 00955 | CL064 | FIL | 2003 | 2410132 | 2003-09-08 | 7.6236 | 7.5 | 101.648 | 1.648 | 0.2724 | 0.21 | 0056 |  |  |  | mg/L | 50158-50DIW | SIO2251B
Silica, FIL, CFA | 00955 | CL064 | FIL | 2003 | 0640079 | 2003-03-06 | 14.314 | 14.725 | 97.2088 | -2.7912 | -0.46135 | 0.21 | 0056 |  |  |  | mg/L | 25162-75158 | SIO2065A
Silica, FIL, CFA | 00955 | CL064 | FIL | 2003 | 0710083 | 2003-03-17 | 14.5382 | 14.725 | 98.7314 | -1.2686 | -0.20968 | 0.21 | 0056 |  |  |  | mg/L | 25162-75158 | SIO2076A
Silica, FIL, CFA | 00955 | CL064 | FIL | 2003 | 0800092 | 2003-03-24 | 14.5355 | 14.725 | 98.7131 | -1.2869 | -0.21272 | 0.21 | 0056 |  |  |  | mg/L | 25162-75158 | SIO2083A
Silica, FIL, CFA | 00955 | CL064 | FIL | 2003 | 0840177 | 2003-03-27 | 14.7764 | 14.725 | 100.3491 | 0.34907 | 0.057697 | 0.21 | 0056 |  |  |  | mg/L | 25162-75158 | SIO2086B
Silica, FIL, CFA | 00955 | CL064 | FIL | 2003 | 0860072 | 2003-04-01 | 14.4437 | 14.725 | 98.0896 | -1.9104 | -0.31576 | 0.21 | 0056 |  |  |  | mg/L | 25162-75158 | SIO2091A
Silica, FIL, CFA | 00955 | CL064 | FIL | 2003 | 2470187 | 2003-09-09 | 15.1935 | 14.725 | 103.1817 | 3.1817 | 0.52589 | 0.21 | 0056 |  |  |  | mg/L | 25162-75158 | SIO2252B
Silica, FIL, CFA | 00955 | CL064 | FIL | 2003 | 2530390 | 2003-09-17 | 14.7407 | 14.725 | 100.1066 | 0.10662 | 0.017623 | 0.21 | 0056 |  |  |  | mg/L | 25162-75158 | SIO2260A
Silica, FIL, CFA | 00955 | CL064 | FIL | 2003 | 2610108 | 2003-09-23 | 15.3128 | 14.725 | 103.9919 | 3.9919 | 0.65981 | 0.21 | 0056 |  |  |  | mg/L | 25162-75158 | SIO2265B
Silica, FIL, CFA | 00955 | CL064 | FIL | 2003 | 2670071 | 2003-09-29 | 15.2406 | 14.725 | 103.5015 | 3.5015 | 0.57876 | 0.21 | 0056 |  |  |  | mg/L | 25162-75158 | SIO2272A
Silica, FIL, CFA | 00955 | CL064 | FIL | 2003 | 2690093 | 2003-09-29 | 15.2334 | 14.725 | 103.4526 | 3.4526 | 0.57068 | 0.21 | 0056 |  |  |  | mg/L | 25162-75158 | SIO2272A
Silica, FIL, CFA | 00955 | CL064 | FIL | 2003 | 0660191 | 2003-03-10 | 14.7809 | 14.725 | 100.3796 | 0.37963 | 0.062748 | 0.21 | 0056 |  |  |  | mg/L | 25162-75158 | SIO2069A
Silica, FIL, CFA | 00955 | CL064 | FIL | 2003 | 0690045 | 2003-03-17 | 14.3258 | 14.725 | 97.289 | -2.711 | -0.44811 | 0.21 | 0056 |  |  |  | mg/L | 25162-75158 | SIO2076A
Silica, FIL, CFA | 00955 | CL064 | FIL | 2003 | 0720123 | 2003-03-17 | 14.5539 | 14.725 | 98.838 | -1.162 | -0.19206 | 0.21 | 0056 |  |  |  | mg/L | 25162-75158 | SIO2076B
Silica, FIL, CFA | 00955 | CL064 | FIL | 2003 | 0800094 | 2003-03-24 | 14.5571 | 14.725 | 98.8598 | -1.1402 | -0.18847 | 0.21 | 0056 |  |  |  | mg/L | 25162-75158 | SIO2083A
Silica, FIL, CFA | 00955 | CL064 | FIL | 2003 | 0840005 | 2003-03-27 | 14.8093 | 14.725 | 100.5725 | 0.5725 | 0.094627 | 0.21 | 0056 |  |  |  | mg/L | 25162-75158 | SIO2086A
Silica, FIL, CFA | 00955 | CL064 | FIL | 2003 | 0900153 | 2003-04-01 | 14.7131 | 14.725 | 99.9192 | -0.080815 | -0.013358 | 0.21 | 0056 |  |  |  | mg/L | 25162-75158 | SIO2091A
Silica, FIL, CFA | 00955 | CL064 | FIL | 2003 | 2520126 | 2003-09-17 | 14.4926 | 14.725 | 98.4217 | -1.5783 | -0.26087 | 0.21 | 0056 |  |  |  | mg/L | 25162-75158 | SIO2260A
Silica, FIL, CFA | 00955 | CL064 | FIL | 2003 | 2520132 | 2003-09-17 | 14.6516 | 14.725 | 99.5015 | -0.49847 | -0.082392 | 0.21 | 0056 |  |  |  | mg/L | 25162-75158 | SIO2260A
Silica, FIL, CFA | 00955 | CL064 | FIL | 2003 | 2550415 | 2003-10-08 | 14.6427 | 14.725 | 99.4411 | -0.55891 | -0.092382 | 0.21 | 0056 |  |  |  | mg/L | 25162-75158 | SIO2281A
Silica, FIL, CFA | 00955 | CL064 | FIL | 2003 | 2650126 | 2003-09-25 | 14.3145 | 14.725 | 97.2122 | -2.7878 | -0.46079 | 0.21 | 0056 |  |  |  | mg/L | 25162-75158 | SIO2267A
Silica, FIL, CFA | 00955 | CL064 | FIL | 2003 | 2660185 | 2003-09-25 | 14.5623 | 14.725 | 98.8951 | -1.1049 | -0.18263 | 0.21 | 0056 |  |  |  | mg/L | 25162-75158 | SIO2267A
Silica, FIL, CFA | 00955 | CL064 | FIL | 2003 | 2750085 | 2003-10-08 | 15.0956 | 14.725 | 102.5168 | 2.5168 | 0.416 | 0.21 | 0056 |  |  |  | mg/L | 25162-75158 | SIO2281A
Silica, FIL, CFA | 00955 | CL064 | FIL | 2003 | 3380054 | 2002-12-09 | 14.836 | 14.725 | 100.7538 | 0.75382 | 0.1246 | 0.21 | 0056 |  |  |  | mg/L | 25162-75158 | SIO2343A
Silica, FIL, CFA | 00955 | CL064 | FIL | 2003 | 3440075 | 2002-12-16 | 14.6044 | 14.725 | 99.181 | -0.81902 | -0.13537 | 0.21 | 0056 |  |  |  | mg/L | 25162-75158 | SIO2350A
Silica, FIL, CFA | 00955 | CL064 | FIL | 2003 | 3530113 | 2003-01-07 | 14.1679 | 14.725 | 96.2166 | -3.7834 | -0.62535 | 0.21 | 0056 |  |  |  | mg/L | 25162-75158 | SIO2006A
Silica, FIL, CFA | 00955 | CL064 | FIL | 2003 | 3580034 | 2003-01-07 | 14.2386 | 14.725 | 96.6968 | -3.3032 | -0.54599 | 0.21 | 0056 |  |  |  | mg/L | 25162-75158 | SIO2006B
Silica, FIL, CFA | 00955 | CL064 | FIL | 2003 | 0020019 | 2003-01-07 | 14.4173 | 14.725 | 97.9104 | -2.0896 | -0.3454 | 0.21 | 0056 |  |  |  | mg/L | 25162-75158 | SIO2006B
Silica, FIL, CFA | 00955 | CL064 | FIL | 2003 | 1550182 | 2003-07-17 | 14.5389 | 14.725 | 98.7362 | -1.2638 | -0.2089 | 0.21 | 0056 |  |  |  | mg/L | 25162-75158 | SIO2197A
Silica, FIL, CFA | 00955 | CL064 | FIL | 2003 | 1620039 | 2003-07-17 | 14.7878 | 14.725 | 100.4265 | 0.42649 | 0.070493 | 0.21 | 0056 |  |  |  | mg/L | 25162-75158 | SIO2197B
Silica, FIL, CFA | 00955 | CL064 | FIL | 2003 | 1690163 | 2003-07-21 | 14.4971 | 14.725 | 98.4523 | -1.5477 | -0.25582 | 0.21 | 0056 |  |  |  | mg/L | 25162-75158 | SIO2202B
Silica, FIL, CFA | 00955 | CL064 | FIL | 2003 | 1750169 | 2003-07-21 | 14.8381 | 14.725 | 100.7681 | 0.76808 | 0.12696 | 0.21 | 0056 |  |  |  | mg/L | 25162-75158 | SIO2202C
Silica, FIL, CFA | 00955 | CL064 | FIL | 2003 | 1780008 | 2003-07-22 | 14.9865 | 14.725 | 101.7759 | 1.7759 | 0.29354 | 0.21 | 0056 |  |  |  | mg/L | 25162-75158 | SIO2203A
Silica, FIL, CFA | 00955 | CL064 | FIL | 2003 | 3400087 | 2002-12-09 | 14.7402 | 14.725 | 100.1032 | 0.10323 | 0.017062 | 0.21 | 0056 |  |  |  | mg/L | 25162-75158 | SIO2343A
Silica, FIL, CFA | 00955 | CL064 | FIL | 2003 | 3440054 | 2002-12-16 | 14.7142 | 14.725 | 99.9267 | -0.073345 | -0.012123 | 0.21 | 0056 |  |  |  | mg/L | 25162-75158 | SIO2350A
Silica, FIL, CFA | 00955 | CL064 | FIL | 2003 | 3460097 | 2002-12-16 | 14.7615 | 14.725 | 100.2479 | 0.24788 | 0.040972 | 0.21 | 0056 |  |  |  | mg/L | 25162-75158 | SIO2350A
Silica, FIL, CFA | 00955 | CL064 | FIL | 2003 | 3540045 | 2003-01-07 | 14.173 | 14.725 | 96.2513 | -3.7487 | -0.61962 | 0.21 | 0056 |  |  |  | mg/L | 25162-75158 | SIO2006A
Silica, FIL, CFA | 00955 | CL064 | FIL | 2003 | 3570226 | 2003-01-07 | 14.3292 | 14.725 | 97.3121 | -2.6879 | -0.44429 | 0.21 | 0056 |  |  |  | mg/L | 25162-75158 | SIO2006B
Silica, FIL, CFA | 00955 | CL064 | FIL | 2003 | 0020022 | 2003-01-07 | 14.2763 | 14.725 | 96.9528 | -3.0472 | -0.50367 | 0.21 | 0056 |  |  |  | mg/L | 25162-75158 | SIO2006B
Silica, FIL, CFA | 00955 | CL064 | FIL | 2003 | 1570331 | 2003-07-17 | 14.5666 | 14.725 | 98.9243 | -1.0757 | -0.17781 | 0.21 | 0056 |  |  |  | mg/L | 25162-75158 | SIO2197B
Silica, FIL, CFA | 00955 | CL064 | FIL | 2003 | 1600203 | 2003-07-17 | 14.7584 | 14.725 | 100.2268 | 0.22683 | 0.037492 | 0.21 | 0056 |  |  |  | mg/L | 25162-75158 | SIO2197B
Silica, FIL, CFA | 00955 | CL064 | FIL | 2003 | 1640004 | 2003-07-17 | 14.834 | 14.725 | 100.7402 | 0.74024 | 0.12235 | 0.21 | 0056 |  |  |  | mg/L | 25162-75158 | SIO2198A
Silica, FIL, CFA | 00955 | CL064 | FIL | 2003 | 1740034 | 2003-07-21 | 14.6183 | 14.725 | 99.2754 | -0.72462 | -0.11977 | 0.21 | 0056 |  |  |  | mg/L | 25162-75158 | SIO2202B
Silica, FIL, CFA | 00955 | CL064 | FIL | 2003 | 1740203 | 2003-07-21 | 14.7622 | 14.725 | 100.2526 | 0.25263 | 0.041757 | 0.21 | 0056 |  |  |  | mg/L | 25162-75158 | SIO2202C
Silica, FIL, CFA | 00955 | CL064 | FIL | 2003 | 1810172 | 2003-07-23 | 14.6607 | 14.725 | 99.5633 | -0.43667 | -0.072177 | 0.21 | 0056 |  |  |  | mg/L | 25162-75158 | SIO2204A
Silica, FIL, CFA | 00955 | CL064 | FIL | 2004 | 2800047 | 2003-10-14 | 8.8085 | 8.93 | 98.6394 | -1.3606 | -0.22489 | 0.2 | 0056 |  |  |  | mg/L | 50162-50160 | SIO2287A
Silica, FIL, CFA | 00955 | CL064 | FIL | 2004 | 2820082 | 2003-10-14 | 8.9163 | 8.93 | 99.8466 | -0.15342 | -0.025358 | 0.2 | 0056 |  |  |  | mg/L | 50162-50160 | SIO2287A
Silica, FIL, CFA | 00955 | CL064 | FIL | 2004 | 2890049 | 2003-10-20 | 8.8749 | 8.93 | 99.383 | -0.61702 | -0.10199 | 0.2 | 0056 |  |  |  | mg/L | 50162-50160 | SIO2293A
Silica, FIL, CFA | 00955 | CL064 | FIL | 2004 | 2950090 | 2003-10-23 | 8.919 | 8.93 | 99.8768 | -0.12318 | -0.02036 | 0.2 | 0056 |  |  |  | mg/L | 50162-50160 | SIO2296A
Silica, FIL, CFA | 00955 | CL064 | FIL | 2004 | 2970148 | 2003-10-30 | 9.115 | 8.93 | 102.0717 | 2.0717 | 0.34242 | 0.2 | 0056 |  |  |  | mg/L | 50162-50160 | SIO2303A
Silica, FIL, CFA | 00955 | CL064 | FIL | 2004 | 3040004 | 2003-11-06 | 8.8773 | 8.93 | 99.4099 | -0.59015 | -0.097545 | 0.2 | 0056 |  |  |  | mg/L | 50162-50160 | SIO2310A
Silica, FIL, CFA | 00955 | CL064 | FIL | 2004 | 0980128 | 2004-04-12 | 8.748 | 8.93 | 97.9619 | -2.0381 | -0.33687 | 0.2 | 0056 |  |  |  | mg/L | 50162-50160 | SIO2103A
Silica, FIL, CFA | 00955 | CL064 | FIL | 2004 | 1000232 | 2004-04-26 | 8.81 | 8.93 | 98.6562 | -1.3438 | -0.22211 | 0.2 | 0056 |  |  |  | mg/L | 50162-50160 | SIO2110A
Silica, FIL, CFA | 00955 | CL064 | FIL | 2004 | 1060212 | 2004-04-26 | 8.653 | 8.93 | 96.8981 | -3.1019 | -0.51271 | 0.2 | 0056 |  |  |  | mg/L | 50162-50160 | SIO2110A
Silica, FIL, CFA | 00955 | CL064 | FIL | 2004 | 1120115 | 2004-05-04 | 8.535 | 8.93 | 95.5767 | -4.4233 | -0.73112 | 0.2 | 0056 |  |  |  | mg/L | 50162-50160 | SIO2125A
Silica, FIL, CFA | 00955 | CL064 | FIL | 2004 | 1140201 | 2004-05-04 | 8.312 | 8.93 | 93.0795 | -6.9205 | -1.1439 | 0.2 | 0056 |  |  |  | mg/L | 50162-50160 | SIO2125B
Silica, FIL, CFA | 00955 | CL064 | FIL | 2004 | 1200122 | 2004-05-04 | 8.524 | 8.93 | 95.4535 | -4.5465 | -0.75148 | 0.2 | 0056 |  |  |  | mg/L | 50162-50160 | SIO2125C
Silica, FIL, CFA | 00955 | CL064 | FIL | 2004 | 2810076 | 2003-10-14 | 9.4115 | 9.48 | 99.2774 | -0.72257 | -0.11943 | 0.2 | 0056 |  |  |  | mg/L | 50160-50158 | SIO2287A
Silica, FIL, CFA | 00955 | CL064 | FIL | 2004 | 2880040 | 2003-10-20 | 9.2845 | 9.48 | 97.9378 | -2.0622 | -0.34087 | 0.2 | 0056 |  |  |  | mg/L | 50160-50158 | SIO2293A
Silica, FIL, CFA | 00955 | CL064 | FIL | 2004 | 2900094 | 2003-10-30 | 9.1395 | 9.48 | 96.4082 | -3.5918 | -0.59368 | 0.2 | 0056 |  |  |  | mg/L | 50160-50158 | SIO2303A
Silica, FIL, CFA | 00955 | CL064 | FIL | 2004 | 2960051 | 2003-10-30 | 9.3298 | 9.48 | 98.4156 | -1.5844 | -0.26188 | 0.2 | 0056 |  |  |  | mg/L | 50160-50158 | SIO2303A
Silica, FIL, CFA | 00955 | CL064 | FIL | 2004 | 3020153 | 2003-10-30 | 9.2716 | 9.48 | 97.8017 | -2.1983 | -0.36336 | 0.2 | 0056 |  |  |  | mg/L | 50160-50158 | SIO2303A
Silica, FIL, CFA | 00955 | CL064 | FIL | 2004 | 3040008 | 2003-11-06 | 9.0124 | 9.48 | 95.0675 | -4.9325 | -0.81529 | 0.2 | 0056 |  |  |  | mg/L | 50160-50158 | SIO2310A
Silica, FIL, CFA | 00955 | CL064 | FIL | 2004 | 1000010 | 2004-04-26 | 9.118 | 9.48 | 96.1814 | -3.8186 | -0.63117 | 0.2 | 0056 |  |  |  | mg/L | 50160-50158 | SIO2110A
Silica, FIL, CFA | 00955 | CL064 | FIL | 2004 | 1050148 | 2004-04-26 | 9.092 | 9.48 | 95.9072 | -4.0928 | -0.6765 | 0.2 | 0056 |  |  |  | mg/L | 50160-50158 | SIO2110A
Silica, FIL, CFA | 00955 | CL064 | FIL | 2004 | 1070090 | 2004-04-26 | 9.124 | 9.48 | 96.2447 | -3.7553 | -0.62071 | 0.2 | 0056 |  |  |  | mg/L | 50160-50158 | SIO2110A
Silica, FIL, CFA | 00955 | CL064 | FIL | 2004 | 1130166 | 2004-05-04 | 8.731 | 9.48 | 92.0992 | -7.9008 | -1.3059 | 0.2 | 0056 |  |  |  | mg/L | 50160-50158 | SIO2125B
Silica, FIL, CFA | 00955 | CL064 | FIL | 2004 | 1190151 | 2004-05-04 | 8.748 | 9.48 | 92.2785 | -7.7215 | -1.2763 | 0.2 | 0056 |  |  |  | mg/L | 50160-50158 | SIO2125C
Silica, FIL, CFA | 00955 | CL064 | FIL | 2004 | 1210043 | 2004-05-04 | 8.702 | 9.48 | 91.7932 | -8.2068 | -1.3565 | 0.2 | 0056 |  |  |  | mg/L | 50160-50158 | SIO2125C
Silica, FIL, CFA | 00955 | CL064 | FIL | 2004 | 0060023 | 2004-01-20 | 8.505 | 8.93 | 95.2408 | -4.7592 | -0.78665 | 0.2 | 0056 |  |  |  | mg/L | 50162-50160 | SIO2020A
Silica, FIL, CFA | 00955 | CL064 | FIL | 2004 | 0080051 | 2004-01-20 | 8.576 | 8.93 | 96.0358 | -3.9642 | -0.65523 | 0.2 | 0056 |  |  |  | mg/L | 50162-50160 | SIO2020A
Silica, FIL, CFA | 00955 | CL064 | FIL | 2004 | 0140069 | 2004-01-20 | 8.526 | 8.93 | 95.4759 | -4.5241 | -0.74778 | 0.2 | 0056 |  |  |  | mg/L | 50162-50160 | SIO2020A
Silica, FIL, CFA | 00955 | CL064 | FIL | 2004 | 0210228 | 2004-02-10 | 8.861 | 8.93 | 99.2273 | -0.77268 | -0.12772 | 0.2 | 0056 |  |  |  | mg/L | 50162-50160 | SIO2041A
Silica, FIL, CFA | 00955 | CL064 | FIL | 2004 | 0230095 | 2004-02-10 | 8.885 | 8.93 | 99.4961 | -0.50392 | -0.083292 | 0.2 | 0056 |  |  |  | mg/L | 50162-50160 | SIO2041A
Silica, FIL, CFA | 00955 | CL064 | FIL | 2004 | 0290101 | 2004-02-10 | 8.759 | 8.93 | 98.0851 | -1.9149 | -0.31651 | 0.2 | 0056 |  |  |  | mg/L | 50162-50160 | SIO2041A
Silica, FIL, CFA | 00955 | CL064 | FIL | 2004 | 1890093 | 2004-07-21 | 8.449 | 8.93 | 94.6137 | -5.3863 | -0.8903 | 0.2 | 0056 |  |  |  | mg/L | 50162-50160 | SIO2202A
Silica, FIL, CFA | 00955 | CL064 | FIL | 2004 | 1910175 | 2004-07-21 | 8.452 | 8.93 | 94.6473 | -5.3527 | -0.88475 | 0.2 | 0056 |  |  |  | mg/L | 50162-50160 | SIO2202B
Silica, FIL, CFA | 00955 | CL064 | FIL | 2004 | 1980047 | 2004-07-22 | 8.505 | 8.93 | 95.2408 | -4.7592 | -0.78665 | 0.2 | 0056 |  |  |  | mg/L | 50162-50160 | SIO2204A
Silica, FIL, CFA | 00955 | CL064 | FIL | 2004 | 2030201 | 2004-07-30 | 8.568 | 8.93 | 95.9462 | -4.0538 | -0.67004 | 0.2 | 0056 |  |  |  | mg/L | 50162-50160 | SIO2212A
Silica, FIL, CFA | 00955 | CL064 | FIL | 2004 | 2080070 | 2004-07-30 | 8.649 | 8.93 | 96.8533 | -3.1467 | -0.52012 | 0.2 | 0056 |  |  |  | mg/L | 50162-50160 | SIO2212A
Silica, FIL, CFA | 00955 | CL064 | FIL | 2004 | 2110281 | 2004-08-02 | 8.459 | 8.93 | 94.7256 | -5.2744 | -0.87179 | 0.2 | 0056 |  |  |  | mg/L | 50162-50160 | SIO2215A
Silica, FIL, CFA | 00955 | CL064 | FIL | 2004 | 0070036 | 2004-01-20 | 8.833 | 9.48 | 93.1751 | -6.8249 | -1.1281 | 0.2 | 0056 |  |  |  | mg/L | 50160-50158 | SIO2020A
Silica, FIL, CFA | 00955 | CL064 | FIL | 2004 | 0130119 | 2004-01-20 | 8.967 | 9.48 | 94.5886 | -5.4114 | -0.89445 | 0.2 | 0056 |  |  |  | mg/L | 50160-50158 | SIO2020A
Silica, FIL, CFA | 00955 | CL064 | FIL | 2004 | 0150116 | 2004-01-20 | 8.961 | 9.48 | 94.5253 | -5.4747 | -0.90491 | 0.2 | 0056 |  |  |  | mg/L | 50160-50158 | SIO2020A
Silica, FIL, CFA | 00955 | CL064 | FIL | 2004 | 0220105 | 2004-02-10 | 9.108 | 9.48 | 96.0759 | -3.9241 | -0.6486 | 0.2 | 0056 |  |  |  | mg/L | 50160-50158 | SIO2041A
Silica, FIL, CFA | 00955 | CL064 | FIL | 2004 | 0280031 | 2004-02-10 | 9.265 | 9.48 | 97.7321 | -2.2679 | -0.37486 | 0.2 | 0056 |  |  |  | mg/L | 50160-50158 | SIO2041A
Silica, FIL, CFA | 00955 | CL064 | FIL | 2004 | 0300087 | 2004-02-10 | 9.213 | 9.48 | 97.1835 | -2.8165 | -0.46553 | 0.2 | 0056 |  |  |  | mg/L | 50160-50158 | SIO2041A
Silica, FIL, CFA | 00955 | CL064 | FIL | 2004 | 1900169 | 2004-07-21 | 8.737 | 9.48 | 92.1624 | -7.8376 | -1.2955 | 0.2 | 0056 |  |  |  | mg/L | 50160-50158 | SIO2202A
Silica, FIL, CFA | 00955 | CL064 | FIL | 2004 | 1960109 | 2004-07-22 | 8.798 | 9.48 | 92.8059 | -7.1941 | -1.1891 | 0.2 | 0056 |  |  |  | mg/L | 50160-50158 | SIO2204A
Silica, FIL, CFA | 00955 | CL064 | FIL | 2004 | 2010151 | 2004-07-22 | 8.91 | 9.48 | 93.9873 | -6.0127 | -0.99383 | 0.2 | 0056 |  |  |  | mg/L | 50160-50158 | SIO2204B
Silica, FIL, CFA | 00955 | CL064 | FIL | 2004 | 2040259 | 2004-07-30 | 8.916 | 9.48 | 94.0506 | -5.9494 | -0.98337 | 0.2 | 0056 |  |  |  | mg/L | 50160-50158 | SIO2212A
Silica, FIL, CFA | 00955 | CL064 | FIL | 2004 | 2100144 | 2004-08-02 | 8.802 | 9.48 | 92.8481 | -7.1519 | -1.1821 | 0.2 | 0056 |  |  |  | mg/L | 50160-50158 | SIO2215A
Silica, FIL, CFA | 00955 | CL064 | FIL | 2004 | 2120268 | 2004-08-03 | 8.85 | 9.48 | 93.3544 | -6.6456 | -1.0984 | 0.2 | 0056 |  |  |  | mg/L | 50160-50158 | SIO2216A
Silica, FIL, CFA | 00955 | CL064 | FIL | 2004 | 3100106 | 2003-11-12 | 12.9999 | 11 | 118.1809 | 18.1809 | 3.0051 | 0.2 | 0056 |  |  |  | mg/L | 50162-50164 | SIO2314A
Silica, FIL, CFA | 00955 | CL064 | FIL | 2004 | 3160056 | 2003-11-17 | 12.8789 | 11 | 117.0809 | 17.0809 | 2.8233 | 0.2 | 0056 |  |  |  | mg/L | 50162-50164 | SIO2321A
Silica, FIL, CFA | 00955 | CL064 | FIL | 2004 | 3210090 | 2003-11-19 | 13.2875 | 11 | 120.7955 | 20.7955 | 3.4373 | 0.2 | 0056 |  |  |  | mg/L | 50162-50164 | SIO2323A
Silica, FIL, CFA | 00955 | CL064 | FIL | 2004 | 3250016 | 2003-12-02 | 12.696 | 11 | 115.4182 | 15.4182 | 2.5485 | 0.2 | 0056 |  |  |  | mg/L | 50162-50164 | SIO2336B
Silica, FIL, CFA | 00955 | CL064 | FIL | 2004 | 3320022 | 2003-12-02 | 12.5979 | 11 | 114.5264 | 14.5264 | 2.4011 | 0.2 | 0056 |  |  |  | mg/L | 50162-50164 | SIO2336B
Silica, FIL, CFA | 00955 | CL064 | FIL | 2004 | 3350067 | 2003-12-17 | 13.1257 | 11 | 119.3245 | 19.3245 | 3.1941 | 0.2 | 0056 |  |  |  | mg/L | 50162-50164 | SIO2351A
Silica, FIL, CFA | 00955 | CL064 | FIL | 2004 | 1280292 | 2004-05-11 | 11.817 | 11 | 107.4273 | 7.4273 | 1.2276 | 0.2 | 0056 |  |  |  | mg/L | 50162-50164 | SIO2132A
Silica, FIL, CFA | 00955 | CL064 | FIL | 2004 | 1330105 | 2004-05-18 | 11.746 | 11 | 106.7818 | 6.7818 | 1.121 | 0.2 | 0056 |  |  |  | mg/L | 50162-50164 | SIO2139A
Silica, FIL, CFA | 00955 | CL064 | FIL | 2004 | 1350393 | 2004-05-18 | 11.663 | 11 | 106.0273 | 6.0273 | 0.99624 | 0.2 | 0056 |  |  |  | mg/L | 50162-50164 | SIO2139B
Silica, FIL, CFA | 00955 | CL064 | FIL | 2004 | 1410185 | 2004-05-25 | 11.083 | 11 | 100.7545 | 0.75455 | 0.12472 | 0.2 | 0056 |  |  |  | mg/L | 50162-50164 | SIO2146A
Silica, FIL, CFA | 00955 | CL064 | FIL | 2004 | 1480238 | 2004-06-03 | 11.194 | 11 | 101.7636 | 1.7636 | 0.29151 | 0.2 | 0056 |  |  |  | mg/L | 50162-50164 | SIO2155A
Silica, FIL, CFA | 00955 | CL064 | FIL | 2004 | 1540005 | 2004-06-22 | 11.352 | 11 | 103.2 | 3.2 | 0.52893 | 0.2 | 0056 |  |  |  | mg/L | 50162-50164 | SIO2174A
Silica, FIL, CFA | 00955 | CL064 | FIL | 2004 | 0360096 | 2004-02-10 | 11.632 | 11 | 105.7455 | 5.7455 | 0.94966 | 0.2 | 0056 |  |  |  | mg/L | 50162-50164 | SIO2041A
Silica, FIL, CFA | 00955 | CL064 | FIL | 2004 | 0420061 | 2004-02-17 | 11.464 | 11 | 104.2182 | 4.2182 | 0.69722 | 0.2 | 0056 |  |  |  | mg/L | 50162-50164 | SIO2048A
Silica, FIL, CFA | 00955 | CL064 | FIL | 2004 | 0440043 | 2004-02-17 | 11.683 | 11 | 106.2091 | 6.2091 | 1.0263 | 0.2 | 0056 |  |  |  | mg/L | 50162-50164 | SIO2048A
Silica, FIL, CFA | 00955 | CL064 | FIL | 2004 | 0510153 | 2004-03-04 | 11.554 | 11 | 105.0364 | 5.0364 | 0.83246 | 0.2 | 0056 |  |  |  | mg/L | 50162-50164 | SIO2064A
Silica, FIL, CFA | 00955 | CL064 | FIL | 2004 | 0610094 | 2004-03-04 | 11.235 | 11 | 102.1364 | 2.1364 | 0.35312 | 0.2 | 0056 |  |  |  | mg/L | 50162-50164 | SIO2064B
Silica, FIL, CFA | 00955 | CL064 | FIL | 2004 | 0610095 | 2004-03-04 | 11.168 | 11 | 101.5273 | 1.5273 | 0.25244 | 0.2 | 0056 |  |  |  | mg/L | 50162-50164 | SIO2064B
Silica, FIL, CFA | 00955 | CL064 | FIL | 2004 | 2190179 | 2004-08-16 | 11.965 | 11 | 108.7727 | 8.7727 | 1.45 | 0.2 | 0056 |  |  |  | mg/L | 50162-50164 | SIO2229A
Silica, FIL, CFA | 00955 | CL064 | FIL | 2004 | 2250113 | 2004-08-18 | 11.475 | 11 | 104.3182 | 4.3182 | 0.71375 | 0.2 | 0056 |  |  |  | mg/L | 50162-50164 | SIO2231A
Silica, FIL, CFA | 00955 | CL064 | FIL | 2004 | 2290180 | 2004-08-25 | 11.603 | 11 | 105.4818 | 5.4818 | 0.90609 | 0.2 | 0056 |  |  |  | mg/L | 50162-50164 | SIO2238A
Silica, FIL, CFA | 00955 | CL064 | FIL | 2004 | 2330199 | 2004-08-30 | 11.975 | 11 | 108.8636 | 8.8636 | 1.4651 | 0.2 | 0056 |  |  |  | mg/L | 50162-50164 | SIO2243A
Silica, FIL, CFA | 00955 | CL064 | FIL | 2004 | 2390382 | 2004-09-07 | 11.684 | 11 | 106.2182 | 6.2182 | 1.0278 | 0.2 | 0056 |  |  |  | mg/L | 50162-50164 | SIO2251A
Silica, FIL, CFA | 00955 | CL064 | FIL | 2004 | 2450030 | 2004-09-07 | 11.657 | 11 | 105.9727 | 5.9727 | 0.98723 | 0.2 | 0056 |  |  |  | mg/L | 50162-50164 | SIO2251C
Silica, FIL, CFA | 00955 | CL064 | FIL | 2004 | 0630083 | 2004-03-22 | 8.563 | 8.93 | 95.8903 | -4.1097 | -0.6793 | 0.2 | 0056 |  |  |  | mg/L | 50162-50160 | SIO2082A
Silica, FIL, CFA | 00955 | CL064 | FIL | 2004 | 0650011 | 2004-03-22 | 8.512 | 8.93 | 95.3191 | -4.6809 | -0.77369 | 0.2 | 0056 |  |  |  | mg/L | 50162-50160 | SIO2082A
Silica, FIL, CFA | 00955 | CL064 | FIL | 2004 | 0710093 | 2004-03-25 | 8.812 | 8.93 | 98.6786 | -1.3214 | -0.21841 | 0.2 | 0056 |  |  |  | mg/L | 50162-50160 | SIO2085A
Silica, FIL, CFA | 00955 | CL064 | FIL | 2004 | 0770122 | 2004-03-25 | 8.77 | 8.93 | 98.2083 | -1.7917 | -0.29615 | 0.2 | 0056 |  |  |  | mg/L | 50162-50160 | SIO2085A
Silica, FIL, CFA | 00955 | CL064 | FIL | 2004 | 0790171 | 2004-03-25 | 8.525 | 8.93 | 95.4647 | -4.5353 | -0.74963 | 0.2 | 0056 |  |  |  | mg/L | 50162-50160 | SIO2085B
Silica, FIL, CFA | 00955 | CL064 | FIL | 2004 | 0850132 | 2004-03-29 | 9.015 | 8.93 | 100.9518 | 0.95185 | 0.15733 | 0.2 | 0056 |  |  |  | mg/L | 50162-50160 | SIO2089A
Silica, FIL, CFA | 00955 | CL064 | FIL | 2004 | 2470067 | 2004-09-14 | 8.59 | 8.93 | 96.1926 | -3.8074 | -0.62932 | 0.2 | 0056 |  |  |  | mg/L | 50162-50160 | SIO2258A
Silica, FIL, CFA | 00955 | CL064 | FIL | 2004 | 2520139 | 2004-09-14 | 8.447 | 8.93 | 94.5913 | -5.4087 | -0.89401 | 0.2 | 0056 |  |  |  | mg/L | 50162-50160 | SIO2258B
Silica, FIL, CFA | 00955 | CL064 | FIL | 2004 | 2580138 | 2004-09-16 | 8.47 | 8.93 | 94.8488 | -5.1512 | -0.85143 | 0.2 | 0056 |  |  |  | mg/L | 50162-50160 | SIO2260A
Silica, FIL, CFA | 00955 | CL064 | FIL | 2004 | 2640150 | 2004-09-23 | 8.538 | 8.93 | 95.6103 | -4.3897 | -0.72557 | 0.2 | 0056 |  |  |  | mg/L | 50162-50160 | SIO2267A
Silica, FIL, CFA | 00955 | CL064 | FIL | 2004 | 2660098 | 2004-10-01 | 9.349 | 8.93 | 104.692 | 4.692 | 0.77555 | 0.2 | 0056 |  |  |  | mg/L | 50162-50160 | SIO2275A
Silica, FIL, CFA | 00955 | CL064 | FIL | 2004 | 2720112 | 2004-10-06 | 8.644 | 8.93 | 96.7973 | -3.2027 | -0.52937 | 0.2 | 0056 |  |  |  | mg/L | 50162-50160 | SIO2280A
Silica, FIL, CFA | 00955 | CL064 | FIL | 2004 | 0640095 | 2004-03-22 | 4.303 | 4.05 | 106.2469 | 6.2469 | 1.0325 | 0.2 | 0056 |  |  |  | mg/L | 50164-50DIW | SIO2082A
Silica, FIL, CFA | 00955 | CL064 | FIL | 2004 | 0700107 | 2004-03-25 | 4.367 | 4.05 | 107.8272 | 7.8272 | 1.2937 | 0.2 | 0056 |  |  |  | mg/L | 50164-50DIW | SIO2085A
Silica, FIL, CFA | 00955 | CL064 | FIL | 2004 | 0720256 | 2004-03-25 | 4.422 | 4.05 | 109.1852 | 9.1852 | 1.5182 | 0.2 | 0056 |  |  |  | mg/L | 50164-50DIW | SIO2085A
Silica, FIL, CFA | 00955 | CL064 | FIL | 2004 | 0780116 | 2004-03-25 | 4.357 | 4.05 | 107.5802 | 7.5802 | 1.2529 | 0.2 | 0056 |  |  |  | mg/L | 50164-50DIW | SIO2085B
Silica, FIL, CFA | 00955 | CL064 | FIL | 2004 | 0840039 | 2004-03-29 | 4.492 | 4.05 | 110.9136 | 10.9136 | 1.8039 | 0.2 | 0056 |  |  |  | mg/L | 50164-50DIW | SIO2089A
Silica, FIL, CFA | 00955 | CL064 | FIL | 2004 | 0860116 | 2004-03-29 | 4.357 | 4.05 | 107.5802 | 7.5802 | 1.2529 | 0.2 | 0056 |  |  |  | mg/L | 50164-50DIW | SIO2089A
Silica, FIL, CFA | 00955 | CL064 | FIL | 2004 | 2520066 | 2004-09-14 | 4.333 | 4.05 | 106.9877 | 6.9877 | 1.155 | 0.2 | 0056 |  |  |  | mg/L | 50164-50DIW | SIO2258B
Silica, FIL, CFA | 00955 | CL064 | FIL | 2004 | 2570021 | 2004-09-16 | 4.269 | 4.05 | 105.4074 | 5.4074 | 0.89379 | 0.2 | 0056 |  |  |  | mg/L | 50164-50DIW | SIO2260A
Silica, FIL, CFA | 00955 | CL064 | FIL | 2004 | 2610099 | 2004-09-23 | 4.344 | 4.05 | 107.2593 | 7.2593 | 1.1999 | 0.2 | 0056 |  |  |  | mg/L | 50164-50DIW | SIO2267A
Silica, FIL, CFA | 00955 | CL064 | FIL | 2004 | 2650152 | 2004-09-23 | 4.395 | 4.05 | 108.5185 | 8.5185 | 1.408 | 0.2 | 0056 |  |  |  | mg/L | 50164-50DIW | SIO2267A
Silica, FIL, CFA | 00955 | CL064 | FIL | 2004 | 2720076 | 2004-10-06 | 4.405 | 4.05 | 108.7654 | 8.7654 | 1.4488 | 0.2 | 0056 |  |  |  | mg/L | 50164-50DIW | SIO2280A
Silica, FIL, CFA | 00955 | CL064 | FIL | 2004 | 2730045 | 2004-10-06 | 4.385 | 4.05 | 108.2716 | 8.2716 | 1.3672 | 0.2 | 0056 |  |  |  | mg/L | 50164-50DIW | SIO2280A
Silica, FIL, CFA | 00955 | CL064 | FIL | 2004 | 3370090 | 2003-12-17 | 8.9959 | 8.93 | 100.738 | 0.73796 | 0.12198 | 0.2 | 0056 |  |  |  | mg/L | 50162-50160 | SIO2351A
Silica, FIL, CFA | 00955 | CL064 | FIL | 2004 | 3420094 | 2003-12-24 | 8.6381 | 8.93 | 96.7312 | -3.2688 | -0.54029 | 0.2 | 0056 |  |  |  | mg/L | 50162-50160 | SIO2357A
Silica, FIL, CFA | 00955 | CL064 | FIL | 2004 | 3490025 | 2003-12-24 | 8.6355 | 8.93 | 96.7021 | -3.2979 | -0.5451 | 0.2 | 0056 |  |  |  | mg/L | 50162-50160 | SIO2357A
Silica, FIL, CFA | 00955 | CL064 | FIL | 2004 | 3520154 | 2003-12-24 | 8.5656 | 8.93 | 95.9194 | -4.0806 | -0.67448 | 0.2 | 0056 |  |  |  | mg/L | 50162-50160 | SIO2358A
Silica, FIL, CFA | 00955 | CL064 | FIL | 2004 | 3560117 | 2003-12-24 | 8.4172 | 8.93 | 94.2576 | -5.7424 | -0.94916 | 0.2 | 0056 |  |  |  | mg/L | 50162-50160 | SIO2358A
Silica, FIL, CFA | 00955 | CL064 | FIL | 2004 | 3630060 | 2003-12-31 | 8.86 | 8.93 | 99.2161 | -0.78387 | -0.12957 | 0.2 | 0056 |  |  |  | mg/L | 50162-50160 | SIO2364A
Silica, FIL, CFA | 00955 | CL064 | FIL | 2004 | 1590114 | 2004-06-23 | 8.435 | 8.93 | 94.4569 | -5.5431 | -0.91622 | 0.2 | 0056 |  |  |  | mg/L | 50162-50160 | SIO2175A
Silica, FIL, CFA | 00955 | CL064 | FIL | 2004 | 1610175 | 2004-06-23 | 8.437 | 8.93 | 94.4793 | -5.5207 | -0.91252 | 0.2 | 0056 |  |  |  | mg/L | 50162-50160 | SIO2175A
Silica, FIL, CFA | 00955 | CL064 | FIL | 2004 | 1670237 | 2004-06-29 | 8.476 | 8.93 | 94.916 | -5.084 | -0.84033 | 0.2 | 0056 |  |  |  | mg/L | 50162-50160 | SIO2181A
Silica, FIL, CFA | 00955 | CL064 | FIL | 2004 | 1730132 | 2004-07-13 | 8.47 | 8.93 | 94.8488 | -5.1512 | -0.85143 | 0.2 | 0056 |  |  |  | mg/L | 50162-50160 | SIO2195A
Silica, FIL, CFA | 00955 | CL064 | FIL | 2004 | 1750197 | 2004-07-13 | 8.615 | 8.93 | 96.4726 | -3.5274 | -0.58305 | 0.2 | 0056 |  |  |  | mg/L | 50162-50160 | SIO2195A
Silica, FIL, CFA | 00955 | CL064 | FIL | 2004 | 1810178 | 2004-07-19 | 8.371 | 8.93 | 93.7402 | -6.2598 | -1.0347 | 0.2 | 0056 |  |  |  | mg/L | 50162-50160 | SIO2201A
Silica, FIL, CFA | 00955 | CL064 | FIL | 2004 | 3390170 | 2003-12-24 | 5.444 | 4.05 | 134.4198 | 34.4198 | 5.6892 | 0.2 | 0056 |  |  |  | mg/L | 50164-50DIW | SIO2357A
Silica, FIL, CFA | 00955 | CL064 | FIL | 2004 | 3450140 | 2003-12-24 | 5.5141 | 4.05 | 136.1506 | 36.1506 | 5.9753 | 0.2 | 0056 |  |  |  | mg/L | 50164-50DIW | SIO2357A
Silica, FIL, CFA | 00955 | CL064 | FIL | 2004 | 3490100 | 2003-12-24 | 5.553 | 4.05 | 137.1111 | 37.1111 | 6.1341 | 0.2 | 0056 |  |  |  | mg/L | 50164-50DIW | SIO2357A
Silica, FIL, CFA | 00955 | CL064 | FIL | 2004 | 3530204 | 2003-12-24 | 5.4736 | 4.05 | 135.1506 | 35.1506 | 5.81 | 0.2 | 0056 |  |  |  | mg/L | 50164-50DIW | SIO2358A
Silica, FIL, CFA | 00955 | CL064 | FIL | 2004 | 3630059 | 2003-12-31 | 5.79 | 4.05 | 142.963 | 42.963 | 7.1013 | 0.2 | 0056 |  |  |  | mg/L | 50164-50DIW | SIO2364A
Silica, FIL, CFA | 00955 | CL064 | FIL | 2004 | 3640020 | 2003-12-31 | 5.72 | 4.05 | 141.2346 | 41.2346 | 6.8156 | 0.2 | 0056 |  |  |  | mg/L | 50164-50DIW | SIO2364A
Silica, FIL, CFA | 00955 | CL064 | FIL | 2004 | 1600039 | 2004-06-23 | 4.104 | 4.05 | 101.3333 | 1.3333 | 0.22039 | 0.2 | 0056 |  |  |  | mg/L | 50164-50DIW | SIO2175A
Silica, FIL, CFA | 00955 | CL064 | FIL | 2004 | 1660228 | 2004-06-23 | 4.047 | 4.05 | 99.9259 | -0.074074 | -0.012244 | 0.2 | 0056 |  |  |  | mg/L | 50164-50DIW | SIO2175A
Silica, FIL, CFA | 00955 | CL064 | FIL | 2004 | 1680178 | 2004-06-29 | 4.128 | 4.05 | 101.9259 | 1.9259 | 0.31833 | 0.2 | 0056 |  |  |  | mg/L | 50164-50DIW | SIO2181A
Silica, FIL, CFA | 00955 | CL064 | FIL | 2004 | 1740199 | 2004-07-13 | 4.235 | 4.05 | 104.5679 | 4.5679 | 0.75502 | 0.2 | 0056 |  |  |  | mg/L | 50164-50DIW | SIO2195A
Silica, FIL, CFA | 00955 | CL064 | FIL | 2004 | 1800146 | 2004-07-19 | 4.14 | 4.05 | 102.2222 | 2.2222 | 0.36731 | 0.2 | 0056 |  |  |  | mg/L | 50164-50DIW | SIO2201A
Silica, FIL, CFA | 00955 | CL064 | FIL | 2004 | 1820223 | 2004-07-19 | 4.178 | 4.05 | 103.1605 | 3.1605 | 0.5224 | 0.2 | 0056 |  |  |  | mg/L | 50164-50DIW | SIO2201A
Silica, FIL, CFA | 00955 | CL064 | FIL | 2005 | 2790156 | 2004-10-06 | 2.633 | 2.6 | 101.2692 | 1.2692 | 0.20979 | 0.2 | 0056 |  |  |  | mg/L | 50168-50DIW | SIO2280A
Silica, FIL, CFA | 00955 | CL064 | FIL | 2005 | 2820229 | 2004-10-14 | 2.538 | 2.6 | 97.6154 | -2.3846 | -0.39415 | 0.2 | 0056 |  |  |  | mg/L | 50168-50DIW | SIO2288A
Silica, FIL, CFA | 00955 | CL064 | FIL | 2005 | 2870066 | 2004-10-14 | 2.576 | 2.6 | 99.0769 | -0.92308 | -0.15257 | 0.2 | 0056 |  |  |  | mg/L | 50168-50DIW | SIO2288A
Silica, FIL, CFA | 00955 | CL064 | FIL | 2005 | 2940106 | 2004-10-26 | 2.562 | 2.6 | 98.5385 | -1.4615 | -0.24158 | 0.2 | 0056 |  |  |  | mg/L | 50168-50DIW | SIO2300A
Silica, FIL, CFA | 00955 | CL064 | FIL | 2005 | 2990111 | 2004-11-08 | 2.634 | 2.6 | 101.3077 | 1.3077 | 0.21615 | 0.2 | 0056 |  |  |  | mg/L | 50168-50DIW | SIO2313A
Silica, FIL, CFA | 00955 | CL064 | FIL | 2005 | 3010208 | 2004-11-08 | 2.618 | 2.6 | 100.6923 | 0.69231 | 0.11443 | 0.2 | 0056 |  |  |  | mg/L | 50168-50DIW | SIO2313B
Silica, FIL, CFA | 00955 | CL064 | FIL | 2005 | 0960149 | 2005-04-15 | 2.59 | 2.6 | 99.6154 | -0.38462 | -0.063573 | 0.2 | 0056 |  |  |  | mg/L | 50168-50DIW | SIO2105A
Silica, FIL, CFA | 00955 | CL064 | FIL | 2005 | 1010109 | 2005-04-15 | 2.652 | 2.6 | 102 | 2 | 0.33058 | 0.2 | 0056 |  |  |  | mg/L | 50168-50DIW | SIO2105A
Silica, FIL, CFA | 00955 | CL064 | FIL | 2005 | 1030094 | 2005-04-29 | 2.551 | 2.6 | 98.1154 | -1.8846 | -0.31151 | 0.2 | 0056 |  |  |  | mg/L | 50168-50DIW | SIO2119A
Silica, FIL, CFA | 00955 | CL064 | FIL | 2005 | 1100120 | 2005-04-29 | 2.653 | 2.6 | 102.0385 | 2.0385 | 0.33694 | 0.2 | 0056 |  |  |  | mg/L | 50168-50DIW | SIO2119A
Silica, FIL, CFA | 00955 | CL064 | FIL | 2005 | 1150104 | 2005-04-29 | 2.574 | 2.6 | 99 | -1 | -0.16529 | 0.2 | 0056 |  |  |  | mg/L | 50168-50DIW | SIO2119B
Silica, FIL, CFA | 00955 | CL064 | FIL | 2005 | 1170145 | 2005-04-29 | 2.588 | 2.6 | 99.5385 | -0.46154 | -0.076287 | 0.2 | 0056 |  |  |  | mg/L | 50168-50DIW | SIO2119B
Silica, FIL, CFA | 00955 | CL064 | FIL | 2005 | 2780100 | 2004-10-06 | 4.384 | 4.05 | 108.2469 | 8.2469 | 1.3631 | 0.2 | 0056 |  |  |  | mg/L | 50164-50DIW | SIO2280A
Silica, FIL, CFA | 00955 | CL064 | FIL | 2005 | 2820219 | 2004-10-14 | 4.262 | 4.05 | 105.2346 | 5.2346 | 0.86522 | 0.2 | 0056 |  |  |  | mg/L | 50164-50DIW | SIO2288A
Silica, FIL, CFA | 00955 | CL064 | FIL | 2005 | 2890204 | 2004-10-26 | 4.301 | 4.05 | 106.1975 | 6.1975 | 1.0244 | 0.2 | 0056 |  |  |  | mg/L | 50164-50DIW | SIO2300A
Silica, FIL, CFA | 00955 | CL064 | FIL | 2005 | 2940025 | 2004-10-26 | 4.317 | 4.05 | 106.5926 | 6.5926 | 1.0897 | 0.2 | 0056 |  |  |  | mg/L | 50164-50DIW | SIO2300A
Silica, FIL, CFA | 00955 | CL064 | FIL | 2005 | 2960265 | 2004-11-08 | 4.347 | 4.05 | 107.3333 | 7.3333 | 1.2121 | 0.2 | 0056 |  |  |  | mg/L | 50164-50DIW | SIO2313A
Silica, FIL, CFA | 00955 | CL064 | FIL | 2005 | 3060016 | 2004-11-24 | 4.302 | 4.05 | 106.2222 | 6.2222 | 1.0285 | 0.2 | 0056 |  |  |  | mg/L | 50164-50DIW | SIO2327A
Silica, FIL, CFA | 00955 | CL064 | FIL | 2005 | 0950132 | 2005-04-15 | 4.32 | 4.05 | 106.6667 | 6.6667 | 1.1019 | 0.2 | 0056 |  |  |  | mg/L | 50164-50DIW | SIO2105A
Silica, FIL, CFA | 00955 | CL064 | FIL | 2005 | 0980167 | 2005-04-15 | 4.355 | 4.05 | 107.5309 | 7.5309 | 1.2448 | 0.2 | 0056 |  |  |  | mg/L | 50164-50DIW | SIO2105A
Silica, FIL, CFA | 00955 | CL064 | FIL | 2005 | 1050219 | 2005-04-29 | 4.251 | 4.05 | 104.963 | 4.963 | 0.82032 | 0.2 | 0056 |  |  |  | mg/L | 50164-50DIW | SIO2119A
Silica, FIL, CFA | 00955 | CL064 | FIL | 2005 | 1090064 | 2005-04-29 | 4.269 | 4.05 | 105.4074 | 5.4074 | 0.89379 | 0.2 | 0056 |  |  |  | mg/L | 50164-50DIW | SIO2119A
Silica, FIL, CFA | 00955 | CL064 | FIL | 2005 | 1120324 | 2005-04-29 | 4.279 | 4.05 | 105.6543 | 5.6543 | 0.9346 | 0.2 | 0056 |  |  |  | mg/L | 50164-50DIW | SIO2119B
Silica, FIL, CFA | 00955 | CL064 | FIL | 2005 | 1190254 | 2005-05-05 | 4.144 | 4.05 | 102.321 | 2.321 | 0.38363 | 0.2 | 0056 |  |  |  | mg/L | 50164-50DIW | SIO2125A
Silica, FIL, CFA | 00955 | CL064 | FIL | 2005 | 0060062 | 2005-01-12 | 10.729 | 9.9 | 108.3737 | 8.3737 | 1.3841 | 0.2 | 0056 |  |  |  | mg/L | 50164-50166 | SIO2012A
Silica, FIL, CFA | 00955 | CL064 | FIL | 2005 | 0100087 | 2005-01-12 | 10.715 | 9.9 | 108.2323 | 8.2323 | 1.3607 | 0.2 | 0056 |  |  |  | mg/L | 50164-50166 | SIO2012A
Silica, FIL, CFA | 00955 | CL064 | FIL | 2005 | 0130108 | 2005-01-28 | 10.364 | 9.9 | 104.6869 | 4.6869 | 0.77469 | 0.2 | 0056 |  |  |  | mg/L | 50164-50166 | SIO2028A
Silica, FIL, CFA | 00955 | CL064 | FIL | 2005 | 0210119 | 2005-01-28 | 10.29 | 9.9 | 103.9394 | 3.9394 | 0.65114 | 0.2 | 0056 |  |  |  | mg/L | 50164-50166 | SIO2028A
Silica, FIL, CFA | 00955 | CL064 | FIL | 2005 | 0250044 | 2005-01-28 | 10.593 | 9.9 | 107 | 7 | 1.157 | 0.2 | 0056 |  |  |  | mg/L | 50164-50166 | SIO2028A
Silica, FIL, CFA | 00955 | CL064 | FIL | 2005 | 0280052 | 2005-02-11 | 10.59 | 9.9 | 106.9697 | 6.9697 | 1.152 | 0.2 | 0056 |  |  |  | mg/L | 50164-50166 | SIO2042A
Silica, FIL, CFA | 00955 | CL064 | FIL | 2005 | 1870123 | 2005-07-12 | 11.062 | 9.9 | 111.7374 | 11.7374 | 1.9401 | 0.2 | 0056 |  |  |  | mg/L | 50164-50166 | SIO2193A
Silica, FIL, CFA | 00955 | CL064 | FIL | 2005 | 1920125 | 2005-07-15 | 10.998 | 9.9 | 111.0909 | 11.0909 | 1.8332 | 0.2 | 0056 |  |  |  | mg/L | 50164-50166 | SIO2196A
Silica, FIL, CFA | 00955 | CL064 | FIL | 2005 | 1940290 | 2005-07-15 | 11.024 | 9.9 | 111.3535 | 11.3535 | 1.8766 | 0.2 | 0056 |  |  |  | mg/L | 50164-50166 | SIO2196A
Silica, FIL, CFA | 00955 | CL064 | FIL | 2005 | 2010184 | 2005-07-22 | 11.061 | 9.9 | 111.7273 | 11.7273 | 1.9384 | 0.2 | 0056 |  |  |  | mg/L | 50164-50166 | SIO2203B
Silica, FIL, CFA | 00955 | CL064 | FIL | 2005 | 2060112 | 2005-07-29 | 10.697 | 9.9 | 108.0505 | 8.0505 | 1.3307 | 0.2 | 0056 |  |  |  | mg/L | 50164-50166 | SIO2210A
Silica, FIL, CFA | 00955 | CL064 | FIL | 2005 | 2080321 | 2005-08-04 | 10.899 | 9.9 | 110.0909 | 10.0909 | 1.6679 | 0.2 | 0056 |  |  |  | mg/L | 50164-50166 | SIO2216A
Silica, FIL, CFA | 00955 | CL064 | FIL | 2005 | 0040023 | 2005-01-12 | 8.498 | 8.775 | 96.8433 | -3.1567 | -0.52177 | 0.2 | 0056 |  |  |  | mg/L | 75166-25DIW | SIO2012A
Silica, FIL, CFA | 00955 | CL064 | FIL | 2005 | 0070092 | 2005-01-12 | 8.62 | 8.775 | 98.2336 | -1.7664 | -0.29196 | 0.2 | 0056 |  |  |  | mg/L | 75166-25DIW | SIO2012A
Silica, FIL, CFA | 00955 | CL064 | FIL | 2005 | 0180073 | 2005-01-27 | 8.521 | 8.775 | 97.1054 | -2.8946 | -0.47844 | 0.2 | 0056 |  |  |  | mg/L | 75166-25DIW | SIO2027A
Silica, FIL, CFA | 00955 | CL064 | FIL | 2005 | 0190085 | 2005-01-27 | 8.496 | 8.775 | 96.8205 | -3.1795 | -0.52554 | 0.2 | 0056 |  |  |  | mg/L | 75166-25DIW | SIO2027A
Silica, FIL, CFA | 00955 | CL064 | FIL | 2005 | 0240051 | 2005-01-28 | 8.583 | 8.775 | 97.812 | -2.188 | -0.36166 | 0.2 | 0056 |  |  |  | mg/L | 75166-25DIW | SIO2028A
Silica, FIL, CFA | 00955 | CL064 | FIL | 2005 | 0310046 | 2005-02-11 | 8.576 | 8.775 | 97.7322 | -2.2678 | -0.37484 | 0.2 | 0056 |  |  |  | mg/L | 75166-25DIW | SIO2042A
Silica, FIL, CFA | 00955 | CL064 | FIL | 2005 | 1860039 | 2005-07-12 | 8.908 | 8.775 | 101.5157 | 1.5157 | 0.25052 | 0.2 | 0056 |  |  |  | mg/L | 75166-25DIW | SIO2193A
Silica, FIL, CFA | 00955 | CL064 | FIL | 2005 | 1890263 | 2005-07-15 | 8.861 | 8.775 | 100.9801 | 0.98006 | 0.16199 | 0.2 | 0056 |  |  |  | mg/L | 75166-25DIW | SIO2196A
Silica, FIL, CFA | 00955 | CL064 | FIL | 2005 | 1960088 | 2005-07-18 | 8.937 | 8.775 | 101.8462 | 1.8462 | 0.30515 | 0.2 | 0056 |  |  |  | mg/L | 75166-25DIW | SIO2199A
Silica, FIL, CFA | 00955 | CL064 | FIL | 2005 | 2000159 | 2005-07-22 | 8.918 | 8.775 | 101.6296 | 1.6296 | 0.26936 | 0.2 | 0056 |  |  |  | mg/L | 75166-25DIW | SIO2203B
Silica, FIL, CFA | 00955 | CL064 | FIL | 2005 | 2030282 | 2005-07-29 | 8.695 | 8.775 | 99.0883 | -0.91168 | -0.15069 | 0.2 | 0056 |  |  |  | mg/L | 75166-25DIW | SIO2210A
Silica, FIL, CFA | 00955 | CL064 | FIL | 2005 | 2100053 | 2005-08-04 | 8.757 | 8.775 | 99.7949 | -0.20513 | -0.033905 | 0.2 | 0056 |  |  |  | mg/L | 75166-25DIW | SIO2216A
Silica, FIL, CFA | 00955 | CL064 | FIL | 2005 | 3080118 | 2004-11-24 | 4.378 | 4.05 | 108.0988 | 8.0988 | 1.3386 | 0.2 | 0056 |  |  |  | mg/L | 50164-50DIW | SIO2327A
Silica, FIL, CFA | 00955 | CL064 | FIL | 2005 | 3130199 | 2004-11-23 | 4.276 | 4.05 | 105.5802 | 5.5802 | 0.92235 | 0.2 | 0056 |  |  |  | mg/L | 50164-50DIW | SIO2328A
Silica, FIL, CFA | 00955 | CL064 | FIL | 2005 | 3150132 | 2004-11-23 | 4.266 | 4.05 | 105.3333 | 5.3333 | 0.88154 | 0.2 | 0056 |  |  |  | mg/L | 50164-50DIW | SIO2328B
Silica, FIL, CFA | 00955 | CL064 | FIL | 2005 | 3270046 | 2004-11-26 | 4.383 | 4.05 | 108.2222 | 8.2222 | 1.359 | 0.2 | 0056 |  |  |  | mg/L | 50164-50DIW | SIO2329B
Silica, FIL, CFA | 00955 | CL064 | FIL | 2005 | 3280101 | 2004-12-09 | 4.316 | 4.05 | 106.5679 | 6.5679 | 1.0856 | 0.2 | 0056 |  |  |  | mg/L | 50164-50DIW | SIO2344A
Silica, FIL, CFA | 00955 | CL064 | FIL | 2005 | 3310072 | 2004-12-09 | 4.283 | 4.05 | 105.7531 | 5.7531 | 0.95092 | 0.2 | 0056 |  |  |  | mg/L | 50164-50DIW | SIO2344A
Silica, FIL, CFA | 00955 | CL064 | FIL | 2005 | 1240238 | 2005-05-12 | 4.214 | 4.05 | 104.0494 | 4.0494 | 0.66932 | 0.2 | 0056 |  |  |  | mg/L | 50164-50DIW | SIO2132A
Silica, FIL, CFA | 00955 | CL064 | FIL | 2005 | 1290082 | 2005-05-13 | 4.151 | 4.05 | 102.4938 | 2.4938 | 0.4122 | 0.2 | 0056 |  |  |  | mg/L | 50164-50DIW | SIO2133A
Silica, FIL, CFA | 00955 | CL064 | FIL | 2005 | 1310149 | 2005-05-19 | 4.438 | 4.05 | 109.5802 | 9.5802 | 1.5835 | 0.2 | 0056 |  |  |  | mg/L | 50164-50DIW | SIO2139A
Silica, FIL, CFA | 00955 | CL064 | FIL | 2005 | 1380126 | 2005-05-25 | 4.367 | 4.05 | 107.8272 | 7.8272 | 1.2937 | 0.2 | 0056 |  |  |  | mg/L | 50164-50DIW | SIO2145A
Silica, FIL, CFA | 00955 | CL064 | FIL | 2005 | 1430071 | 2005-05-31 | 4.623 | 4.05 | 114.1481 | 14.1481 | 2.3385 | 0.2 | 0056 |  |  |  | mg/L | 50164-50DIW | SIO2151A
Silica, FIL, CFA | 00955 | CL064 | FIL | 2005 | 1450133 | 2005-05-31 | 4.63 | 4.05 | 114.321 | 14.321 | 2.3671 | 0.2 | 0056 |  |  |  | mg/L | 50164-50DIW | SIO2151A
Silica, FIL, CFA | 00955 | CL064 | FIL | 2005 | 3080007 | 2004-11-24 | 10.346 | 10.075 | 102.6898 | 2.6898 | 0.4446 | 0.2 | 0056 |  |  |  | mg/L | 25168-75166 | SIO2327A
Silica, FIL, CFA | 00955 | CL064 | FIL | 2005 | 3100046 | 2004-11-23 | 9.774 | 10.075 | 97.0124 | -2.9876 | -0.49382 | 0.2 | 0056 |  |  |  | mg/L | 25168-75166 | SIO2328A
Silica, FIL, CFA | 00955 | CL064 | FIL | 2005 | 3200082 | 2004-11-23 | 9.923 | 10.075 | 98.4913 | -1.5087 | -0.24937 | 0.2 | 0056 |  |  |  | mg/L | 25168-75166 | SIO2328B
Silica, FIL, CFA | 00955 | CL064 | FIL | 2005 | 3220111 | 2004-11-24 | 9.759 | 10.075 | 96.8635 | -3.1365 | -0.51843 | 0.2 | 0056 |  |  |  | mg/L | 25168-75166 | SIO2329A
Silica, FIL, CFA | 00955 | CL064 | FIL | 2005 | 3270054 | 2004-12-09 | 10.494 | 10.075 | 104.1588 | 4.1588 | 0.68741 | 0.2 | 0056 |  |  |  | mg/L | 25168-75166 | SIO2344A
Silica, FIL, CFA | 00955 | CL064 | FIL | 2005 | 3270054 | 2004-12-09 | 10.494 | 10.075 | 104.1588 | 4.1588 | 0.68741 | 0.2 | 0056 |  |  |  | mg/L | 25168-75166 | SIO2344A
Silica, FIL, CFA | 00955 | CL064 | FIL | 2005 | 3350091 | 2004-12-10 | 10.204 | 10.075 | 101.2804 | 1.2804 | 0.21164 | 0.2 | 0056 |  |  |  | mg/L | 25168-75166 | SIO2345A
Silica, FIL, CFA | 00955 | CL064 | FIL | 2005 | 1230133 | 2005-05-11 | 9.797 | 10.075 | 97.2407 | -2.7593 | -0.45608 | 0.2 | 0056 |  |  |  | mg/L | 25168-75166 | SIO2131A
Silica, FIL, CFA | 00955 | CL064 | FIL | 2005 | 1260175 | 2005-05-13 | 9.759 | 10.075 | 96.8635 | -3.1365 | -0.51843 | 0.2 | 0056 |  |  |  | mg/L | 25168-75166 | SIO2133A
Silica, FIL, CFA | 00955 | CL064 | FIL | 2005 | 1330243 | 2005-05-19 | 9.813 | 10.075 | 97.3995 | -2.6005 | -0.42983 | 0.2 | 0056 |  |  |  | mg/L | 25168-75166 | SIO2139A
Silica, FIL, CFA | 00955 | CL064 | FIL | 2005 | 1370183 | 2005-05-20 | 10.095 | 10.075 | 100.1985 | 0.19851 | 0.032812 | 0.2 | 0056 |  |  |  | mg/L | 25168-75166 | SIO2140A
Silica, FIL, CFA | 00955 | CL064 | FIL | 2005 | 1400212 | 2005-05-25 | 10.204 | 10.075 | 101.2804 | 1.2804 | 0.21164 | 0.2 | 0056 |  |  |  | mg/L | 25168-75166 | SIO2145A
Silica, FIL, CFA | 00955 | CL064 | FIL | 2005 | 1510155 | 2005-06-10 | 10.237 | 10.075 | 101.6079 | 1.6079 | 0.26578 | 0.2 | 0056 |  |  |  | mg/L | 25168-75166 | SIO2161A
Silica, FIL, CFA | 00955 | CL064 | FIL | 2005 | 0380081 | 2005-02-11 | 8.703 | 8.775 | 99.1795 | -0.82051 | -0.13562 | 0.2 | 0056 |  |  |  | mg/L | 75166-25DIW | SIO2042A
Silica, FIL, CFA | 00955 | CL064 | FIL | 2005 | 0390057 | 2005-02-11 | 8.781 | 8.775 | 100.0684 | 0.068376 | 0.011302 | 0.2 | 0056 |  |  |  | mg/L | 75166-25DIW | SIO2042A
Silica, FIL, CFA | 00955 | CL064 | FIL | 2005 | 0420131 | 2005-02-25 | 8.448 | 8.775 | 96.2735 | -3.7265 | -0.61595 | 0.2 | 0056 |  |  |  | mg/L | 75166-25DIW | SIO2056A
Silica, FIL, CFA | 00955 | CL064 | FIL | 2005 | 0530104 | 2005-03-04 | 8.48 | 8.775 | 96.6382 | -3.3618 | -0.55567 | 0.2 | 0056 |  |  |  | mg/L | 75166-25DIW | SIO2063A
Silica, FIL, CFA | 00955 | CL064 | FIL | 2005 | 0540035 | 2005-03-04 | 8.498 | 8.775 | 96.8433 | -3.1567 | -0.52177 | 0.2 | 0056 |  |  |  | mg/L | 75166-25DIW | SIO2063A
Silica, FIL, CFA | 00955 | CL064 | FIL | 2005 | 0560029 | 2005-03-04 | 8.472 | 8.775 | 96.547 | -3.453 | -0.57074 | 0.2 | 0056 |  |  |  | mg/L | 75166-25DIW | SIO2063A
Silica, FIL, CFA | 00955 | CL064 | FIL | 2005 | 2150227 | 2005-08-08 | 8.845 | 8.775 | 100.7977 | 0.79772 | 0.13185 | 0.2 | 0056 |  |  |  | mg/L | 75166-25DIW | SIO2220A
Silica, FIL, CFA | 00955 | CL064 | FIL | 2005 | 2220222 | 2005-08-16 | 8.957 | 8.775 | 102.0741 | 2.0741 | 0.34282 | 0.2 | 0056 |  |  |  | mg/L | 75166-25DIW | SIO2227A
Silica, FIL, CFA | 00955 | CL064 | FIL | 2005 | 2230319 | 2005-08-16 | 8.909 | 8.775 | 101.5271 | 1.5271 | 0.25241 | 0.2 | 0056 |  |  |  | mg/L | 75166-25DIW | SIO2227A
Silica, FIL, CFA | 00955 | CL064 | FIL | 2005 | 2290212 | 2005-08-26 | 8.822 | 8.775 | 100.5356 | 0.53561 | 0.088531 | 0.2 | 0056 |  |  |  | mg/L | 75166-25DIW | SIO2236B
Silica, FIL, CFA | 00955 | CL064 | FIL | 2005 | 2340043 | 2005-08-31 | 9.157 | 8.775 | 104.3533 | 4.3533 | 0.71955 | 0.2 | 0056 |  |  |  | mg/L | 75166-25DIW | SIO2243A
Silica, FIL, CFA | 00955 | CL064 | FIL | 2005 | 2360004 | 2005-08-31 | 8.945 | 8.775 | 101.9373 | 1.9373 | 0.32022 | 0.2 | 0056 |  |  |  | mg/L | 75166-25DIW | SIO2243A
Silica, FIL, CFA | 00955 | CL064 | FIL | 2005 | 0330053 | 2005-02-11 | 7.22 | 6.65 | 108.5714 | 8.5714 | 1.4168 | 0.2 | 0056 |  |  |  | mg/L | 50168-50164 | SIO2042A
Silica, FIL, CFA | 00955 | CL064 | FIL | 2005 | 0380080 | 2005-02-11 | 7.207 | 6.65 | 108.3759 | 8.3759 | 1.3845 | 0.2 | 0056 |  |  |  | mg/L | 50168-50164 | SIO2042A
Silica, FIL, CFA | 00955 | CL064 | FIL | 2005 | 0470026 | 2005-02-25 | 7.005 | 6.65 | 105.3383 | 5.3383 | 0.88237 | 0.2 | 0056 |  |  |  | mg/L | 50168-50164 | SIO2056A
Silica, FIL, CFA | 00955 | CL064 | FIL | 2005 | 0480106 | 2005-02-25 | 7.063 | 6.65 | 106.2105 | 6.2105 | 1.0265 | 0.2 | 0056 |  |  |  | mg/L | 50168-50164 | SIO2056A
Silica, FIL, CFA | 00955 | CL064 | FIL | 2005 | 0530102 | 2005-03-04 | 7.102 | 6.65 | 106.797 | 6.797 | 1.1235 | 0.2 | 0056 |  |  |  | mg/L | 50168-50164 | SIO2063A
Silica, FIL, CFA | 00955 | CL064 | FIL | 2005 | 0590068 | 2005-03-04 | 6.996 | 6.65 | 105.203 | 5.203 | 0.86 | 0.2 | 0056 |  |  |  | mg/L | 50168-50164 | SIO2063A
Silica, FIL, CFA | 00955 | CL064 | FIL | 2005 | 2140085 | 2005-08-16 | 7.435 | 6.65 | 111.8045 | 11.8045 | 1.9512 | 0.2 | 0056 |  |  |  | mg/L | 50168-50164 | SIO2227A
Silica, FIL, CFA | 00955 | CL064 | FIL | 2005 | 2170142 | 2005-08-08 | 7.358 | 6.65 | 110.6466 | 10.6466 | 1.7598 | 0.2 | 0056 |  |  |  | mg/L | 50168-50164 | SIO2220A
Silica, FIL, CFA | 00955 | CL064 | FIL | 2005 | 2240418 | 2005-08-24 | 7.195 | 6.65 | 108.1955 | 8.1955 | 1.3546 | 0.2 | 0056 |  |  |  | mg/L | 50168-50164 | SIO2236A
Silica, FIL, CFA | 00955 | CL064 | FIL | 2005 | 2280032 | 2005-08-26 | 7.424 | 6.65 | 111.6391 | 11.6391 | 1.9238 | 0.2 | 0056 |  |  |  | mg/L | 50168-50164 | SIO2236B
Silica, FIL, CFA | 00955 | CL064 | FIL | 2005 | 2310007 | 2005-08-26 | 7.428 | 6.65 | 111.6992 | 11.6992 | 1.9338 | 0.2 | 0056 |  |  |  | mg/L | 50168-50164 | SIO2238A
Silica, FIL, CFA | 00955 | CL064 | FIL | 2005 | 2380183 | 2005-09-01 | 7.369 | 6.65 | 110.812 | 10.812 | 1.7871 | 0.2 | 0056 |  |  |  | mg/L | 50168-50164 | SIO2244A
Silica, FIL, CFA | 00955 | CL064 | FIL | 2005 | 0620100 | 2005-03-10 | 7.274 | 6.65 | 109.3835 | 9.3835 | 1.551 | 0.2 | 0056 |  |  |  | mg/L | 50168-50164 | SIO2069A
Silica, FIL, CFA | 00955 | CL064 | FIL | 2005 | 0670093 | 2005-03-10 | 7.241 | 6.65 | 108.8872 | 8.8872 | 1.469 | 0.2 | 0056 |  |  |  | mg/L | 50168-50164 | SIO2069A
Silica, FIL, CFA | 00955 | CL064 | FIL | 2005 | 0700205 | 2005-03-18 | 7.157 | 6.65 | 107.6241 | 7.6241 | 1.2602 | 0.2 | 0056 |  |  |  | mg/L | 50168-50164 | SIO2077A
Silica, FIL, CFA | 00955 | CL064 | FIL | 2005 | 0760179 | 2005-03-18 | 7.283 | 6.65 | 109.5188 | 9.5188 | 1.5734 | 0.2 | 0056 |  |  |  | mg/L | 50168-50164 | SIO2077A
Silica, FIL, CFA | 00955 | CL064 | FIL | 2005 | 0810033 | 2005-03-24 | 7.296 | 6.65 | 109.7143 | 9.7143 | 1.6057 | 0.2 | 0056 |  |  |  | mg/L | 50168-50164 | SIO2082A
Silica, FIL, CFA | 00955 | CL064 | FIL | 2005 | 0840176 | 2005-03-30 | 7.1 | 6.65 | 106.7669 | 6.7669 | 1.1185 | 0.2 | 0056 |  |  |  | mg/L | 50168-50164 | SIO2089A
Silica, FIL, CFA | 00955 | CL064 | FIL | 2005 | 2490117 | 2005-09-14 | 7.619 | 6.65 | 114.5714 | 14.5714 | 2.4085 | 0.2 | 0056 |  |  |  | mg/L | 50168-50164 | SIO2257A
Silica, FIL, CFA | 00955 | CL064 | FIL | 2005 | 2520043 | 2005-09-14 | 7.527 | 6.65 | 113.188 | 13.188 | 2.1798 | 0.2 | 0056 |  |  |  | mg/L | 50168-50164 | SIO2257A
Silica, FIL, CFA | 00955 | CL064 | FIL | 2005 | 2560061 | 2005-09-20 | 7.326 | 6.65 | 110.1654 | 10.1654 | 1.6802 | 0.2 | 0056 |  |  |  | mg/L | 50168-50164 | SIO2263A
Silica, FIL, CFA | 00955 | CL064 | FIL | 2005 | 2630006 | 2005-09-27 | 7.484 | 6.65 | 112.5414 | 12.5414 | 2.073 | 0.2 | 0056 |  |  |  | mg/L | 50168-50164 | SIO2270A
Silica, FIL, CFA | 00955 | CL064 | FIL | 2005 | 2660202 | 2005-09-27 | 7.466 | 6.65 | 112.2707 | 12.2707 | 2.0282 | 0.2 | 0056 |  |  |  | mg/L | 50168-50164 | SIO2270A
Silica, FIL, CFA | 00955 | CL064 | FIL | 2005 | 2700024 | 2005-09-30 | 7.656 | 6.65 | 115.1278 | 15.1278 | 2.5005 | 0.2 | 0056 |  |  |  | mg/L | 50168-50164 | SIO2273A
Silica, FIL, CFA | 00955 | CL064 | FIL | 2005 | 0610080 | 2005-03-04 | 2.588 | 2.6 | 99.5385 | -0.46154 | -0.076287 | 0.2 | 0056 |  |  |  | mg/L | 50168-50DIW | SIO2063A
Silica, FIL, CFA | 00955 | CL064 | FIL | 2005 | 0660058 | 2005-03-10 | 2.585 | 2.6 | 99.4231 | -0.57692 | -0.095359 | 0.2 | 0056 |  |  |  | mg/L | 50168-50DIW | SIO2069A
Silica, FIL, CFA | 00955 | CL064 | FIL | 2005 | 0730075 | 2005-03-18 | 2.586 | 2.6 | 99.4615 | -0.53846 | -0.089002 | 0.2 | 0056 |  |  |  | mg/L | 50168-50DIW | SIO2077A
Silica, FIL, CFA | 00955 | CL064 | FIL | 2005 | 0750082 | 2005-03-18 | 2.633 | 2.6 | 101.2692 | 1.2692 | 0.20979 | 0.2 | 0056 |  |  |  | mg/L | 50168-50DIW | SIO2077A
Silica, FIL, CFA | 00955 | CL064 | FIL | 2005 | 0810029 | 2005-03-24 | 2.66 | 2.6 | 102.3077 | 2.3077 | 0.38144 | 0.2 | 0056 |  |  |  | mg/L | 50168-50DIW | SIO2082A
Silica, FIL, CFA | 00955 | CL064 | FIL | 2005 | 0870068 | 2005-03-30 | 2.575 | 2.6 | 99.0385 | -0.96154 | -0.15893 | 0.2 | 0056 |  |  |  | mg/L | 50168-50DIW | SIO2089A
Silica, FIL, CFA | 00955 | CL064 | FIL | 2005 | 2450120 | 2005-09-07 | 2.74 | 2.6 | 105.3846 | 5.3846 | 0.89002 | 0.2 | 0056 |  |  |  | mg/L | 50168-50DIW | SIO2250A
Silica, FIL, CFA | 00955 | CL064 | FIL | 2005 | 2510180 | 2005-09-14 | 2.59 | 2.6 | 99.6154 | -0.38462 | -0.063573 | 0.2 | 0056 |  |  |  | mg/L | 50168-50DIW | SIO2257A
Silica, FIL, CFA | 00955 | CL064 | FIL | 2005 | 2580115 | 2005-09-23 | 2.709 | 2.6 | 104.1923 | 4.1923 | 0.69294 | 0.2 | 0056 |  |  |  | mg/L | 50168-50DIW | SIO2266A
Silica, FIL, CFA | 00955 | CL064 | FIL | 2005 | 2650124 | 2005-09-27 | 2.685 | 2.6 | 103.2692 | 3.2692 | 0.54037 | 0.2 | 0056 |  |  |  | mg/L | 50168-50DIW | SIO2270A
Silica, FIL, CFA | 00955 | CL064 | FIL | 2005 | 2720016 | 2005-09-30 | 2.695 | 2.6 | 103.6538 | 3.6538 | 0.60394 | 0.2 | 0056 |  |  |  | mg/L | 50168-50DIW | SIO2273A
Silica, FIL, CFA | 00955 | CL064 | FIL | 2005 | 3430065 | 2004-12-20 | 10.377 | 10.075 | 102.9975 | 2.9975 | 0.49546 | 0.2 | 0056 |  |  |  | mg/L | 25168-75166 | SIO2355A
Silica, FIL, CFA | 00955 | CL064 | FIL | 2005 | 3440142 | 2004-12-20 | 10.224 | 10.075 | 101.4789 | 1.4789 | 0.24445 | 0.2 | 0056 |  |  |  | mg/L | 25168-75166 | SIO2355A
Silica, FIL, CFA | 00955 | CL064 | FIL | 2005 | 3490090 | 2004-12-20 | 10.429 | 10.075 | 103.5136 | 3.5136 | 0.58077 | 0.2 | 0056 |  |  |  | mg/L | 25168-75166 | SIO2355A
Silica, FIL, CFA | 00955 | CL064 | FIL | 2005 | 3560050 | 2004-12-23 | 10.023 | 10.075 | 99.4839 | -0.51613 | -0.085311 | 0.2 | 0056 |  |  |  | mg/L | 25168-75166 | SIO2358A
Silica, FIL, CFA | 00955 | CL064 | FIL | 2005 | 3620026 | 2005-01-12 | 9.759 | 10.075 | 96.8635 | -3.1365 | -0.51843 | 0.2 | 0056 |  |  |  | mg/L | 25168-75166 | SIO2012A
Silica, FIL, CFA | 00955 | CL064 | FIL | 2005 | 3630016 | 2005-01-12 | 9.77 | 10.075 | 96.9727 | -3.0273 | -0.50038 | 0.2 | 0056 |  |  |  | mg/L | 25168-75166 | SIO2012A
Silica, FIL, CFA | 00955 | CL064 | FIL | 2005 | 1580152 | 2005-06-10 | 10.245 | 10.075 | 101.6873 | 1.6873 | 0.2789 | 0.2 | 0056 |  |  |  | mg/L | 25168-75166 | SIO2161B
Silica, FIL, CFA | 00955 | CL064 | FIL | 2005 | 1610160 | 2005-06-15 | 10.406 | 10.075 | 103.2854 | 3.2854 | 0.54303 | 0.2 | 0056 |  |  |  | mg/L | 25168-75166 | SIO2166A
Silica, FIL, CFA | 00955 | CL064 | FIL | 2005 | 1650167 | 2005-06-16 | 10.328 | 10.075 | 102.5112 | 2.5112 | 0.41507 | 0.2 | 0056 |  |  |  | mg/L | 25168-75166 | SIO2167A
Silica, FIL, CFA | 00955 | CL064 | FIL | 2005 | 1720230 | 2005-06-28 | 10.237 | 10.075 | 101.6079 | 1.6079 | 0.26578 | 0.2 | 0056 |  |  |  | mg/L | 25168-75166 | SIO2179A
Silica, FIL, CFA | 00955 | CL064 | FIL | 2005 | 1750354 | 2005-06-30 | 10.2 | 10.075 | 101.2407 | 1.2407 | 0.20507 | 0.2 | 0056 |  |  |  | mg/L | 25168-75166 | SIO2181A
Silica, FIL, CFA | 00955 | CL064 | FIL | 2005 | 1800016 | 2005-07-06 | 10.433 | 10.075 | 103.5533 | 3.5533 | 0.58733 | 0.2 | 0056 |  |  |  | mg/L | 25168-75166 | SIO2187A
Silica, FIL, CFA | 00955 | CL064 | FIL | 2005 | 3410091 | 2004-12-10 | 10.67 | 9.9 | 107.7778 | 7.7778 | 1.2856 | 0.2 | 0056 |  |  |  | mg/L | 50164-50166 | SIO2345A
Silica, FIL, CFA | 00955 | CL064 | FIL | 2005 | 3430168 | 2004-12-20 | 10.93 | 9.9 | 110.404 | 10.404 | 1.7197 | 0.2 | 0056 |  |  |  | mg/L | 50164-50166 | SIO2355A
Silica, FIL, CFA | 00955 | CL064 | FIL | 2005 | 3500121 | 2004-12-23 | 10.602 | 9.9 | 107.0909 | 7.0909 | 1.1721 | 0.2 | 0056 |  |  |  | mg/L | 50164-50166 | SIO2358A
Silica, FIL, CFA | 00955 | CL064 | FIL | 2005 | 3520152 | 2004-12-23 | 10.544 | 9.9 | 106.5051 | 6.5051 | 1.0752 | 0.2 | 0056 |  |  |  | mg/L | 50164-50166 | SIO2358A
Silica, FIL, CFA | 00955 | CL064 | FIL | 2005 | 3570032 | 2004-12-23 | 10.719 | 9.9 | 108.2727 | 8.2727 | 1.3674 | 0.2 | 0056 |  |  |  | mg/L | 50164-50166 | SIO2358A
Silica, FIL, CFA | 00955 | CL064 | FIL | 2005 | 3640099 | 2005-01-12 | 10.561 | 9.9 | 106.6768 | 6.6768 | 1.1036 | 0.2 | 0056 |  |  |  | mg/L | 50164-50166 | SIO2012A
Silica, FIL, CFA | 00955 | CL064 | FIL | 2005 | 1570143 | 2005-06-10 | 11.177 | 9.9 | 112.899 | 12.899 | 2.1321 | 0.2 | 0056 |  |  |  | mg/L | 50164-50166 | SIO2161A
Silica, FIL, CFA | 00955 | CL064 | FIL | 2005 | 1600262 | 2005-06-15 | 11.288 | 9.9 | 114.0202 | 14.0202 | 2.3174 | 0.2 | 0056 |  |  |  | mg/L | 50164-50166 | SIO2166A
Silica, FIL, CFA | 00955 | CL064 | FIL | 2005 | 1670214 | 2005-06-21 | 11.496 | 9.9 | 116.1212 | 16.1212 | 2.6647 | 0.2 | 0056 |  |  |  | mg/L | 50164-50166 | SIO2172A
Silica, FIL, CFA | 00955 | CL064 | FIL | 2005 | 1710125 | 2005-06-28 | 11.365 | 9.9 | 114.798 | 14.798 | 2.4459 | 0.2 | 0056 |  |  |  | mg/L | 50164-50166 | SIO2179A
Silica, FIL, CFA | 00955 | CL064 | FIL | 2005 | 1740228 | 2005-06-28 | 11.385 | 9.9 | 115 | 15 | 2.4793 | 0.2 | 0056 |  |  |  | mg/L | 50164-50166 | SIO2179B
Silica, FIL, CFA | 00955 | CL064 | FIL | 2005 | 1810184 | 2005-07-12 | 11.062 | 9.9 | 111.7374 | 11.7374 | 1.9401 | 0.2 | 0056 |  |  |  | mg/L | 50164-50166 | SIO2193A
Silica, FIL, CFA | 00955 | CL064 | FIL | 2006 | 2790063 | 2005-10-12 | 9.277 | 9.15 | 101.388 | 1.388 | 0.22942 | 0.2 | 0056 |  |  |  | mg/L | 75172-25DIW | SIO2285A
Silica, FIL, CFA | 00955 | CL064 | FIL | 2006 | 2850127 | 2005-10-24 | 9.369 | 9.15 | 102.3934 | 2.3934 | 0.39561 | 0.2 | 0056 |  |  |  | mg/L | 75172-25DIW | SIO2297A
Silica, FIL, CFA | 00955 | CL064 | FIL | 2006 | 2870110 | 2005-10-24 | 9.347 | 9.15 | 102.153 | 2.153 | 0.35587 | 0.2 | 0056 |  |  |  | mg/L | 75172-25DIW | SIO2297A
Silica, FIL, CFA | 00955 | CL064 | FIL | 2006 | 2970030 | 2005-11-08 | 9.307 | 9.15 | 101.7158 | 1.7158 | 0.28361 | 0.2 | 0056 |  |  |  | mg/L | 75172-25DIW | SIO2311A
Silica, FIL, CFA | 00955 | CL064 | FIL | 2006 | 2980100 | 2005-11-08 | 9.242 | 9.15 | 101.0055 | 1.0055 | 0.16619 | 0.2 | 0056 |  |  |  | mg/L | 75172-25DIW | SIO2311A
Silica, FIL, CFA | 00955 | CL064 | FIL | 2006 | 3010128 | 2005-11-08 | 9.029 | 9.15 | 98.6776 | -1.3224 | -0.21858 | 0.2 | 0056 |  |  |  | mg/L | 75172-25DIW | SIO2311B
Silica, FIL, CFA | 00955 | CL064 | FIL | 2006 | 0960077 | 2006-04-14 | 9.357 | 9.15 | 102.2623 | 2.2623 | 0.37393 | 0.2 | 0056 |  |  |  | mg/L | 75172-25DIW | SIO2104A
Silica, FIL, CFA | 00955 | CL064 | FIL | 2006 | 1000125 | 2006-04-14 | 9.354 | 9.15 | 102.2295 | 2.2295 | 0.36851 | 0.2 | 0056 |  |  |  | mg/L | 75172-25DIW | SIO2104A
Silica, FIL, CFA | 00955 | CL064 | FIL | 2006 | 1030096 | 2006-04-14 | 9.333 | 9.15 | 102 | 2 | 0.33058 | 0.2 | 0056 |  |  |  | mg/L | 75172-25DIW | SIO2104A
Silica, FIL, CFA | 00955 | CL064 | FIL | 2006 | 1100073 | 2006-05-04 | 9.13 | 9.15 | 99.7814 | -0.21858 | -0.036129 | 0.2 | 0056 |  |  |  | mg/L | 75172-25DIW | SIO2123A
Silica, FIL, CFA | 00955 | CL064 | FIL | 2006 | 1150097 | 2006-05-05 | 9.323 | 9.15 | 101.8907 | 1.8907 | 0.31251 | 0.2 | 0056 |  |  |  | mg/L | 75172-25DIW | SIO2125A
Silica, FIL, CFA | 00955 | CL064 | FIL | 2006 | 1170182 | 2006-05-05 | 9.29 | 9.15 | 101.5301 | 1.5301 | 0.2529 | 0.2 | 0056 |  |  |  | mg/L | 75172-25DIW | SIO2125A
Silica, FIL, CFA | 00955 | CL064 | FIL | 2006 | 2770190 | 2005-10-05 | 2.743 | 2.6 | 105.5 | 5.5 | 0.90909 | 0.2 | 0056 |  |  |  | mg/L | 50168-50DIW | SIO2278A
Silica, FIL, CFA | 00955 | CL064 | FIL | 2006 | 2800165 | 2005-10-12 | 2.695 | 2.6 | 103.6538 | 3.6538 | 0.60394 | 0.2 | 0056 |  |  |  | mg/L | 50168-50DIW | SIO2285A
Silica, FIL, CFA | 00955 | CL064 | FIL | 2006 | 2900077 | 2005-10-24 | 2.726 | 2.6 | 104.8462 | 4.8462 | 0.80102 | 0.2 | 0056 |  |  |  | mg/L | 50168-50DIW | SIO2297A
Silica, FIL, CFA | 00955 | CL064 | FIL | 2006 | 2920100 | 2005-10-24 | 2.709 | 2.6 | 104.1923 | 4.1923 | 0.69294 | 0.2 | 0056 |  |  |  | mg/L | 50168-50DIW | SIO2297B
Silica, FIL, CFA | 00955 | CL064 | FIL | 2006 | 2970037 | 2005-11-08 | 2.766 | 2.6 | 106.3846 | 6.3846 | 1.0553 | 0.2 | 0056 |  |  |  | mg/L | 50168-50DIW | SIO2311A
Silica, FIL, CFA | 00955 | CL064 | FIL | 2006 | 3040128 | 2005-11-08 | 2.659 | 2.6 | 102.2692 | 2.2692 | 0.37508 | 0.2 | 0056 |  |  |  | mg/L | 50168-50DIW | SIO2311B
Silica, FIL, CFA | 00955 | CL064 | FIL | 2006 | 0930083 | 2006-04-14 | 2.716 | 2.6 | 104.4615 | 4.4615 | 0.73744 | 0.2 | 0056 |  |  |  | mg/L | 50168-50DIW | SIO2104A
Silica, FIL, CFA | 00955 | CL064 | FIL | 2006 | 0970090 | 2006-04-14 | 2.723 | 2.6 | 104.7308 | 4.7308 | 0.78195 | 0.2 | 0056 |  |  |  | mg/L | 50168-50DIW | SIO2104A
Silica, FIL, CFA | 00955 | CL064 | FIL | 2006 | 1040007 | 2006-05-04 | 2.757 | 2.6 | 106.0385 | 6.0385 | 0.99809 | 0.2 | 0056 |  |  |  | mg/L | 50168-50DIW | SIO2123A
Silica, FIL, CFA | 00955 | CL064 | FIL | 2006 | 1080076 | 2006-05-04 | 2.714 | 2.6 | 104.3846 | 4.3846 | 0.72473 | 0.2 | 0056 |  |  |  | mg/L | 50168-50DIW | SIO2123A
Silica, FIL, CFA | 00955 | CL064 | FIL | 2006 | 1110231 | 2006-05-04 | 2.666 | 2.6 | 102.5385 | 2.5385 | 0.41958 | 0.2 | 0056 |  |  |  | mg/L | 50168-50DIW | SIO2123A
Silica, FIL, CFA | 00955 | CL064 | FIL | 2006 | 1210050 | 2006-05-05 | 2.742 | 2.6 | 105.4615 | 5.4615 | 0.90273 | 0.2 | 0056 |  |  |  | mg/L | 50168-50DIW | SIO2125A
Silica, FIL, CFA | 00955 | CL064 | FIL | 2006 | 0060011 | 2006-01-13 | 8.738 | 8.35 | 104.6467 | 4.6467 | 0.76805 | 0.2 | 0056 |  |  |  | mg/L | 50168-50170 | SIO2013A
Silica, FIL, CFA | 00955 | CL064 | FIL | 2006 | 0100027 | 2006-01-13 | 8.539 | 8.35 | 102.2635 | 2.2635 | 0.37413 | 0.2 | 0056 |  |  |  | mg/L | 50168-50170 | SIO2013A
Silica, FIL, CFA | 00955 | CL064 | FIL | 2006 | 0130008 | 2006-01-24 | 8.983 | 8.35 | 107.5808 | 7.5808 | 1.253 | 0.2 | 0056 |  |  |  | mg/L | 50168-50170 | SIO2024A
Silica, FIL, CFA | 00955 | CL064 | FIL | 2006 | 0230029 | 2006-01-24 | 8.897 | 8.35 | 106.5509 | 6.5509 | 1.0828 | 0.2 | 0056 |  |  |  | mg/L | 50168-50170 | SIO2024A
Silica, FIL, CFA | 00955 | CL064 | FIL | 2006 | 0250059 | 2006-02-03 | 8.775 | 8.35 | 105.0898 | 5.0898 | 0.84129 | 0.2 | 0056 |  |  |  | mg/L | 50168-50170 | SIO2034A
Silica, FIL, CFA | 00955 | CL064 | FIL | 2006 | 1910086 | 2006-07-27 | 8.626 | 8.35 | 103.3054 | 3.3054 | 0.54635 | 0.2 | 0056 |  |  |  | mg/L | 50168-50170 | SIO2208A
Silica, FIL, CFA | 00955 | CL064 | FIL | 2006 | 1910072 | 2006-07-27 | 8.66 | 8.35 | 103.7126 | 3.7126 | 0.61365 | 0.2 | 0056 |  |  |  | mg/L | 50168-50170 | SIO2208A
Silica, FIL, CFA | 00955 | CL064 | FIL | 2006 | 1940284 | 2006-07-31 | 0.2 | 8.35 | 2.3952 | -97.6048 | -16.133 | 0.2 | 0056 |  |  |  | mg/L | 50168-50170 | SIO2212A
Silica, FIL, CFA | 00955 | CL064 | FIL | 2006 | 2010015 | 2006-08-09 | 8.199 | 8.35 | 98.1916 | -1.8084 | -0.29891 | 0.2 | 0056 |  |  |  | mg/L | 50168-50170 | SIO2221A
Silica, FIL, CFA | 00955 | CL064 | FIL | 2006 | 2050126 | 2006-08-09 | 8.312 | 8.35 | 99.5449 | -0.45509 | -0.075221 | 0.2 | 0056 |  |  |  | mg/L | 50168-50170 | SIO2221A
Silica, FIL, CFA | 00955 | CL064 | FIL | 2006 | 2080098 | 2006-08-11 | 8.1 | 8.35 | 97.006 | -2.994 | -0.49488 | 0.2 | 0056 | Sample was diluted |  |  | mg/L | 50168-50170 | SIO2223A
Silica, FIL, CFA | 00955 | CL064 | FIL | 2006 | 0040036 | 2006-01-13 | 9.156 | 8.625 | 106.1565 | 6.1565 | 1.0176 | 0.2 | 0056 |  |  |  | mg/L | 75170-25DIW | SIO2013A
Silica, FIL, CFA | 00955 | CL064 | FIL | 2006 | 0090007 | 2006-01-13 | 8.756 | 8.625 | 101.5188 | 1.5188 | 0.25105 | 0.2 | 0056 |  |  |  | mg/L | 75170-25DIW | SIO2013A
Silica, FIL, CFA | 00955 | CL064 | FIL | 2006 | 0170063 | 2006-01-24 | 9.165 | 8.625 | 106.2609 | 6.2609 | 1.0349 | 0.2 | 0056 |  |  |  | mg/L | 75170-25DIW | SIO2024A
Silica, FIL, CFA | 00955 | CL064 | FIL | 2006 | 0190005 | 2006-01-24 | 8.822 | 8.625 | 102.2841 | 2.2841 | 0.37753 | 0.2 | 0056 |  |  |  | mg/L | 75170-25DIW | SIO2024A
Silica, FIL, CFA | 00955 | CL064 | FIL | 2006 | 0240043 | 2006-02-03 | 8.795 | 8.625 | 101.971 | 1.971 | 0.32579 | 0.2 | 0056 |  |  |  | mg/L | 75170-25DIW | SIO2034A
Silica, FIL, CFA | 00955 | CL064 | FIL | 2006 | 1860016 | 2006-07-27 | 8.778 | 8.625 | 101.7739 | 1.7739 | 0.29321 | 0.2 | 0056 |  |  |  | mg/L | 75170-25DIW | SIO2208A
Silica, FIL, CFA | 00955 | CL064 | FIL | 2006 | 1910077 | 2006-07-27 | 8.776 | 8.625 | 101.7507 | 1.7507 | 0.28938 | 0.2 | 0056 |  |  |  | mg/L | 75170-25DIW | SIO2208A
Silica, FIL, CFA | 00955 | CL064 | FIL | 2006 | 1950017 | 2006-07-31 | 8.86 | 8.625 | 102.7246 | 2.7246 | 0.45035 | 0.2 | 0056 |  |  |  | mg/L | 75170-25DIW | SIO2212A
Silica, FIL, CFA | 00955 | CL064 | FIL | 2006 | 1990162 | 2006-08-09 | 8.175 | 8.625 | 94.7826 | -5.2174 | -0.86238 | 0.2 | 0056 |  |  |  | mg/L | 75170-25DIW | SIO2221A
Silica, FIL, CFA | 00955 | CL064 | FIL | 2006 | 2020229 | 2006-08-11 | 8.385 | 8.625 | 97.2174 | -2.7826 | -0.45994 | 0.2 | 0056 |  |  |  | mg/L | 75170-25DIW | SIO2223A
Silica, FIL, CFA | 00955 | CL064 | FIL | 2006 | 2090270 | 2006-08-17 | 0.2 | 8.625 | 2.3188 | -97.6812 | -16.1456 | 0.2 | 0056 |  |  |  | mg/L | 75170-25DIW | SIO2229A
Silica, FIL, CFA | 00955 | CL064 | FIL | 2006 | 3080099 | 2005-11-08 | 2.678 | 2.6 | 103 | 3 | 0.49587 | 0.2 | 0056 |  |  |  | mg/L | 50168-50DIW | SIO2311B
Silica, FIL, CFA | 00955 | CL064 | FIL | 2006 | 3120059 | 2005-11-21 | 2.781 | 2.6 | 106.9615 | 6.9615 | 1.1507 | 0.2 | 0056 |  |  |  | mg/L | 50168-50DIW | SIO2325A
Silica, FIL, CFA | 00955 | CL064 | FIL | 2006 | 3180037 | 2005-11-21 | 2.72 | 2.6 | 104.6154 | 4.6154 | 0.76287 | 0.2 | 0056 |  |  |  | mg/L | 50168-50DIW | SIO2325A
Silica, FIL, CFA | 00955 | CL064 | FIL | 2006 | 3250048 | 2005-11-23 | 2.774 | 2.6 | 106.6923 | 6.6923 | 1.1062 | 0.2 | 0056 |  |  |  | mg/L | 50168-50DIW | SIO2327A
Silica, FIL, CFA | 00955 | CL064 | FIL | 2006 | 3270114 | 2005-11-30 | 2.624 | 2.6 | 100.9231 | 0.92308 | 0.15257 | 0.2 | 0056 |  |  |  | mg/L | 50168-50DIW | SIO2334A
Silica, FIL, CFA | 00955 | CL064 | FIL | 2006 | 3340010 | 2005-12-16 | 2.754 | 2.6 | 105.9231 | 5.9231 | 0.97902 | 0.2 | 0056 |  |  |  | mg/L | 50168-50DIW | SIO2350A
Silica, FIL, CFA | 00955 | CL064 | FIL | 2006 | 1240136 | 2006-05-15 | 2.677 | 2.6 | 102.9615 | 2.9615 | 0.48951 | 0.2 | 0056 |  |  |  | mg/L | 50168-50DIW | SIO2135A
Silica, FIL, CFA | 00955 | CL064 | FIL | 2006 | 1280102 | 2006-05-15 | 2.654 | 2.6 | 102.0769 | 2.0769 | 0.34329 | 0.2 | 0056 |  |  |  | mg/L | 50168-50DIW | SIO2135A
Silica, FIL, CFA | 00955 | CL064 | FIL | 2006 | 1310137 | 2006-05-22 | 2.643 | 2.6 | 101.6538 | 1.6538 | 0.27336 | 0.2 | 0056 |  |  |  | mg/L | 50168-50DIW | SIO2142A
Silica, FIL, CFA | 00955 | CL064 | FIL | 2006 | 1380004 | 2006-05-25 | 2.591 | 2.6 | 99.6538 | -0.34615 | -0.057216 | 0.2 | 0056 |  |  |  | mg/L | 50168-50DIW | SIO2145A
Silica, FIL, CFA | 00955 | CL064 | FIL | 2006 | 1420084 | 2006-05-25 | 2.611 | 2.6 | 100.4231 | 0.42308 | 0.06993 | 0.2 | 0056 |  |  |  | mg/L | 50168-50DIW | SIO2145A
Silica, FIL, CFA | 00955 | CL064 | FIL | 2006 | 1460011 | 2006-06-01 | 2.679 | 2.6 | 103.0385 | 3.0385 | 0.50223 | 0.2 | 0056 |  |  |  | mg/L | 50168-50DIW | SIO2152A
Silica, FIL, CFA | 00955 | CL064 | FIL | 2006 | 3060045 | 2005-11-08 | 7.16 | 6.95 | 103.0216 | 3.0216 | 0.49944 | 0.2 | 0056 |  |  |  | mg/L | 25172-75168 | SIO2311B
Silica, FIL, CFA | 00955 | CL064 | FIL | 2006 | 3110076 | 2005-11-21 | 7.301 | 6.95 | 105.0504 | 5.0504 | 0.83477 | 0.2 | 0056 |  |  |  | mg/L | 25172-75168 | SIO2325A
Silica, FIL, CFA | 00955 | CL064 | FIL | 2006 | 3190011 | 2005-11-21 | 7.326 | 6.95 | 105.4101 | 5.4101 | 0.89423 | 0.2 | 0056 |  |  |  | mg/L | 25172-75168 | SIO2325A
Silica, FIL, CFA | 00955 | CL064 | FIL | 2006 | 3210140 | 2005-11-23 | 7.381 | 6.95 | 106.2014 | 6.2014 | 1.025 | 0.2 | 0056 |  |  |  | mg/L | 25172-75168 | SIO2327A
Silica, FIL, CFA | 00955 | CL064 | FIL | 2006 | 3260096 | 2005-11-30 | 7.138 | 6.95 | 102.705 | 2.705 | 0.44711 | 0.2 | 0056 |  |  |  | mg/L | 25172-75168 | SIO2334A
Silica, FIL, CFA | 00955 | CL064 | FIL | 2006 | 3340007 | 2005-12-16 | 7.28 | 6.95 | 104.7482 | 4.7482 | 0.78483 | 0.2 | 0056 |  |  |  | mg/L | 25172-75168 | SIO2350A
Silica, FIL, CFA | 00955 | CL064 | FIL | 2006 | 1220156 | 2006-05-05 | 7.331 | 6.95 | 105.482 | 5.482 | 0.90612 | 0.2 | 0056 |  |  |  | mg/L | 25172-75168 | SIO2125A
Silica, FIL, CFA | 00955 | CL064 | FIL | 2006 | 1250137 | 2006-05-15 | 7.198 | 6.95 | 103.5683 | 3.5683 | 0.58981 | 0.2 | 0056 |  |  |  | mg/L | 25172-75168 | SIO2135A
Silica, FIL, CFA | 00955 | CL064 | FIL | 2006 | 1320173 | 2006-05-22 | 7.316 | 6.95 | 105.2662 | 5.2662 | 0.87044 | 0.2 | 0056 |  |  |  | mg/L | 25172-75168 | SIO2142A
Silica, FIL, CFA | 00955 | CL064 | FIL | 2006 | 1360163 | 2006-05-25 | 6.766 | 6.95 | 97.3525 | -2.6475 | -0.4376 | 0.2 | 0056 |  |  |  | mg/L | 25172-75168 | SIO2145A
Silica, FIL, CFA | 00955 | CL064 | FIL | 2006 | 1390230 | 2006-05-25 | 6.875 | 6.95 | 98.9209 | -1.0791 | -0.17837 | 0.2 | 0056 |  |  |  | mg/L | 25172-75168 | SIO2145A
Silica, FIL, CFA | 00955 | CL064 | FIL | 2006 | 1460005 | 2006-06-01 | 7.399 | 6.95 | 106.4604 | 6.4604 | 1.0678 | 0.2 | 0056 |  |  |  | mg/L | 25172-75168 | SIO2152A
Silica, FIL, CFA | 00955 | CL064 | FIL | 2006 | 0370016 | 2006-02-08 | 8.883 | 8.625 | 102.9913 | 2.9913 | 0.49443 | 0.2 | 0056 |  |  |  | mg/L | 75170-25DIW | SIO2039A
Silica, FIL, CFA | 00955 | CL064 | FIL | 2006 | 0440047 | 2006-02-16 | 8.876 | 8.625 | 102.9101 | 2.9101 | 0.48102 | 0.2 | 0056 |  |  |  | mg/L | 75170-25DIW | SIO2047A
Silica, FIL, CFA | 00955 | CL064 | FIL | 2006 | 0520094 | 2006-02-23 | 8.82 | 8.625 | 102.2609 | 2.2609 | 0.3737 | 0.2 | 0056 |  |  |  | mg/L | 75170-25DIW | SIO2054A
Silica, FIL, CFA | 00955 | CL064 | FIL | 2006 | 0540072 | 2006-03-02 | 8.647 | 8.625 | 100.2551 | 0.25507 | 0.042161 | 0.2 | 0056 |  |  |  | mg/L | 75170-25DIW | SIO2061A
Silica, FIL, CFA | 00955 | CL064 | FIL | 2006 | 0590094 | 2006-03-02 | 8.726 | 8.625 | 101.171 | 1.171 | 0.19356 | 0.2 | 0056 |  |  |  | mg/L | 75170-25DIW | SIO2061A
Silica, FIL, CFA | 00955 | CL064 | FIL | 2006 | 2190172 | 2006-08-18 | 8.466 | 8.625 | 98.1565 | -1.8435 | -0.30471 | 0.2 | 0056 |  |  |  | mg/L | 75170-25DIW | SIO2230B
Silica, FIL, CFA | 00955 | CL064 | FIL | 2006 | 2200104 | 2006-08-21 | 8.466 | 8.625 | 98.1565 | -1.8435 | -0.30471 | 0.2 | 0056 |  |  |  | mg/L | 75170-25DIW | SIO2233A
Silica, FIL, CFA | 00955 | CL064 | FIL | 2006 | 2230258 | 2006-08-25 | 8.859 | 8.625 | 102.713 | 2.713 | 0.44844 | 0.2 | 0056 |  |  |  | mg/L | 75170-25DIW | SIO2237A
Silica, FIL, CFA | 00955 | CL064 | FIL | 2006 | 2300088 | 2006-08-28 | 8.603 | 8.625 | 99.7449 | -0.25507 | -0.042161 | 0.2 | 0056 |  |  |  | mg/L | 75170-25DIW | SIO2240A
Silica, FIL, CFA | 00955 | CL064 | FIL | 2006 | 2340037 | 2006-09-08 | 8.754 | 8.625 | 101.4957 | 1.4957 | 0.24722 | 0.2 | 0056 |  |  |  | mg/L | 75170-25DIW | SIO2251A
Silica, FIL, CFA | 00955 | CL064 | FIL | 2006 | 2370430 | 2006-09-18 | 8.978 | 8.625 | 104.0928 | 4.0928 | 0.67649 | 0.2 | 0056 |  |  |  | mg/L | 75170-25DIW | SIO2261A
Silica, FIL, CFA | 00955 | CL064 | FIL | 2006 | 0330065 | 2006-02-08 | 11.802 | 11.675 | 101.0878 | 1.0878 | 0.1798 | 0.2 | 0056 |  |  |  | mg/L | 25172-75170 | SIO2039A
Silica, FIL, CFA | 00955 | CL064 | FIL | 2006 | 0380037 | 2006-02-08 | 12.038 | 11.675 | 103.1092 | 3.1092 | 0.51392 | 0.2 | 0056 |  |  |  | mg/L | 25172-75170 | SIO2039A
Silica, FIL, CFA | 00955 | CL064 | FIL | 2006 | 0450026 | 2006-02-16 | 11.735 | 11.675 | 100.5139 | 0.51392 | 0.084945 | 0.2 | 0056 |  |  |  | mg/L | 25172-75170 | SIO2047A
Silica, FIL, CFA | 00955 | CL064 | FIL | 2006 | 0470066 | 2006-02-23 | 11.624 | 11.675 | 99.5632 | -0.43683 | -0.072203 | 0.2 | 0056 |  |  |  | mg/L | 25172-75170 | SIO2054A
Silica, FIL, CFA | 00955 | CL064 | FIL | 2006 | 0530040 | 2006-02-23 | 11.794 | 11.675 | 101.0193 | 1.0193 | 0.16847 | 0.2 | 0056 |  |  |  | mg/L | 25172-75170 | SIO2054A
Silica, FIL, CFA | 00955 | CL064 | FIL | 2006 | 0600074 | 2006-03-02 | 11.787 | 11.675 | 100.9593 | 0.95931 | 0.15856 | 0.2 | 0056 |  |  |  | mg/L | 25172-75170 | SIO2061A
Silica, FIL, CFA | 00955 | CL064 | FIL | 2006 | 2150116 | 2006-08-18 | 11.469 | 11.675 | 98.2355 | -1.7645 | -0.29165 | 0.2 | 0056 |  |  |  | mg/L | 25172-75170 | SIO2230A
Silica, FIL, CFA | 00955 | CL064 | FIL | 2006 | 2190173 | 2006-08-18 | 11.621 | 11.675 | 99.5375 | -0.46253 | -0.076451 | 0.2 | 0056 |  |  |  | mg/L | 25172-75170 | SIO2230B
Silica, FIL, CFA | 00955 | CL064 | FIL | 2006 | 2260051 | 2006-08-25 | 11.957 | 11.675 | 102.4154 | 2.4154 | 0.39924 | 0.2 | 0056 |  |  |  | mg/L | 25172-75170 | SIO2237A
Silica, FIL, CFA | 00955 | CL064 | FIL | 2006 | 2280134 | 2006-08-28 | 11.576 | 11.675 | 99.152 | -0.84797 | -0.14016 | 0.2 | 0056 |  |  |  | mg/L | 25172-75170 | SIO2240A
Silica, FIL, CFA | 00955 | CL064 | FIL | 2006 | 2330212 | 2006-09-08 | 11.754 | 11.675 | 100.6767 | 0.67666 | 0.11184 | 0.2 | 0056 |  |  |  | mg/L | 25172-75170 | SIO2251A
Silica, FIL, CFA | 00955 | CL064 | FIL | 2006 | 2400121 | 2006-09-20 | 11.313 | 11.675 | 96.8994 | -3.1006 | -0.5125 | 0.2 | 0056 |  |  |  | mg/L | 25172-75170 | SIO2263A
Silica, FIL, CFA | 00955 | CL064 | FIL | 2006 | 0650044 | 2006-03-08 | 11.904 | 11.675 | 101.9615 | 1.9615 | 0.32421 | 0.2 | 0056 |  |  |  | mg/L | 25172-75170 | SIO2067A
Silica, FIL, CFA | 00955 | CL064 | FIL | 2006 | 0670053 | 2006-03-15 | 11.556 | 11.675 | 98.9807 | -1.0193 | -0.16847 | 0.2 | 0056 |  |  |  | mg/L | 25172-75170 | SIO2074A
Silica, FIL, CFA | 00955 | CL064 | FIL | 2006 | 0720059 | 2006-03-15 | 11.847 | 11.675 | 101.4732 | 1.4732 | 0.24351 | 0.2 | 0056 |  |  |  | mg/L | 25172-75170 | SIO2074A
Silica, FIL, CFA | 00955 | CL064 | FIL | 2006 | 0860079 | 2006-03-31 | 12.05 | 11.675 | 103.212 | 3.212 | 0.53091 | 0.2 | 0056 |  |  |  | mg/L | 25172-75170 | SIO2090A
Silica, FIL, CFA | 00955 | CL064 | FIL | 2006 | 2500166 | 2006-09-26 | 11.521 | 11.675 | 98.6809 | -1.3191 | -0.21803 | 0.2 | 0056 |  |  |  | mg/L | 25172-75170 | SIO2269C
Silica, FIL, CFA | 00955 | CL064 | FIL | 2006 | 2540001 | 2006-09-26 | 11.389 | 11.675 | 97.5503 | -2.4497 | -0.40491 | 0.2 | 0056 |  |  |  | mg/L | 25172-75170 | SIO2269D
Silica, FIL, CFA | 00955 | CL064 | FIL | 2006 | 2580205 | 2006-09-27 | 11.462 | 11.675 | 98.1756 | -1.8244 | -0.30156 | 0.2 | 0056 |  |  |  | mg/L | 25172-75170 | SIO2269E
Silica, FIL, CFA | 00955 | CL064 | FIL | 2006 | 2650117 | 2006-09-27 | 11.328 | 11.675 | 97.0278 | -2.9722 | -0.49127 | 0.2 | 0056 |  |  |  | mg/L | 25172-75170 | SIO2270A
Silica, FIL, CFA | 00955 | CL064 | FIL | 2006 | 2690075 | 2006-09-27 | 11.506 | 11.675 | 98.5525 | -1.4475 | -0.23926 | 0.2 | 0056 |  |  |  | mg/L | 25172-75170 | SIO2270A
Silica, FIL, CFA | 00955 | CL064 | FIL | 2006 | 2720068 | 2006-10-23 | 11.517 | 11.675 | 98.6467 | -1.3533 | -0.22369 | 0.2 | 0056 |  |  |  | mg/L | 25172-75170 | SIO2292A
Silica, FIL, CFA | 00955 | CL064 | FIL | 2006 | 0610056 | 2006-03-08 | 9.1 | 9.15 | 99.4536 | -0.54645 | -0.090322 | 0.2 | 0056 |  |  |  | mg/L | 75172-25DIW | SIO2067A
Silica, FIL, CFA | 00955 | CL064 | FIL | 2006 | 0660033 | 2006-03-08 | 9.254 | 9.15 | 101.1366 | 1.1366 | 0.18787 | 0.2 | 0056 |  |  |  | mg/L | 75172-25DIW | SIO2067A
Silica, FIL, CFA | 00955 | CL064 | FIL | 2006 | 0730045 | 2006-03-15 | 9.129 | 9.15 | 99.7705 | -0.22951 | -0.037935 | 0.2 | 0056 |  |  |  | mg/L | 75172-25DIW | SIO2074A
Silica, FIL, CFA | 00955 | CL064 | FIL | 2006 | 0750095 | 2006-03-22 | 9.042 | 9.15 | 98.8197 | -1.1803 | -0.1951 | 0.2 | 0056 |  |  |  | mg/L | 75172-25DIW | SIO2081A
Silica, FIL, CFA | 00955 | CL064 | FIL | 2006 | 0870025 | 2006-03-31 | 9.425 | 9.15 | 103.0055 | 3.0055 | 0.49677 | 0.2 | 0056 |  |  |  | mg/L | 75172-25DIW | SIO2090A
Silica, FIL, CFA | 00955 | CL064 | FIL | 2006 | 2480070 | 2006-09-26 | 8.923 | 9.15 | 97.5191 | -2.4809 | -0.41006 | 0.2 | 0056 |  |  |  | mg/L | 75172-25DIW | SIO2269B
Silica, FIL, CFA | 00955 | CL064 | FIL | 2006 | 2510397 | 2006-09-26 | 8.543 | 9.15 | 93.3661 | -6.6339 | -1.0965 | 0.2 | 0056 |  |  |  | mg/L | 75172-25DIW | SIO2269D
Silica, FIL, CFA | 00955 | CL064 | FIL | 2006 | 2620209 | 2006-09-27 | 8.777 | 9.15 | 95.9235 | -4.0765 | -0.6738 | 0.2 | 0056 |  |  |  | mg/L | 75172-25DIW | SIO2270A
Silica, FIL, CFA | 00955 | CL064 | FIL | 2006 | 2630119 | 2006-09-27 | 8.768 | 9.15 | 95.8251 | -4.1749 | -0.69006 | 0.2 | 0056 |  |  |  | mg/L | 75172-25DIW | SIO2270A
Silica, FIL, CFA | 00955 | CL064 | FIL | 2006 | 2680088 | 2006-09-27 | 8.888 | 9.15 | 97.1366 | -2.8634 | -0.47329 | 0.2 | 0056 |  |  |  | mg/L | 75172-25DIW | SIO2270A
Silica, FIL, CFA | 00955 | CL064 | FIL | 2006 | 2750052 | 2006-10-19 | 8.947 | 9.15 | 97.7814 | -2.2186 | -0.36671 | 0.2 | 0056 |  |  |  | mg/L | 75172-25DIW | SIO2292B
Silica, FIL, CFA | 00955 | CL064 | FIL | 2006 | 3400168 | 2005-12-20 | 7.271 | 6.95 | 104.6187 | 4.6187 | 0.76342 | 0.2 | 0056 |  |  |  | mg/L | 25172-75168 | SIO2354A
Silica, FIL, CFA | 00955 | CL064 | FIL | 2006 | 3430074 | 2005-12-20 | 7.29 | 6.95 | 104.8921 | 4.8921 | 0.80861 | 0.2 | 0056 |  |  |  | mg/L | 25172-75168 | SIO2354A
Silica, FIL, CFA | 00955 | CL064 | FIL | 2006 | 3480001 | 2005-12-20 | 7.025 | 6.95 | 101.0791 | 1.0791 | 0.17837 | 0.2 | 0056 |  |  |  | mg/L | 25172-75168 | SIO2354A
Silica, FIL, CFA | 00955 | CL064 | FIL | 2006 | 3550004 | 2005-12-27 | 7.072 | 6.95 | 101.7554 | 1.7554 | 0.29015 | 0.2 | 0056 |  |  |  | mg/L | 25172-75168 | SIO2361A
Silica, FIL, CFA | 00955 | CL064 | FIL | 2006 | 3570006 | 2005-12-27 | 7.248 | 6.95 | 104.2878 | 4.2878 | 0.70872 | 0.2 | 0056 |  |  |  | mg/L | 25172-75168 | SIO2361A
Silica, FIL, CFA | 00955 | CL064 | FIL | 2006 | 3630006 | 2006-01-13 | 7.509 | 6.95 | 108.0432 | 8.0432 | 1.3294 | 0.2 | 0056 |  |  |  | mg/L | 25172-75168 | SIO2013A
Silica, FIL, CFA | 00955 | CL064 | FIL | 2006 | 1590163 | 2006-06-15 | 6.904 | 6.95 | 99.3381 | -0.66187 | -0.1094 | 0.2 | 0056 |  |  |  | mg/L | 25172-75168 | SIO2166B
Silica, FIL, CFA | 00955 | CL064 | FIL | 2006 | 1630149 | 2006-06-23 | 6.955 | 6.95 | 100.0719 | 0.071942 | 0.011891 | 0.2 | 0056 |  |  |  | mg/L | 25172-75168 | SIO2174A
Silica, FIL, CFA | 00955 | CL064 | FIL | 2006 | 1660145 | 2006-06-23 | 7.003 | 6.95 | 100.7626 | 0.76259 | 0.12605 | 0.2 | 0056 |  |  |  | mg/L | 25172-75168 | SIO2174A
Silica, FIL, CFA | 00955 | CL064 | FIL | 2006 | 1740209 | 2006-07-18 | 7.007 | 6.95 | 100.8201 | 0.82014 | 0.13556 | 0.2 | 0056 |  |  |  | mg/L | 25172-75168 | SIO2199A
Silica, FIL, CFA | 00955 | CL064 | FIL | 2006 | 1780112 | 2006-07-18 | 7.099 | 6.95 | 102.1439 | 2.1439 | 0.35436 | 0.2 | 0056 |  |  |  | mg/L | 25172-75168 | SIO2199A
Silica, FIL, CFA | 00955 | CL064 | FIL | 2006 | 1800250 | 2006-07-24 | 7.322 | 6.95 | 105.3525 | 5.3525 | 0.88471 | 0.2 | 0056 |  |  |  | mg/L | 25172-75168 | SIO2205A
Silica, FIL, CFA | 00955 | CL064 | FIL | 2006 | 3390047 | 2005-12-16 | 8.348 | 8.35 | 99.976 | -0.023952 | -0.003959 | 0.2 | 0056 |  |  |  | mg/L | 50168-50170 | SIO2350A
Silica, FIL, CFA | 00955 | CL064 | FIL | 2006 | 3420003 | 2005-12-20 | 8.649 | 8.35 | 103.5808 | 3.5808 | 0.59187 | 0.2 | 0056 |  |  |  | mg/L | 50168-50170 | SIO2354A
Silica, FIL, CFA | 00955 | CL064 | FIL | 2006 | 3490152 | 2005-12-20 | 8.562 | 8.35 | 102.5389 | 2.5389 | 0.41966 | 0.2 | 0056 |  |  |  | mg/L | 50168-50170 | SIO2354A
Silica, FIL, CFA | 00955 | CL064 | FIL | 2006 | 3530069 | 2005-12-27 | 8.351 | 8.35 | 100.012 | 0.011976 | 0.0019795 | 0.2 | 0056 |  |  |  | mg/L | 50168-50170 | SIO2361A
Silica, FIL, CFA | 00955 | CL064 | FIL | 2006 | 3560004 | 2005-12-27 | 8.627 | 8.35 | 103.3174 | 3.3174 | 0.54832 | 0.2 | 0056 |  |  |  | mg/L | 50168-50170 | SIO2361A
Silica, FIL, CFA | 00955 | CL064 | FIL | 2006 | 3640076 | 2006-01-13 | 8.612 | 8.35 | 103.1377 | 3.1377 | 0.51863 | 0.2 | 0056 |  |  |  | mg/L | 50168-50170 | SIO2013A
Silica, FIL, CFA | 00955 | CL064 | FIL | 2006 | 1570195 | 2006-06-15 | 8.331 | 8.35 | 99.7725 | -0.22754 | -0.037611 | 0.2 | 0056 |  |  |  | mg/L | 50168-50170 | SIO2166A
Silica, FIL, CFA | 00955 | CL064 | FIL | 2006 | 1600201 | 2006-06-23 | 8.255 | 8.35 | 98.8623 | -1.1377 | -0.18805 | 0.2 | 0056 |  |  |  | mg/L | 50168-50170 | SIO2174A
Silica, FIL, CFA | 00955 | CL064 | FIL | 2006 | 1670243 | 2006-06-23 | 8.355 | 8.35 | 100.0599 | 0.05988 | 0.0098976 | 0.2 | 0056 |  |  |  | mg/L | 50168-50170 | SIO2174A
Silica, FIL, CFA | 00955 | CL064 | FIL | 2006 | 1730124 | 2006-07-17 | 8.408 | 8.35 | 100.6946 | 0.69461 | 0.11481 | 0.2 | 0056 |  |  |  | mg/L | 50168-50170 | SIO2192A
Silica, FIL, CFA | 00955 | CL064 | FIL | 2006 | 1740229 | 2006-07-18 | 8.375 | 8.35 | 100.2994 | 0.2994 | 0.049488 | 0.2 | 0056 |  |  |  | mg/L | 50168-50170 | SIO2199A
Silica, FIL, CFA | 00955 | CL064 | FIL | 2006 | 1810354 | 2006-07-19 | 8.488 | 8.35 | 101.6527 | 1.6527 | 0.27317 | 0.2 | 0056 |  |  |  | mg/L | 50168-50170 | SIO2200A
Silica, FIL, CFA | 00955 | CL064 | FIL | 2007 | 2760029 | 2006-10-19 | 10.772 | 11.3 | 95.3274 | -4.6726 | -0.77233 | 0.2 | 0056 |  |  |  | mg/L | 25172-75174 | SIO2292B
Silica, FIL, CFA | 00955 | CL064 | FIL | 2007 | 2840125 | 2006-10-23 | 10.787 | 11.3 | 95.4602 | -4.5398 | -0.75038 | 0.2 | 0056 |  |  |  | mg/L | 25172-75174 | SIO2292C
Silica, FIL, CFA | 00955 | CL064 | FIL | 2007 | 2920085 | 2006-10-26 | 10.677 | 11.3 | 94.4867 | -5.5133 | -0.91129 | 0.2 | 0056 |  |  |  | mg/L | 25172-75174 | SIO2299A
Silica, FIL, CFA | 00955 | CL064 | FIL | 2007 | 2990116 | 2006-11-08 | 11.013 | 11.3 | 97.4602 | -2.5398 | -0.41981 | 0.2 | 0056 |  |  |  | mg/L | 25172-75174 | SIO2304A
Silica, FIL, CFA | 00955 | CL064 | FIL | 2007 | 0940073 | 2007-04-12 | 10.969 | 11.3 | 97.0708 | -2.9292 | -0.48417 | 0.2 | 0056 |  |  |  | mg/L | 25172-75174 | SIO2102C
Silica, FIL, CFA | 00955 | CL064 | FIL | 2007 | 1000079 | 2007-04-13 | 11.107 | 11.3 | 98.292 | -1.708 | -0.28231 | 0.2 | 0056 |  |  |  | mg/L | 25172-75174 | SIO2103A
Silica, FIL, CFA | 00955 | CL064 | FIL | 2007 | 1070147 | 2007-05-30 | 10.983 | 11.3 | 97.1947 | -2.8053 | -0.46369 | 0.2 | 0056 |  |  |  | mg/L | 25172-75174 | SIO2149A
Silica, FIL, CFA | 00955 | CL064 | FIL | 2007 | 1140106 | 2007-05-30 | 11.011 | 11.3 | 97.4425 | -2.5575 | -0.42273 | 0.2 | 0056 |  |  |  | mg/L | 25172-75174 | SIO2149B
Silica, FIL, CFA | 00955 | CL064 | FIL | 2007 | 2780106 | 2006-10-19 | 3.787 | 3.8625 | 98.0453 | -1.9547 | -0.32309 | 0.2 | 0056 |  |  |  | mg/L | 75176-25DIW | SIO2292B
Silica, FIL, CFA | 00955 | CL064 | FIL | 2007 | 2860108 | 2006-10-23 | 3.821 | 3.8625 | 98.9256 | -1.0744 | -0.17759 | 0.2 | 0056 |  |  |  | mg/L | 75176-25DIW | SIO2292C
Silica, FIL, CFA | 00955 | CL064 | FIL | 2007 | 2930158 | 2006-10-26 | 3.727 | 3.8625 | 96.4919 | -3.5081 | -0.57985 | 0.2 | 0056 |  |  |  | mg/L | 75176-25DIW | SIO2299A
Silica, FIL, CFA | 00955 | CL064 | FIL | 2007 | 3000212 | 2006-11-08 | 3.733 | 3.8625 | 96.6472 | -3.3528 | -0.55417 | 0.2 | 0056 |  |  |  | mg/L | 75176-25DIW | SIO2304A
Silica, FIL, CFA | 00955 | CL064 | FIL | 2007 | 0950131 | 2007-04-12 | 3.804 | 3.8625 | 98.4854 | -1.5146 | -0.25034 | 0.2 | 0056 |  |  |  | mg/L | 75176-25DIW | SIO2102C
Silica, FIL, CFA | 00955 | CL064 | FIL | 2007 | 1020152 | 2007-04-13 | 3.955 | 3.8625 | 102.3948 | 2.3948 | 0.39584 | 0.2 | 0056 |  |  |  | mg/L | 75176-25DIW | SIO2103A
Silica, FIL, CFA | 00955 | CL064 | FIL | 2007 | 1090148 | 2007-05-30 | 3.9 | 3.8625 | 100.9709 | 0.97087 | 0.16048 | 0.2 | 0056 |  |  |  | mg/L | 75176-25DIW | SIO2149B
Silica, FIL, CFA | 00955 | CL064 | FIL | 2007 | 1160176 | 2007-05-30 | 3.89 | 3.8625 | 100.712 | 0.71197 | 0.11768 | 0.2 | 0056 |  |  |  | mg/L | 75176-25DIW | SIO2149B
Silica, FIL, CFA | 00955 | CL064 | FIL | 2007 | 2790128 | 2006-10-19 | 8.988 | 9.15 | 98.2295 | -1.7705 | -0.29264 | 0.2 | 0056 |  |  |  | mg/L | 75172-25DIW | SIO2292B
Silica, FIL, CFA | 00955 | CL064 | FIL | 2007 | 2900096 | 2006-10-23 | 9.122 | 9.15 | 99.694 | -0.30601 | -0.05058 | 0.2 | 0056 |  |  |  | mg/L | 75172-25DIW | SIO2292C
Silica, FIL, CFA | 00955 | CL064 | FIL | 2007 | 2970231 | 2006-10-26 | 8.795 | 9.15 | 96.1202 | -3.8798 | -0.64129 | 0.2 | 0056 |  |  |  | mg/L | 75172-25DIW | SIO2299A
Silica, FIL, CFA | 00955 | CL064 | FIL | 2007 | 3040111 | 2006-11-08 | 8.709 | 9.15 | 95.1803 | -4.8197 | -0.79664 | 0.2 | 0056 |  |  |  | mg/L | 75172-25DIW | SIO2312A
Silica, FIL, CFA | 00955 | CL064 | FIL | 2007 | 0990036 | 2007-04-13 | 9.239 | 9.15 | 100.9727 | 0.97268 | 0.16077 | 0.2 | 0056 |  |  |  | mg/L | 75172-25DIW | SIO2103A
Silica, FIL, CFA | 00955 | CL064 | FIL | 2007 | 1030171 | 2007-05-30 | 9.264 | 9.15 | 101.2459 | 1.2459 | 0.20593 | 0.2 | 0056 |  |  |  | mg/L | 75172-25DIW | SIO2149A
Silica, FIL, CFA | 00955 | CL064 | FIL | 2007 | 1100066 | 2007-05-30 | 9.189 | 9.15 | 100.4262 | 0.42623 | 0.070451 | 0.2 | 0056 |  |  |  | mg/L | 75172-25DIW | SIO2149B
Silica, FIL, CFA | 00955 | CL064 | FIL | 2007 | 1170013 | 2007-05-30 | 9.294 | 9.15 | 101.5738 | 1.5738 | 0.26013 | 0.2 | 0056 |  |  |  | mg/L | 75172-25DIW | SIO2149B
Silica, FIL, CFA | 00955 | CL064 | FIL | 2007 | 0040037 | 2007-01-18 | 8.053 | 8.25 | 97.6121 | -2.3879 | -0.39469 | 0.2 | 0056 |  |  |  | mg/L | 75174-25DIW | SIO2018A
Silica, FIL, CFA | 00955 | CL064 | FIL | 2007 | 0100031 | 2007-01-18 | 8 | 8.25 | 96.9697 | -3.0303 | -0.50088 | 0.2 | 0056 |  |  |  | mg/L | 75174-25DIW | SIO2018A
Silica, FIL, CFA | 00955 | CL064 | FIL | 2007 | 0190052 | 2007-02-14 | 8.07 | 8.25 | 97.8182 | -2.1818 | -0.36063 | 0.2 | 0056 |  |  |  | mg/L | 75174-25DIW | SIO2039A
Silica, FIL, CFA | 00955 | CL064 | FIL | 2007 | 0260110 | 2007-02-14 | 8.045 | 8.25 | 97.5152 | -2.4848 | -0.41072 | 0.2 | 0056 |  |  |  | mg/L | 75174-25DIW | SIO2039A
Silica, FIL, CFA | 00955 | CL064 | FIL | 2007 | 1870123 | 2007-07-18 | 7.904 | 8.25 | 95.8061 | -4.1939 | -0.69321 | 0.2 | 0056 |  |  |  | mg/L | 75174-25DIW | SIO2199A
Silica, FIL, CFA | 00955 | CL064 | FIL | 2007 | 1930325 | 2007-07-18 | 7.949 | 8.25 | 96.3515 | -3.6485 | -0.60306 | 0.2 | 0056 |  |  |  | mg/L | 75174-25DIW | SIO2199B
Silica, FIL, CFA | 00955 | CL064 | FIL | 2007 | 1990225 | 2007-07-30 | 8.149 | 8.25 | 98.7758 | -1.2242 | -0.20235 | 0.2 | 0056 |  |  |  | mg/L | 75174-25DIW | SIO2211A
Silica, FIL, CFA | 00955 | CL064 | FIL | 2007 | 2060058 | 2007-07-30 | 8.134 | 8.25 | 98.5939 | -1.4061 | -0.23241 | 0.2 | 0056 |  |  |  | mg/L | 75174-25DIW | SIO2211B
Silica, FIL, CFA | 00955 | CL064 | FIL | 2007 | 0050070 | 2007-01-18 | 6.608 | 6.6125 | 99.9319 | -0.068053 | -0.011248 | 0.2 | 0056 |  |  |  | mg/L | 25174-75176 | SIO2018A
Silica, FIL, CFA | 00955 | CL064 | FIL | 2007 | 0120141 | 2007-01-18 | 6.411 | 6.6125 | 96.9527 | -3.0473 | -0.50368 | 0.2 | 0056 |  |  |  | mg/L | 25174-75176 | SIO2018A
Silica, FIL, CFA | 00955 | CL064 | FIL | 2007 | 0220063 | 2007-02-14 | 6.808 | 6.6125 | 102.9565 | 2.9565 | 0.48868 | 0.2 | 0056 |  |  |  | mg/L | 25174-75176 | SIO2039A
Silica, FIL, CFA | 00955 | CL064 | FIL | 2007 | 0290029 | 2007-02-14 | 6.717 | 6.6125 | 101.5803 | 1.5803 | 0.26121 | 0.2 | 0056 |  |  |  | mg/L | 25174-75176 | SIO2039A
Silica, FIL, CFA | 00955 | CL064 | FIL | 2007 | 1900085 | 2007-07-18 | 6.438 | 6.6125 | 97.3611 | -2.6389 | -0.43619 | 0.2 | 0056 |  |  |  | mg/L | 25174-75176 | SIO2199A
Silica, FIL, CFA | 00955 | CL064 | FIL | 2007 | 1970122 | 2007-07-18 | 6.463 | 6.6125 | 97.7391 | -2.2609 | -0.3737 | 0.2 | 0056 |  |  |  | mg/L | 25174-75176 | SIO2199C
Silica, FIL, CFA | 00955 | CL064 | FIL | 2007 | 2010235 | 2007-07-30 | 6.716 | 6.6125 | 101.5652 | 1.5652 | 0.25871 | 0.2 | 0056 |  |  |  | mg/L | 25174-75176 | SIO2211A
Silica, FIL, CFA | 00955 | CL064 | FIL | 2007 | 2110137 | 2007-08-08 | 6.744 | 6.6125 | 101.9887 | 1.9887 | 0.3287 | 0.2 | 0056 |  |  |  | mg/L | 25174-75176 | SIO2219A
Silica, FIL, CFA | 00955 | CL064 | FIL | 2007 | 0080061 | 2007-01-18 | 10.332 | 10.4375 | 98.9892 | -1.0108 | -0.16707 | 0.2 | 0056 |  |  |  | mg/L | 75172-25176 | SIO2018A
Silica, FIL, CFA | 00955 | CL064 | FIL | 2007 | 0160025 | 2007-02-14 | 10.33 | 10.4375 | 98.9701 | -1.0299 | -0.17024 | 0.2 | 0056 |  |  |  | mg/L | 75172-25176 | SIO2039A
Silica, FIL, CFA | 00955 | CL064 | FIL | 2007 | 0230063 | 2007-02-14 | 10.703 | 10.4375 | 102.5437 | 2.5437 | 0.42045 | 0.2 | 0056 |  |  |  | mg/L | 75172-25176 | SIO2039A
Silica, FIL, CFA | 00955 | CL064 | FIL | 2007 | 0310053 | 2007-02-14 | 10.345 | 10.4375 | 99.1138 | -0.88623 | -0.14648 | 0.2 | 0056 |  |  |  | mg/L | 75172-25176 | SIO2039A
Silica, FIL, CFA | 00955 | CL064 | FIL | 2007 | 1910137 | 2007-07-18 | 10.24 | 10.4375 | 98.1078 | -1.8922 | -0.31276 | 0.2 | 0056 |  |  |  | mg/L | 75172-25176 | SIO2199A
Silica, FIL, CFA | 00955 | CL064 | FIL | 2007 | 1980195 | 2007-07-18 | 10.355 | 10.4375 | 99.2096 | -0.79042 | -0.13065 | 0.2 | 0056 |  |  |  | mg/L | 75172-25176 | SIO2199C
Silica, FIL, CFA | 00955 | CL064 | FIL | 2007 | 2040168 | 2007-07-30 | 10.639 | 10.4375 | 101.9305 | 1.9305 | 0.3191 | 0.2 | 0056 |  |  |  | mg/L | 75172-25176 | SIO2211A
Silica, FIL, CFA | 00955 | CL064 | FIL | 2007 | 2140092 | 2007-08-08 | 10.59 | 10.4375 | 101.4611 | 1.4611 | 0.2415 | 0.2 | 0056 |  |  |  | mg/L | 75172-25176 | SIO2219B
Silica, FIL, CFA | 00955 | CL064 | FIL | 2007 | 3070102 | 2006-11-08 | 3.661 | 3.8625 | 94.7832 | -5.2168 | -0.86229 | 0.2 | 0056 |  |  |  | mg/L | 75176-25DIW | SIO2312A
Silica, FIL, CFA | 00955 | CL064 | FIL | 2007 | 3170118 | 2006-12-07 | 3.808 | 3.8625 | 98.589 | -1.411 | -0.23322 | 0.2 | 0056 |  |  |  | mg/L | 75176-25DIW | SIO2341A
Silica, FIL, CFA | 00955 | CL064 | FIL | 2007 | 3210243 | 2006-12-07 | 3.806 | 3.8625 | 98.5372 | -1.4628 | -0.24178 | 0.2 | 0056 |  |  |  | mg/L | 75176-25DIW | SIO2341B
Silica, FIL, CFA | 00955 | CL064 | FIL | 2007 | 3310024 | 2006-12-11 | 4.007 | 3.8625 | 103.7411 | 3.7411 | 0.61836 | 0.2 | 0056 |  |  |  | mg/L | 75176-25DIW | SIO2341C
Silica, FIL, CFA | 00955 | CL064 | FIL | 2007 | 1230070 | 2007-05-31 | 3.814 | 3.8625 | 98.7443 | -1.2557 | -0.20755 | 0.2 | 0056 |  |  |  | mg/L | 75176-25DIW | SIO2149C
Silica, FIL, CFA | 00955 | CL064 | FIL | 2007 | 1290131 | 2007-05-31 | 3.832 | 3.8625 | 99.2104 | -0.78964 | -0.13052 | 0.2 | 0056 |  |  |  | mg/L | 75176-25DIW | SIO2151A
Silica, FIL, CFA | 00955 | CL064 | FIL | 2007 | 1360116 | 2007-06-04 | 3.969 | 3.8625 | 102.7573 | 2.7573 | 0.45575 | 0.2 | 0056 |  |  |  | mg/L | 75176-25DIW | SIO2155A
Silica, FIL, CFA | 00955 | CL064 | FIL | 2007 | 1430016 | 2007-07-10 | 3.819 | 3.8625 | 98.8738 | -1.1262 | -0.18615 | 0.2 | 0056 |  |  |  | mg/L | 75176-25DIW | SIO2190B
Silica, FIL, CFA | 00955 | CL064 | FIL | 2007 | 3110025 | 2006-12-07 | 8.896 | 9.15 | 97.224 | -2.776 | -0.45884 | 0.2 | 0056 |  |  |  | mg/L | 75172-25DIW | SIO2341A
Silica, FIL, CFA | 00955 | CL064 | FIL | 2007 | 3180125 | 2006-12-07 | 8.966 | 9.15 | 97.9891 | -2.0109 | -0.33238 | 0.2 | 0056 |  |  |  | mg/L | 75172-25DIW | SIO2341A
Silica, FIL, CFA | 00955 | CL064 | FIL | 2007 | 3260051 | 2006-12-11 | 9.361 | 9.15 | 102.306 | 2.306 | 0.38116 | 0.2 | 0056 |  |  |  | mg/L | 75172-25DIW | SIO2341C
Silica, FIL, CFA | 00955 | CL064 | FIL | 2007 | 3330135 | 2006-12-11 | 9.48 | 9.15 | 103.6066 | 3.6066 | 0.59613 | 0.2 | 0056 |  |  |  | mg/L | 75172-25DIW | SIO2341C
Silica, FIL, CFA | 00955 | CL064 | FIL | 2007 | 1240216 | 2007-05-31 | 9.046 | 9.15 | 98.8634 | -1.1366 | -0.18787 | 0.2 | 0056 |  |  |  | mg/L | 75172-25DIW | SIO2151A
Silica, FIL, CFA | 00955 | CL064 | FIL | 2007 | 1380241 | 2007-07-09 | 9.21 | 9.15 | 100.6557 | 0.65574 | 0.10839 | 0.2 | 0056 |  |  |  | mg/L | 75172-25DIW | SIO2190A
Silica, FIL, CFA | 00955 | CL064 | FIL | 2007 | 1490130 | 2007-07-10 | 9.187 | 9.15 | 100.4044 | 0.40437 | 0.066838 | 0.2 | 0056 |  |  |  | mg/L | 75172-25DIW | SIO2191A
Silica, FIL, CFA | 00955 | CL064 | FIL | 2007 | 3120088 | 2006-12-07 | 7.902 | 8.25 | 95.7818 | -4.2182 | -0.69722 | 0.2 | 0056 |  |  |  | mg/L | 75174-25DIW | SIO2341A
Silica, FIL, CFA | 00955 | CL064 | FIL | 2007 | 3190079 | 2006-12-07 | 7.922 | 8.25 | 96.0242 | -3.9758 | -0.65715 | 0.2 | 0056 |  |  |  | mg/L | 75174-25DIW | SIO2341A
Silica, FIL, CFA | 00955 | CL064 | FIL | 2007 | 3260057 | 2006-12-11 | 8.229 | 8.25 | 99.7455 | -0.25455 | -0.042074 | 0.2 | 0056 |  |  |  | mg/L | 75174-25DIW | SIO2341C
Silica, FIL, CFA | 00955 | CL064 | FIL | 2007 | 3350043 | 2006-12-11 | 8.388 | 8.25 | 101.6727 | 1.6727 | 0.27648 | 0.2 | 0056 |  |  |  | mg/L | 75174-25DIW | SIO2341C
Silica, FIL, CFA | 00955 | CL064 | FIL | 2007 | 1280112 | 2007-05-31 | 7.906 | 8.25 | 95.8303 | -4.1697 | -0.68921 | 0.2 | 0056 |  |  |  | mg/L | 75174-25DIW | SIO2151A
Silica, FIL, CFA | 00955 | CL064 | FIL | 2007 | 1340046 | 2007-06-04 | 8.289 | 8.25 | 100.4727 | 0.47273 | 0.078137 | 0.2 | 0056 |  |  |  | mg/L | 75174-25DIW | SIO2151B
Silica, FIL, CFA | 00955 | CL064 | FIL | 2007 | 1410061 | 2007-07-09 | 8.093 | 8.25 | 98.097 | -1.903 | -0.31455 | 0.2 | 0056 |  |  |  | mg/L | 75174-25DIW | SIO2190A
Silica, FIL, CFA | 00955 | CL064 | FIL | 2007 | 1490129 | 2007-07-10 | 8.228 | 8.25 | 99.7333 | -0.26667 | -0.044077 | 0.2 | 0056 |  |  |  | mg/L | 75174-25DIW | SIO2191A
Silica, FIL, CFA | 00955 | CL064 | FIL | 2007 | 0370101 | 2007-02-14 | 6.796 | 6.6125 | 102.775 | 2.775 | 0.45869 | 0.2 | 0056 |  |  |  | mg/L | 25174-75176 | SIO2039A
Silica, FIL, CFA | 00955 | CL064 | FIL | 2007 | 0430020 | 2007-03-05 | 6.709 | 6.6125 | 101.4594 | 1.4594 | 0.24122 | 0.2 | 0056 |  |  |  | mg/L | 25174-75176 | SIO2059A
Silica, FIL, CFA | 00955 | CL064 | FIL | 2007 | 0510067 | 2007-04-02 | 6.564 | 6.6125 | 99.2665 | -0.73346 | -0.12123 | 0.2 | 0056 |  |  |  | mg/L | 25174-75176 | SIO2092A
Silica, FIL, CFA | 00955 | CL064 | FIL | 2007 | 0570083 | 2007-04-02 | 6.631 | 6.6125 | 100.2798 | 0.27977 | 0.046243 | 0.2 | 0056 |  |  |  | mg/L | 25174-75176 | SIO2092A
Silica, FIL, CFA | 00955 | CL064 | FIL | 2007 | 2200112 | 2007-08-09 | 6.649 | 6.6125 | 100.552 | 0.55198 | 0.091237 | 0.2 | 0056 |  |  |  | mg/L | 25174-75176 | SIO2221A
Silica, FIL, CFA | 00955 | CL064 | FIL | 2007 | 2280052 | 2007-08-22 | 6.679 | 6.6125 | 101.0057 | 1.0057 | 0.16623 | 0.2 | 0056 |  |  |  | mg/L | 25174-75176 | SIO2234A
Silica, FIL, CFA | 00955 | CL064 | FIL | 2007 | 2340047 | 2007-08-28 | 6.581 | 6.6125 | 99.5236 | -0.47637 | -0.078739 | 0.2 | 0056 |  |  |  | mg/L | 25174-75176 | SIO2240A
Silica, FIL, CFA | 00955 | CL064 | FIL | 2007 | 2410208 | 2007-09-04 | 6.631 | 6.6125 | 100.2798 | 0.27977 | 0.046243 | 0.2 | 0056 |  |  |  | mg/L | 25174-75176 | SIO2247A
Silica, FIL, CFA | 00955 | CL064 | FIL | 2007 | 0380058 | 2007-02-14 | 10.779 | 10.4375 | 103.2719 | 3.2719 | 0.5408 | 0.2 | 0056 |  |  |  | mg/L | 75172-25176 | SIO2039A
Silica, FIL, CFA | 00955 | CL064 | FIL | 2007 | 0460029 | 2007-03-05 | 10.608 | 10.4375 | 101.6335 | 1.6335 | 0.27001 | 0.2 | 0056 |  |  |  | mg/L | 75172-25176 | SIO2059A
Silica, FIL, CFA | 00955 | CL064 | FIL | 2007 | 0530051 | 2007-04-02 | 10.408 | 10.4375 | 99.7174 | -0.28263 | -0.046716 | 0.2 | 0056 |  |  |  | mg/L | 75172-25176 | SIO2092A
Silica, FIL, CFA | 00955 | CL064 | FIL | 2007 | 2260053 | 2007-08-16 | 10.645 | 10.4375 | 101.988 | 1.988 | 0.3286 | 0.2 | 0056 |  |  |  | mg/L | 75172-25176 | SIO2227A
Silica, FIL, CFA | 00955 | CL064 | FIL | 2007 | 2290009 | 2007-08-22 | 10.675 | 10.4375 | 102.2754 | 2.2754 | 0.37611 | 0.2 | 0056 |  |  |  | mg/L | 75172-25176 | SIO2234A
Silica, FIL, CFA | 00955 | CL064 | FIL | 2007 | 2360121 | 2007-08-28 | 10.566 | 10.4375 | 101.2311 | 1.2311 | 0.20349 | 0.2 | 0056 |  |  |  | mg/L | 75172-25176 | SIO2240B
Silica, FIL, CFA | 00955 | CL064 | FIL | 2007 | 2470023 | 2007-09-07 | 10.555 | 10.4375 | 101.1257 | 1.1257 | 0.18607 | 0.2 | 0056 |  |  |  | mg/L | 75172-25176 | SIO2250A
Silica, FIL, CFA | 00955 | CL064 | FIL | 2007 | 0400061 | 2007-03-05 | 11.1 | 11.3 | 98.2301 | -1.7699 | -0.29255 | 0.2 | 0056 |  |  |  | mg/L | 25172-75174 | SIO2059A
Silica, FIL, CFA | 00955 | CL064 | FIL | 2007 | 0460096 | 2007-03-05 | 11.343 | 11.3 | 100.3805 | 0.38053 | 0.062898 | 0.2 | 0056 |  |  |  | mg/L | 25172-75174 | SIO2059A
Silica, FIL, CFA | 00955 | CL064 | FIL | 2007 | 0540159 | 2007-04-02 | 11.119 | 11.3 | 98.3982 | -1.6018 | -0.26476 | 0.2 | 0056 |  |  |  | mg/L | 25172-75174 | SIO2092A
Silica, FIL, CFA | 00955 | CL064 | FIL | 2007 | 2260054 | 2007-08-16 | 11.303 | 11.3 | 100.0265 | 0.026549 | 0.0043882 | 0.2 | 0056 |  |  |  | mg/L | 25172-75174 | SIO2227A
Silica, FIL, CFA | 00955 | CL064 | FIL | 2007 | 2320029 | 2007-08-22 | 11.053 | 11.3 | 97.8142 | -2.1858 | -0.3613 | 0.2 | 0056 |  |  |  | mg/L | 25172-75174 | SIO2234B
Silica, FIL, CFA | 00955 | CL064 | FIL | 2007 | 2390134 | 2007-08-28 | 11.204 | 11.3 | 99.1504 | -0.84956 | -0.14042 | 0.2 | 0056 |  |  |  | mg/L | 25172-75174 | SIO2240B
Silica, FIL, CFA | 00955 | CL064 | FIL | 2007 | 2470022 | 2007-09-07 | 11.192 | 11.3 | 99.0442 | -0.95575 | -0.15798 | 0.2 | 0056 |  |  |  | mg/L | 25172-75174 | SIO2250A
Silica, FIL, CFA | 00955 | CL064 | FIL | 2007 | 0790011 | 2007-04-12 | 10.323 | 10.4375 | 98.903 | -1.097 | -0.18132 | 0.2 | 0056 |  |  |  | mg/L | 75172-25176 | SIO2102A
Silica, FIL, CFA | 00955 | CL064 | FIL | 2007 | 0860198 | 2007-04-12 | 10.364 | 10.4375 | 99.2958 | -0.70419 | -0.1164 | 0.2 | 0056 |  |  |  | mg/L | 75172-25176 | SIO2102B
Silica, FIL, CFA | 00955 | CL064 | FIL | 2007 | 2480027 | 2007-09-07 | 10.576 | 10.4375 | 101.3269 | 1.3269 | 0.21933 | 0.2 | 0056 |  |  |  | mg/L | 75172-25176 | SIO2250A
Silica, FIL, CFA | 00955 | CL064 | FIL | 2007 | 2550054 | 2007-09-17 | 10.373 | 10.4375 | 99.382 | -0.61796 | -0.10214 | 0.2 | 0056 |  |  |  | mg/L | 75172-25176 | SIO2260B
Silica, FIL, CFA | 00955 | CL064 | FIL | 2007 | 2620029 | 2007-09-25 | 10.64 | 10.4375 | 101.9401 | 1.9401 | 0.32068 | 0.2 | 0056 |  |  |  | mg/L | 75172-25176 | SIO2267A
Silica, FIL, CFA | 00955 | CL064 | FIL | 2007 | 2690068 | 2007-10-11 | 10.416 | 10.4375 | 99.794 | -0.20599 | -0.034048 | 0.2 | 0056 |  |  |  | mg/L | 75172-25176 | SIO2284A
Silica, FIL, CFA | 00955 | CL064 | FIL | 2007 | 0750055 | 2007-04-12 | 10.846 | 11.3 | 95.9823 | -4.0177 | -0.66408 | 0.2 | 0056 |  |  |  | mg/L | 25172-75174 | SIO2102A
Silica, FIL, CFA | 00955 | CL064 | FIL | 2007 | 0810179 | 2007-04-12 | 10.705 | 11.3 | 94.7345 | -5.2655 | -0.87033 | 0.2 | 0056 |  |  |  | mg/L | 25172-75174 | SIO2102A
Silica, FIL, CFA | 00955 | CL064 | FIL | 2007 | 0880061 | 2007-04-12 | 11.07 | 11.3 | 97.9646 | -2.0354 | -0.33643 | 0.2 | 0056 |  |  |  | mg/L | 25172-75174 | SIO2102B
Silica, FIL, CFA | 00955 | CL064 | FIL | 2007 | 2500006 | 2007-09-17 | 11.141 | 11.3 | 98.5929 | -1.4071 | -0.23258 | 0.2 | 0056 |  |  |  | mg/L | 25172-75174 | SIO2260A
Silica, FIL, CFA | 00955 | CL064 | FIL | 2007 | 2570072 | 2007-09-17 | 11.089 | 11.3 | 98.1327 | -1.8673 | -0.30864 | 0.2 | 0056 |  |  |  | mg/L | 25172-75174 | SIO2260B
Silica, FIL, CFA | 00955 | CL064 | FIL | 2007 | 2640050 | 2007-09-25 | 11.365 | 11.3 | 100.5752 | 0.57522 | 0.095078 | 0.2 | 0056 |  |  |  | mg/L | 25172-75174 | SIO2267A
Silica, FIL, CFA | 00955 | CL064 | FIL | 2007 | 2710014 | 2007-10-11 | 11.085 | 11.3 | 98.0973 | -1.9027 | -0.31449 | 0.2 | 0056 |  |  |  | mg/L | 25172-75174 | SIO2284A
Silica, FIL, CFA | 00955 | CL064 | FIL | 2007 | 0750054 | 2007-04-12 | 3.799 | 3.8625 | 98.356 | -1.644 | -0.27174 | 0.2 | 0056 |  |  |  | mg/L | 75176-25DIW | SIO2102A
Silica, FIL, CFA | 00955 | CL064 | FIL | 2007 | 0820084 | 2007-04-12 | 3.879 | 3.8625 | 100.4272 | 0.42718 | 0.070609 | 0.2 | 0056 |  |  |  | mg/L | 75176-25DIW | SIO2102B
Silica, FIL, CFA | 00955 | CL064 | FIL | 2007 | 0890061 | 2007-04-12 | 3.934 | 3.8625 | 101.8511 | 1.8511 | 0.30597 | 0.2 | 0056 |  |  |  | mg/L | 75176-25DIW | SIO2102B
Silica, FIL, CFA | 00955 | CL064 | FIL | 2007 | 2540003 | 2007-09-17 | 3.98 | 3.8625 | 103.0421 | 3.0421 | 0.50282 | 0.2 | 0056 |  |  |  | mg/L | 75176-25DIW | SIO2260A
Silica, FIL, CFA | 00955 | CL064 | FIL | 2007 | 2600102 | 2007-09-25 | 3.883 | 3.8625 | 100.5307 | 0.53074 | 0.087726 | 0.2 | 0056 |  |  |  | mg/L | 75176-25DIW | SIO2267A
Silica, FIL, CFA | 00955 | CL064 | FIL | 2007 | 2670034 | 2007-10-11 | 3.931 | 3.8625 | 101.7735 | 1.7735 | 0.29313 | 0.2 | 0056 |  |  |  | mg/L | 75176-25DIW | SIO2284A
Silica, FIL, CFA | 00955 | CL064 | FIL | 2007 | 2740043 | 2007-10-11 | 3.959 | 3.8625 | 102.4984 | 2.4984 | 0.41296 | 0.2 | 0056 |  |  |  | mg/L | 75176-25DIW | SIO2284A
Silica, FIL, CFA | 00955 | CL064 | FIL | 2007 | 3460026 | 2007-01-16 | 9.2 | 9.15 | 100.5464 | 0.54645 | 0.090322 | 0.2 | 0056 |  |  |  | mg/L | 75172-25DIW | SIO2016A
Silica, FIL, CFA | 00955 | CL064 | FIL | 2007 | 3530028 | 2007-01-16 | 9.144 | 9.15 | 99.9344 | -0.065574 | -0.010839 | 0.2 | 0056 |  |  |  | mg/L | 75172-25DIW | SIO2016A
Silica, FIL, CFA | 00955 | CL064 | FIL | 2007 | 3610062 | 2007-01-18 | 9.226 | 9.15 | 100.8306 | 0.8306 | 0.13729 | 0.2 | 0056 |  |  |  | mg/L | 75172-25DIW | SIO2018A
Silica, FIL, CFA | 00955 | CL064 | FIL | 2007 | 1570095 | 2007-07-10 | 9.077 | 9.15 | 99.2022 | -0.79781 | -0.13187 | 0.2 | 0056 |  |  |  | mg/L | 75172-25DIW | SIO2191B
Silica, FIL, CFA | 00955 | CL064 | FIL | 2007 | 1650186 | 2007-07-12 | 9.033 | 9.15 | 98.7213 | -1.2787 | -0.21135 | 0.2 | 0056 |  |  |  | mg/L | 75172-25DIW | SIO2191D
Silica, FIL, CFA | 00955 | CL064 | FIL | 2007 | 1720233 | 2007-07-12 | 9.199 | 9.15 | 100.5355 | 0.53552 | 0.088516 | 0.2 | 0056 |  |  |  | mg/L | 75172-25DIW | SIO2191F
Silica, FIL, CFA | 00955 | CL064 | FIL | 2007 | 1780188 | 2007-07-17 | 9.087 | 9.15 | 99.3115 | -0.68852 | -0.11381 | 0.2 | 0056 |  |  |  | mg/L | 75172-25DIW | SIO2197B
Silica, FIL, CFA | 00955 | CL064 | FIL | 2007 | 3480083 | 2007-01-16 | 7.975 | 8.25 | 96.6667 | -3.3333 | -0.55096 | 0.2 | 0056 |  |  |  | mg/L | 75174-25DIW | SIO2016A
Silica, FIL, CFA | 00955 | CL064 | FIL | 2007 | 3600108 | 2007-01-18 | 8.142 | 8.25 | 98.6909 | -1.3091 | -0.21638 | 0.2 | 0056 |  |  |  | mg/L | 75174-25DIW | SIO2018A
Silica, FIL, CFA | 00955 | CL064 | FIL | 2007 | 0030025 | 2007-01-18 | 8.085 | 8.25 | 98 | -2 | -0.33058 | 0.2 | 0056 |  |  |  | mg/L | 75174-25DIW | SIO2018A
Silica, FIL, CFA | 00955 | CL064 | FIL | 2007 | 1590296 | 2007-07-12 | 8.054 | 8.25 | 97.6242 | -2.3758 | -0.39269 | 0.2 | 0056 |  |  |  | mg/L | 75174-25DIW | SIO2191C
Silica, FIL, CFA | 00955 | CL064 | FIL | 2007 | 1660284 | 2007-07-12 | 7.985 | 8.25 | 96.7879 | -3.2121 | -0.53093 | 0.2 | 0056 |  |  |  | mg/L | 75174-25DIW | SIO2191D
Silica, FIL, CFA | 00955 | CL064 | FIL | 2007 | 1760169 | 2007-07-16 | 8.11 | 8.25 | 98.303 | -1.697 | -0.28049 | 0.2 | 0056 |  |  |  | mg/L | 75174-25DIW | SIO2197A
Silica, FIL, CFA | 00955 | CL064 | FIL | 2007 | 1800203 | 2007-07-17 | 7.973 | 8.25 | 96.6424 | -3.3576 | -0.55497 | 0.2 | 0056 |  |  |  | mg/L | 75174-25DIW | SIO2197C
Silica, FIL, CFA | 00955 | CL064 | FIL | 2007 | 3490023 | 2007-01-16 | 6.616 | 6.6125 | 100.0529 | 0.05293 | 0.0087488 | 0.2 | 0056 |  |  |  | mg/L | 25174-75176 | SIO2016A
Silica, FIL, CFA | 00955 | CL064 | FIL | 2007 | 3600105 | 2007-01-18 | 6.664 | 6.6125 | 100.7788 | 0.77883 | 0.12873 | 0.2 | 0056 |  |  |  | mg/L | 25174-75176 | SIO2018A
Silica, FIL, CFA | 00955 | CL064 | FIL | 2007 | 0030017 | 2007-01-18 | 6.648 | 6.6125 | 100.5369 | 0.53686 | 0.088738 | 0.2 | 0056 |  |  |  | mg/L | 25174-75176 | SIO2018A
Silica, FIL, CFA | 00955 | CL064 | FIL | 2007 | 1620072 | 2007-07-12 | 6.539 | 6.6125 | 98.8885 | -1.1115 | -0.18372 | 0.2 | 0056 |  |  |  | mg/L | 25174-75176 | SIO2191C
Silica, FIL, CFA | 00955 | CL064 | FIL | 2007 | 1690158 | 2007-07-12 | 6.513 | 6.6125 | 98.4953 | -1.5047 | -0.24872 | 0.2 | 0056 |  |  |  | mg/L | 25174-75176 | SIO2191D
Silica, FIL, CFA | 00955 | CL064 | FIL | 2007 | 1770171 | 2007-07-16 | 6.604 | 6.6125 | 99.8715 | -0.12854 | -0.021247 | 0.2 | 0056 |  |  |  | mg/L | 25174-75176 | SIO2197A
Silica, FIL, CFA | 00955 | CL064 | FIL | 2008 | 2750043 | 2007-10-11 | 12.481 | 12.285 | 101.5954 | 1.5954 | 0.26371 | 0.2 | 0056 |  |  |  | mg/L | 25180-75178 | SIO2284A
Silica, FIL, CFA | 00955 | CL064 | FIL | 2008 | 2830034 | 2007-10-11 | 12.143 | 12.285 | 98.8441 | -1.1559 | -0.19105 | 0.2 | 0056 |  |  |  | mg/L | 25180-75178 | SIO2284B
Silica, FIL, CFA | 00955 | CL064 | FIL | 2008 | 2890043 | 2007-10-18 | 12.174 | 12.285 | 99.0965 | -0.90354 | -0.14935 | 0.2 | 0056 |  |  |  | mg/L | 25180-75178 | SIO2291A
Silica, FIL, CFA | 00955 | CL064 | FIL | 2008 | 2960089 | 2007-10-25 | 12.283 | 12.285 | 99.9837 | -0.01628 | -0.0026909 | 0.2 | 0056 |  |  |  | mg/L | 25180-75178 | SIO2298A
Silica, FIL, CFA | 00955 | CL064 | FIL | 2008 | 0930078 | 2008-04-11 | 12.294 | 12.285 | 100.0733 | 0.07326 | 0.012109 | 0.2 | 0056 |  |  |  | mg/L | 25180-75178 | SIO2102A
Silica, FIL, CFA | 00955 | CL064 | FIL | 2008 | 1000061 | 2008-04-11 | 12.273 | 12.285 | 99.9023 | -0.09768 | -0.016145 | 0.2 | 0056 |  |  |  | mg/L | 25180-75178 | SIO2102A
Silica, FIL, CFA | 00955 | CL064 | FIL | 2008 | 1070168 | 2008-04-18 | 12.393 | 12.285 | 100.8791 | 0.87912 | 0.14531 | 0.2 | 0056 |  |  |  | mg/L | 25180-75178 | SIO2109A
Silica, FIL, CFA | 00955 | CL064 | FIL | 2008 | 1140028 | 2008-04-28 | 12.193 | 12.285 | 99.2511 | -0.74888 | -0.12378 | 0.2 | 0056 |  |  |  | mg/L | 25180-75178 | SIO2119A
Silica, FIL, CFA | 00955 | CL064 | FIL | 2008 | 2770043 | 2007-10-11 | 5.129 | 5.13 | 99.9805 | -0.019493 | -0.003222 | 0.2 | 0056 |  |  |  | mg/L | 75180-25DIW | SIO2284B
Silica, FIL, CFA | 00955 | CL064 | FIL | 2008 | 2850007 | 2007-10-18 | 5.094 | 5.13 | 99.2982 | -0.70175 | -0.11599 | 0.2 | 0056 |  |  |  | mg/L | 75180-25DIW | SIO2291A
Silica, FIL, CFA | 00955 | CL064 | FIL | 2008 | 2920117 | 2007-10-25 | 5.116 | 5.13 | 99.7271 | -0.2729 | -0.045108 | 0.2 | 0056 |  |  |  | mg/L | 75180-25DIW | SIO2298A
Silica, FIL, CFA | 00955 | CL064 | FIL | 2008 | 2980045 | 2007-10-30 | 5.082 | 5.13 | 99.0643 | -0.93567 | -0.15466 | 0.2 | 0056 |  |  |  | mg/L | 75180-25DIW | SIO2303A
Silica, FIL, CFA | 00955 | CL064 | FIL | 2008 | 0950051 | 2008-04-11 | 5.2 | 5.13 | 101.3645 | 1.3645 | 0.22554 | 0.2 | 0056 |  |  |  | mg/L | 75180-25DIW | SIO2102A
Silica, FIL, CFA | 00955 | CL064 | FIL | 2008 | 1020173 | 2008-04-18 | 5.188 | 5.13 | 101.1306 | 1.1306 | 0.18688 | 0.2 | 0056 |  |  |  | mg/L | 75180-25DIW | SIO2109A
Silica, FIL, CFA | 00955 | CL064 | FIL | 2008 | 1090149 | 2008-04-23 | 5.207 | 5.13 | 101.501 | 1.501 | 0.24809 | 0.2 | 0056 |  |  |  | mg/L | 75180-25DIW | SIO2114A
Silica, FIL, CFA | 00955 | CL064 | FIL | 2008 | 1160048 | 2008-04-28 | 5.228 | 5.13 | 101.9103 | 1.9103 | 0.31576 | 0.2 | 0056 |  |  |  | mg/L | 75180-25DIW | SIO2119A
Silica, FIL, CFA | 00955 | CL064 | FIL | 2008 | 2780063 | 2007-10-11 | 3.912 | 3.8625 | 101.2816 | 1.2816 | 0.21183 | 0.2 | 0056 |  |  |  | mg/L | 75176-25DIW | SIO2284B
Silica, FIL, CFA | 00955 | CL064 | FIL | 2008 | 2880056 | 2007-10-18 | 3.889 | 3.8625 | 100.6861 | 0.68608 | 0.1134 | 0.2 | 0056 |  |  |  | mg/L | 75176-25DIW | SIO2291A
Silica, FIL, CFA | 00955 | CL064 | FIL | 2008 | 2950074 | 2007-10-25 | 3.92 | 3.8625 | 101.4887 | 1.4887 | 0.24606 | 0.2 | 0056 |  |  |  | mg/L | 75176-25DIW | SIO2298A
Silica, FIL, CFA | 00955 | CL064 | FIL | 2008 | 2990006 | 2007-10-30 | 3.931 | 3.8625 | 101.7735 | 1.7735 | 0.29313 | 0.2 | 0056 |  |  |  | mg/L | 75176-25DIW | SIO2303A
Silica, FIL, CFA | 00955 | CL064 | FIL | 2008 | 0980070 | 2008-04-11 | 3.973 | 3.8625 | 102.8608 | 2.8608 | 0.47287 | 0.2 | 0056 |  |  |  | mg/L | 75176-25DIW | SIO2102A
Silica, FIL, CFA | 00955 | CL064 | FIL | 2008 | 1050084 | 2008-04-18 | 4.002 | 3.8625 | 103.6117 | 3.6117 | 0.59697 | 0.2 | 0056 |  |  |  | mg/L | 75176-25DIW | SIO2109A
Silica, FIL, CFA | 00955 | CL064 | FIL | 2008 | 1120045 | 2008-04-23 | 3.974 | 3.8625 | 102.8867 | 2.8867 | 0.47715 | 0.2 | 0056 |  |  |  | mg/L | 75176-25DIW | SIO2114A
Silica, FIL, CFA | 00955 | CL064 | FIL | 2008 | 1190035 | 2008-05-05 | 3.956 | 3.8625 | 102.4207 | 2.4207 | 0.40012 | 0.2 | 0056 |  |  |  | mg/L | 75176-25DIW | SIO2126A
Silica, FIL, CFA | 00955 | CL064 | FIL | 2008 | 0090003 | 2008-01-15 | 10.314 | 10.575 | 97.5319 | -2.4681 | -0.40795 | 0.2 | 0056 |  |  |  | mg/L | 75178-25DIW | SIO2015A
Silica, FIL, CFA | 00955 | CL064 | FIL | 2008 | 0150162 | 2008-01-25 | 10.484 | 10.575 | 99.1395 | -0.86052 | -0.14223 | 0.2 | 0056 |  |  |  | mg/L | 75178-25DIW | SIO2025A
Silica, FIL, CFA | 00955 | CL064 | FIL | 2008 | 0230102 | 2008-01-25 | 10.502 | 10.575 | 99.3097 | -0.69031 | -0.1141 | 0.2 | 0056 |  |  |  | mg/L | 75178-25DIW | SIO2025A
Silica, FIL, CFA | 00955 | CL064 | FIL | 2008 | 0300059 | 2008-01-31 | 10.541 | 10.575 | 99.6785 | -0.32151 | -0.053143 | 0.2 | 0056 |  |  |  | mg/L | 75178-25DIW | SIO2031A
Silica, FIL, CFA | 00955 | CL064 | FIL | 2008 | 1900016 | 2008-07-14 | 10.3 | 10.575 | 97.3995 | -2.6005 | -0.42983 | 0.2 | 0056 |  |  |  | mg/L | 75178-25DIW | SIO2196A
Silica, FIL, CFA | 00955 | CL064 | FIL | 2008 | 1970083 | 2008-07-17 | 10.733 | 10.575 | 101.4941 | 1.4941 | 0.24696 | 0.2 | 0056 |  |  |  | mg/L | 75178-25DIW | SIO2198A
Silica, FIL, CFA | 00955 | CL064 | FIL | 2008 | 2040259 | 2008-07-23 | 10.548 | 10.575 | 99.7447 | -0.25532 | -0.042202 | 0.2 | 0056 |  |  |  | mg/L | 75178-25DIW | SIO2205A
Silica, FIL, CFA | 00955 | CL064 | FIL | 2008 | 2110087 | 2008-07-30 | 10.46 | 10.575 | 98.9125 | -1.0875 | -0.17975 | 0.2 | 0056 |  |  |  | mg/L | 75178-25DIW | SIO2212A
Silica, FIL, CFA | 00955 | CL064 | FIL | 2008 | 0100031 | 2008-01-15 | 7.338 | 7.3875 | 99.3299 | -0.67005 | -0.11075 | 0.2 | 0056 |  |  |  | mg/L | 25178-75176 | SIO2015A
Silica, FIL, CFA | 00955 | CL064 | FIL | 2008 | 0170029 | 2008-01-25 | 7.45 | 7.3875 | 100.846 | 0.84602 | 0.13984 | 0.2 | 0056 |  |  |  | mg/L | 25178-75176 | SIO2025A
Silica, FIL, CFA | 00955 | CL064 | FIL | 2008 | 0250005 | 2008-01-31 | 7.49 | 7.3875 | 101.3875 | 1.3875 | 0.22934 | 0.2 | 0056 |  |  |  | mg/L | 25178-75176 | SIO2031A
Silica, FIL, CFA | 00955 | CL064 | FIL | 2008 | 0310061 | 2008-02-11 | 7.544 | 7.3875 | 102.1184 | 2.1184 | 0.35016 | 0.2 | 0056 |  |  |  | mg/L | 25178-75176 | SIO2042A
Silica, FIL, CFA | 00955 | CL064 | FIL | 2008 | 1920059 | 2008-07-14 | 7.655 | 7.3875 | 103.621 | 3.621 | 0.59851 | 0.2 | 0056 |  |  |  | mg/L | 25178-75176 | SIO2196A
Silica, FIL, CFA | 00955 | CL064 | FIL | 2008 | 1990063 | 2008-07-21 | 7.553 | 7.3875 | 102.2403 | 2.2403 | 0.37029 | 0.2 | 0056 |  |  |  | mg/L | 25178-75176 | SIO2203A
Silica, FIL, CFA | 00955 | CL064 | FIL | 2008 | 2060138 | 2008-07-30 | 7.493 | 7.3875 | 101.4281 | 1.4281 | 0.23605 | 0.2 | 0056 |  |  |  | mg/L | 25178-75176 | SIO2212A
Silica, FIL, CFA | 00955 | CL064 | FIL | 2008 | 2130142 | 2008-08-04 | 7.564 | 7.3875 | 102.3892 | 2.3892 | 0.3949 | 0.2 | 0056 |  |  |  | mg/L | 25178-75176 | SIO2214A
Silica, FIL, CFA | 00955 | CL064 | FIL | 2008 | 0110114 | 2008-01-15 | 5.592 | 5.5725 | 100.3499 | 0.34993 | 0.05784 | 0.2 | 0056 |  |  |  | mg/L | 25180-75176 | SIO2015A
Silica, FIL, CFA | 00955 | CL064 | FIL | 2008 | 0180061 | 2008-01-25 | 5.712 | 5.5725 | 102.5034 | 2.5034 | 0.41378 | 0.2 | 0056 |  |  |  | mg/L | 25180-75176 | SIO2025A
Silica, FIL, CFA | 00955 | CL064 | FIL | 2008 | 0280038 | 2008-01-31 | 5.715 | 5.5725 | 102.5572 | 2.5572 | 0.42268 | 0.2 | 0056 |  |  |  | mg/L | 25180-75176 | SIO2031A
Silica, FIL, CFA | 00955 | CL064 | FIL | 2008 | 0350030 | 2008-02-11 | 5.721 | 5.5725 | 102.6649 | 2.6649 | 0.44047 | 0.2 | 0056 |  |  |  | mg/L | 25180-75176 | SIO2042A
Silica, FIL, CFA | 00955 | CL064 | FIL | 2008 | 1930215 | 2008-07-17 | 5.683 | 5.5725 | 101.983 | 1.983 | 0.32776 | 0.2 | 0056 |  |  |  | mg/L | 25180-75176 | SIO2198A
Silica, FIL, CFA | 00955 | CL064 | FIL | 2008 | 2000124 | 2008-07-21 | 5.706 | 5.5725 | 102.3957 | 2.3957 | 0.39598 | 0.2 | 0056 |  |  |  | mg/L | 25180-75176 | SIO2203A
Silica, FIL, CFA | 00955 | CL064 | FIL | 2008 | 2070163 | 2008-07-30 | 5.56 | 5.5725 | 99.7757 | -0.22432 | -0.037077 | 0.2 | 0056 |  |  |  | mg/L | 25180-75176 | SIO2212A
Silica, FIL, CFA | 00955 | CL064 | FIL | 2008 | 2170063 | 2008-08-12 | 5.802 | 5.5725 | 104.1184 | 4.1184 | 0.68073 | 0.2 | 0056 |  |  |  | mg/L | 25180-75176 | SIO2225A
Silica, FIL, CFA | 00955 | CL064 | FIL | 2008 | 3100047 | 2007-11-08 | 5.196 | 5.13 | 101.2865 | 1.2865 | 0.21265 | 0.2 | 0056 |  |  |  | mg/L | 75180-25DIW | SIO2312A
Silica, FIL, CFA | 00955 | CL064 | FIL | 2008 | 3180057 | 2007-11-15 | 5.087 | 5.13 | 99.1618 | -0.83821 | -0.13855 | 0.2 | 0056 |  |  |  | mg/L | 75180-25DIW | SIO2319B
Silica, FIL, CFA | 00955 | CL064 | FIL | 2008 | 3240045 | 2007-11-21 | 5.167 | 5.13 | 100.7212 | 0.72125 | 0.11921 | 0.2 | 0056 |  |  |  | mg/L | 75180-25DIW | SIO2325A
Silica, FIL, CFA | 00955 | CL064 | FIL | 2008 | 3310017 | 2007-11-30 | 5.233 | 5.13 | 102.0078 | 2.0078 | 0.33187 | 0.2 | 0056 |  |  |  | mg/L | 75180-25DIW | SIO2334A
Silica, FIL, CFA | 00955 | CL064 | FIL | 2008 | 1270108 | 2008-05-12 | 5.168 | 5.13 | 100.7407 | 0.74074 | 0.12244 | 0.2 | 0056 |  |  |  | mg/L | 75180-25DIW | SIO2133A
Silica, FIL, CFA | 00955 | CL064 | FIL | 2008 | 1340119 | 2008-05-15 | 5.227 | 5.13 | 101.8908 | 1.8908 | 0.31254 | 0.2 | 0056 |  |  |  | mg/L | 75180-25DIW | SIO2136B
Silica, FIL, CFA | 00955 | CL064 | FIL | 2008 | 1420061 | 2008-05-23 | 5.219 | 5.13 | 101.7349 | 1.7349 | 0.28676 | 0.2 | 0056 |  |  |  | mg/L | 75180-25DIW | SIO2144A
Silica, FIL, CFA | 00955 | CL064 | FIL | 2008 | 1490057 | 2008-06-02 | 5.175 | 5.13 | 100.8772 | 0.87719 | 0.14499 | 0.2 | 0056 |  |  |  | mg/L | 75180-25DIW | SIO2154A
Silica, FIL, CFA | 00955 | CL064 | FIL | 2008 | 1490057 | 2008-06-02 | 5.175 | 5.13 | 100.8772 | 0.87719 | 0.14499 | 0.2 | 0056 |  |  |  | mg/L | 75180-25DIW | SIO2154A
Silica, FIL, CFA | 00955 | CL064 | FIL | 2008 | 3120001 | 2007-11-15 | 3.918 | 3.8625 | 101.4369 | 1.4369 | 0.2375 | 0.2 | 0056 |  |  |  | mg/L | 75176-25DIW | SIO2319A
Silica, FIL, CFA | 00955 | CL064 | FIL | 2008 | 3200066 | 2007-11-21 | 3.983 | 3.8625 | 103.1197 | 3.1197 | 0.51566 | 0.2 | 0056 |  |  |  | mg/L | 75176-25DIW | SIO2325A
Silica, FIL, CFA | 00955 | CL064 | FIL | 2008 | 3270034 | 2007-11-30 | 3.97 | 3.8625 | 102.7832 | 2.7832 | 0.46003 | 0.2 | 0056 |  |  |  | mg/L | 75176-25DIW | SIO2334A
Silica, FIL, CFA | 00955 | CL064 | FIL | 2008 | 3330052 | 2007-11-30 | 4.005 | 3.8625 | 103.6893 | 3.6893 | 0.60981 | 0.2 | 0056 |  |  |  | mg/L | 75176-25DIW | SIO2334A
Silica, FIL, CFA | 00955 | CL064 | FIL | 2008 | 1300015 | 2008-05-12 | 4.134 | 3.8625 | 107.0291 | 7.0291 | 1.1618 | 0.2 | 0056 |  |  |  | mg/L | 75176-25DIW | SIO2133A
Silica, FIL, CFA | 00955 | CL064 | FIL | 2008 | 1360152 | 2008-05-19 | 3.98 | 3.8625 | 103.0421 | 3.0421 | 0.50282 | 0.2 | 0056 |  |  |  | mg/L | 75176-25DIW | SIO2140A
Silica, FIL, CFA | 00955 | CL064 | FIL | 2008 | 1430057 | 2008-05-23 | 3.988 | 3.8625 | 103.2492 | 3.2492 | 0.53706 | 0.2 | 0056 |  |  |  | mg/L | 75176-25DIW | SIO2144A
Silica, FIL, CFA | 00955 | CL064 | FIL | 2008 | 1500041 | 2008-06-02 | 3.942 | 3.8625 | 102.0583 | 2.0583 | 0.34021 | 0.2 | 0056 |  |  |  | mg/L | 75176-25DIW | SIO2154A
Silica, FIL, CFA | 00955 | CL064 | FIL | 2008 | 3130096 | 2007-11-15 | 10.607 | 10.575 | 100.3026 | 0.3026 | 0.050017 | 0.2 | 0056 |  |  |  | mg/L | 75178-25DIW | SIO2319A
Silica, FIL, CFA | 00955 | CL064 | FIL | 2008 | 3230079 | 2007-11-21 | 10.592 | 10.575 | 100.1608 | 0.16076 | 0.026571 | 0.2 | 0056 |  |  |  | mg/L | 75178-25DIW | SIO2325A
Silica, FIL, CFA | 00955 | CL064 | FIL | 2008 | 3300016 | 2007-11-30 | 10.572 | 10.575 | 99.9716 | -0.028369 | -0.0046891 | 0.2 | 0056 |  |  |  | mg/L | 75178-25DIW | SIO2334A
Silica, FIL, CFA | 00955 | CL064 | FIL | 2008 | 3340023 | 2007-12-05 | 10.52 | 10.575 | 99.4799 | -0.52009 | -0.085966 | 0.2 | 0056 |  |  |  | mg/L | 75178-25DIW | SIO2339A
Silica, FIL, CFA | 00955 | CL064 | FIL | 2008 | 1330033 | 2008-05-15 | 10.565 | 10.575 | 99.9054 | -0.094563 | -0.01563 | 0.2 | 0056 |  |  |  | mg/L | 75178-25DIW | SIO2136A
Silica, FIL, CFA | 00955 | CL064 | FIL | 2008 | 1400094 | 2008-05-23 | 10.568 | 10.575 | 99.9338 | -0.066194 | -0.010941 | 0.2 | 0056 |  |  |  | mg/L | 75178-25DIW | SIO2144A
Silica, FIL, CFA | 00955 | CL064 | FIL | 2008 | 1480044 | 2008-06-02 | 10.584 | 10.575 | 100.0851 | 0.085106 | 0.014067 | 0.2 | 0056 |  |  |  | mg/L | 75178-25DIW | SIO2154A
Silica, FIL, CFA | 00955 | CL064 | FIL | 2008 | 1510044 | 2008-06-02 | 10.542 | 10.575 | 99.6879 | -0.31206 | -0.05158 | 0.2 | 0056 |  |  |  | mg/L | 75178-25DIW | SIO2154B
Silica, FIL, CFA | 00955 | CL064 | FIL | 2008 | 0360059 | 2008-02-11 | 7.6 | 7.3875 | 102.8765 | 2.8765 | 0.47545 | 0.2 | 0056 |  |  |  | mg/L | 25178-75176 | SIO2042A
Silica, FIL, CFA | 00955 | CL064 | FIL | 2008 | 0430007 | 2008-02-14 | 7.573 | 7.3875 | 102.511 | 2.511 | 0.41504 | 0.2 | 0056 |  |  |  | mg/L | 25178-75176 | SIO2045A
Silica, FIL, CFA | 00955 | CL064 | FIL | 2008 | 0510070 | 2008-02-26 | 7.38 | 7.3875 | 99.8985 | -0.10152 | -0.016781 | 0.2 | 0056 |  |  |  | mg/L | 25178-75176 | SIO2057A
Silica, FIL, CFA | 00955 | CL064 | FIL | 2008 | 0570032 | 2008-03-03 | 7.439 | 7.3875 | 100.6971 | 0.69712 | 0.11523 | 0.2 | 0056 |  |  |  | mg/L | 25178-75176 | SIO2063A
Silica, FIL, CFA | 00955 | CL064 | FIL | 2008 | 2180101 | 2008-08-12 | 7.576 | 7.3875 | 102.5516 | 2.5516 | 0.42175 | 0.2 | 0056 |  |  |  | mg/L | 25178-75176 | SIO2225A
Silica, FIL, CFA | 00955 | CL064 | FIL | 2008 | 2250169 | 2008-08-13 | 7.508 | 7.3875 | 101.6311 | 1.6311 | 0.26961 | 0.2 | 0056 |  |  |  | mg/L | 25178-75176 | SIO2226A
Silica, FIL, CFA | 00955 | CL064 | FIL | 2008 | 2390246 | 2008-08-27 | 7.599 | 7.3875 | 102.8629 | 2.8629 | 0.47321 | 0.2 | 0056 |  |  |  | mg/L | 25178-75176 | SIO2240A
Silica, FIL, CFA | 00955 | CL064 | FIL | 2008 | 0450091 | 2008-02-19 | 5.596 | 5.5725 | 100.4217 | 0.42171 | 0.069705 | 0.2 | 0056 |  |  |  | mg/L | 25180-75176 | SIO2050A
Silica, FIL, CFA | 00955 | CL064 | FIL | 2008 | 0530117 | 2008-02-26 | 5.542 | 5.5725 | 99.4527 | -0.54733 | -0.090468 | 0.2 | 0056 |  |  |  | mg/L | 25180-75176 | SIO2057A
Silica, FIL, CFA | 00955 | CL064 | FIL | 2008 | 0580041 | 2008-03-03 | 5.681 | 5.5725 | 101.9471 | 1.9471 | 0.32183 | 0.2 | 0056 |  |  |  | mg/L | 25180-75176 | SIO2063A
Silica, FIL, CFA | 00955 | CL064 | FIL | 2008 | 2200200 | 2008-08-12 | 5.691 | 5.5725 | 102.1265 | 2.1265 | 0.35149 | 0.2 | 0056 |  |  |  | mg/L | 25180-75176 | SIO2225B
Silica, FIL, CFA | 00955 | CL064 | FIL | 2008 | 2270225 | 2008-08-15 | 5.714 | 5.5725 | 102.5393 | 2.5393 | 0.41971 | 0.2 | 0056 |  |  |  | mg/L | 25180-75176 | SIO2228A
Silica, FIL, CFA | 00955 | CL064 | FIL | 2008 | 2340133 | 2008-08-25 | 5.758 | 5.5725 | 103.3288 | 3.3288 | 0.55022 | 0.2 | 0056 |  |  |  | mg/L | 25180-75176 | SIO2238A
Silica, FIL, CFA | 00955 | CL064 | FIL | 2008 | 2410259 | 2008-09-02 | 5.709 | 5.5725 | 102.4495 | 2.4495 | 0.40488 | 0.2 | 0056 |  |  |  | mg/L | 25180-75176 | SIO2246B
Silica, FIL, CFA | 00955 | CL064 | FIL | 2008 | 0420053 | 2008-02-14 | 12.261 | 12.285 | 99.8046 | -0.19536 | -0.032291 | 0.2 | 0056 |  |  |  | mg/L | 25180-75178 | SIO2045A
Silica, FIL, CFA | 00955 | CL064 | FIL | 2008 | 0460045 | 2008-02-19 | 12.206 | 12.285 | 99.3569 | -0.64306 | -0.10629 | 0.2 | 0056 |  |  |  | mg/L | 25180-75178 | SIO2050A
Silica, FIL, CFA | 00955 | CL064 | FIL | 2008 | 0560051 | 2008-02-26 | 12.059 | 12.285 | 98.1604 | -1.8396 | -0.30407 | 0.2 | 0056 |  |  |  | mg/L | 25180-75178 | SIO2057A
Silica, FIL, CFA | 00955 | CL064 | FIL | 2008 | 0590038 | 2008-03-03 | 12.265 | 12.285 | 99.8372 | -0.1628 | -0.026909 | 0.2 | 0056 |  |  |  | mg/L | 25180-75178 | SIO2063A
Silica, FIL, CFA | 00955 | CL064 | FIL | 2008 | 2210284 | 2008-08-12 | 12.621 | 12.285 | 102.735 | 2.735 | 0.45207 | 0.2 | 0056 |  |  |  | mg/L | 25180-75178 | SIO2225B
Silica, FIL, CFA | 00955 | CL064 | FIL | 2008 | 2280216 | 2008-08-20 | 12.417 | 12.285 | 101.0745 | 1.0745 | 0.1776 | 0.2 | 0056 |  |  |  | mg/L | 25180-75178 | SIO2233A
Silica, FIL, CFA | 00955 | CL064 | FIL | 2008 | 2350259 | 2008-08-25 | 12.111 | 12.285 | 98.5836 | -1.4164 | -0.23411 | 0.2 | 0056 |  |  |  | mg/L | 25180-75178 | SIO2238B
Silica, FIL, CFA | 00955 | CL064 | FIL | 2008 | 2420255 | 2008-09-02 | 12.304 | 12.285 | 100.1547 | 0.15466 | 0.025564 | 0.2 | 0056 |  |  |  | mg/L | 25180-75178 | SIO2246B
Silica, FIL, CFA | 00955 | CL064 | FIL | 2008 | 0640054 | 2008-03-12 | 5.698 | 5.5725 | 102.2521 | 2.2521 | 0.37225 | 0.2 | 0056 |  |  |  | mg/L | 25180-75176 | SIO2072A
Silica, FIL, CFA | 00955 | CL064 | FIL | 2008 | 0710044 | 2008-03-12 | 5.831 | 5.5725 | 104.6389 | 4.6389 | 0.76675 | 0.2 | 0056 |  |  |  | mg/L | 25180-75176 | SIO2072A
Silica, FIL, CFA | 00955 | CL064 | FIL | 2008 | 0790009 | 2008-03-24 | 5.713 | 5.5725 | 102.5213 | 2.5213 | 0.41675 | 0.2 | 0056 |  |  |  | mg/L | 25180-75176 | SIO2084A
Silica, FIL, CFA | 00955 | CL064 | FIL | 2008 | 0850015 | 2008-03-31 | 5.656 | 5.5725 | 101.4984 | 1.4984 | 0.24767 | 0.2 | 0056 |  |  |  | mg/L | 25180-75176 | SIO2091A
Silica, FIL, CFA | 00955 | CL064 | FIL | 2008 | 2470130 | 2008-09-04 | 5.706 | 5.5725 | 102.3957 | 2.3957 | 0.39598 | 0.2 | 0056 |  |  |  | mg/L | 25180-75176 | SIO2248A
Silica, FIL, CFA | 00955 | CL064 | FIL | 2008 | 2550114 | 2008-09-17 | 5.73 | 5.5725 | 102.8264 | 2.8264 | 0.46717 | 0.2 | 0056 |  |  |  | mg/L | 25180-75176 | SIO2261A
Silica, FIL, CFA | 00955 | CL064 | FIL | 2008 | 2620150 | 2008-09-22 | 5.641 | 5.5725 | 101.2293 | 1.2293 | 0.20318 | 0.2 | 0056 |  |  |  | mg/L | 25180-75176 | SIO2266A
Silica, FIL, CFA | 00955 | CL064 | FIL | 2008 | 2690200 | 2008-10-01 | 5.719 | 5.5725 | 102.629 | 2.629 | 0.43454 | 0.2 | 0056 |  |  |  | mg/L | 25180-75176 | SIO2275A
Silica, FIL, CFA | 00955 | CL064 | FIL | 2008 | 0660165 | 2008-03-12 | 12.598 | 12.285 | 102.5478 | 2.5478 | 0.42113 | 0.2 | 0056 |  |  |  | mg/L | 25180-75178 | SIO2072A
Silica, FIL, CFA | 00955 | CL064 | FIL | 2008 | 0730053 | 2008-03-24 | 12.222 | 12.285 | 99.4872 | -0.51282 | -0.084764 | 0.2 | 0056 |  |  |  | mg/L | 25180-75178 | SIO2084A
Silica, FIL, CFA | 00955 | CL064 | FIL | 2008 | 0810202 | 2008-03-24 | 12.387 | 12.285 | 100.8303 | 0.83028 | 0.13724 | 0.2 | 0056 |  |  |  | mg/L | 25180-75178 | SIO2084A
Silica, FIL, CFA | 00955 | CL064 | FIL | 2008 | 0870039 | 2008-03-31 | 12.502 | 12.285 | 101.7664 | 1.7664 | 0.29196 | 0.2 | 0056 |  |  |  | mg/L | 25180-75178 | SIO2091A
Silica, FIL, CFA | 00955 | CL064 | FIL | 2008 | 2490083 | 2008-09-08 | 12.412 | 12.285 | 101.0338 | 1.0338 | 0.17087 | 0.2 | 0056 |  |  |  | mg/L | 25180-75178 | SIO2252A
Silica, FIL, CFA | 00955 | CL064 | FIL | 2008 | 2560013 | 2008-09-17 | 12.344 | 12.285 | 100.4803 | 0.48026 | 0.079382 | 0.2 | 0056 |  |  |  | mg/L | 25180-75178 | SIO2261A
Silica, FIL, CFA | 00955 | CL064 | FIL | 2008 | 2670207 | 2008-09-25 | 12.194 | 12.285 | 99.2593 | -0.74074 | -0.12244 | 0.2 | 0056 |  |  |  | mg/L | 25180-75178 | SIO2269A
Silica, FIL, CFA | 00955 | CL064 | FIL | 2008 | 2700161 | 2008-10-01 | 12.536 | 12.285 | 102.0431 | 2.0431 | 0.33771 | 0.2 | 0056 |  |  |  | mg/L | 25180-75178 | SIO2275A
Silica, FIL, CFA | 00955 | CL064 | FIL | 2008 | 0670073 | 2008-03-12 | 5.293 | 5.13 | 103.1774 | 3.1774 | 0.52519 | 0.2 | 0056 |  |  |  | mg/L | 75180-25DIW | SIO2072A
Silica, FIL, CFA | 00955 | CL064 | FIL | 2008 | 0740035 | 2008-03-24 | 5.237 | 5.13 | 102.0858 | 2.0858 | 0.34476 | 0.2 | 0056 |  |  |  | mg/L | 75180-25DIW | SIO2084A
Silica, FIL, CFA | 00955 | CL064 | FIL | 2008 | 0840034 | 2008-03-31 | 5.157 | 5.13 | 100.5263 | 0.52632 | 0.086994 | 0.2 | 0056 |  |  |  | mg/L | 75180-25DIW | SIO2091A
Silica, FIL, CFA | 00955 | CL064 | FIL | 2008 | 0880040 | 2008-03-31 | 5.24 | 5.13 | 102.1442 | 2.1442 | 0.35442 | 0.2 | 0056 |  |  |  | mg/L | 75180-25DIW | SIO2091A
Silica, FIL, CFA | 00955 | CL064 | FIL | 2008 | 2530083 | 2008-09-17 | 5.19 | 5.13 | 101.1696 | 1.1696 | 0.19332 | 0.2 | 0056 |  |  |  | mg/L | 75180-25DIW | SIO2261A
Silica, FIL, CFA | 00955 | CL064 | FIL | 2008 | 2600164 | 2008-09-17 | 5.207 | 5.13 | 101.501 | 1.501 | 0.24809 | 0.2 | 0056 |  |  |  | mg/L | 75180-25DIW | SIO2261A
Silica, FIL, CFA | 00955 | CL064 | FIL | 2008 | 2680124 | 2008-09-25 | 5.224 | 5.13 | 101.8324 | 1.8324 | 0.30287 | 0.2 | 0056 |  |  |  | mg/L | 75180-25DIW | SIO2269A
Silica, FIL, CFA | 00955 | CL064 | FIL | 2008 | 2740097 | 2008-10-01 | 5.304 | 5.13 | 103.3918 | 3.3918 | 0.56063 | 0.2 | 0056 |  |  |  | mg/L | 75180-25DIW | SIO2275A
Silica, FIL, CFA | 00955 | CL064 | FIL | 2008 | 3380042 | 2007-12-05 | 3.934 | 3.8625 | 101.8511 | 1.8511 | 0.30597 | 0.2 | 0056 |  |  |  | mg/L | 75176-25DIW | SIO2339A
Silica, FIL, CFA | 00955 | CL064 | FIL | 2008 | 3450003 | 2007-12-11 | 3.891 | 3.8625 | 100.7379 | 0.73786 | 0.12196 | 0.2 | 0056 |  |  |  | mg/L | 75176-25DIW
Silica, FIL, CFA | 00955 | CL064 | FIL | 2008 | 3520005 | 2007-12-20 | 3.813 | 3.8625 | 98.7184 | -1.2816 | -0.21183 | 0.2 | 0056 |  |  |  | mg/L | 75176-25DIW | SIO2354A
Silica, FIL, CFA | 00955 | CL064 | FIL | 2008 | 3600057 | 2008-01-02 | 3.861 | 3.8625 | 99.9612 | -0.038835 | -0.006419 | 0.2 | 0056 |  |  |  | mg/L | 75176-25DIW | SIO2002A
Silica, FIL, CFA | 00955 | CL064 | FIL | 2008 | 1550060 | 2008-06-06 | 4.284 | 3.8625 | 110.9126 | 10.9126 | 1.8037 | 0.2 | 0056 |  |  |  | mg/L | 75176-25DIW | SIO2158A
Silica, FIL, CFA | 00955 | CL064 | FIL | 2008 | 1620114 | 2008-06-16 | 3.996 | 3.8625 | 103.4563 | 3.4563 | 0.57129 | 0.2 | 0056 |  |  |  | mg/L | 75176-25DIW | SIO2168A
Silica, FIL, CFA | 00955 | CL064 | FIL | 2008 | 1690050 | 2008-06-23 | 3.856 | 3.8625 | 99.8317 | -0.16828 | -0.027816 | 0.2 | 0056 |  |  |  | mg/L | 75176-25DIW | SIO2175A
Silica, FIL, CFA | 00955 | CL064 | FIL | 2008 | 1760085 | 2008-06-26 | 3.923 | 3.8625 | 101.5663 | 1.5663 | 0.2589 | 0.2 | 0056 |  |  |  | mg/L | 75176-25DIW | SIO2178A
Silica, FIL, CFA | 00955 | CL064 | FIL | 2008 | 3400045 | 2007-12-11 | 10.458 | 10.575 | 98.8936 | -1.1064 | -0.18287 | 0.2 | 0056 |  |  |  | mg/L | 75178-25DIW | SIO2345A
Silica, FIL, CFA | 00955 | CL064 | FIL | 2008 | 3470087 | 2007-12-13 | 10.457 | 10.575 | 98.8842 | -1.1158 | -0.18444 | 0.2 | 0056 |  |  |  | mg/L | 75178-25DIW
Silica, FIL, CFA | 00955 | CL064 | FIL | 2008 | 3550028 | 2008-01-02 | 10.413 | 10.575 | 98.4681 | -1.5319 | -0.25321 | 0.2 | 0056 |  |  |  | mg/L | 75178-25DIW | SIO2002A
Silica, FIL, CFA | 00955 | CL064 | FIL | 2008 | 3610008 | 2008-01-02 | 10.468 | 10.575 | 98.9882 | -1.0118 | -0.16724 | 0.2 | 0056 |  |  |  | mg/L | 75178-25DIW | SIO2002A
Silica, FIL, CFA | 00955 | CL064 | FIL | 2008 | 1570099 | 2008-06-10 | 10.486 | 10.575 | 99.1584 | -0.84161 | -0.13911 | 0.2 | 0056 |  |  |  | mg/L | 75178-25DIW | SIO2162A
Silica, FIL, CFA | 00955 | CL064 | FIL | 2008 | 1640031 | 2008-06-16 | 10.527 | 10.575 | 99.5461 | -0.4539 | -0.075025 | 0.2 | 0056 |  |  |  | mg/L | 75178-25DIW | SIO2168A
Silica, FIL, CFA | 00955 | CL064 | FIL | 2008 | 1710039 | 2008-06-23 | 10.51 | 10.575 | 99.3853 | -0.61466 | -0.1016 | 0.2 | 0056 |  |  |  | mg/L | 75178-25DIW | SIO2175A
Silica, FIL, CFA | 00955 | CL064 | FIL | 2008 | 1780181 | 2008-06-30 | 10.545 | 10.575 | 99.7163 | -0.28369 | -0.046891 | 0.2 | 0056 |  |  |  | mg/L | 75178-25DIW | SIO2182A
Silica, FIL, CFA | 00955 | CL064 | FIL | 2008 | 3410191 | 2007-12-11 | 7.499 | 7.3875 | 101.5093 | 1.5093 | 0.24947 | 0.2 | 0056 |  |  |  | mg/L | 25178-75176 | SIO2345A
Silica, FIL, CFA | 00955 | CL064 | FIL | 2008 | 3480004 | 2007-12-14 | 7.362 | 7.3875 | 99.6548 | -0.34518 | -0.057054 | 0.2 | 0056 |  |  |  | mg/L | 25178-75176
Silica, FIL, CFA | 00955 | CL064 | FIL | 2008 | 3550026 | 2008-01-02 | 7.356 | 7.3875 | 99.5736 | -0.4264 | -0.070479 | 0.2 | 0056 |  |  |  | mg/L | 25178-75176 | SIO2002A
Silica, FIL, CFA | 00955 | CL064 | FIL | 2008 | 3650017 | 2008-01-02 | 7.45 | 7.3875 | 100.846 | 0.84602 | 0.13984 | 0.2 | 0056 |  |  |  | mg/L | 25178-75176 | SIO2002A
Silica, FIL, CFA | 00955 | CL064 | FIL | 2008 | 1580237 | 2008-06-10 | 7.58 | 7.3875 | 102.6058 | 2.6058 | 0.4307 | 0.2 | 0056 |  |  |  | mg/L | 25178-75176 | SIO2162A
Silica, FIL, CFA | 00955 | CL064 | FIL | 2008 | 1650002 | 2008-06-16 | 7.526 | 7.3875 | 101.8748 | 1.8748 | 0.30988 | 0.2 | 0056 |  |  |  | mg/L | 25178-75176 | SIO2168A
Silica, FIL, CFA | 00955 | CL064 | FIL | 2008 | 1720012 | 2008-06-23 | 7.437 | 7.3875 | 100.6701 | 0.67005 | 0.11075 | 0.2 | 0056 |  |  |  | mg/L | 25178-75176 | SIO2175A
Silica, FIL, CFA | 00955 | CL064 | FIL | 2008 | 1790147 | 2008-06-30 | 7.442 | 7.3875 | 100.7377 | 0.73773 | 0.12194 | 0.2 | 0056 |  |  |  | mg/L | 25178-75176 | SIO2182A
Silica, FIL, CFA | 00955 | CL064 | FIL | 2009 | 2810086 | 2008-10-08 | 7.426 | 7.41 | 100.2159 | 0.21592 | 0.03569 | 0.2 | 0056 |  |  |  | mg/L | 25180-75184 | SIO2282A
Silica, FIL, CFA | 00955 | CL064 | FIL | 2009 | 2900090 | 2008-10-20 | 7.472 | 7.41 | 100.8367 | 0.83671 | 0.1383 | 0.2 | 0056 |  |  |  | mg/L | 25180-75184 | SIO2294A
Silica, FIL, CFA | 00955 | CL064 | FIL | 2009 | 2970120 | 2008-10-27 | 7.458 | 7.41 | 100.6478 | 0.64777 | 0.10707 | 0.2 | 0056 |  |  |  | mg/L | 25180-75184 | SIO2301A
Silica, FIL, CFA | 00955 | CL064 | FIL | 2009 | 0970125 | 2009-04-14 | 7.864 | 7.41 | 106.1269 | 6.1269 | 1.0127 | 0.2 | 0056 |  |  |  | mg/L | 25180-75184 | SIO2103A
Silica, FIL, CFA | 00955 | CL064 | FIL | 2009 | 1040071 | 2009-04-20 | 7.877 | 7.41 | 106.3023 | 6.3023 | 1.0417 | 0.2 | 0056 |  |  |  | mg/L | 25180-75184 | SIO2107A
Silica, FIL, CFA | 00955 | CL064 | FIL | 2009 | 1120017 | 2009-04-27 | 7.436 | 7.41 | 100.3509 | 0.35088 | 0.057996 | 0.2 | 0056 |  |  |  | mg/L | 25180-75184 | SIO2117A
Silica, FIL, CFA | 00955 | CL064 | FIL | 2009 | 1180081 | 2009-05-22 | 7.899 | 7.41 | 106.5992 | 6.5992 | 1.0908 | 0.2 | 0056 |  |  |  | mg/L | 25180-75184 | SIO2133A
Silica, FIL, CFA | 00955 | CL064 | FIL | 2009 | 2830052 | 2008-10-20 | 5.766 | 5.7 | 101.1579 | 1.1579 | 0.19139 | 0.2 | 0056 |  |  |  | mg/L | 75184-25DIW | SIO2294A
Silica, FIL, CFA | 00955 | CL064 | FIL | 2009 | 2910125 | 2008-10-20 | 5.872 | 5.7 | 103.0175 | 3.0175 | 0.49877 | 0.2 | 0056 |  |  |  | mg/L | 75184-25DIW | SIO2294A
Silica, FIL, CFA | 00955 | CL064 | FIL | 2009 | 2980177 | 2008-10-27 | 5.707 | 5.7 | 100.1228 | 0.12281 | 0.020299 | 0.2 | 0056 |  |  |  | mg/L | 75184-25DIW | SIO2301A
Silica, FIL, CFA | 00955 | CL064 | FIL | 2009 | 0990127 | 2009-04-14 | 5.984 | 5.7 | 104.9825 | 4.9825 | 0.82355 | 0.2 | 0056 |  |  |  | mg/L | 75184-25DIW | SIO2103A
Silica, FIL, CFA | 00955 | CL064 | FIL | 2009 | 1060121 | 2009-04-20 | 6.134 | 5.7 | 107.614 | 7.614 | 1.2585 | 0.2 | 0056 |  |  |  | mg/L | 75184-25DIW | SIO2107A
Silica, FIL, CFA | 00955 | CL064 | FIL | 2009 | 1130124 | 2009-04-27 | 5.828 | 5.7 | 102.2456 | 2.2456 | 0.37118 | 0.2 | 0056 |  |  |  | mg/L | 75184-25DIW | SIO2117A
Silica, FIL, CFA | 00955 | CL064 | FIL | 2009 | 1210009 | 2009-05-22 | 6.188 | 5.7 | 108.5614 | 8.5614 | 1.4151 | 0.2 | 0056 |  |  |  | mg/L | 75184-25DIW | SIO2133A
Silica, FIL, CFA | 00955 | CL064 | FIL | 2009 | 2840189 | 2008-10-20 | 5.182 | 5.13 | 101.0136 | 1.0136 | 0.16754 | 0.2 | 0056 |  |  |  | mg/L | 75180-25DIW | SIO2294A
Silica, FIL, CFA | 00955 | CL064 | FIL | 2009 | 2950035 | 2008-10-27 | 5.114 | 5.13 | 99.6881 | -0.31189 | -0.051552 | 0.2 | 0056 |  |  |  | mg/L | 75180-25DIW | SIO2301A
Silica, FIL, CFA | 00955 | CL064 | FIL | 2009 | 3020159 | 2008-11-03 | 5.093 | 5.13 | 99.2788 | -0.72125 | -0.11921 | 0.2 | 0056 |  |  |  | mg/L | 75180-25DIW | SIO2308A
Silica, FIL, CFA | 00955 | CL064 | FIL | 2009 | 1000114 | 2009-04-20 | 5.119 | 5.13 | 99.7856 | -0.21442 | -0.035442 | 0.2 | 0056 |  |  |  | mg/L | 75180-25DIW | SIO2107A
Silica, FIL, CFA | 00955 | CL064 | FIL | 2009 | 1110126 | 2009-04-27 | 5.118 | 5.13 | 99.7661 | -0.23392 | -0.038664 | 0.2 | 0056 |  |  |  | mg/L | 75180-25DIW | SIO2117A
Silica, FIL, CFA | 00955 | CL064 | FIL | 2009 | 1140002 | 2009-04-27 | 5.193 | 5.13 | 101.2281 | 1.2281 | 0.20299 | 0.2 | 0056 |  |  |  | mg/L | 75180-25DIW | SIO2117A
Silica, FIL, CFA | 00955 | CL064 | FIL | 2009 | 1210148 | 2009-05-29 | 5.151 | 5.13 | 100.4094 | 0.40936 | 0.067662 | 0.2 | 0056 |  |  |  | mg/L | 75180-25DIW | SIO2148A
Silica, FIL, CFA | 00955 | CL064 | FIL | 2009 | 0060001 | 2009-01-15 | 7.384 | 7.5175 | 98.2241 | -1.7759 | -0.29353 | 0.2 | 0056 |  |  |  | mg/L | 25184-75182 | SIO2015A
Silica, FIL, CFA | 00955 | CL064 | FIL | 2009 | 0150043 | 2009-01-27 | 7.482 | 7.5175 | 99.5278 | -0.47223 | -0.078055 | 0.2 | 0056 |  |  |  | mg/L | 25184-75182 | SIO2027A
Silica, FIL, CFA | 00955 | CL064 | FIL | 2009 | 0200056 | 2009-01-27 | 7.521 | 7.5175 | 100.0466 | 0.046558 | 0.0076955 | 0.2 | 0056 |  |  |  | mg/L | 25184-75182 | SIO2027A
Silica, FIL, CFA | 00955 | CL064 | FIL | 2009 | 0280069 | 2009-02-04 | 7.736 | 7.5175 | 102.9066 | 2.9066 | 0.48042 | 0.2 | 0056 |  |  |  | mg/L | 25184-75182 | SIO2034A
Silica, FIL, CFA | 00955 | CL064 | FIL | 2009 | 1980119 | 2009-08-18 | 7.478 | 7.5175 | 99.4746 | -0.52544 | -0.08685 | 0.2 | 0056 |  |  |  | mg/L | 25184-75182 | SIO2229B
Silica, FIL, CFA | 00955 | CL064 | FIL | 2009 | 2080167 | 2009-08-31 | 7.332 | 7.5175 | 97.5324 | -2.4676 | -0.40786 | 0.2 | 0056 |  |  |  | mg/L | 25184-75182 | SIO2243A
Silica, FIL, CFA | 00955 | CL064 | FIL | 2009 | 2120005 | 2009-08-31 | 7.507 | 7.5175 | 99.8603 | -0.13967 | -0.023087 | 0.2 | 0056 |  |  |  | mg/L | 25184-75182 | SIO2243A
Silica, FIL, CFA | 00955 | CL064 | FIL | 2009 | 0080046 | 2009-01-15 | 5.618 | 5.6175 | 100.0089 | 0.0089008 | 0.0014712 | 0.2 | 0056 |  |  |  | mg/L | 75182-25DIW | SIO2015A
Silica, FIL, CFA | 00955 | CL064 | FIL | 2009 | 0160017 | 2009-01-27 | 5.615 | 5.6175 | 99.9555 | -0.044504 | -0.007356 | 0.2 | 0056 |  |  |  | mg/L | 75182-25DIW | SIO2027A
Silica, FIL, CFA | 00955 | CL064 | FIL | 2009 | 0260019 | 2009-02-04 | 5.889 | 5.6175 | 104.8331 | 4.8331 | 0.79886 | 0.2 | 0056 |  |  |  | mg/L | 75182-25DIW | SIO2034A
Silica, FIL, CFA | 00955 | CL064 | FIL | 2009 | 0290002 | 2009-02-04 | 5.87 | 5.6175 | 104.4949 | 4.4949 | 0.74296 | 0.2 | 0056 |  |  |  | mg/L | 75182-25DIW | SIO2034A
Silica, FIL, CFA | 00955 | CL064 | FIL | 2009 | 1900008 | 2009-08-18 | 5.739 | 5.6175 | 102.1629 | 2.1629 | 0.3575 | 0.2 | 0056 |  |  |  | mg/L | 75182-25DIW | SIO2229A
Silica, FIL, CFA | 00955 | CL064 | FIL | 2009 | 1980238 | 2009-08-18 | 5.604 | 5.6175 | 99.7597 | -0.24032 | -0.039722 | 0.2 | 0056 |  |  |  | mg/L | 75182-25DIW | SIO2229B
Silica, FIL, CFA | 00955 | CL064 | FIL | 2009 | 2040152 | 2009-08-18 | 5.646 | 5.6175 | 100.5073 | 0.50734 | 0.083858 | 0.2 | 0056 |  |  |  | mg/L | 75182-25DIW | SIO2229B
Silica, FIL, CFA | 00955 | CL064 | FIL | 2009 | 2110010 | 2009-08-31 | 5.635 | 5.6175 | 100.3115 | 0.31153 | 0.051492 | 0.2 | 0056 |  |  |  | mg/L | 75182-25DIW | SIO2243A
Silica, FIL, CFA | 00955 | CL064 | FIL | 2009 | 0120034 | 2009-01-15 | 6.99 | 7.0025 | 99.8215 | -0.17851 | -0.029505 | 0.2 | 0056 |  |  |  | mg/L | 25182-75180 | SIO2015A
Silica, FIL, CFA | 00955 | CL064 | FIL | 2009 | 0160114 | 2009-01-27 | 6.975 | 7.0025 | 99.6073 | -0.39272 | -0.064912 | 0.2 | 0056 |  |  |  | mg/L | 25182-75180 | SIO2027A
Silica, FIL, CFA | 00955 | CL064 | FIL | 2009 | 0270002 | 2009-02-04 | 7.269 | 7.0025 | 103.8058 | 3.8058 | 0.62906 | 0.2 | 0056 |  |  |  | mg/L | 25182-75180 | SIO2034A
Silica, FIL, CFA | 00955 | CL064 | FIL | 2009 | 0300008 | 2009-02-04 | 7.211 | 7.0025 | 102.9775 | 2.9775 | 0.49215 | 0.2 | 0056 |  |  |  | mg/L | 25182-75180 | SIO2034A
Silica, FIL, CFA | 00955 | CL064 | FIL | 2009 | 1980118 | 2009-08-18 | 6.951 | 7.0025 | 99.2645 | -0.73545 | -0.12156 | 0.2 | 0056 |  |  |  | mg/L | 25182-75180 | SIO2229B
Silica, FIL, CFA | 00955 | CL064 | FIL | 2009 | 2080168 | 2009-08-31 | 6.799 | 7.0025 | 97.0939 | -2.9061 | -0.48035 | 0.2 | 0056 |  |  |  | mg/L | 25182-75180 | SIO2243A
Silica, FIL, CFA | 00955 | CL064 | FIL | 2009 | 2120004 | 2009-08-31 | 6.958 | 7.0025 | 99.3645 | -0.63549 | -0.10504 | 0.2 | 0056 |  |  |  | mg/L | 25182-75180 | SIO2243A
Silica, FIL, CFA | 00955 | CL064 | FIL | 2009 | 3100013 | 2008-11-20 | 5.634 | 5.7 | 98.8421 | -1.1579 | -0.19139 | 0.2 | 0056 |  |  |  | mg/L | 75184-25DIW | SIO2323A
Silica, FIL, CFA | 00955 | CL064 | FIL | 2009 | 3180087 | 2008-12-08 | 5.739 | 5.7 | 100.6842 | 0.68421 | 0.11309 | 0.2 | 0056 |  |  |  | mg/L | 75184-25DIW | SIO2338A
Silica, FIL, CFA | 00955 | CL064 | FIL | 2009 | 3250101 | 2008-12-08 | 5.701 | 5.7 | 100.0175 | 0.017544 | 0.0028998 | 0.2 | 0056 |  |  |  | mg/L | 75184-25DIW | SIO2338A
Silica, FIL, CFA | 00955 | CL064 | FIL | 2009 | 3360006 | 2008-12-16 | 5.669 | 5.7 | 99.4561 | -0.54386 | -0.089894 | 0.2 | 0056 |  |  |  | mg/L | 75184-25DIW | SIO2351A
Silica, FIL, CFA | 00955 | CL064 | FIL | 2009 | 1250010 | 2009-05-29 | 5.811 | 5.7 | 101.9474 | 1.9474 | 0.32188 | 0.2 | 0056 |  |  |  | mg/L | 75184-25DIW | SIO2148A
Silica, FIL, CFA | 00955 | CL064 | FIL | 2009 | 1330130 | 2009-05-29 | 5.869 | 5.7 | 102.9649 | 2.9649 | 0.49007 | 0.2 | 0056 |  |  |  | mg/L | 75184-25DIW | SIO2148A
Silica, FIL, CFA | 00955 | CL064 | FIL | 2009 | 1390138 | 2009-06-10 | 5.664 | 5.7 | 99.3684 | -0.63158 | -0.10439 | 0.2 | 0056 |  |  |  | mg/L | 75184-25DIW | SIO2156A
Silica, FIL, CFA | 00955 | CL064 | FIL | 2009 | 1490253 | 2009-06-12 | 5.766 | 5.7 | 101.1579 | 1.1579 | 0.19139 | 0.2 | 0056 |  |  |  | mg/L | 75184-25DIW | SIO2162A
Silica, FIL, CFA | 00955 | CL064 | FIL | 2009 | 3110158 | 2008-11-20 | 5.13 | 5.13 | 100 | 0 | 0 | 0.2 | 0056 |  |  |  | mg/L | 75180-25DIW | SIO2323A
Silica, FIL, CFA | 00955 | CL064 | FIL | 2009 | 3250133 | 2008-12-08 | 5.129 | 5.13 | 99.9805 | -0.019493 | -0.003222 | 0.2 | 0056 |  |  |  | mg/L | 75180-25DIW | SIO2338A
Silica, FIL, CFA | 00955 | CL064 | FIL | 2009 | 3370049 | 2008-12-16 | 5.038 | 5.13 | 98.2066 | -1.7934 | -0.29643 | 0.2 | 0056 |  |  |  | mg/L | 75180-25DIW | SIO2351A
Silica, FIL, CFA | 00955 | CL064 | FIL | 2009 | 1280198 | 2009-05-29 | 5.253 | 5.13 | 102.3977 | 2.3977 | 0.39631 | 0.2 | 0056 |  |  |  | mg/L | 75180-25DIW | SIO2148A
Silica, FIL, CFA | 00955 | CL064 | FIL | 2009 | 1340090 | 2009-05-29 | 5.233 | 5.13 | 102.0078 | 2.0078 | 0.33187 | 0.2 | 0056 |  |  |  | mg/L | 75180-25DIW | SIO2148A
Silica, FIL, CFA | 00955 | CL064 | FIL | 2009 | 1520130 | 2009-06-12 | 5.176 | 5.13 | 100.8967 | 0.89669 | 0.14821 | 0.2 | 0056 |  |  |  | mg/L | 75180-25DIW | SIO2162A
Silica, FIL, CFA | 00955 | CL064 | FIL | 2009 | 3120098 | 2008-11-20 | 7.466 | 7.5175 | 99.3149 | -0.68507 | -0.11323 | 0.2 | 0056 |  |  |  | mg/L | 25184-75182 | SIO2323A
Silica, FIL, CFA | 00955 | CL064 | FIL | 2009 | 3230067 | 2008-12-08 | 7.628 | 7.5175 | 101.4699 | 1.4699 | 0.24296 | 0.2 | 0056 |  |  |  | mg/L | 25184-75182 | SIO2338A
Silica, FIL, CFA | 00955 | CL064 | FIL | 2009 | 3260103 | 2008-12-08 | 7.631 | 7.5175 | 101.5098 | 1.5098 | 0.24956 | 0.2 | 0056 |  |  |  | mg/L | 25184-75182 | SIO2338A
Silica, FIL, CFA | 00955 | CL064 | FIL | 2009 | 3380022 | 2008-12-16 | 7.566 | 7.5175 | 100.6452 | 0.64516 | 0.10664 | 0.2 | 0056 |  |  |  | mg/L | 25184-75182 | SIO2351A
Silica, FIL, CFA | 00955 | CL064 | FIL | 2009 | 1320061 | 2009-05-29 | 7.857 | 7.5175 | 104.5161 | 4.5161 | 0.74647 | 0.2 | 0056 |  |  |  | mg/L | 25184-75182 | SIO2148A
Silica, FIL, CFA | 00955 | CL064 | FIL | 2009 | 1350003 | 2009-05-29 | 7.786 | 7.5175 | 103.5717 | 3.5717 | 0.59036 | 0.2 | 0056 |  |  |  | mg/L | 25184-75182 | SIO2148A
Silica, FIL, CFA | 00955 | CL064 | FIL | 2009 | 1480016 | 2009-06-12 | 7.688 | 7.5175 | 102.268 | 2.268 | 0.37488 | 0.2 | 0056 |  |  |  | mg/L | 25184-75182 | SIO2162A
Silica, FIL, CFA | 00955 | CL064 | FIL | 2009 | 1530132 | 2009-06-12 | 7.623 | 7.5175 | 101.4034 | 1.4034 | 0.23197 | 0.2 | 0056 |  |  |  | mg/L | 25184-75182 | SIO2162A
Silica, FIL, CFA | 00955 | CL064 | FIL | 2009 | 0340050 | 2009-02-23 | 5.614 | 5.6175 | 99.9377 | -0.062305 | -0.010298 | 0.2 | 0056 |  |  |  | mg/L | 75182-25DIW | SIO2054A
Silica, FIL, CFA | 00955 | CL064 | FIL | 2009 | 0420007 | 2009-02-23 | 5.69 | 5.6175 | 101.2906 | 1.2906 | 0.21332 | 0.2 | 0056 |  |  |  | mg/L | 75182-25DIW | SIO2054A
Silica, FIL, CFA | 00955 | CL064 | FIL | 2009 | 2160044 | 2009-08-31 | 5.529 | 5.6175 | 98.4246 | -1.5754 | -0.2604 | 0.2 | 0056 |  |  |  | mg/L | 75182-25DIW | SIO2243A
Silica, FIL, CFA | 00955 | CL064 | FIL | 2009 | 2240115 | 2009-09-28 | 5.761 | 5.6175 | 102.5545 | 2.5545 | 0.42223 | 0.2 | 0056 |  |  |  | mg/L | 75182-25DIW | SIO2271A
Silica, FIL, CFA | 00955 | CL064 | FIL | 2009 | 2380063 | 2009-09-29 | 5.578 | 5.6175 | 99.2968 | -0.70316 | -0.11622 | 0.2 | 0056 |  |  |  | mg/L | 75182-25DIW | SIO2272A
Silica, FIL, CFA | 00955 | CL064 | FIL | 2009 | 0360081 | 2009-02-23 | 7.048 | 7.0025 | 100.6498 | 0.64977 | 0.1074 | 0.2 | 0056 |  |  |  | mg/L | 25182-75180 | SIO2054A
Silica, FIL, CFA | 00955 | CL064 | FIL | 2009 | 0430165 | 2009-03-16 | 6.91 | 7.0025 | 98.679 | -1.321 | -0.21834 | 0.2 | 0056 |  |  |  | mg/L | 25182-75180 | SIO2068A
Silica, FIL, CFA | 00955 | CL064 | FIL | 2009 | 0570005 | 2009-03-16 | 7.163 | 7.0025 | 102.292 | 2.292 | 0.37885 | 0.2 | 0056 |  |  |  | mg/L | 25182-75180 | SIO2068A
Silica, FIL, CFA | 00955 | CL064 | FIL | 2009 | 2180152 | 2009-09-09 | 7.014 | 7.0025 | 100.1642 | 0.16423 | 0.027145 | 0.2 | 0056 |  |  |  | mg/L | 25182-75180 | SIO2252A
Silica, FIL, CFA | 00955 | CL064 | FIL | 2009 | 2290049 | 2009-09-28 | 7.219 | 7.0025 | 103.0918 | 3.0918 | 0.51103 | 0.2 | 0056 |  |  |  | mg/L | 25182-75180 | SIO2271A
Silica, FIL, CFA | 00955 | CL064 | FIL | 2009 | 2320235 | 2009-09-28 | 6.857 | 7.0025 | 97.9222 | -2.0778 | -0.34344 | 0.2 | 0056 |  |  |  | mg/L | 25182-75180 | SIO2271B
Silica, FIL, CFA | 00955 | CL064 | FIL | 2009 | 2390241 | 2009-10-08 | 7.142 | 7.0025 | 101.9921 | 1.9921 | 0.32928 | 0.2 | 0056 |  |  |  | mg/L | 25182-75180 | SIO2280A
Silica, FIL, CFA | 00955 | CL064 | FIL | 2009 | 0400023 | 2009-02-23 | 7.442 | 7.41 | 100.4318 | 0.43185 | 0.07138 | 0.2 | 0056 |  |  |  | mg/L | 25180-75184 | SIO2054A
Silica, FIL, CFA | 00955 | CL064 | FIL | 2009 | 0440002 | 2009-03-16 | 7.404 | 7.41 | 99.919 | -0.080972 | -0.013384 | 0.2 | 0056 |  |  |  | mg/L | 25180-75184 | SIO2068A
Silica, FIL, CFA | 00955 | CL064 | FIL | 2009 | 0540051 | 2009-03-16 | 7.59 | 7.41 | 102.4291 | 2.4291 | 0.40151 | 0.2 | 0056 |  |  |  | mg/L | 25180-75184 | SIO2068A
Silica, FIL, CFA | 00955 | CL064 | FIL | 2009 | 0580123 | 2009-03-17 | 7.39 | 7.41 | 99.7301 | -0.26991 | -0.044612 | 0.2 | 0056 |  |  |  | mg/L | 25180-75184 | SIO2068B
Silica, FIL, CFA | 00955 | CL064 | FIL | 2009 | 2290139 | 2009-09-28 | 7.592 | 7.41 | 102.4561 | 2.4561 | 0.40597 | 0.2 | 0056 |  |  |  | mg/L | 25180-75184 | SIO2271A
Silica, FIL, CFA | 00955 | CL064 | FIL | 2009 | 2360202 | 2009-09-29 | 7.235 | 7.41 | 97.6383 | -2.3617 | -0.39036 | 0.2 | 0056 |  |  |  | mg/L | 25180-75184 | SIO2272A
Silica, FIL, CFA | 00955 | CL064 | FIL | 2009 | 2430109 | 2009-10-08 | 7.365 | 7.41 | 99.3927 | -0.60729 | -0.10038 | 0.2 | 0056 |  |  |  | mg/L | 25180-75184 | SIO2281A
Silica, FIL, CFA | 00955 | CL064 | FIL | 2009 | 0630002 | 2009-03-17 | 7.066 | 7.0025 | 100.9068 | 0.90682 | 0.14989 | 0.2 | 0056 |  |  |  | mg/L | 25182-75180 | SIO2068B
Silica, FIL, CFA | 00955 | CL064 | FIL | 2009 | 0690009 | 2009-03-25 | 7.12 | 7.0025 | 101.678 | 1.678 | 0.27735 | 0.2 | 0056 |  |  |  | mg/L | 25182-75180 | SIO2082A
Silica, FIL, CFA | 00955 | CL064 | FIL | 2009 | 0760078 | 2009-03-25 | 6.982 | 7.0025 | 99.7072 | -0.29275 | -0.048389 | 0.2 | 0056 |  |  |  | mg/L | 25182-75180 | SIO2082A
Silica, FIL, CFA | 00955 | CL064 | FIL | 2009 | 0830097 | 2009-04-14 | 7.427 | 7.0025 | 106.0621 | 6.0621 | 1.002 | 0.2 | 0056 |  |  |  | mg/L | 25182-75180 | SIO2103A
Silica, FIL, CFA | 00955 | CL064 | FIL | 2009 | 2460240 | 2009-10-16 | 6.912 | 7.0025 | 98.7076 | -1.2924 | -0.21362 | 0.2 | 0056 |  |  |  | mg/L | 25182-75180 | SIO2289A
Silica, FIL, CFA | 00955 | CL064 | FIL | 2009 | 2530060 | 2009-10-27 | 6.731 | 7.0025 | 96.1228 | -3.8772 | -0.64086 | 0.2 | 0056 |  |  |  | mg/L | 25182-75180 | SIO2300B
Silica, FIL, CFA | 00955 | CL064 | FIL | 2009 | 2590009 | 2009-10-27 | 6.738 | 7.0025 | 96.2228 | -3.7772 | -0.62433 | 0.2 | 0056 |  |  |  | mg/L | 25182-75180 | SIO2300B
Silica, FIL, CFA | 00955 | CL064 | FIL | 2009 | 2660207 | 2009-10-28 | 7.218 | 7.0025 | 103.0775 | 3.0775 | 0.50867 | 0.2 | 0056 |  |  |  | mg/L | 25182-75180 | SIO2301A
Silica, FIL, CFA | 00955 | CL064 | FIL | 2009 | 0640116 | 2009-03-17 | 7.364 | 7.41 | 99.3792 | -0.62078 | -0.10261 | 0.2 | 0056 |  |  |  | mg/L | 25180-75184 | SIO2068B
Silica, FIL, CFA | 00955 | CL064 | FIL | 2009 | 0710091 | 2009-03-25 | 7.318 | 7.41 | 98.7584 | -1.2416 | -0.20522 | 0.2 | 0056 |  |  |  | mg/L | 25180-75184 | SIO2082A
Silica, FIL, CFA | 00955 | CL064 | FIL | 2009 | 0780168 | 2009-03-25 | 7.343 | 7.41 | 99.0958 | -0.90418 | -0.14945 | 0.2 | 0056 |  |  |  | mg/L | 25180-75184 | SIO2082A
Silica, FIL, CFA | 00955 | CL064 | FIL | 2009 | 0860063 | 2009-04-20 | 7.884 | 7.41 | 106.3968 | 6.3968 | 1.0573 | 0.2 | 0056 |  |  |  | mg/L | 25180-75184 | SIO2107A
Silica, FIL, CFA | 00955 | CL064 | FIL | 2009 | 2520004 | 2009-10-27 | 7.29 | 7.41 | 98.3806 | -1.6194 | -0.26767 | 0.2 | 0056 |  |  |  | mg/L | 25180-75184 | SIO2300A
Silica, FIL, CFA | 00955 | CL064 | FIL | 2009 | 2540013 | 2009-10-27 | 7.093 | 7.41 | 95.722 | -4.278 | -0.70711 | 0.2 | 0056 |  |  |  | mg/L | 25180-75184 | SIO2300B
Silica, FIL, CFA | 00955 | CL064 | FIL | 2009 | 2600201 | 2009-10-28 | 7.445 | 7.41 | 100.4723 | 0.47233 | 0.078072 | 0.2 | 0056 |  |  |  | mg/L | 25180-75184 | SIO2301A
Silica, FIL, CFA | 00955 | CL064 | FIL | 2009 | 2670084 | 2009-10-28 | 7.299 | 7.41 | 98.502 | -1.498 | -0.2476 | 0.2 | 0056 |  |  |  | mg/L | 25180-75184 | SIO2301B
Silica, FIL, CFA | 00955 | CL064 | FIL | 2009 | 0680034 | 2009-03-17 | 5.664 | 5.7 | 99.3684 | -0.63158 | -0.10439 | 0.2 | 0056 |  |  |  | mg/L | 75184-25DIW | SIO2068B
Silica, FIL, CFA | 00955 | CL064 | FIL | 2009 | 0720180 | 2009-03-25 | 5.613 | 5.7 | 98.4737 | -1.5263 | -0.25228 | 0.2 | 0056 |  |  |  | mg/L | 75184-25DIW | SIO2082A
Silica, FIL, CFA | 00955 | CL064 | FIL | 2009 | 0820037 | 2009-04-14 | 5.957 | 5.7 | 104.5088 | 4.5088 | 0.74525 | 0.2 | 0056 |  |  |  | mg/L | 75184-25DIW | SIO2103A
Silica, FIL, CFA | 00955 | CL064 | FIL | 2009 | 0860146 | 2009-04-14 | 5.963 | 5.7 | 104.614 | 4.614 | 0.76265 | 0.2 | 0056 |  |  |  | mg/L | 75184-25DIW | SIO2103A
Silica, FIL, CFA | 00955 | CL064 | FIL | 2009 | 2520011 | 2009-10-27 | 5.585 | 5.7 | 97.9825 | -2.0175 | -0.33348 | 0.2 | 0056 |  |  |  | mg/L | 75184-25DIW | SIO2300A
Silica, FIL, CFA | 00955 | CL064 | FIL | 2009 | 2570067 | 2009-10-27 | 5.513 | 5.7 | 96.7193 | -3.2807 | -0.54226 | 0.2 | 0056 |  |  |  | mg/L | 75184-25DIW | SIO2300B
Silica, FIL, CFA | 00955 | CL064 | FIL | 2009 | 2640042 | 2009-10-28 | 5.795 | 5.7 | 101.6667 | 1.6667 | 0.27548 | 0.2 | 0056 |  |  |  | mg/L | 75184-25DIW | SIO2301A
Silica, FIL, CFA | 00955 | CL064 | FIL | 2009 | 2710101 | 2009-10-28 | 5.679 | 5.7 | 99.6316 | -0.36842 | -0.060896 | 0.2 | 0056 |  |  |  | mg/L | 75184-25DIW | SIO2301B
Silica, FIL, CFA | 00955 | CL064 | FIL | 2009 | 3380125 | 2008-12-16 | 5.158 | 5.13 | 100.5458 | 0.54581 | 0.090216 | 0.2 | 0056 |  |  |  | mg/L | 75180-25DIW | SIO2351A
Silica, FIL, CFA | 00955 | CL064 | FIL | 2009 | 3440096 | 2009-01-13 | 5.158 | 5.13 | 100.5458 | 0.54581 | 0.090216 | 0.2 | 0056 |  |  |  | mg/L | 75180-25DIW | SIO2007A
Silica, FIL, CFA | 00955 | CL064 | FIL | 2009 | 3520221 | 2009-01-13 | 5.065 | 5.13 | 98.7329 | -1.2671 | -0.20943 | 0.2 | 0056 |  |  |  | mg/L | 75180-25DIW | SIO2007A
Silica, FIL, CFA | 00955 | CL064 | FIL | 2009 | 3580002 | 2009-01-13 | 5.121 | 5.13 | 99.8246 | -0.17544 | -0.028998 | 0.2 | 0056 |  |  |  | mg/L | 75180-25DIW | SIO2007A
Silica, FIL, CFA | 00955 | CL064 | FIL | 2009 | 1540102 | 2009-06-12 | 5.17 | 5.13 | 100.7797 | 0.77973 | 0.12888 | 0.2 | 0056 |  |  |  | mg/L | 75180-25DIW | SIO2162A
Silica, FIL, CFA | 00955 | CL064 | FIL | 2009 | 1600135 | 2009-06-12 | 5.215 | 5.13 | 101.6569 | 1.6569 | 0.27387 | 0.2 | 0056 |  |  |  | mg/L | 75180-25DIW | SIO2162A
Silica, FIL, CFA | 00955 | CL064 | FIL | 2009 | 1680148 | 2009-07-07 | 5.108 | 5.13 | 99.5712 | -0.42885 | -0.070884 | 0.2 | 0056 |  |  |  | mg/L | 75180-25DIW | SIO2188A
Silica, FIL, CFA | 00955 | CL064 | FIL | 2009 | 1740114 | 2009-07-09 | 5.152 | 5.13 | 100.4288 | 0.42885 | 0.070884 | 0.2 | 0056 |  |  |  | mg/L | 75180-25DIW | SIO2190A
Silica, FIL, CFA | 00955 | CL064 | FIL | 2009 | 3400011 | 2008-12-16 | 7.406 | 7.5175 | 98.5168 | -1.4832 | -0.24516 | 0.2 | 0056 |  |  |  | mg/L | 25184-75182 | SIO2351A
Silica, FIL, CFA | 00955 | CL064 | FIL | 2009 | 3460001 | 2009-01-13 | 7.493 | 7.5175 | 99.6741 | -0.32591 | -0.053869 | 0.2 | 0056 |  |  |  | mg/L | 25184-75182 | SIO2007A
Silica, FIL, CFA | 00955 | CL064 | FIL | 2009 | 3540002 | 2009-01-13 | 7.671 | 7.5175 | 102.0419 | 2.0419 | 0.3375 | 0.2 | 0056 |  |  |  | mg/L | 25184-75182 | SIO2007A
Silica, FIL, CFA | 00955 | CL064 | FIL | 2009 | 3590005 | 2009-01-13 | 7.683 | 7.5175 | 102.2015 | 2.2015 | 0.36389 | 0.2 | 0056 |  |  |  | mg/L | 25184-75182 | SIO2007A
Silica, FIL, CFA | 00955 | CL064 | FIL | 2009 | 1550114 | 2009-06-12 | 7.69 | 7.5175 | 102.2946 | 2.2946 | 0.37928 | 0.2 | 0056 |  |  |  | mg/L | 25184-75182 | SIO2162A
Silica, FIL, CFA | 00955 | CL064 | FIL | 2009 | 1620095 | 2009-06-12 | 7.713 | 7.5175 | 102.6006 | 2.6006 | 0.42985 | 0.2 | 0056 |  |  |  | mg/L | 25184-75182 | SIO2162A
Silica, FIL, CFA | 00955 | CL064 | FIL | 2009 | 1770036 | 2009-07-16 | 7.635 | 7.5175 | 101.563 | 1.563 | 0.25835 | 0.2 | 0056 |  |  |  | mg/L | 25184-75182 | SIO2197A
Silica, FIL, CFA | 00955 | CL064 | FIL | 2009 | 3430077 | 2008-12-16 | 5.661 | 5.6175 | 100.7744 | 0.77437 | 0.12799 | 0.2 | 0056 |  |  |  | mg/L | 75182-25DIW | SIO2351A
Silica, FIL, CFA | 00955 | CL064 | FIL | 2009 | 3510001 | 2009-01-13 | 5.662 | 5.6175 | 100.7922 | 0.79217 | 0.13094 | 0.2 | 0056 |  |  |  | mg/L | 75182-25DIW | SIO2007A
Silica, FIL, CFA | 00955 | CL064 | FIL | 2009 | 3570017 | 2009-01-13 | 5.672 | 5.6175 | 100.9702 | 0.97018 | 0.16036 | 0.2 | 0056 |  |  |  | mg/L | 75182-25DIW | SIO2007A
Silica, FIL, CFA | 00955 | CL064 | FIL | 2009 | 3650097 | 2009-01-15 | 5.611 | 5.6175 | 99.8843 | -0.11571 | -0.019126 | 0.2 | 0056 |  |  |  | mg/L | 75182-25DIW | SIO2015A
Silica, FIL, CFA | 00955 | CL064 | FIL | 2009 | 1560192 | 2009-06-12 | 5.829 | 5.6175 | 103.765 | 3.765 | 0.62232 | 0.2 | 0056 |  |  |  | mg/L | 75182-25DIW | SIO2162A
Silica, FIL, CFA | 00955 | CL064 | FIL | 2009 | 1660108 | 2009-07-07 | 5.677 | 5.6175 | 101.0592 | 1.0592 | 0.17507 | 0.2 | 0056 |  |  |  | mg/L | 75182-25DIW | SIO2188A
Silica, FIL, CFA | 00955 | CL064 | FIL | 2009 | 1810001 | 2009-08-18 | 5.623 | 5.6175 | 100.0979 | 0.097908 | 0.016183 | 0.2 | 0056 |  |  |  | mg/L | 75182-25DIW | SIO2229A
Silica, FIL, CFA | 00955 | CL064 | FIL | 2010 | 2800004 | 2009-10-29 | 6.977 | 7.135 | 97.7856 | -2.2144 | -0.36602 | 0.2 | 0056 |  |  |  | mg/L | 75184-25188 | SIO2302A
Silica, FIL, CFA | 00955 | CL064 | FIL | 2010 | 2880092 | 2009-10-30 | 7.104 | 7.135 | 99.5655 | -0.43448 | -0.071815 | 0.2 | 0056 |  |  |  | mg/L | 75184-25188 | SIO2303A
Silica, FIL, CFA | 00955 | CL064 | FIL | 2010 | 2940097 | 2009-10-30 | 6.973 | 7.135 | 97.7295 | -2.2705 | -0.37529 | 0.2 | 0056 |  |  |  | mg/L | 75184-25188 | SIO2303B
Silica, FIL, CFA | 00955 | CL064 | FIL | 2010 | 3010070 | 2009-10-30 | 7.053 | 7.135 | 98.8507 | -1.1493 | -0.18996 | 0.2 | 0056 |  |  |  | mg/L | 75184-25188 | SIO2303B
Silica, FIL, CFA | 00955 | CL064 | FIL | 2010 | 2810006 | 2009-10-29 | 4.112 | 4.305 | 95.5168 | -4.4832 | -0.74102 | 0.2 | 0056 |  |  |  | mg/L | 75188-25DIW | SIO2302A
Silica, FIL, CFA | 00955 | CL064 | FIL | 2010 | 2920110 | 2009-10-30 | 4.305 | 4.305 | 100 | 0 | 0 | 0.2 | 0056 |  |  |  | mg/L | 75188-25DIW | SIO2303A
Silica, FIL, CFA | 00955 | CL064 | FIL | 2010 | 2950076 | 2009-10-30 | 4.227 | 4.305 | 98.1882 | -1.8118 | -0.29948 | 0.2 | 0056 |  |  |  | mg/L | 75188-25DIW | SIO2303B
Silica, FIL, CFA | 00955 | CL064 | FIL | 2010 | 3060141 | 2009-12-04 | 4.31 | 4.305 | 100.1161 | 0.11614 | 0.019197 | 0.2 | 0056 |  |  |  | mg/L | 75188-25DIW | SIO2338A
Silica, FIL, CFA | 00955 | CL064 | FIL | 2010 | 2820210 | 2009-10-30 | 5.704 | 5.7 | 100.0702 | 0.070175 | 0.011599 | 0.2 | 0056 |  |  |  | mg/L | 75184-25DIW | SIO2303A
Silica, FIL, CFA | 00955 | CL064 | FIL | 2010 | 2930099 | 2009-10-30 | 5.707 | 5.7 | 100.1228 | 0.12281 | 0.020299 | 0.2 | 0056 |  |  |  | mg/L | 75184-25DIW | SIO2303A
Silica, FIL, CFA | 00955 | CL064 | FIL | 2010 | 2960012 | 2009-10-30 | 5.609 | 5.7 | 98.4035 | -1.5965 | -0.26388 | 0.2 | 0056 |  |  |  | mg/L | 75184-25DIW | SIO2303B
Silica, FIL, CFA | 00955 | CL064 | FIL | 2010 | 3080033 | 2009-12-04 | 5.772 | 5.7 | 101.2632 | 1.2632 | 0.20879 | 0.2 | 0056 |  |  |  | mg/L | 75184-25DIW | SIO2338A
Silica, FIL, CFA | 00955 | CL064 | FIL | 2010 | 0070080 | 2010-01-20 | 8.55 | 8.475 | 100.885 | 0.88496 | 0.14627 | 0.2 | 0056 |  |  |  | mg/L | 75186-25DIW | SIO2019A
Silica, FIL, CFA | 00955 | CL064 | FIL | 2010 | 0140035 | 2010-01-20 | 8.581 | 8.475 | 101.2507 | 1.2507 | 0.20673 | 0.2 | 0056 |  |  |  | mg/L | 75186-25DIW | SIO2019A
Silica, FIL, CFA | 00955 | CL064 | FIL | 2010 | 0210006 | 2010-01-27 | 8.494 | 8.475 | 100.2242 | 0.22419 | 0.037056 | 0.2 | 0056 |  |  |  | mg/L | 75186-25DIW | SIO2026A
Silica, FIL, CFA | 00955 | CL064 | FIL | 2010 | 0280095 | 2010-02-17 | 8.215 | 8.475 | 96.9322 | -3.0678 | -0.50708 | 0.2 | 0056 |  |  |  | mg/L | 75186-25DIW | SIO2048A
Silica, FIL, CFA | 00955 | CL064 | FIL | 2010 | 0110104 | 2010-01-20 | 7.07 | 7.13 | 99.1585 | -0.84151 | -0.13909 | 0.2 | 0056 |  |  |  | mg/L | 25186-75188 | SIO2019A
Silica, FIL, CFA | 00955 | CL064 | FIL | 2010 | 0150005 | 2010-01-20 | 7.111 | 7.13 | 99.7335 | -0.26648 | -0.044046 | 0.2 | 0056 |  |  |  | mg/L | 25186-75188 | SIO2019A
Silica, FIL, CFA | 00955 | CL064 | FIL | 2010 | 0250039 | 2010-01-27 | 7.138 | 7.13 | 100.1122 | 0.1122 | 0.018546 | 0.2 | 0056 |  |  |  | mg/L | 25186-75188 | SIO2026A
Silica, FIL, CFA | 00955 | CL064 | FIL | 2010 | 0290001 | 2010-02-17 | 6.843 | 7.13 | 95.9748 | -4.0252 | -0.66533 | 0.2 | 0056 |  |  |  | mg/L | 25186-75188 | SIO2048A
Silica, FIL, CFA | 00955 | CL064 | FIL | 2010 | 3080151 | 2009-12-08 | 4.312 | 4.305 | 100.1626 | 0.1626 | 0.026876 | 0.2 | 0056 |  |  |  | mg/L | 75188-25DIW | SIO2341A
Silica, FIL, CFA | 00955 | CL064 | FIL | 2010 | 3160023 | 2009-12-08 | 4.334 | 4.305 | 100.6736 | 0.67364 | 0.11134 | 0.2 | 0056 |  |  |  | mg/L | 75188-25DIW | SIO2341B
Silica, FIL, CFA | 00955 | CL064 | FIL | 2010 | 3230019 | 2009-12-08 | 4.198 | 4.305 | 97.5145 | -2.4855 | -0.41082 | 0.2 | 0056 |  |  |  | mg/L | 75188-25DIW | SIO2342A
Silica, FIL, CFA | 00955 | CL064 | FIL | 2010 | 3280027 | 2009-12-08 | 4.205 | 4.305 | 97.6771 | -2.3229 | -0.38395 | 0.2 | 0056 |  |  |  | mg/L | 75188-25DIW | SIO2342B
Silica, FIL, CFA | 00955 | CL064 | FIL | 2010 | 3090102 | 2009-12-08 | 5.737 | 5.7 | 100.6491 | 0.64912 | 0.10729 | 0.2 | 0056 |  |  |  | mg/L | 75184-25DIW | SIO2341A
Silica, FIL, CFA | 00955 | CL064 | FIL | 2010 | 3160103 | 2009-12-08 | 5.769 | 5.7 | 101.2105 | 1.2105 | 0.20009 | 0.2 | 0056 |  |  |  | mg/L | 75184-25DIW | SIO2341B
Silica, FIL, CFA | 00955 | CL064 | FIL | 2010 | 3230177 | 2009-12-08 | 5.739 | 5.7 | 100.6842 | 0.68421 | 0.11309 | 0.2 | 0056 |  |  |  | mg/L | 75184-25DIW | SIO2342A
Silica, FIL, CFA | 00955 | CL064 | FIL | 2010 | 3340054 | 2009-12-08 | 5.626 | 5.7 | 98.7018 | -1.2982 | -0.21459 | 0.2 | 0056 |  |  |  | mg/L | 75184-25DIW | SIO2342B
Silica, FIL, CFA | 00955 | CL064 | FIL | 2010 | 3100146 | 2009-12-08 | 11.784 | 10.375 | 113.5807 | 13.5807 | 2.2447 | 0.2 | 0056 | See result laboratory comment |  |  | mg/L | 25184-75186 | SIO2341A
Silica, FIL, CFA | 00955 | CL064 | FIL | 2010 | 3210019 | 2009-12-08 | 10.574 | 10.375 | 101.9181 | 1.9181 | 0.31704 | 0.2 | 0056 |  |  |  | mg/L | 25184-75186 | SIO2341B
Silica, FIL, CFA | 00955 | CL064 | FIL | 2010 | 3240199 | 2009-12-08 | 10.437 | 10.375 | 100.5976 | 0.59759 | 0.098775 | 0.2 | 0056 |  |  |  | mg/L | 25184-75186 | SIO2342A
Silica, FIL, CFA | 00955 | CL064 | FIL | 2010 | 3350060 | 2009-12-08 | 10.356 | 10.375 | 99.8169 | -0.18313 | -0.03027 | 0.2 | 0056 |  |  |  | mg/L | 25184-75186 | SIO2342B
Silica, FIL, CFA | 00955 | CL064 | FIL | 2010 | 0350131 | 2010-02-17 | 6.892 | 7.13 | 96.662 | -3.338 | -0.55174 | 0.2 | 0056 |  |  |  | mg/L | 25186-75188 | SIO2048A
Silica, FIL, CFA | 00955 | CL064 | FIL | 2010 | 0420086 | 2010-02-17 | 6.838 | 7.13 | 95.9046 | -4.0954 | -0.67692 | 0.2 | 0056 |  |  |  | mg/L | 25186-75188 | SIO2048A
Silica, FIL, CFA | 00955 | CL064 | FIL | 2010 | 0390050 | 2010-02-17 | 6.923 | 7.135 | 97.0287 | -2.9713 | -0.49112 | 0.2 | 0056 |  |  |  | mg/L | 75184-25188 | SIO2048A
Silica, FIL, CFA | 00955 | CL064 | FIL | 2010 | 3450013 | 2009-12-29 | 10.208 | 10.375 | 98.3904 | -1.6096 | -0.26606 | 0.2 | 0056 |  |  |  | mg/L | 25184-75186 | SIO2362A
Silica, FIL, CFA | 00955 | CL064 | FIL | 2010 | 3510039 | 2009-12-29 | 10.355 | 10.375 | 99.8072 | -0.19277 | -0.031863 | 0.2 | 0056 |  |  |  | mg/L | 25184-75186 | SIO2362A
Silica, FIL, CFA | 00955 | CL064 | FIL | 2010 | 3620049 | 2010-01-07 | 10.561 | 10.375 | 101.7928 | 1.7928 | 0.29633 | 0.2 | 0056 |  |  |  | mg/L | 25184-75186 | SIO2007A
Silica, FIL, CFA | 00955 | CL064 | FIL | 2010 | 3650021 | 2010-01-07 | 10.613 | 10.375 | 102.294 | 2.294 | 0.37917 | 0.2 | 0056 |  |  |  | mg/L | 25184-75186 | SIO2007A
Silica, FIL, CFA | 00955 | CL064 | FIL | 2010 | 3480079 | 2009-12-29 | 8.461 | 8.475 | 99.8348 | -0.16519 | -0.027304 | 0.2 | 0056 |  |  |  | mg/L | 75186-25DIW | SIO2362A
Silica, FIL, CFA | 00955 | CL064 | FIL | 2010 | 3520080 | 2010-01-07 | 8.386 | 8.475 | 98.9499 | -1.0501 | -0.17358 | 0.2 | 0056 |  |  |  | mg/L | 75186-25DIW | SIO2007A
Silica, FIL, CFA | 00955 | CL064 | FIL | 2010 | 3630042 | 2010-01-07 | 8.614 | 8.475 | 101.6401 | 1.6401 | 0.27109 | 0.2 | 0056 |  |  |  | mg/L | 75186-25DIW | SIO2007A
Silica, FIL, CFA | 00955 | CL064 | FIL | 2010 | 0050034 | 2010-01-07 | 8.653 | 8.475 | 102.1003 | 2.1003 | 0.34716 | 0.2 | 0056 |  |  |  | mg/L | 75186-25DIW | SIO2007A