## IBSP Data
Parameter Description | Parmcode | Methcode | Phase | Water Year | Lab Sample ID | Analysis Date | Remark Code | Lab Value | Expected Conc. | % Recov | % Bias | 1 FPS | # of FPS (SD) | Report Level | Labcode | Data Qualifier1 | Data Qualifier2 | Data Qualifier3 | Units | Blind Sample ID | Setno
Silica, FIL, ICP-OES | 00955 | PLA11 | FIL | 2006 | 2750053 | 2006-10-03 |  | 4.129 | 4.2 | 98.3095 | -1.6905 | 0.2541 | -0.27942 | 0.018 | 0667 |  |  |  | mg/L | 75175-25DIW | ICPOE06276A
Silica, FIL, ICP-OES | 00955 | PLA11 | FIL | 2006 | 2720069 | 2006-10-03 |  | 6.688 | 6.85 | 97.635 | -2.365 | 0.41442 | -0.3909 | 0.04 | 0667 |  |  |  | mg/L | 25177-75175 | ICPOE06276A
Silica, FIL, ICP-OES | 00955 | PLA11 | FIL | 2007 | 2760028 | 2006-10-06 |  | 10.93 | 11.175 | 97.8076 | -2.1924 | 0.67609 | -0.36238 | 0.018 | 0667 |  |  |  | mg/L | 75179-25DIW | ICPOE06278C
Silica, FIL, ICP-OES | 00955 | PLA11 | FIL | 2007 | 2790135 | 2006-10-10 |  | 14.2 | 14.45 | 98.2699 | -1.7301 | 0.87423 | -0.28597 | 0.018 | 0667 |  |  |  | mg/L | 25181-75179 | ICPOE06283A
Silica, FIL, ICP-OES | 00955 | PLA11 | FIL | 2007 | 2780107 | 2006-10-10 |  | 6.212 | 6.2025 | 100.1532 | 0.15316 | 0.37525 | 0.025316 | 0.018 | 0667 |  |  |  | mg/L | 75183-25DIW | ICPOE06283A
Silica, FIL, ICP-OES | 00955 | PLA11 | FIL | 2007 | 2840126 | 2006-10-12 |  | 11.19 | 11.175 | 100.1342 | 0.13423 | 0.67609 | 0.022186 | 0.018 | 0667 |  |  |  | mg/L | 75179-25DIW | ICPOE06285D
Silica, FIL, ICP-OES | 00955 | PLA11 | FIL | 2007 | 2860109 | 2006-10-17 |  | 6.196 | 6.2025 | 99.8952 | -0.1048 | 0.37525 | -0.017322 | 0.018 | 0667 |  |  |  | mg/L | 75183-25DIW | ICPOE06290A
Silica, FIL, ICP-OES | 00955 | PLA11 | FIL | 2007 | 2900092 | 2006-10-19 |  | 14.22 | 14.45 | 98.4083 | -1.5917 | 0.87423 | -0.26309 | 0.018 | 0667 |  |  |  | mg/L | 25181-75179 | ICPOE06292A
Silica, FIL, ICP-OES | 00955 | PLA11 | FIL | 2007 | 2930157 | 2006-10-23 |  | 6.087 | 6.2025 | 98.1378 | -1.8622 | 0.37525 | -0.30779 | 0.018 | 0667 |  |  |  | mg/L | 75183-25DIW | ICPOE06296A
Silica, FIL, ICP-OES | 00955 | PLA11 | FIL | 2007 | 2920086 | 2006-10-23 |  | 10.91 | 11.175 | 97.6286 | -2.3714 | 0.67609 | -0.39196 | 0.018 | 0667 |  |  |  | mg/L | 75179-25DIW | ICPOE06296A
Silica, FIL, ICP-OES | 00955 | PLA11 | FIL | 2007 | 2970226 | 2006-11-01 |  | 13.41 | 14.45 | 92.8028 | -7.1972 | 0.87423 | -1.1896 | 0.018 | 0667 |  |  |  | mg/L | 25181-75179 | ICPOE06304A
Silica, FIL, ICP-OES | 00955 | PLA11 | FIL | 2007 | 2990117 | 2006-11-01 |  | 10.68 | 11.175 | 95.5705 | -4.4295 | 0.67609 | -0.73215 | 0.018 | 0667 |  |  |  | mg/L | 75179-25DIW | ICPOE06304A
Silica, FIL, ICP-OES | 00955 | PLA11 | FIL | 2007 | 3040114 | 2006-11-02 |  | 14.11 | 14.45 | 97.6471 | -2.3529 | 0.87423 | -0.38892 | 0.018 | 0667 |  |  |  | mg/L | 25181-75179 | ICPOE06305A
Silica, FIL, ICP-OES | 00955 | PLA11 | FIL | 2007 | 3000213 | 2006-11-02 |  | 6.167 | 6.2025 | 99.4277 | -0.57235 | 0.37525 | -0.094603 | 0.018 | 0667 |  |  |  | mg/L | 75183-25DIW | ICPOE06305A
Silica, FIL, ICP-OES | 00955 | PLA11 | FIL | 2007 | 3070099 | 2006-11-08 |  | 9.643 | 9.825 | 98.1476 | -1.8524 | 0.59441 | -0.30618 | 0.018 | 0667 |  |  |  | mg/L | 75181-25DIW | ICPOE06311A
Silica, FIL, ICP-OES | 00955 | PLA11 | FIL | 2007 | 3120091 | 2006-11-13 |  | 6.437 | 6.2025 | 103.7807 | 3.7807 | 0.37525 | 0.62491 | 0.018 | 0667 |  |  |  | mg/L | 75183-25DIW | ICPOE06317A
Silica, FIL, ICP-OES | 00955 | PLA11 | FIL | 2007 | 3110026 | 2006-11-13 |  | 11.15 | 11.175 | 99.7763 | -0.22371 | 0.67609 | -0.036977 | 0.018 | 0667 |  |  |  | mg/L | 75179-25DIW | ICPOE06317A
Silica, FIL, ICP-OES | 00955 | PLA11 | FIL | 2007 | 3190086 | 2006-11-17 |  | 6.193 | 6.2025 | 99.8468 | -0.15316 | 0.37525 | -0.025316 | 0.018 | 0667 |  |  |  | mg/L | 75183-25DIW | ICPOE06320A
Silica, FIL, ICP-OES | 00955 | PLA11 | FIL | 2007 | 3180124 | 2006-11-17 |  | 11.09 | 11.175 | 99.2394 | -0.76063 | 0.67609 | -0.12572 | 0.018 | 0667 |  |  |  | mg/L | 75179-25DIW | ICPOE06320A
Silica, FIL, ICP-OES | 00955 | PLA11 | FIL | 2007 | 3210244 | 2006-11-20 |  | 9.821 | 9.825 | 99.9593 | -0.040712 | 0.59441 | -0.0067293 | 0.018 | 0667 |  |  |  | mg/L | 75181-25DIW | ICPOE06324A
Silica, FIL, ICP-OES | 00955 | PLA11 | FIL | 2007 | 3260064 | 2006-11-28 |  | 6.267 | 6.2025 | 101.0399 | 1.0399 | 0.37525 | 0.17188 | 0.018 | 0667 |  |  |  | mg/L | 75183-25DIW | ICPOE06331A
Silica, FIL, ICP-OES | 00955 | PLA11 | FIL | 2007 | 3260053 | 2006-11-28 |  | 11.29 | 11.175 | 101.0291 | 1.0291 | 0.67609 | 0.1701 | 0.018 | 0667 |  |  |  | mg/L | 75179-25DIW | ICPOE06331A
Silica, FIL, ICP-OES | 00955 | PLA11 | FIL | 2007 | 3330136 | 2006-12-01 |  | 11.56 | 11.175 | 103.4452 | 3.4452 | 0.67609 | 0.56945 | 0.018 | 0667 |  |  |  | mg/L | 75179-25DIW | ICPOE06334A
Silica, FIL, ICP-OES | 00955 | PLA11 | FIL | 2007 | 3310025 | 2006-12-01 |  | 9.835 | 9.825 | 100.1018 | 0.10178 | 0.59441 | 0.016823 | 0.018 | 0667 |  |  |  | mg/L | 75181-25DIW | ICPOE06334A
Silica, FIL, ICP-OES | 00955 | PLA11 | FIL | 2007 | 3350046 | 2006-12-05 |  | 6.463 | 6.2025 | 104.1999 | 4.1999 | 0.37525 | 0.6942 | 0.018 | 0667 |  |  |  | mg/L | 75183-25DIW | ICPOE06338A
Silica, FIL, ICP-OES | 00955 | PLA11 | FIL | 2007 | 3420165 | 2006-12-11 |  | 11.4 | 11.175 | 102.0134 | 2.0134 | 0.67609 | 0.3328 | 0.018 | 0667 |  |  |  | mg/L | 75179-25DIW | ICPOE06345A
Silica, FIL, ICP-OES | 00955 | PLA11 | FIL | 2007 | 3460028 | 2006-12-14 |  | 12.26 | 11.8925 | 103.0902 | 3.0902 | 0.7195 | 0.51077 | 0.018 | 0667 |  |  |  | mg/L | 25183-75181 | ICPOE06347A
Silica, FIL, ICP-OES | 00955 | PLA11 | FIL | 2007 | 3480082 | 2006-12-15 |  | 10.19 | 9.825 | 103.715 | 3.715 | 0.59441 | 0.61405 | 0.018 | 0667 |  |  |  | mg/L | 75181-25DIW | ICPOE06349C
Silica, FIL, ICP-OES | 00955 | PLA11 | FIL | 2007 | 3170117 | 2006-12-26 |  | 10.06 | 9.825 | 102.3919 | 2.3919 | 0.59441 | 0.39535 | 0.018 | 0667 | See result laboratory comment |  |  | mg/L | 75181-25DIW | ICPOE06353A
Silica, FIL, ICP-OES | 00955 | PLA11 | FIL | 2007 | 3490026 | 2006-12-27 |  | 10.91 | 11.175 | 97.6286 | -2.3714 | 0.67609 | -0.39196 | 0.018 | 0667 |  |  |  | mg/L | 75179-25DIW | ICPOE06360A
Silica, FIL, ICP-OES | 00955 | PLA11 | FIL | 2007 | 3530029 | 2006-12-27 |  | 11.62 | 11.8925 | 97.7086 | -2.2914 | 0.7195 | -0.37874 | 0.018 | 0667 |  |  |  | mg/L | 25183-75181 | ICPOE06360A
Silica, FIL, ICP-OES | 00955 | PLA11 | FIL | 2007 | 3600107 | 2006-12-29 |  | 11.52 | 11.175 | 103.0872 | 3.0872 | 0.67609 | 0.51029 | 0.018 | 0667 |  |  |  | mg/L | 75179-25DIW | ICPOE06362A
Silica, FIL, ICP-OES | 00955 | PLA11 | FIL | 2007 | 3600110 | 2006-12-29 |  | 10.13 | 9.825 | 103.1043 | 3.1043 | 0.59441 | 0.51311 | 0.018 | 0667 |  |  |  | mg/L | 75181-25DIW | ICPOE06362A
Silica, FIL, ICP-OES | 00955 | PLA11 | FIL | 2007 | 3610061 | 2006-12-29 |  | 11.96 | 11.8925 | 100.5676 | 0.56758 | 0.7195 | 0.093816 | 0.018 | 0667 |  |  |  | mg/L | 25183-75181 | ICPOE06362A
Silica, FIL, ICP-OES | 00955 | PLA11 | FIL | 2007 | 0030019 | 2007-01-04 |  | 11.25 | 11.175 | 100.6711 | 0.67114 | 0.67609 | 0.11093 | 0.018 | 0667 |  |  |  | mg/L | 75179-25DIW | ICPOE07004A
Silica, FIL, ICP-OES | 00955 | PLA11 | FIL | 2007 | 0030026 | 2007-01-04 |  | 9.863 | 9.825 | 100.3868 | 0.38677 | 0.59441 | 0.063929 | 0.018 | 0667 |  |  |  | mg/L | 75181-25DIW | ICPOE07004A
Silica, FIL, ICP-OES | 00955 | PLA11 | FIL | 2007 | 0080062 | 2007-01-10 |  | 9.837 | 9.825 | 100.1221 | 0.12214 | 0.59441 | 0.020188 | 0.018 | 0667 |  |  |  | mg/L | 75181-25DIW | ICPOE07009C
Silica, FIL, ICP-OES | 00955 | PLA11 | FIL | 2007 | 0050069 | 2007-01-10 |  | 11.84 | 11.8925 | 99.5585 | -0.44145 | 0.7195 | -0.072968 | 0.018 | 0667 |  |  |  | mg/L | 25183-75181 | ICPOE07009C
Silica, FIL, ICP-OES | 00955 | PLA11 | FIL | 2007 | 0040038 | 2007-01-10 |  | 11.88 | 11.8925 | 99.8949 | -0.10511 | 0.7195 | -0.017373 | 0.018 | 0667 |  |  |  | mg/L | 25183-75181 | ICPOE07009C
Silica, FIL, ICP-OES | 00955 | PLA11 | FIL | 2007 | 0100032 | 2007-01-12 |  | 12.04 | 11.8925 | 101.2403 | 1.2403 | 0.7195 | 0.205 | 0.018 | 0667 |  |  |  | mg/L | 25183-75181 | ICPOE07012A
Silica, FIL, ICP-OES | 00955 | PLA11 | FIL | 2007 | 0120136 | 2007-01-16 |  | 11.79 | 11.8925 | 99.1381 | -0.86189 | 0.7195 | -0.14246 | 0.018 | 0667 |  |  |  | mg/L | 25183-75181 | ICPOE07016A
Silica, FIL, ICP-OES | 00955 | PLA11 | FIL | 2007 | 0160021 | 2007-01-17 |  | 9.942 | 9.825 | 101.1908 | 1.1908 | 0.59441 | 0.19683 | 0.018 | 0667 |  |  |  | mg/L | 75181-25DIW | ICPOE07017A
Silica, FIL, ICP-OES | 00955 | PLA11 | FIL | 2007 | 0220062 | 2007-01-25 |  | 12.29 | 11.8925 | 103.3424 | 3.3424 | 0.7195 | 0.55247 | 0.018 | 0667 |  |  |  | mg/L | 25183-75181 | ICPOE07024A
Silica, FIL, ICP-OES | 00955 | PLA11 | FIL | 2007 | 0190051 | 2007-01-25 |  | 11.91 | 11.8925 | 100.1472 | 0.14715 | 0.7195 | 0.024323 | 0.018 | 0667 |  |  |  | mg/L | 25183-75181 | ICPOE07024A
Silica, FIL, ICP-OES | 00955 | PLA11 | FIL | 2007 | 0260111 | 2007-01-29 |  | 12.9 | 11.8925 | 108.4717 | 8.4717 | 0.7195 | 1.4003 | 0.018 | 0667 |  |  |  | mg/L | 25183-75181 | ICPOE07029B
Silica, FIL, ICP-OES | 00955 | PLA11 | FIL | 2007 | 0230065 | 2007-01-31 |  | 10.22 | 9.825 | 104.0204 | 4.0204 | 0.59441 | 0.66452 | 0.018 | 0667 |  |  |  | mg/L | 75181-25DIW | ICPOE07031A
Silica, FIL, ICP-OES | 00955 | PLA11 | FIL | 2007 | 0290030 | 2007-01-31 |  | 12.55 | 11.8925 | 105.5287 | 5.5287 | 0.7195 | 0.91383 | 0.018 | 0667 |  |  |  | mg/L | 25183-75181 | ICPOE07031A
Silica, FIL, ICP-OES | 00955 | PLA11 | FIL | 2007 | 0400064 | 2007-02-15 |  | 12.06 | 11.8925 | 101.4085 | 1.4085 | 0.7195 | 0.2328 | 0.018 | 0667 |  |  |  | mg/L | 25183-75181 | ICPOE07044A
Silica, FIL, ICP-OES | 00955 | PLA11 | FIL | 2007 | 0430021 | 2007-02-15 |  | 15.2 | 14.45 | 105.1903 | 5.1903 | 0.87423 | 0.8579 | 0.018 | 0667 |  |  |  | mg/L | 25181-75179 | ICPOE07044A
Silica, FIL, ICP-OES | 00955 | PLA11 | FIL | 2007 | 0380059 | 2007-02-16 |  | 10.03 | 9.9275 | 101.0325 | 1.0325 | 0.60061 | 0.17066 | 0.018 | 0667 |  |  |  | mg/L | 25179-75183 | ICPOE07046A
Silica, FIL, ICP-OES | 00955 | PLA11 | FIL | 2007 | 0370102 | 2007-02-16 |  | 14.47 | 14.45 | 100.1384 | 0.13841 | 0.87423 | 0.022877 | 0.018 | 0667 |  |  |  | mg/L | 25181-75179 | ICPOE07046A
Silica, FIL, ICP-OES | 00955 | PLA11 | FIL | 2007 | 0460091 | 2007-02-21 |  | 11.87 | 11.8925 | 99.8108 | -0.18919 | 0.7195 | -0.031272 | 0.018 | 0667 |  |  |  | mg/L | 25183-75181 | ICPOE07051A
Silica, FIL, ICP-OES | 00955 | PLA11 | FIL | 2007 | 0510069 | 2007-02-22 |  | 14.1 | 14.45 | 97.5779 | -2.4221 | 0.87423 | -0.40035 | 0.018 | 0667 |  |  |  | mg/L | 25181-75179 | ICPOE07052A
Silica, FIL, ICP-OES | 00955 | PLA11 | FIL | 2007 | 0540158 | 2007-02-27 |  | 11.93 | 11.8925 | 100.3153 | 0.31532 | 0.7195 | 0.05212 | 0.018 | 0667 |  |  |  | mg/L | 25183-75181 | ICPOE07058A
Silica, FIL, ICP-OES | 00955 | PLA11 | FIL | 2007 | 0530050 | 2007-02-27 |  | 9.788 | 9.9275 | 98.5948 | -1.4052 | 0.60061 | -0.23226 | 0.018 | 0667 |  |  |  | mg/L | 25179-75183 | ICPOE07058A
Silica, FIL, ICP-OES | 00955 | PLA11 | FIL | 2007 | 0570084 | 2007-02-27 |  | 14.3 | 14.45 | 98.9619 | -1.0381 | 0.87423 | -0.17158 | 0.018 | 0667 |  |  |  | mg/L | 25181-75179 | ICPOE07058A
Silica, FIL, ICP-OES | 00955 | PLA11 | FIL | 2007 | 0610080 | 2007-03-06 |  | 12.38 | 11.8925 | 104.0992 | 4.0992 | 0.7195 | 0.67756 | 0.018 | 0667 |  |  |  | mg/L | 25183-75181 | ICPOE07064A
Silica, FIL, ICP-OES | 00955 | PLA11 | FIL | 2007 | 0610077 | 2007-03-06 |  | 10.21 | 9.9275 | 102.8456 | 2.8456 | 0.60061 | 0.47035 | 0.018 | 0667 |  |  |  | mg/L | 25179-75183 | ICPOE07064A
Silica, FIL, ICP-OES | 00955 | PLA11 | FIL | 2007 | 0710052 | 2007-03-13 |  | 10.32 | 9.9275 | 103.9537 | 3.9537 | 0.60061 | 0.6535 | 0.018 | 0667 |  |  |  | mg/L | 25179-75183 | ICPOE07072A
Silica, FIL, ICP-OES | 00955 | PLA11 | FIL | 2007 | 0730118 | 2007-03-15 |  | 6.448 | 6.2025 | 103.9581 | 3.9581 | 0.37525 | 0.65423 | 0.018 | 0667 |  |  |  | mg/L | 75183-25DIW | ICPOE07074A
Silica, FIL, ICP-OES | 00955 | PLA11 | FIL | 2007 | 0460030 | 2007-03-16 |  | 9.98 | 9.9275 | 100.5288 | 0.52883 | 0.60061 | 0.087411 | 0.018 | 0667 |  |  |  | mg/L | 25179-75183 | ICPOE07075A
Silica, FIL, ICP-OES | 00955 | PLA11 | FIL | 2007 | 0750059 | 2007-03-19 |  | 9.874 | 9.9275 | 99.4611 | -0.53891 | 0.60061 | -0.089076 | 0.018 | 0667 |  |  |  | mg/L | 25179-75183 | ICPOE07078A
Silica, FIL, ICP-OES | 00955 | PLA11 | FIL | 2007 | 0670078 | 2007-03-19 |  | 14.12 | 14.45 | 97.7163 | -2.2837 | 0.87423 | -0.37748 | 0.018 | 0667 | See result laboratory comment |  |  | mg/L | 25181-75179 | ICPOE07078A
Silica, FIL, ICP-OES | 00955 | PLA11 | FIL | 2007 | 0750052 | 2007-03-19 |  | 14.44 | 14.45 | 99.9308 | -0.069204 | 0.87423 | -0.011439 | 0.018 | 0667 |  |  |  | mg/L | 25181-75179 | ICPOE07078A
Silica, FIL, ICP-OES | 00955 | PLA11 | FIL | 2007 | 0790010 | 2007-03-21 |  | 6.348 | 6.2025 | 102.3458 | 2.3458 | 0.37525 | 0.38774 | 0.018 | 0667 |  |  |  | mg/L | 75183-25DIW | ICPOE07080A
Silica, FIL, ICP-OES | 00955 | PLA11 | FIL | 2007 | 0820079 | 2007-03-26 |  | 9.375 | 9.9275 | 94.4347 | -5.5653 | 0.60061 | -0.91989 | 0.018 | 0667 |  |  |  | mg/L | 25179-75183 | ICPOE07085A
Silica, FIL, ICP-OES | 00955 | PLA11 | FIL | 2007 | 0860197 | 2007-03-29 |  | 6.279 | 6.2025 | 101.2334 | 1.2334 | 0.37525 | 0.20386 | 0.018 | 0667 |  |  |  | mg/L | 75183-25DIW | ICPOE07088A
Silica, FIL, ICP-OES | 00955 | PLA11 | FIL | 2007 | 0890065 | 2007-04-02 |  | 10.08 | 9.9275 | 101.5361 | 1.5361 | 0.60061 | 0.25391 | 0.018 | 0667 |  |  |  | mg/L | 25179-75183 | ICPOE07092A
Silica, FIL, ICP-OES | 00955 | PLA11 | FIL | 2007 | 0950130 | 2007-04-06 |  | 6.305 | 6.2025 | 101.6526 | 1.6526 | 0.37525 | 0.27315 | 0.018 | 0667 |  |  |  | mg/L | 75183-25DIW | ICPOE07096A
Silica, FIL, ICP-OES | 00955 | PLA11 | FIL | 2007 | 0990032 | 2007-04-10 |  | 15.01 | 14.45 | 103.8754 | 3.8754 | 0.87423 | 0.64057 | 0.018 | 0667 |  |  |  | mg/L | 25181-75179 | ICPOE07100A
Silica, FIL, ICP-OES | 00955 | PLA11 | FIL | 2007 | 1000078 | 2007-04-12 |  | 11.26 | 11.175 | 100.7606 | 0.76063 | 0.67609 | 0.12572 | 0.018 | 0667 |  |  |  | mg/L | 75179-25DIW | ICPOE07102A
Silica, FIL, ICP-OES | 00955 | PLA11 | FIL | 2007 | 1020151 | 2007-04-13 |  | 6.357 | 6.2025 | 102.4909 | 2.4909 | 0.37525 | 0.41172 | 0.018 | 0667 |  |  |  | mg/L | 75183-25DIW | ICPOE07103A
Silica, FIL, ICP-OES | 00955 | PLA11 | FIL | 2007 | 0810180 | 2007-04-13 |  | 14.64 | 14.45 | 101.3149 | 1.3149 | 0.87423 | 0.21734 | 0.018 | 0667 |  |  |  | mg/L | 25181-75179 | ICPOE07103A
Silica, FIL, ICP-OES | 00955 | PLA11 | FIL | 2007 | 1030170 | 2007-04-16 |  | 14.8 | 14.45 | 102.4221 | 2.4221 | 0.87423 | 0.40035 | 0.018 | 0667 |  |  |  | mg/L | 25181-75179 | ICPOE07106A
Silica, FIL, ICP-OES | 00955 | PLA11 | FIL | 2007 | 0940074 | 2007-04-16 |  | 11.22 | 11.175 | 100.4027 | 0.40268 | 0.67609 | 0.066559 | 0.018 | 0667 | See result laboratory comment |  |  | mg/L | 75179-25DIW | ICPOE07106A
Silica, FIL, ICP-OES | 00955 | PLA11 | FIL | 2007 | 1070146 | 2007-04-18 |  | 11.4 | 11.175 | 102.0134 | 2.0134 | 0.67609 | 0.3328 | 0.018 | 0667 |  |  |  | mg/L | 75179-25DIW | ICPOE07108A
Silica, FIL, ICP-OES | 00955 | PLA11 | FIL | 2007 | 1100062 | 2007-04-23 |  | 14.4 | 14.45 | 99.654 | -0.34602 | 0.87423 | -0.057194 | 0.018 | 0667 |  |  |  | mg/L | 25181-75179 | ICPOE07113A
Silica, FIL, ICP-OES | 00955 | PLA11 | FIL | 2007 | 1090149 | 2007-04-23 |  | 6.24 | 6.2025 | 100.6046 | 0.60459 | 0.37525 | 0.099933 | 0.018 | 0667 |  |  |  | mg/L | 75183-25DIW | ICPOE07113A
Silica, FIL, ICP-OES | 00955 | PLA11 | FIL | 2007 | 1140107 | 2007-04-25 |  | 11.15 | 11.175 | 99.7763 | -0.22371 | 0.67609 | -0.036977 | 0.018 | 0667 |  |  |  | mg/L | 75179-25DIW | ICPOE07115A
Silica, FIL, ICP-OES | 00955 | PLA11 | FIL | 2007 | 1160175 | 2007-04-28 |  | 6.414 | 6.2025 | 103.4099 | 3.4099 | 0.37525 | 0.56362 | 0.018 | 0667 |  |  |  | mg/L | 75183-25DIW | ICPOE07117A
Silica, FIL, ICP-OES | 00955 | PLA11 | FIL | 2007 | 1170017 | 2007-04-30 |  | 14.41 | 14.45 | 99.7232 | -0.27682 | 0.87423 | -0.045755 | 0.018 | 0667 |  |  |  | mg/L | 25181-75179 | ICPOE07120A
Silica, FIL, ICP-OES | 00955 | PLA11 | FIL | 2007 | 1240217 | 2007-05-07 |  | 11.25 | 11.175 | 100.6711 | 0.67114 | 0.67609 | 0.11093 | 0.018 | 0667 |  |  |  | mg/L | 75179-25DIW | ICPOE07127A
Silica, FIL, ICP-OES | 00955 | PLA11 | FIL | 2007 | 1230071 | 2007-05-07 |  | 10 | 9.825 | 101.7812 | 1.7812 | 0.59441 | 0.29441 | 0.018 | 0667 |  |  |  | mg/L | 75181-25DIW | ICPOE07127A
Silica, FIL, ICP-OES | 00955 | PLA11 | FIL | 2007 | 1280110 | 2007-05-11 |  | 6.152 | 6.2025 | 99.1858 | -0.81419 | 0.37525 | -0.13458 | 0.018 | 0667 |  |  |  | mg/L | 75183-25DIW | ICPOE07130A
Silica, FIL, ICP-OES | 00955 | PLA11 | FIL | 2007 | 1290130 | 2007-05-11 |  | 9.916 | 9.825 | 100.9262 | 0.92621 | 0.59441 | 0.15309 | 0.018 | 0667 |  |  |  | mg/L | 75181-25DIW | ICPOE07130A
Silica, FIL, ICP-OES | 00955 | PLA11 | FIL | 2007 | 1340049 | 2007-05-16 |  | 6.285 | 6.2025 | 101.3301 | 1.3301 | 0.37525 | 0.21985 | 0.018 | 0667 |  |  |  | mg/L | 75183-25DIW | ICPOE07136A
Silica, FIL, ICP-OES | 00955 | PLA11 | FIL | 2007 | 1310187 | 2007-05-16 |  | 11.11 | 11.175 | 99.4183 | -0.58166 | 0.67609 | -0.096141 | 0.018 | 0667 |  |  |  | mg/L | 75179-25DIW | ICPOE07136A
Silica, FIL, ICP-OES | 00955 | PLA11 | FIL | 2007 | 1360117 | 2007-05-17 |  | 10.07 | 9.825 | 102.4936 | 2.4936 | 0.59441 | 0.41217 | 0.018 | 0667 |  |  |  | mg/L | 75181-25DIW | ICPOE07137A
Silica, FIL, ICP-OES | 00955 | PLA11 | FIL | 2007 | 1380240 | 2007-05-21 |  | 11.27 | 11.175 | 100.8501 | 0.85011 | 0.67609 | 0.14051 | 0.018 | 0667 |  |  |  | mg/L | 75179-25DIW | ICPOE07141A
Silica, FIL, ICP-OES | 00955 | PLA11 | FIL | 2007 | 1410064 | 2007-05-23 |  | 6.368 | 6.2025 | 102.6683 | 2.6683 | 0.37525 | 0.44104 | 0.018 | 0667 |  |  |  | mg/L | 75183-25DIW | ICPOE07142A
Silica, FIL, ICP-OES | 00955 | PLA11 | FIL | 2007 | 1430017 | 2007-05-24 |  | 10.05 | 9.825 | 102.2901 | 2.2901 | 0.59441 | 0.37853 | 0.018 | 0667 |  |  |  | mg/L | 75181-25DIW | ICPOE07144B
Silica, FIL, ICP-OES | 00955 | PLA11 | FIL | 2007 | 1490135 | 2007-05-30 |  | 6.367 | 6.2025 | 102.6522 | 2.6522 | 0.37525 | 0.43837 | 0.018 | 0667 |  |  |  | mg/L | 75183-25DIW | ICPOE07150A
Silica, FIL, ICP-OES | 00955 | PLA11 | FIL | 2007 | 1490132 | 2007-05-30 |  | 11.4 | 11.175 | 102.0134 | 2.0134 | 0.67609 | 0.3328 | 0.018 | 0667 |  |  |  | mg/L | 75179-25DIW | ICPOE07150A
Silica, FIL, ICP-OES | 00955 | PLA11 | FIL | 2007 | 1570096 | 2007-06-12 |  | 12.04 | 11.8925 | 101.2403 | 1.2403 | 0.7195 | 0.205 | 0.018 | 0667 |  |  |  | mg/L | 25183-75181 | ICPOE07158B
Silica, FIL, ICP-OES | 00955 | PLA11 | FIL | 2007 | 1620073 | 2007-06-14 |  | 11.4 | 11.175 | 102.0134 | 2.0134 | 0.67609 | 0.3328 | 0.018 | 0667 |  |  |  | mg/L | 75179-25DIW | ICPOE07164A
Silica, FIL, ICP-OES | 00955 | PLA11 | FIL | 2007 | 1650187 | 2007-06-15 |  | 12.26 | 11.8925 | 103.0902 | 3.0902 | 0.7195 | 0.51077 | 0.018 | 0667 |  |  |  | mg/L | 25183-75181 | ICPOE07166A
Silica, FIL, ICP-OES | 00955 | PLA11 | FIL | 2007 | 1690163 | 2007-06-21 |  | 11.21 | 11.175 | 100.3132 | 0.3132 | 0.67609 | 0.051768 | 0.018 | 0667 |  |  |  | mg/L | 75179-25DIW | ICPOE07170A
Silica, FIL, ICP-OES | 00955 | PLA11 | FIL | 2007 | 1720232 | 2007-07-17 |  | 11.89 | 11.8925 | 99.979 | -0.021022 | 0.7195 | -0.0034747 | 0.018 | 0667 |  |  |  | mg/L | 25183-75181 | ICPOE07197A
Silica, FIL, ICP-OES | 00955 | PLA11 | FIL | 2007 | 1770177 | 2007-07-20 |  | 11.16 | 11.175 | 99.8658 | -0.13423 | 0.67609 | -0.022186 | 0.018 | 0667 |  |  |  | mg/L | 75179-25DIW | ICPOE07200A
Silica, FIL, ICP-OES | 00955 | PLA11 | FIL | 2007 | 1780189 | 2007-07-21 |  | 12 | 11.8925 | 100.9039 | 0.90393 | 0.7195 | 0.14941 | 0.018 | 0667 |  |  |  | mg/L | 25183-75181 | ICPOE07201A
Silica, FIL, ICP-OES | 00955 | PLA11 | FIL | 2007 | 1830178 | 2007-07-24 |  | 11.14 | 11.175 | 99.6868 | -0.3132 | 0.67609 | -0.051768 | 0.018 | 0667 |  |  |  | mg/L | 75179-25DIW | ICPOE07204A
Silica, FIL, ICP-OES | 00955 | PLA11 | FIL | 2007 | 1910138 | 2007-07-26 |  | 9.976 | 9.825 | 101.5369 | 1.5369 | 0.59441 | 0.25403 | 0.018 | 0667 |  |  |  | mg/L | 75181-25DIW | ICPOE07206A
Silica, FIL, ICP-OES | 00955 | PLA11 | FIL | 2007 | 1900086 | 2007-07-26 |  | 11.95 | 11.8925 | 100.4835 | 0.4835 | 0.7195 | 0.079917 | 0.018 | 0667 |  |  |  | mg/L | 25183-75181 | ICPOE07206A
Silica, FIL, ICP-OES | 00955 | PLA11 | FIL | 2007 | 1870126 | 2007-07-26 |  | 12.09 | 11.8925 | 101.6607 | 1.6607 | 0.7195 | 0.2745 | 0.018 | 0667 |  |  |  | mg/L | 25183-75181 | ICPOE07206A
Silica, FIL, ICP-OES | 00955 | PLA11 | FIL | 2007 | 1930326 | 2007-07-26 |  | 12.24 | 11.8925 | 102.922 | 2.922 | 0.7195 | 0.48298 | 0.018 | 0667 |  |  |  | mg/L | 25183-75181 | ICPOE07206B
Silica, FIL, ICP-OES | 00955 | PLA11 | FIL | 2007 | 1990226 | 2007-07-28 |  | 12.07 | 11.8925 | 101.4925 | 1.4925 | 0.7195 | 0.2467 | 0.018 | 0667 |  |  |  | mg/L | 25183-75181 | ICPOE07208A
Silica, FIL, ICP-OES | 00955 | PLA11 | FIL | 2007 | 1980190 | 2007-08-01 |  | 10.1 | 9.825 | 102.799 | 2.799 | 0.59441 | 0.46264 | 0.018 | 0667 |  |  |  | mg/L | 75181-25DIW | ICPOE07207B
Silica, FIL, ICP-OES | 00955 | PLA11 | FIL | 2007 | 1970121 | 2007-08-01 |  | 11.93 | 11.8925 | 100.3153 | 0.31532 | 0.7195 | 0.05212 | 0.018 | 0667 |  |  |  | mg/L | 25183-75181 | ICPOE07207B
Silica, FIL, ICP-OES | 00955 | PLA11 | FIL | 2007 | 2010236 | 2007-08-02 |  | 12.04 | 11.8925 | 101.2403 | 1.2403 | 0.7195 | 0.205 | 0.018 | 0667 |  |  |  | mg/L | 25183-75181 | ICPOE07213A
Silica, FIL, ICP-OES | 00955 | PLA11 | FIL | 2007 | 2040171 | 2007-08-05 |  | 9.761 | 9.825 | 99.3486 | -0.6514 | 0.59441 | -0.10767 | 0.018 | 0667 |  |  |  | mg/L | 75181-25DIW | ICPOE07215C
Silica, FIL, ICP-OES | 00955 | PLA11 | FIL | 2007 | 2060059 | 2007-08-05 |  | 12.9 | 11.8925 | 108.4717 | 8.4717 | 0.7195 | 1.4003 | 0.018 | 0667 |  |  |  | mg/L | 25183-75181 | ICPOE07215C
Silica, FIL, ICP-OES | 00955 | PLA11 | FIL | 2007 | 2110138 | 2007-08-09 |  | 12.02 | 11.8925 | 101.0721 | 1.0721 | 0.7195 | 0.17721 | 0.018 | 0667 |  |  |  | mg/L | 25183-75181 | ICPOE07220A
Silica, FIL, ICP-OES | 00955 | PLA11 | FIL | 2007 | 2140094 | 2007-08-11 |  | 9.946 | 9.825 | 101.2316 | 1.2316 | 0.59441 | 0.20356 | 0.018 | 0667 |  |  |  | mg/L | 75181-25DIW | ICPOE07221B
Silica, FIL, ICP-OES | 00955 | PLA11 | FIL | 2007 | 2200111 | 2007-08-15 |  | 14.21 | 14.45 | 98.3391 | -1.6609 | 0.87423 | -0.27453 | 0.018 | 0667 |  |  |  | mg/L | 25181-75179 | ICPOE07226A
Silica, FIL, ICP-OES | 00955 | PLA11 | FIL | 2007 | 2260061 | 2007-08-17 |  | 11.98 | 11.8925 | 100.7358 | 0.73576 | 0.7195 | 0.12161 | 0.018 | 0667 |  |  |  | mg/L | 25183-75181 | ICPOE07228A
Silica, FIL, ICP-OES | 00955 | PLA11 | FIL | 2007 | 2260056 | 2007-08-17 |  | 9.879 | 9.9275 | 99.5115 | -0.48854 | 0.60061 | -0.080751 | 0.018 | 0667 |  |  |  | mg/L | 25179-75183 | ICPOE07228A
Silica, FIL, ICP-OES | 00955 | PLA11 | FIL | 2007 | 2280053 | 2007-08-21 |  | 14.29 | 14.45 | 98.8927 | -1.1073 | 0.87423 | -0.18302 | 0.018 | 0667 |  |  |  | mg/L | 25181-75179 | ICPOE07232B
Silica, FIL, ICP-OES | 00955 | PLA11 | FIL | 2007 | 2320031 | 2007-08-22 |  | 11.96 | 11.8925 | 100.5676 | 0.56758 | 0.7195 | 0.093816 | 0.018 | 0667 |  |  |  | mg/L | 25183-75181 | ICPOE07234A
Silica, FIL, ICP-OES | 00955 | PLA11 | FIL | 2007 | 2290005 | 2007-08-22 |  | 9.961 | 9.9275 | 100.3374 | 0.33745 | 0.60061 | 0.055776 | 0.018 | 0667 |  |  |  | mg/L | 25179-75183 | ICPOE07233A
Silica, FIL, ICP-OES | 00955 | PLA11 | FIL | 2007 | 2360122 | 2007-08-31 |  | 9.625 | 9.9275 | 96.9529 | -3.0471 | 0.60061 | -0.50365 | 0.018 | 0667 |  |  |  | mg/L | 25179-75183 | ICPOE07242A
Silica, FIL, ICP-OES | 00955 | PLA11 | FIL | 2007 | 2390137 | 2007-09-01 |  | 11.91 | 11.8925 | 100.1472 | 0.14715 | 0.7195 | 0.024323 | 0.018 | 0667 |  |  |  | mg/L | 25183-75181 | ICPOE07243A
Silica, FIL, ICP-OES | 00955 | PLA11 | FIL | 2007 | 2470026 | 2007-09-08 |  | 11.88 | 11.8925 | 99.8949 | -0.10511 | 0.7195 | -0.017373 | 0.018 | 0667 |  |  |  | mg/L | 25183-75181 | ICPOE07250A
Silica, FIL, ICP-OES | 00955 | PLA11 | FIL | 2007 | 2470025 | 2007-09-08 |  | 9.852 | 9.9275 | 99.2395 | -0.76051 | 0.60061 | -0.1257 | 0.018 | 0667 |  |  |  | mg/L | 25179-75183 | ICPOE07250A
Silica, FIL, ICP-OES | 00955 | PLA11 | FIL | 2007 | 2480028 | 2007-09-08 |  | 6.228 | 6.2025 | 100.4111 | 0.41112 | 0.37525 | 0.067954 | 0.018 | 0667 |  |  |  | mg/L | 75183-25DIW | ICPOE07250A
Silica, FIL, ICP-OES | 00955 | PLA11 | FIL | 2007 | 2500005 | 2007-09-11 |  | 14.31 | 14.45 | 99.0311 | -0.96886 | 0.87423 | -0.16014 | 0.018 | 0667 |  |  |  | mg/L | 25181-75179 | ICPOE07253A
Silica, FIL, ICP-OES | 00955 | PLA11 | FIL | 2007 | 2540001 | 2007-09-13 |  | 9.956 | 9.9275 | 100.2871 | 0.28708 | 0.60061 | 0.047451 | 0.018 | 0667 |  |  |  | mg/L | 25179-75183 | ICPOE07255A
Silica, FIL, ICP-OES | 00955 | PLA11 | FIL | 2007 | 2600105 | 2007-09-18 |  | 10.13 | 9.9275 | 102.0398 | 2.0398 | 0.60061 | 0.33716 | 0.018 | 0667 |  |  |  | mg/L | 25179-75183 | ICPOE07261A
Silica, FIL, ICP-OES | 00955 | PLA11 | FIL | 2007 | 2570073 | 2007-09-18 |  | 14.72 | 14.45 | 101.8685 | 1.8685 | 0.87423 | 0.30884 | 0.018 | 0667 |  |  |  | mg/L | 25181-75179 | ICPOE07261A
Silica, FIL, ICP-OES | 00955 | PLA11 | FIL | 2007 | 2550055 | 2007-09-18 |  | 6.187 | 6.2025 | 99.7501 | -0.2499 | 0.37525 | -0.041306 | 0.018 | 0667 |  |  |  | mg/L | 75183-25DIW | ICPOE07260A
Silica, FIL, ICP-OES | 00955 | PLA11 | FIL | 2007 | 2620030 | 2007-09-20 |  | 6.269 | 6.2025 | 101.0721 | 1.0721 | 0.37525 | 0.17721 | 0.018 | 0667 |  |  |  | mg/L | 75183-25DIW | ICPOE07263A
Silica, FIL, ICP-OES | 00955 | PLA11 | FIL | 2007 | 2670038 | 2007-09-25 |  | 9.953 | 9.9275 | 100.2569 | 0.25686 | 0.60061 | 0.042457 | 0.018 | 0667 |  |  |  | mg/L | 25179-75183 | ICPOE07268A
Silica, FIL, ICP-OES | 00955 | PLA11 | FIL | 2007 | 2640049 | 2007-09-25 |  | 14.47 | 14.45 | 100.1384 | 0.13841 | 0.87423 | 0.022877 | 0.018 | 0667 |  |  |  | mg/L | 25181-75179 | ICPOE07268A
Silica, FIL, ICP-OES | 00955 | PLA11 | FIL | 2007 | 2340048 | 2007-10-01 |  | 15.49 | 14.45 | 107.1972 | 7.1972 | 0.87423 | 1.1896 | 0.018 | 0667 | See result laboratory comment |  |  | mg/L | 25181-75179 | ICPOE07271A
Silica, FIL, ICP-OES | 00955 | PLA11 | FIL | 2007 | 2690069 | 2007-10-01 |  | 6.568 | 6.2025 | 105.8928 | 5.8928 | 0.37525 | 0.97401 | 0.018 | 0667 |  |  |  | mg/L | 75183-25DIW | ICPOE07271A
Silica, FIL, ICP-OES | 00955 | PLA11 | FIL | 2007 | 2740046 | 2007-10-02 |  | 9.652 | 9.9275 | 97.2249 | -2.7751 | 0.60061 | -0.4587 | 0.018 | 0667 |  |  |  | mg/L | 25179-75183 | ICPOE07275A
Silica, FIL, ICP-OES | 00955 | PLA11 | FIL | 2007 | 2410210 | 2007-10-03 |  | 14.43 | 14.45 | 99.8616 | -0.13841 | 0.87423 | -0.022877 | 0.018 | 0667 | See result laboratory comment |  |  | mg/L | 25181-75179 | ICPOE07276A
Silica, FIL, ICP-OES | 00955 | PLA11 | FIL | 2008 | 2750041 | 2007-10-03 |  | 7.772 | 7.725 | 100.6084 | 0.60841 | 0.46736 | 0.10056 | 0.018 | 0667 |  |  |  | mg/L | 75185-25DIW | ICPOE07276A
Silica, FIL, ICP-OES | 00955 | PLA11 | FIL | 2008 | 2770044 | 2007-10-10 |  | 8.358 | 8.34 | 100.2158 | 0.21583 | 0.50457 | 0.035674 | 0.018 | 0667 |  |  |  | mg/L | 50185-50187 | ICPOE07282A
Silica, FIL, ICP-OES | 00955 | PLA11 | FIL | 2008 | 2780064 | 2007-10-10 |  | 6.253 | 6.2025 | 100.8142 | 0.81419 | 0.37525 | 0.13458 | 0.018 | 0667 |  |  |  | mg/L | 75183-25DIW | ICPOE07282A
Silica, FIL, ICP-OES | 00955 | PLA11 | FIL | 2008 | 2830037 | 2007-10-12 |  | 7.796 | 7.725 | 100.9191 | 0.91909 | 0.46736 | 0.15192 | 0.018 | 0667 |  |  |  | mg/L | 75185-25DIW | ICPOE07285B
Silica, FIL, ICP-OES | 00955 | PLA11 | FIL | 2008 | 2850009 | 2007-10-15 |  | 8.314 | 8.34 | 99.6882 | -0.31175 | 0.50457 | -0.051529 | 0.018 | 0667 |  |  |  | mg/L | 50185-50187 | ICPOE07288A
Silica, FIL, ICP-OES | 00955 | PLA11 | FIL | 2008 | 2890041 | 2007-10-19 |  | 7.453 | 7.725 | 96.479 | -3.521 | 0.46736 | -0.58199 | 0.018 | 0667 |  |  |  | mg/L | 75185-25DIW | ICPOE07292B
Silica, FIL, ICP-OES | 00955 | PLA11 | FIL | 2008 | 2920119 | 2007-10-22 |  | 8.286 | 8.34 | 99.3525 | -0.64748 | 0.50457 | -0.10702 | 0.018 | 0667 |  |  |  | mg/L | 50185-50187 | ICPOE07295A
Silica, FIL, ICP-OES | 00955 | PLA11 | FIL | 2008 | 2960088 | 2007-10-25 |  | 7.494 | 7.725 | 97.0097 | -2.9903 | 0.46736 | -0.49426 | 0.018 | 0667 |  |  |  | mg/L | 75185-25DIW | ICPOE07298A
Silica, FIL, ICP-OES | 00955 | PLA11 | FIL | 2008 | 2980046 | 2007-10-30 |  | 8.162 | 8.34 | 97.8657 | -2.1343 | 0.50457 | -0.35278 | 0.018 | 0667 |  |  |  | mg/L | 50185-50187 | ICPOE07302A
Silica, FIL, ICP-OES | 00955 | PLA11 | FIL | 2008 | 2990007 | 2007-10-30 |  | 6.086 | 6.2025 | 98.1217 | -1.8783 | 0.37525 | -0.31046 | 0.018 | 0667 |  |  |  | mg/L | 75183-25DIW | ICPOE07302A
Silica, FIL, ICP-OES | 00955 | PLA11 | FIL | 2007 | 2710015 | 2007-11-02 |  | 14.45 | 14.45 | 100 | 0 | 0.87423 | 0 | 0.018 | 0667 | See result laboratory comment |  |  | mg/L | 25181-75179 | ICPOE07306A
Silica, FIL, ICP-OES | 00955 | PLA11 | FIL | 2008 | 3100049 | 2007-11-13 |  | 8.17 | 8.34 | 97.9616 | -2.0384 | 0.50457 | -0.33692 | 0.018 | 0667 |  |  |  | mg/L | 50185-50187 | ICPOE07317A
Silica, FIL, ICP-OES | 00955 | PLA11 | FIL | 2008 | 3120003 | 2007-11-13 |  | 6.075 | 6.2025 | 97.9444 | -2.0556 | 0.37525 | -0.33977 | 0.018 | 0667 |  |  |  | mg/L | 75183-25DIW | ICPOE07317A
Silica, FIL, ICP-OES | 00955 | PLA11 | FIL | 2008 | 3130097 | 2007-11-13 |  | 9.057 | 9.285 | 97.5444 | -2.4556 | 0.56174 | -0.40588 | 0.018 | 0667 |  |  |  | mg/L | 50183-50185 | ICPOE07317A
Silica, FIL, ICP-OES | 00955 | PLA11 | FIL | 2008 | 3180060 | 2007-11-17 |  | 8.278 | 8.34 | 99.2566 | -0.74341 | 0.50457 | -0.12288 | 0.018 | 0667 |  |  |  | mg/L | 50185-50187 | ICPOE07320A
Silica, FIL, ICP-OES | 00955 | PLA11 | FIL | 2008 | 3200068 | 2007-11-19 |  | 6.1 | 6.2025 | 98.3474 | -1.6526 | 0.37525 | -0.27315 | 0.018 | 0667 |  |  |  | mg/L | 75183-25DIW | ICPOE07323A
Silica, FIL, ICP-OES | 00955 | PLA11 | FIL | 2008 | 3230080 | 2007-11-20 |  | 9.022 | 9.285 | 97.1675 | -2.8325 | 0.56174 | -0.46819 | 0.018 | 0667 |  |  |  | mg/L | 50183-50185 | ICPOE07324A
Silica, FIL, ICP-OES | 00955 | PLA11 | FIL | 2008 | 3240043 | 2007-11-27 |  | 8.334 | 8.34 | 99.9281 | -0.071942 | 0.50457 | -0.011891 | 0.018 | 0667 |  |  |  | mg/L | 50185-50187 | ICPOE07330A
Silica, FIL, ICP-OES | 00955 | PLA11 | FIL | 2008 | 3270036 | 2007-11-27 |  | 6.197 | 6.2025 | 99.9113 | -0.088674 | 0.37525 | -0.014657 | 0.018 | 0667 |  |  |  | mg/L | 75183-25DIW | ICPOE07330A
Silica, FIL, ICP-OES | 00955 | PLA11 | FIL | 2008 | 3300017 | 2007-11-28 |  | 9.152 | 9.285 | 98.5676 | -1.4324 | 0.56174 | -0.23676 | 0.018 | 0667 |  |  |  | mg/L | 50183-50185 | ICPOE07331A
Silica, FIL, ICP-OES | 00955 | PLA11 | FIL | 2008 | 3310016 | 2007-12-05 |  | 8.489 | 8.34 | 101.7866 | 1.7866 | 0.50457 | 0.2953 | 0.018 | 0667 |  |  |  | mg/L | 50185-50187 | ICPOE07334A
Silica, FIL, ICP-OES | 00955 | PLA11 | FIL | 2008 | 3330058 | 2007-12-05 |  | 6.312 | 6.2025 | 101.7654 | 1.7654 | 0.37525 | 0.2918 | 0.018 | 0667 |  |  |  | mg/L | 75183-25DIW | ICPOE07334A
Silica, FIL, ICP-OES | 00955 | PLA11 | FIL | 2008 | 3340024 | 2007-12-07 |  | 9.25 | 9.285 | 99.623 | -0.37695 | 0.56174 | -0.062306 | 0.018 | 0667 |  |  |  | mg/L | 50183-50185 | ICPOE07340A
Silica, FIL, ICP-OES | 00955 | PLA11 | FIL | 2008 | 3380041 | 2007-12-13 |  | 9.334 | 9.285 | 100.5277 | 0.52773 | 0.56174 | 0.087229 | 0.018 | 0667 |  |  |  | mg/L | 50183-50185 | ICPOE07341A
Silica, FIL, ICP-OES | 00955 | PLA11 | FIL | 2008 | 3410190 | 2007-12-15 |  | 4.916 | 4.785 | 102.7377 | 2.7377 | 0.28949 | 0.45252 | 0.018 | 0667 |  |  |  | mg/L | 75187-25DIW | ICPOE07348A
Silica, FIL, ICP-OES | 00955 | PLA11 | FIL | 2008 | 3450002 | 2007-12-18 |  | 9.296 | 9.285 | 100.1185 | 0.11847 | 0.56174 | 0.019582 | 0.018 | 0667 |  |  |  | mg/L | 50183-50185 | ICPOE07351A
Silica, FIL, ICP-OES | 00955 | PLA11 | FIL | 2008 | 3400044 | 2007-12-20 |  | 6.266 | 6.2025 | 101.0238 | 1.0238 | 0.37525 | 0.16922 | 0.018 | 0667 |  |  |  | mg/L | 75183-25DIW | ICPOE07353A
Silica, FIL, ICP-OES | 00955 | PLA11 | FIL | 2008 | 3470089 | 2007-12-20 |  | 6.478 | 6.2025 | 104.4418 | 4.4418 | 0.37525 | 0.73417 | 0.018 | 0667 |  |  |  | mg/L | 75183-25DIW | ICPOE07353A
Silica, FIL, ICP-OES | 00955 | PLA11 | FIL | 2008 | 3480005 | 2007-12-20 |  | 9.297 | 9.285 | 100.1292 | 0.12924 | 0.56174 | 0.021362 | 0.018 | 0667 |  |  |  | mg/L | 50183-50185 | ICPOE07353A
Silica, FIL, ICP-OES | 00955 | PLA11 | FIL | 2008 | 3520007 | 2007-12-20 |  | 9.103 | 9.285 | 98.0398 | -1.9602 | 0.56174 | -0.32399 | 0.018 | 0667 |  |  |  | mg/L | 50183-50185 | ICPOE07354A
Silica, FIL, ICP-OES | 00955 | PLA11 | FIL | 2008 | 3550025 | 2008-01-09 |  | 6.853 | 6.2025 | 110.4877 | 10.4877 | 0.37525 | 1.7335 | 0.018 | 0667 |  |  |  | mg/L | 75183-25DIW | ICPOE08008A
Silica, FIL, ICP-OES | 00955 | PLA11 | FIL | 2008 | 3550027 | 2008-01-09 |  | 5.175 | 4.785 | 108.1505 | 8.1505 | 0.28949 | 1.3472 | 0.018 | 0667 |  |  |  | mg/L | 75187-25DIW | ICPOE08008A
Silica, FIL, ICP-OES | 00955 | PLA11 | FIL | 2008 | 3650018 | 2008-01-17 |  | 9.616 | 9.285 | 103.5649 | 3.5649 | 0.56174 | 0.58924 | 0.018 | 0667 |  |  |  | mg/L | 50183-50185 | ICPOE08017A
Silica, FIL, ICP-OES | 00955 | PLA11 | FIL | 2008 | 0100030 | 2008-01-18 |  | 9.488 | 9.285 | 102.1863 | 2.1863 | 0.56174 | 0.36138 | 0.018 | 0667 |  |  |  | mg/L | 50183-50185 | ICPOE08018A
Silica, FIL, ICP-OES | 00955 | PLA11 | FIL | 2008 | 0090005 | 2008-01-18 |  | 4.995 | 4.785 | 104.3887 | 4.3887 | 0.28949 | 0.72541 | 0.018 | 0667 |  |  |  | mg/L | 75187-25DIW | ICPOE08018A
Silica, FIL, ICP-OES | 00955 | PLA11 | FIL | 2008 | 0110113 | 2008-01-23 |  | 7.371 | 7.325 | 100.628 | 0.62799 | 0.44316 | 0.1038 | 0.018 | 0667 |  |  |  | mg/L | 50187-50183 | ICPOE08023A
Silica, FIL, ICP-OES | 00955 | PLA11 | FIL | 2008 | 3600058 | 2008-01-23 |  | 9.301 | 9.285 | 100.1723 | 0.17232 | 0.56174 | 0.028483 | 0.018 | 0667 |  |  |  | mg/L | 50183-50185 | ICPOE08023A
Silica, FIL, ICP-OES | 00955 | PLA11 | FIL | 2008 | 0170031 | 2008-01-24 |  | 9.299 | 9.285 | 100.1508 | 0.15078 | 0.56174 | 0.024922 | 0.018 | 0667 |  |  |  | mg/L | 50183-50185 | ICPOE08024A
Silica, FIL, ICP-OES | 00955 | PLA11 | FIL | 2008 | 0150163 | 2008-01-24 |  | 4.872 | 4.785 | 101.8182 | 1.8182 | 0.28949 | 0.30053 | 0.018 | 0667 |  |  |  | mg/L | 75187-25DIW | ICPOE08024A
Silica, FIL, ICP-OES | 00955 | PLA11 | FIL | 2008 | 0180062 | 2008-01-24 |  | 4.81 | 4.785 | 100.5225 | 0.52247 | 0.28949 | 0.086358 | 0.018 | 0667 |  |  |  | mg/L | 75187-25DIW | ICPOE08024A
Silica, FIL, ICP-OES | 00955 | PLA11 | FIL | 2008 | 0230100 | 2008-01-24 |  | 4.831 | 4.785 | 100.9613 | 0.96134 | 0.28949 | 0.1589 | 0.018 | 0667 |  |  |  | mg/L | 75187-25DIW | ICPOE08024A
Silica, FIL, ICP-OES | 00955 | PLA11 | FIL | 2008 | 0250006 | 2008-01-28 |  | 9.683 | 9.285 | 104.2865 | 4.2865 | 0.56174 | 0.70851 | 0.018 | 0667 |  |  |  | mg/L | 50183-50185 | ICPOE08028A
Silica, FIL, ICP-OES | 00955 | PLA11 | FIL | 2008 | 0280039 | 2008-01-29 |  | 7.533 | 7.325 | 102.8396 | 2.8396 | 0.44316 | 0.46935 | 0.018 | 0667 |  |  |  | mg/L | 50187-50183 | ICPOE08029A
Silica, FIL, ICP-OES | 00955 | PLA11 | FIL | 2008 | 0310066 | 2008-02-07 |  | 9.791 | 9.285 | 105.4496 | 5.4496 | 0.56174 | 0.90077 | 0.018 | 0667 |  |  |  | mg/L | 50183-50185 | ICPOE08037A
Silica, FIL, ICP-OES | 00955 | PLA11 | FIL | 2008 | 0300060 | 2008-02-07 |  | 5.122 | 4.785 | 107.0428 | 7.0428 | 0.28949 | 1.1641 | 0.018 | 0667 |  |  |  | mg/L | 75187-25DIW | ICPOE08037A
Silica, FIL, ICP-OES | 00955 | PLA11 | FIL | 2008 | 0350031 | 2008-02-07 |  | 5.724 | 4.785 | 119.6238 | 19.6238 | 0.28949 | 3.2436 | 0.018 | 0667 |  |  |  | mg/L | 75187-25DIW | ICPOE08037A
Silica, FIL, ICP-OES | 00955 | PLA11 | FIL | 2008 | 0360061 | 2008-02-08 |  | 7.532 | 7.325 | 102.8259 | 2.8259 | 0.44316 | 0.4671 | 0.018 | 0667 |  |  |  | mg/L | 50187-50183 | ICPOE08039A
Silica, FIL, ICP-OES | 00955 | PLA11 | FIL | 2008 | 0380026 | 2008-02-11 |  | 5.173 | 4.785 | 108.1087 | 8.1087 | 0.28949 | 1.3403 | 0.018 | 0667 |  |  |  | mg/L | 75187-25DIW | ICPOE08042A
Silica, FIL, ICP-OES | 00955 | PLA11 | FIL | 2008 | 0430008 | 2008-02-13 |  | 7.723 | 7.325 | 105.4334 | 5.4334 | 0.44316 | 0.89809 | 0.018 | 0667 |  |  |  | mg/L | 50187-50183 | ICPOE08044A
Silica, FIL, ICP-OES | 00955 | PLA11 | FIL | 2008 | 0460046 | 2008-02-19 |  | 7.598 | 7.325 | 103.727 | 3.727 | 0.44316 | 0.61603 | 0.018 | 0667 |  |  |  | mg/L | 50187-50183 | ICPOE08050A
Silica, FIL, ICP-OES | 00955 | PLA11 | FIL | 2008 | 0420052 | 2008-02-19 |  | 8.008 | 7.725 | 103.6634 | 3.6634 | 0.46736 | 0.60553 | 0.018 | 0667 |  |  |  | mg/L | 75185-25DIW | ICPOE08050A
Silica, FIL, ICP-OES | 00955 | PLA11 | FIL | 2008 | 0450093 | 2008-02-20 |  | 5.141 | 4.785 | 107.4399 | 7.4399 | 0.28949 | 1.2297 | 0.018 | 0667 |  |  |  | mg/L | 75187-25DIW | ICPOE08051A
Silica, FIL, ICP-OES | 00955 | PLA11 | FIL | 2008 | 0510069 | 2008-02-25 |  | 7.293 | 7.325 | 99.5631 | -0.43686 | 0.44316 | -0.072208 | 0.018 | 0667 |  |  |  | mg/L | 50187-50183 | ICPOE08053A
Silica, FIL, ICP-OES | 00955 | PLA11 | FIL | 2008 | 0530113 | 2008-02-27 |  | 4.689 | 4.785 | 97.9937 | -2.0063 | 0.28949 | -0.33161 | 0.018 | 0667 |  |  |  | mg/L | 75187-25DIW | ICPOE08057A
Silica, FIL, ICP-OES | 00955 | PLA11 | FIL | 2008 | 0570031 | 2008-02-27 |  | 7.524 | 7.325 | 102.7167 | 2.7167 | 0.44316 | 0.44905 | 0.018 | 0667 |  |  |  | mg/L | 50187-50183 | ICPOE08058A
Silica, FIL, ICP-OES | 00955 | PLA11 | FIL | 2008 | 0560052 | 2008-02-27 |  | 7.972 | 7.725 | 103.1974 | 3.1974 | 0.46736 | 0.5285 | 0.018 | 0667 |  |  |  | mg/L | 75185-25DIW | ICPOE08058A
Silica, FIL, ICP-OES | 00955 | PLA11 | FIL | 2008 | 0580040 | 2008-02-29 |  | 4.882 | 4.785 | 102.0272 | 2.0272 | 0.28949 | 0.33507 | 0.018 | 0667 |  |  |  | mg/L | 75187-25DIW | ICPOE08060A
Silica, FIL, ICP-OES | 00955 | PLA11 | FIL | 2008 | 0590037 | 2008-02-29 |  | 7.457 | 7.325 | 101.802 | 1.802 | 0.44316 | 0.29786 | 0.018 | 0667 |  |  |  | mg/L | 50187-50183 | ICPOE08060A
Silica, FIL, ICP-OES | 00955 | PLA11 | FIL | 2008 | 0640052 | 2008-03-05 |  | 7.284 | 7.325 | 99.4403 | -0.55973 | 0.44316 | -0.092517 | 0.018 | 0667 |  |  |  | mg/L | 50187-50183 | ICPOE08065A
Silica, FIL, ICP-OES | 00955 | PLA11 | FIL | 2008 | 0660166 | 2008-03-07 |  | 8.001 | 7.725 | 103.5728 | 3.5728 | 0.46736 | 0.59055 | 0.018 | 0667 |  |  |  | mg/L | 75185-25DIW | ICPOE08067A
Silica, FIL, ICP-OES | 00955 | PLA11 | FIL | 2008 | 0670075 | 2008-03-10 |  | 8.302 | 8.34 | 99.5444 | -0.45564 | 0.50457 | -0.075312 | 0.018 | 0667 |  |  |  | mg/L | 50185-50187 | ICPOE08070A
Silica, FIL, ICP-OES | 00955 | PLA11 | FIL | 2008 | 0740037 | 2008-03-28 |  | 8.896 | 8.34 | 106.6667 | 6.6667 | 0.50457 | 1.1019 | 0.018 | 0667 |  |  |  | mg/L | 50185-50187 | ICPOE08079A
Silica, FIL, ICP-OES | 00955 | PLA11 | FIL | 2008 | 0710042 | 2008-04-01 |  | 7.502 | 7.325 | 102.4164 | 2.4164 | 0.44316 | 0.3994 | 0.018 | 0667 |  |  |  | mg/L | 50187-50183 | ICPOE08091A
Silica, FIL, ICP-OES | 00955 | PLA11 | FIL | 2008 | 0730054 | 2008-04-03 |  | 7.339 | 7.725 | 95.0032 | -4.9968 | 0.46736 | -0.82591 | 0.018 | 0667 |  |  |  | mg/L | 75185-25DIW | ICPOE08094D
Silica, FIL, ICP-OES | 00955 | PLA11 | FIL | 2008 | 0850012 | 2008-04-04 |  | 7.253 | 7.325 | 99.0171 | -0.98294 | 0.44316 | -0.16247 | 0.018 | 0667 |  |  |  | mg/L | 50187-50183 | ICPOE08095A
Silica, FIL, ICP-OES | 00955 | PLA11 | FIL | 2008 | 0810204 | 2008-04-04 |  | 7.594 | 7.725 | 98.3042 | -1.6958 | 0.46736 | -0.2803 | 0.018 | 0667 |  |  |  | mg/L | 75185-25DIW | ICPOE08095A
Silica, FIL, ICP-OES | 00955 | PLA11 | FIL | 2008 | 0840035 | 2008-04-04 |  | 8.196 | 8.34 | 98.2734 | -1.7266 | 0.50457 | -0.28539 | 0.018 | 0667 |  |  |  | mg/L | 50185-50187 | ICPOE08095A
Silica, FIL, ICP-OES | 00955 | PLA11 | FIL | 2008 | 0870041 | 2008-04-07 |  | 7.683 | 7.725 | 99.4563 | -0.54369 | 0.46736 | -0.089866 | 0.018 | 0667 |  |  |  | mg/L | 75185-25DIW | ICPOE08098A
Silica, FIL, ICP-OES | 00955 | PLA11 | FIL | 2008 | 0880039 | 2008-04-07 |  | 8.217 | 8.34 | 98.5252 | -1.4748 | 0.50457 | -0.24377 | 0.018 | 0667 |  |  |  | mg/L | 50185-50187 | ICPOE08098A
Silica, FIL, ICP-OES | 00955 | PLA11 | FIL | 2008 | 0930076 | 2008-04-09 |  | 7.665 | 7.725 | 99.2233 | -0.7767 | 0.46736 | -0.12838 | 0.018 | 0667 |  |  |  | mg/L | 75185-25DIW | ICPOE08099A
Silica, FIL, ICP-OES | 00955 | PLA11 | FIL | 2008 | 0950053 | 2008-04-09 |  | 8.313 | 8.34 | 99.6763 | -0.32374 | 0.50457 | -0.053511 | 0.018 | 0667 |  |  |  | mg/L | 50185-50187 | ICPOE08099A
Silica, FIL, ICP-OES | 00955 | PLA11 | FIL | 2008 | 0980071 | 2008-04-10 |  | 6.314 | 6.2025 | 101.7977 | 1.7977 | 0.37525 | 0.29713 | 0.018 | 0667 |  |  |  | mg/L | 75183-25DIW | ICPOE08100A
Silica, FIL, ICP-OES | 00955 | PLA11 | FIL | 2008 | 1000064 | 2008-04-11 |  | 7.469 | 7.725 | 96.6861 | -3.3139 | 0.46736 | -0.54775 | 0.018 | 0667 |  |  |  | mg/L | 75185-25DIW | ICPOE08102A
Silica, FIL, ICP-OES | 00955 | PLA11 | FIL | 2008 | 1020174 | 2008-04-15 |  | 8.436 | 8.34 | 101.1511 | 1.1511 | 0.50457 | 0.19026 | 0.018 | 0667 |  |  |  | mg/L | 50185-50187 | ICPOE08105A
Silica, FIL, ICP-OES | 00955 | PLA11 | FIL | 2008 | 1070173 | 2008-04-22 |  | 7.85 | 7.725 | 101.6181 | 1.6181 | 0.46736 | 0.26746 | 0.018 | 0667 |  |  |  | mg/L | 75185-25DIW | ICPOE08112A
Silica, FIL, ICP-OES | 00955 | PLA11 | FIL | 2008 | 1090151 | 2008-04-22 |  | 8.668 | 8.34 | 103.9329 | 3.9329 | 0.50457 | 0.65006 | 0.018 | 0667 |  |  |  | mg/L | 50185-50187 | ICPOE08112A
Silica, FIL, ICP-OES | 00955 | PLA11 | FIL | 2008 | 1120046 | 2008-04-23 |  | 6.345 | 6.2025 | 102.2975 | 2.2975 | 0.37525 | 0.37975 | 0.018 | 0667 |  |  |  | mg/L | 75183-25DIW | ICPOE08113A
Silica, FIL, ICP-OES | 00955 | PLA11 | FIL | 2008 | 0790007 | 2008-04-23 |  | 7.574 | 7.325 | 103.3993 | 3.3993 | 0.44316 | 0.56187 | 0.018 | 0667 |  |  |  | mg/L | 50187-50183 | ICPOE08113A
Silica, FIL, ICP-OES | 00955 | PLA11 | FIL | 2008 | 1140031 | 2008-04-25 |  | 7.881 | 7.725 | 102.0194 | 2.0194 | 0.46736 | 0.33379 | 0.018 | 0667 |  |  |  | mg/L | 75185-25DIW | ICPOE08116A
Silica, FIL, ICP-OES | 00955 | PLA11 | FIL | 2008 | 1160049 | 2008-04-28 |  | 8.226 | 8.34 | 98.6331 | -1.3669 | 0.50457 | -0.22593 | 0.018 | 0667 |  |  |  | mg/L | 50185-50187 | ICPOE08119A
Silica, FIL, ICP-OES | 00955 | PLA11 | FIL | 2008 | 1050085 | 2008-04-29 |  | 6.118 | 6.2025 | 98.6376 | -1.3624 | 0.37525 | -0.22518 | 0.018 | 0667 |  |  |  | mg/L | 75183-25DIW | ICPOE08120A
Silica, FIL, ICP-OES | 00955 | PLA11 | FIL | 2008 | 1190036 | 2008-04-29 |  | 6.174 | 6.2025 | 99.5405 | -0.45949 | 0.37525 | -0.075949 | 0.018 | 0667 |  |  |  | mg/L | 75183-25DIW | ICPOE08120A
Silica, FIL, ICP-OES | 00955 | PLA11 | FIL | 2008 | 1270111 | 2008-05-12 |  | 8.511 | 8.34 | 102.0504 | 2.0504 | 0.50457 | 0.3389 | 0.018 | 0667 |  |  |  | mg/L | 50185-50187 | ICPOE08130B
Silica, FIL, ICP-OES | 00955 | PLA11 | FIL | 2008 | 1330032 | 2008-05-16 |  | 9.156 | 9.285 | 98.6107 | -1.3893 | 0.56174 | -0.22964 | 0.018 | 0667 |  |  |  | mg/L | 50183-50185 | ICPOE08136A
Silica, FIL, ICP-OES | 00955 | PLA11 | FIL | 2008 | 1360153 | 2008-05-28 |  | 6.313 | 6.2025 | 101.7815 | 1.7815 | 0.37525 | 0.29447 | 0.018 | 0667 |  |  |  | mg/L | 75183-25DIW | ICPOE08148A
Silica, FIL, ICP-OES | 00955 | PLA11 | FIL | 2008 | 1400095 | 2008-05-30 |  | 9.397 | 9.285 | 101.2062 | 1.2062 | 0.56174 | 0.19938 | 0.018 | 0667 |  |  |  | mg/L | 50183-50185 | ICPOE08150A
Silica, FIL, ICP-OES | 00955 | PLA11 | FIL | 2008 | 1420059 | 2008-06-05 |  | 8.192 | 8.34 | 98.2254 | -1.7746 | 0.50457 | -0.29332 | 0.018 | 0667 |  |  |  | mg/L | 50185-50187 | ICPOE08156A
Silica, FIL, ICP-OES | 00955 | PLA11 | FIL | 2008 | 1300017 | 2008-06-05 |  | 6.438 | 6.2025 | 103.7969 | 3.7969 | 0.37525 | 0.62758 | 0.018 | 0667 |  |  |  | mg/L | 75183-25DIW | ICPOE08156A
Silica, FIL, ICP-OES | 00955 | PLA11 | FIL | 2008 | 1430058 | 2008-06-06 |  | 6.129 | 6.2025 | 98.815 | -1.185 | 0.37525 | -0.19587 | 0.018 | 0667 |  |  |  | mg/L | 75183-25DIW | ICPOE08157B
Silica, FIL, ICP-OES | 00955 | PLA11 | FIL | 2008 | 1490061 | 2008-06-10 |  | 8.236 | 8.34 | 98.753 | -1.247 | 0.50457 | -0.20612 | 0.018 | 0667 |  |  |  | mg/L | 50185-50187 | ICPOE08161A
Silica, FIL, ICP-OES | 00955 | PLA11 | FIL | 2008 | 1500043 | 2008-06-10 |  | 6.29 | 6.2025 | 101.4107 | 1.4107 | 0.37525 | 0.23318 | 0.018 | 0667 |  |  |  | mg/L | 75183-25DIW | ICPOE08162B
Silica, FIL, ICP-OES | 00955 | PLA11 | FIL | 2008 | 1480045 | 2008-06-10 |  | 9.223 | 9.285 | 99.3323 | -0.66774 | 0.56174 | -0.11037 | 0.018 | 0667 |  |  |  | mg/L | 50183-50185 | ICPOE08161A
Silica, FIL, ICP-OES | 00955 | PLA11 | FIL | 2008 | 1510045 | 2008-06-10 |  | 9.246 | 9.285 | 99.58 | -0.42003 | 0.56174 | -0.069427 | 0.018 | 0667 |  |  |  | mg/L | 50183-50185 | ICPOE08162B
Silica, FIL, ICP-OES | 00955 | PLA11 | FIL | 2008 | 1340116 | 2008-06-17 |  | 8.608 | 8.34 | 103.2134 | 3.2134 | 0.50457 | 0.53115 | 0.018 | 0667 |  |  |  | mg/L | 50185-50187 | ICPOE08164B
Silica, FIL, ICP-OES | 00955 | PLA11 | FIL | 2008 | 1570101 | 2008-06-23 |  | 9.225 | 9.285 | 99.3538 | -0.6462 | 0.56174 | -0.10681 | 0.018 | 0667 |  |  |  | mg/L | 50183-50185 | ICPOE08170B
Silica, FIL, ICP-OES | 00955 | PLA11 | FIL | 2008 | 1550065 | 2008-06-26 |  | 6.728 | 6.2025 | 108.4724 | 8.4724 | 0.37525 | 1.4004 | 0.018 | 0667 |  |  |  | mg/L | 75183-25DIW | ICPOE08178A
Silica, FIL, ICP-OES | 00955 | PLA11 | FIL | 2008 | 1580238 | 2008-07-02 |  | 4.856 | 4.785 | 101.4838 | 1.4838 | 0.28949 | 0.24526 | 0.018 | 0667 |  |  |  | mg/L | 75187-25DIW | ICPOE08184A
Silica, FIL, ICP-OES | 00955 | PLA11 | FIL | 2008 | 1620111 | 2008-07-09 |  | 6.201 | 6.2025 | 99.9758 | -0.024184 | 0.37525 | -0.0039973 | 0.018 | 0667 |  |  |  | mg/L | 75183-25DIW | ICPOE08191A
Silica, FIL, ICP-OES | 00955 | PLA11 | FIL | 2008 | 1640035 | 2008-07-11 |  | 9.178 | 9.285 | 98.8476 | -1.1524 | 0.56174 | -0.19048 | 0.018 | 0667 |  |  |  | mg/L | 50183-50185 | ICPOE08192A
Silica, FIL, ICP-OES | 00955 | PLA11 | FIL | 2008 | 1650001 | 2008-07-11 |  | 4.867 | 4.785 | 101.7137 | 1.7137 | 0.28949 | 0.28325 | 0.018 | 0667 |  |  |  | mg/L | 75187-25DIW | ICPOE08193A
Silica, FIL, ICP-OES | 00955 | PLA11 | FIL | 2008 | 1690055 | 2008-07-15 |  | 6.214 | 6.2025 | 100.1854 | 0.18541 | 0.37525 | 0.030646 | 0.018 | 0667 |  |  |  | mg/L | 75183-25DIW | ICPOE08196B
Silica, FIL, ICP-OES | 00955 | PLA11 | FIL | 2008 | 1710040 | 2008-07-16 |  | 9.181 | 9.285 | 98.8799 | -1.1201 | 0.56174 | -0.18514 | 0.018 | 0667 |  |  |  | mg/L | 50183-50185 | ICPOE08198A
Silica, FIL, ICP-OES | 00955 | PLA11 | FIL | 2008 | 1720013 | 2008-07-17 |  | 4.749 | 4.785 | 99.2476 | -0.75235 | 0.28949 | -0.12436 | 0.018 | 0667 |  |  |  | mg/L | 75187-25DIW | ICPOE08198A
Silica, FIL, ICP-OES | 00955 | PLA11 | FIL | 2008 | 1760111 | 2008-07-18 |  | 6.171 | 6.2025 | 99.4921 | -0.50786 | 0.37525 | -0.083944 | 0.018 | 0667 |  |  |  | mg/L | 75183-25DIW | ICPOE08200A
Silica, FIL, ICP-OES | 00955 | PLA11 | FIL | 2008 | 1790146 | 2008-08-05 |  | 4.797 | 4.785 | 100.2508 | 0.25078 | 0.28949 | 0.041452 | 0.018 | 0667 |  |  |  | mg/L | 75187-25DIW | ICPOE08217A
Silica, FIL, ICP-OES | 00955 | PLA11 | FIL | 2008 | 1900018 | 2008-08-07 |  | 9.042 | 9.285 | 97.3829 | -2.6171 | 0.56174 | -0.43258 | 0.018 | 0667 |  |  |  | mg/L | 50183-50185 | ICPOE08220A
Silica, FIL, ICP-OES | 00955 | PLA11 | FIL | 2008 | 1920057 | 2008-08-08 |  | 4.873 | 4.785 | 101.8391 | 1.8391 | 0.28949 | 0.30398 | 0.018 | 0667 |  |  |  | mg/L | 75187-25DIW | ICPOE08221C
Silica, FIL, ICP-OES | 00955 | PLA11 | FIL | 2008 | 1930216 | 2008-08-11 |  | 7.325 | 7.325 | 100 | 2.8422e-14 | 0.44316 | 2.0042e-15 | 0.018 | 0667 |  |  |  | mg/L | 50187-50183 | ICPOE08224A
Silica, FIL, ICP-OES | 00955 | PLA11 | FIL | 2008 | 1970085 | 2008-08-13 |  | 9.314 | 9.285 | 100.3123 | 0.31233 | 0.56174 | 0.051625 | 0.018 | 0667 |  |  |  | mg/L | 50183-50185 | ICPOE08225A
Silica, FIL, ICP-OES | 00955 | PLA11 | FIL | 2008 | 1990065 | 2008-08-13 |  | 4.743 | 4.785 | 99.1223 | -0.87774 | 0.28949 | -0.14508 | 0.018 | 0667 |  |  |  | mg/L | 75187-25DIW | ICPOE08226A
Silica, FIL, ICP-OES | 00955 | PLA11 | FIL | 2008 | 2000126 | 2008-08-15 |  | 7.497 | 7.325 | 102.3481 | 2.3481 | 0.44316 | 0.38812 | 0.018 | 0667 |  |  |  | mg/L | 50187-50183 | ICPOE08227B
Silica, FIL, ICP-OES | 00955 | PLA11 | FIL | 2008 | 2040260 | 2008-08-19 |  | 9.482 | 9.285 | 102.1217 | 2.1217 | 0.56174 | 0.35069 | 0.018 | 0667 |  |  |  | mg/L | 50183-50185 | ICPOE08232A
Silica, FIL, ICP-OES | 00955 | PLA11 | FIL | 2008 | 2060140 | 2008-08-23 |  | 4.762 | 4.785 | 99.5193 | -0.48067 | 0.28949 | -0.079449 | 0.018 | 0667 |  |  |  | mg/L | 75187-25DIW | ICPOE08234A
Silica, FIL, ICP-OES | 00955 | PLA11 | FIL | 2008 | 2070164 | 2008-08-27 |  | 7.396 | 7.325 | 100.9693 | 0.96928 | 0.44316 | 0.16021 | 0.018 | 0667 |  |  |  | mg/L | 50187-50183 | ICPOE08238A
Silica, FIL, ICP-OES | 00955 | PLA11 | FIL | 2008 | 1780183 | 2008-08-28 |  | 9.021 | 9.285 | 97.1567 | -2.8433 | 0.56174 | -0.46997 | 0.018 | 0667 |  |  |  | mg/L | 50183-50185 | ICPOE08241B
Silica, FIL, ICP-OES | 00955 | PLA11 | FIL | 2008 | 2110091 | 2008-08-28 |  | 9.03 | 9.285 | 97.2536 | -2.7464 | 0.56174 | -0.45394 | 0.018 | 0667 |  |  |  | mg/L | 50183-50185 | ICPOE08241B
Silica, FIL, ICP-OES | 00955 | PLA11 | FIL | 2008 | 2130143 | 2008-08-30 |  | 4.704 | 4.785 | 98.3072 | -1.6928 | 0.28949 | -0.2798 | 0.018 | 0667 |  |  |  | mg/L | 75187-25DIW | ICPOE08242B
Silica, FIL, ICP-OES | 00955 | PLA11 | FIL | 2008 | 2180104 | 2008-09-03 |  | 4.855 | 4.785 | 101.4629 | 1.4629 | 0.28949 | 0.2418 | 0.018 | 0667 |  |  |  | mg/L | 75187-25DIW | ICPOE08247B
Silica, FIL, ICP-OES | 00955 | PLA11 | FIL | 2008 | 2170062 | 2008-09-03 |  | 7.316 | 7.325 | 99.8771 | -0.12287 | 0.44316 | -0.020309 | 0.018 | 0667 |  |  |  | mg/L | 50187-50183 | ICPOE08246A
Silica, FIL, ICP-OES | 00955 | PLA11 | FIL | 2008 | 2200202 | 2008-09-05 |  | 7.503 | 7.325 | 102.43 | 2.43 | 0.44316 | 0.40166 | 0.018 | 0667 |  |  |  | mg/L | 50187-50183 | ICPOE08248A
Silica, FIL, ICP-OES | 00955 | PLA11 | FIL | 2008 | 2210285 | 2008-09-05 |  | 7.874 | 7.725 | 101.9288 | 1.9288 | 0.46736 | 0.31881 | 0.018 | 0667 |  |  |  | mg/L | 75185-25DIW | ICPOE08249A
Silica, FIL, ICP-OES | 00955 | PLA11 | FIL | 2008 | 2250173 | 2008-09-06 |  | 4.827 | 4.785 | 100.8777 | 0.87774 | 0.28949 | 0.14508 | 0.018 | 0667 |  |  |  | mg/L | 75187-25DIW | ICPOE08249A
Silica, FIL, ICP-OES | 00955 | PLA11 | FIL | 2008 | 2270226 | 2008-09-10 |  | 7.376 | 7.325 | 100.6962 | 0.69625 | 0.44316 | 0.11508 | 0.018 | 0667 |  |  |  | mg/L | 50187-50183 | ICPOE08254A
Silica, FIL, ICP-OES | 00955 | PLA11 | FIL | 2008 | 2280217 | 2008-09-11 |  | 7.598 | 7.725 | 98.356 | -1.644 | 0.46736 | -0.27174 | 0.018 | 0667 |  |  |  | mg/L | 75185-25DIW | ICPOE08254A
Silica, FIL, ICP-OES | 00955 | PLA11 | FIL | 2008 | 2320006 | 2008-09-12 |  | 4.889 | 4.785 | 102.1735 | 2.1735 | 0.28949 | 0.35925 | 0.018 | 0667 |  |  |  | mg/L | 75187-25DIW | ICPOE08256A
Silica, FIL, ICP-OES | 00955 | PLA11 | FIL | 2008 | 2340135 | 2008-09-15 |  | 7.478 | 7.325 | 102.0887 | 2.0887 | 0.44316 | 0.34525 | 0.018 | 0667 |  |  |  | mg/L | 50187-50183 | ICPOE08259A
Silica, FIL, ICP-OES | 00955 | PLA11 | FIL | 2008 | 2350260 | 2008-09-17 |  | 7.523 | 7.725 | 97.3851 | -2.6149 | 0.46736 | -0.43221 | 0.018 | 0667 |  |  |  | mg/L | 75185-25DIW | ICPOE08260A
Silica, FIL, ICP-OES | 00955 | PLA11 | FIL | 2008 | 2390248 | 2008-09-18 |  | 4.815 | 4.785 | 100.627 | 0.62696 | 0.28949 | 0.10363 | 0.018 | 0667 |  |  |  | mg/L | 75187-25DIW | ICPOE08262A
Silica, FIL, ICP-OES | 00955 | PLA11 | FIL | 2008 | 2420256 | 2008-09-25 |  | 75.75 | 7.725 | 980.5825 | 880.5825 | 0.46736 | 145.5508 | 0.018 | 0667 | Sample was diluted |  |  | mg/L | 75185-25DIW | ICPOE08269A
Silica, FIL, ICP-OES | 00955 | PLA11 | FIL | 2008 | 2470135 | 2008-09-26 |  | 7.312 | 7.325 | 99.8225 | -0.17747 | 0.44316 | -0.029335 | 0.018 | 0667 |  |  |  | mg/L | 50187-50183 | ICPOE08269A
Silica, FIL, ICP-OES | 00955 | PLA11 | FIL | 2008 | 2490084 | 2008-09-27 |  | 7.583 | 7.725 | 98.1618 | -1.8382 | 0.46736 | -0.30383 | 0.018 | 0667 |  |  |  | mg/L | 75185-25DIW | ICPOE08270A
Silica, FIL, ICP-OES | 00955 | PLA11 | FIL | 2008 | 2410261 | 2008-09-29 |  | 7.245 | 7.325 | 98.9078 | -1.0922 | 0.44316 | -0.18052 | 0.018 | 0667 |  |  |  | mg/L | 50187-50183 | ICPOE08267A
Silica, FIL, ICP-OES | 00955 | PLA11 | FIL | 2008 | 2530084 | 2008-10-04 |  | 7.856 | 8.34 | 94.1966 | -5.8034 | 0.50457 | -0.95923 | 0.018 | 0667 |  |  |  | mg/L | 50185-50187 | ICPOE08277A
Silica, FIL, ICP-OES | 00955 | PLA11 | FIL | 2008 | 2550118 | 2008-10-06 |  | 7.363 | 7.325 | 100.5188 | 0.51877 | 0.44316 | 0.085747 | 0.018 | 0667 |  |  |  | mg/L | 50187-50183 | ICPOE08280A
Silica, FIL, ICP-OES | 00955 | PLA11 | FIL | 2008 | 2560011 | 2008-10-06 |  | 7.715 | 7.725 | 99.8706 | -0.12945 | 0.46736 | -0.021397 | 0.018 | 0667 |  |  |  | mg/L | 75185-25DIW | ICPOE08280A
Silica, FIL, ICP-OES | 00955 | PLA11 | FIL | 2008 | 2600163 | 2008-10-08 |  | 7.982 | 8.34 | 95.7074 | -4.2926 | 0.50457 | -0.70952 | 0.018 | 0667 |  |  |  | mg/L | 50185-50187 | ICPOE08282A
Silica, FIL, ICP-OES | 00955 | PLA11 | FIL | 2008 | 2620152 | 2008-10-09 |  | 7.264 | 7.325 | 99.1672 | -0.83276 | 0.44316 | -0.13765 | 0.018 | 0667 |  |  |  | mg/L | 50187-50183 | ICPOE08282A
Silica, FIL, ICP-OES | 00955 | PLA11 | FIL | 2008 | 2690205 | 2008-10-24 |  | 7.423 | 7.325 | 101.3379 | 1.3379 | 0.44316 | 0.22114 | 0.018 | 0667 |  |  |  | mg/L | 50187-50183 | ICPOE08297A
Silica, FIL, ICP-OES | 00955 | PLA11 | FIL | 2008 | 2700163 | 2008-10-24 |  | 7.96 | 7.725 | 103.0421 | 3.0421 | 0.46736 | 0.50282 | 0.018 | 0667 |  |  |  | mg/L | 75185-25DIW | ICPOE08297A
Silica, FIL, ICP-OES | 00955 | PLA11 | FIL | 2008 | 2670209 | 2008-10-28 |  | 7.872 | 7.725 | 101.9029 | 1.9029 | 0.46736 | 0.31453 | 0.018 | 0667 |  |  |  | mg/L | 75185-25DIW | ICPOE08301A
Silica, FIL, ICP-OES | 00955 | PLA11 | FIL | 2008 | 2680125 | 2008-10-28 |  | 8.444 | 8.34 | 101.247 | 1.247 | 0.50457 | 0.20612 | 0.018 | 0667 |  |  |  | mg/L | 50185-50187 | ICPOE08301A
Silica, FIL, ICP-OES | 00955 | PLA11 | FIL | 2008 | 2740096 | 2008-10-30 |  | 8.435 | 8.34 | 101.1391 | 1.1391 | 0.50457 | 0.18828 | 0.018 | 0667 |  |  |  | mg/L | 50185-50187 | ICPOE08302A
Silica, FIL, ICP-OES | 00955 | PLA11 | FIL | 2009 | 2830053 | 2008-10-31 |  | 3.659 | 3.495 | 104.6924 | 4.6924 | 0.21145 | 0.77561 | 0.02 | 0667 |  |  |  | mg/L | 75191-25DIW | ICPOE08305A
Silica, FIL, ICP-OES | 00955 | PLA11 | FIL | 2009 | 2910123 | 2008-11-05 |  | 3.656 | 3.495 | 104.6066 | 4.6066 | 0.21145 | 0.76142 | 0.02 | 0667 |  |  |  | mg/L | 75191-25DIW | ICPOE08310A
Silica, FIL, ICP-OES | 00955 | PLA11 | FIL | 2009 | 3020160 | 2008-11-17 |  | 4.808 | 4.785 | 100.4807 | 0.48067 | 0.28949 | 0.079449 | 0.02 | 0667 |  |  |  | mg/L | 75187-25DIW | ICPOE08322A
Silica, FIL, ICP-OES | 00955 | PLA11 | FIL | 2009 | 3080062 | 2008-11-19 |  | 4.778 | 4.785 | 99.8537 | -0.14629 | 0.28949 | -0.02418 | 0.02 | 0667 |  |  |  | mg/L | 75187-25DIW | ICPOE08324A
Silica, FIL, ICP-OES | 00955 | PLA11 | FIL | 2009 | 3110160 | 2008-12-03 |  | 4.675 | 4.785 | 97.7011 | -2.2989 | 0.28949 | -0.37998 | 0.02 | 0667 |  |  |  | mg/L | 75187-25DIW | ICPOE08338A
Silica, FIL, ICP-OES | 00955 | PLA11 | FIL | 2009 | 3120099 | 2008-12-04 |  | 8.798 | 9.29 | 94.704 | -5.296 | 0.56204 | -0.87537 | 0.02 | 0667 |  |  |  | mg/L | 50187-50189 | ICPOE08338A
Silica, FIL, ICP-OES | 00955 | PLA11 | FIL | 2009 | 3180092 | 2008-12-05 |  | 3.558 | 3.495 | 101.8026 | 1.8026 | 0.21145 | 0.29795 | 0.02 | 0667 |  |  |  | mg/L | 75191-25DIW | ICPOE08340A
Silica, FIL, ICP-OES | 00955 | PLA11 | FIL | 2009 | 3190060 | 2008-12-05 |  | 4.907 | 4.785 | 102.5496 | 2.5496 | 0.28949 | 0.42143 | 0.02 | 0667 |  |  |  | mg/L | 75187-25DIW | ICPOE08340A
Silica, FIL, ICP-OES | 00955 | PLA11 | FIL | 2009 | 3230069 | 2008-12-08 |  | 9.309 | 9.29 | 100.2045 | 0.20452 | 0.56204 | 0.033805 | 0.02 | 0667 |  |  |  | mg/L | 50187-50189 | ICPOE08343A
Silica, FIL, ICP-OES | 00955 | PLA11 | FIL | 2009 | 3250107 | 2008-12-10 |  | 3.506 | 3.495 | 100.3147 | 0.31474 | 0.21145 | 0.052022 | 0.02 | 0667 |  |  |  | mg/L | 75191-25DIW | ICPOE08344B
Silica, FIL, ICP-OES | 00955 | PLA11 | FIL | 2009 | 3250134 | 2008-12-10 |  | 4.785 | 4.785 | 100 | 0 | 0.28949 | 0 | 0.02 | 0667 |  |  |  | mg/L | 75187-25DIW | ICPOE08344B
Silica, FIL, ICP-OES | 00955 | PLA11 | FIL | 2009 | 3260104 | 2008-12-11 |  | 9.073 | 9.29 | 97.6642 | -2.3358 | 0.56204 | -0.38609 | 0.02 | 0667 |  |  |  | mg/L | 50187-50189 | ICPOE08344B
Silica, FIL, ICP-OES | 00955 | PLA11 | FIL | 2009 | 3360011 | 2008-12-12 |  | 3.889 | 3.495 | 111.2732 | 11.2732 | 0.21145 | 1.8633 | 0.02 | 0667 |  |  |  | mg/L | 75191-25DIW | ICPOE08347A
Silica, FIL, ICP-OES | 00955 | PLA11 | FIL | 2009 | 3370052 | 2008-12-12 |  | 5.546 | 4.785 | 115.9039 | 15.9039 | 0.28949 | 2.6287 | 0.02 | 0667 |  |  |  | mg/L | 75187-25DIW | ICPOE08347A
Silica, FIL, ICP-OES | 00955 | PLA11 | FIL | 2009 | 3380023 | 2008-12-12 |  | 10.29 | 9.29 | 110.7643 | 10.7643 | 0.56204 | 1.7792 | 0.02 | 0667 |  |  |  | mg/L | 50187-50189 | ICPOE08347A
Silica, FIL, ICP-OES | 00955 | PLA11 | FIL | 2009 | 3400009 | 2008-12-13 |  | 4.681 | 4.785 | 97.8265 | -2.1735 | 0.28949 | -0.35925 | 0.02 | 0667 |  |  |  | mg/L | 75187-25DIW | ICPOE08347A
Silica, FIL, ICP-OES | 00955 | PLA11 | FIL | 2009 | 3380124 | 2008-12-13 |  | 9.095 | 9.29 | 97.901 | -2.099 | 0.56204 | -0.34695 | 0.02 | 0667 |  |  |  | mg/L | 50187-50189 | ICPOE08347A
Silica, FIL, ICP-OES | 00955 | PLA11 | FIL | 2009 | 3430078 | 2008-12-16 |  | 5.557 | 5.52 | 100.6703 | 0.67029 | 0.33396 | 0.11079 | 0.02 | 0667 |  |  |  | mg/L | 50187-50191 | ICPOE08351A
Silica, FIL, ICP-OES | 00955 | PLA11 | FIL | 2009 | 3460003 | 2008-12-17 |  | 4.841 | 4.785 | 101.1703 | 1.1703 | 0.28949 | 0.19344 | 0.02 | 0667 |  |  |  | mg/L | 75187-25DIW | ICPOE08351A
Silica, FIL, ICP-OES | 00955 | PLA11 | FIL | 2009 | 3440097 | 2008-12-17 |  | 9.062 | 9.29 | 97.5457 | -2.4543 | 0.56204 | -0.40566 | 0.02 | 0667 |  |  |  | mg/L | 50187-50189 | ICPOE08351A
Silica, FIL, ICP-OES | 00955 | PLA11 | FIL | 2009 | 3100018 | 2008-12-22 |  | 3.459 | 3.495 | 98.97 | -1.03 | 0.21145 | -0.17026 | 0.02 | 0667 |  |  |  | mg/L | 75191-25DIW | ICPOE08357A
Silica, FIL, ICP-OES | 00955 | PLA11 | FIL | 2009 | 3510002 | 2008-12-24 |  | 9.147 | 9.29 | 98.4607 | -1.5393 | 0.56204 | -0.25443 | 0.02 | 0667 |  |  |  | mg/L | 50187-50189 | ICPOE08358A
Silica, FIL, ICP-OES | 00955 | PLA11 | FIL | 2009 | 3540006 | 2009-01-22 |  | 5.3 | 4.785 | 110.7628 | 10.7628 | 0.28949 | 1.779 | 0.02 | 0667 |  |  |  | mg/L | 75187-25DIW | ICPOE09021A
Silica, FIL, ICP-OES | 00955 | PLA11 | FIL | 2009 | 3520223 | 2009-01-22 |  | 9.483 | 9.29 | 102.0775 | 2.0775 | 0.56204 | 0.34339 | 0.02 | 0667 |  |  |  | mg/L | 50187-50189 | ICPOE09020A
Silica, FIL, ICP-OES | 00955 | PLA11 | FIL | 2009 | 3580003 | 2009-01-26 |  | 9.427 | 9.29 | 101.4747 | 1.4747 | 0.56204 | 0.24375 | 0.02 | 0667 |  |  |  | mg/L | 50187-50189 | ICPOE09026A
Silica, FIL, ICP-OES | 00955 | PLA11 | FIL | 2009 | 3570018 | 2009-01-26 |  | 5.829 | 5.52 | 105.5978 | 5.5978 | 0.33396 | 0.92526 | 0.02 | 0667 |  |  |  | mg/L | 50187-50191 | ICPOE09026A
Silica, FIL, ICP-OES | 00955 | PLA11 | FIL | 2009 | 0060004 | 2009-01-27 |  | 5.668 | 5.52 | 102.6812 | 2.6812 | 0.33396 | 0.44317 | 0.02 | 0667 |  |  |  | mg/L | 50187-50191 | ICPOE09027A
Silica, FIL, ICP-OES | 00955 | PLA11 | FIL | 2009 | 3590001 | 2009-01-27 |  | 4.972 | 4.785 | 103.908 | 3.908 | 0.28949 | 0.64596 | 0.02 | 0667 |  |  |  | mg/L | 75187-25DIW | ICPOE09026A
Silica, FIL, ICP-OES | 00955 | PLA11 | FIL | 2009 | 3650098 | 2009-01-27 |  | 9.563 | 9.29 | 102.9386 | 2.9386 | 0.56204 | 0.48573 | 0.02 | 0667 |  |  |  | mg/L | 50187-50189 | ICPOE09027A
Silica, FIL, ICP-OES | 00955 | PLA11 | FIL | 2009 | 0120035 | 2009-01-29 |  | 9.245 | 9.15 | 101.0383 | 1.0383 | 0.55357 | 0.17161 | 0.02 | 0667 |  |  |  | mg/L | 75189-25DIW | ICPOE09029A
Silica, FIL, ICP-OES | 00955 | PLA11 | FIL | 2009 | 0150042 | 2009-02-02 |  | 5.781 | 5.52 | 104.7283 | 4.7283 | 0.33396 | 0.78153 | 0.02 | 0667 |  |  |  | mg/L | 50187-50191 | ICPOE09033A
Silica, FIL, ICP-OES | 00955 | PLA11 | FIL | 2009 | 0270003 | 2009-02-04 |  | 9.609 | 9.15 | 105.0164 | 5.0164 | 0.55357 | 0.82916 | 0.02 | 0667 |  |  |  | mg/L | 75189-25DIW | ICPOE09035A
Silica, FIL, ICP-OES | 00955 | PLA11 | FIL | 2009 | 0280070 | 2009-02-05 |  | 5.957 | 5.52 | 107.9167 | 7.9167 | 0.33396 | 1.3085 | 0.02 | 0667 |  |  |  | mg/L | 50187-50191 | ICPOE09035A
Silica, FIL, ICP-OES | 00955 | PLA11 | FIL | 2009 | 0300009 | 2009-02-05 |  | 6.133 | 5.52 | 111.1051 | 11.1051 | 0.33396 | 1.8355 | 0.02 | 0667 |  |  |  | mg/L | 50187-50191 | ICPOE09035A
Silica, FIL, ICP-OES | 00955 | PLA11 | FIL | 2009 | 0340051 | 2009-02-06 |  | 9.235 | 9.15 | 100.929 | 0.92896 | 0.55357 | 0.15355 | 0.02 | 0667 |  |  |  | mg/L | 75189-25DIW | ICPOE09037B
Silica, FIL, ICP-OES | 00955 | PLA11 | FIL | 2009 | 0200057 | 2009-02-10 |  | 6.076 | 5.52 | 110.0725 | 10.0725 | 0.33396 | 1.6649 | 0.02 | 0667 |  |  |  | mg/L | 50187-50191 | ICPOE09040A
Silica, FIL, ICP-OES | 00955 | PLA11 | FIL | 2009 | 0420008 | 2009-02-13 |  | 8.53 | 9.15 | 93.224 | -6.776 | 0.55357 | -1.12 | 0.02 | 0667 |  |  |  | mg/L | 75189-25DIW | ICPOE09044A
Silica, FIL, ICP-OES | 00955 | PLA11 | FIL | 2009 | 0430163 | 2009-02-19 |  | 5.711 | 5.52 | 103.4601 | 3.4601 | 0.33396 | 0.57192 | 0.02 | 0667 |  |  |  | mg/L | 50187-50191 | ICPOE09050A
Silica, FIL, ICP-OES | 00955 | PLA11 | FIL | 2009 | 0440001 | 2009-02-19 |  | 9.1 | 9.15 | 99.4536 | -0.54645 | 0.55357 | -0.090322 | 0.02 | 0667 |  |  |  | mg/L | 75189-25DIW | ICPOE09050A
Silica, FIL, ICP-OES | 00955 | PLA11 | FIL | 2009 | 0160115 | 2009-02-20 |  | 6.186 | 5.52 | 112.0652 | 12.0652 | 0.33396 | 1.9943 | 0.02 | 0667 |  |  |  | mg/L | 50187-50191 | ICPOE09051A
Silica, FIL, ICP-OES | 00955 | PLA11 | FIL | 2009 | 0360085 | 2009-02-24 |  | 5.507 | 5.52 | 99.7645 | -0.23551 | 0.33396 | -0.038927 | 0.02 | 0667 |  |  |  | mg/L | 50187-50191 | ICPOE09055A
Silica, FIL, ICP-OES | 00955 | PLA11 | FIL | 2009 | 0490038 | 2009-02-24 |  | 8.842 | 9.15 | 96.6339 | -3.3661 | 0.55357 | -0.55638 | 0.02 | 0667 |  |  |  | mg/L | 75189-25DIW | ICPOE09055A
Silica, FIL, ICP-OES | 00955 | PLA11 | FIL | 2009 | 0500145 | 2009-02-25 |  | 5.61 | 5.52 | 101.6304 | 1.6304 | 0.33396 | 0.26949 | 0.02 | 0667 |  |  |  | mg/L | 50187-50191 | ICPOE09055A
Silica, FIL, ICP-OES | 00955 | PLA11 | FIL | 2009 | 0550054 | 2009-03-03 |  | 8.499 | 9.15 | 92.8852 | -7.1148 | 0.55357 | -1.176 | 0.02 | 0667 |  |  |  | mg/L | 75189-25DIW | ICPOE09062A
Silica, FIL, ICP-OES | 00955 | PLA11 | FIL | 2009 | 0570001 | 2009-03-04 |  | 5.423 | 5.52 | 98.2428 | -1.7572 | 0.33396 | -0.29045 | 0.02 | 0667 |  |  |  | mg/L | 50187-50191 | ICPOE09062A
Silica, FIL, ICP-OES | 00955 | PLA11 | FIL | 2009 | 0580124 | 2009-03-04 |  | 8.898 | 9.15 | 97.2459 | -2.7541 | 0.55357 | -0.45522 | 0.02 | 0667 |  |  |  | mg/L | 75189-25DIW | ICPOE09063A
Silica, FIL, ICP-OES | 00955 | PLA11 | FIL | 2009 | 0690015 | 2009-03-11 |  | 9.07 | 9.15 | 99.1257 | -0.87432 | 0.55357 | -0.14452 | 0.02 | 0667 |  |  |  | mg/L | 75189-25DIW | ICPOE09070A
Silica, FIL, ICP-OES | 00955 | PLA11 | FIL | 2009 | 0720179 | 2009-03-21 |  | 3.608 | 3.495 | 103.2332 | 3.2332 | 0.21145 | 0.53441 | 0.02 | 0667 |  |  |  | mg/L | 75191-25DIW | ICPOE09079A
Silica, FIL, ICP-OES | 00955 | PLA11 | FIL | 2009 | 0630008 | 2009-03-26 |  | 9.05 | 9.15 | 98.9071 | -1.0929 | 0.55357 | -0.18064 | 0.02 | 0667 |  |  |  | mg/L | 75189-25DIW | ICPOE09085A
Silica, FIL, ICP-OES | 00955 | PLA11 | FIL | 2009 | 0830093 | 2009-03-26 |  | 8.859 | 9.15 | 96.8197 | -3.1803 | 0.55357 | -0.52567 | 0.02 | 0667 |  |  |  | mg/L | 75189-25DIW | ICPOE09084A
Silica, FIL, ICP-OES | 00955 | PLA11 | FIL | 2009 | 0820036 | 2009-03-26 |  | 3.435 | 3.495 | 98.2833 | -1.7167 | 0.21145 | -0.28376 | 0.02 | 0667 |  |  |  | mg/L | 75191-25DIW | ICPOE09084A
Silica, FIL, ICP-OES | 00955 | PLA11 | FIL | 2009 | 0860145 | 2009-03-31 |  | 3.604 | 3.495 | 103.1187 | 3.1187 | 0.21145 | 0.51549 | 0.02 | 0667 |  |  |  | mg/L | 75191-25DIW | ICPOE09090A
Silica, FIL, ICP-OES | 00955 | PLA11 | FIL | 2009 | 0680035 | 2009-04-02 |  | 3.533 | 3.495 | 101.0873 | 1.0873 | 0.21145 | 0.17971 | 0.02 | 0667 |  |  |  | mg/L | 75191-25DIW | ICPOE09092A
Silica, FIL, ICP-OES | 00955 | PLA11 | FIL | 2009 | 0990128 | 2009-04-16 |  | 3.674 | 3.495 | 105.1216 | 5.1216 | 0.21145 | 0.84655 | 0.02 | 0667 |  |  |  | mg/L | 75191-25DIW | ICPOE09106A
Silica, FIL, ICP-OES | 00955 | PLA11 | FIL | 2009 | 1060122 | 2009-05-01 |  | 3.367 | 3.495 | 96.3376 | -3.6624 | 0.21145 | -0.60535 | 0.02 | 0667 |  |  |  | mg/L | 75191-25DIW | ICPOE09120A
Silica, FIL, ICP-OES | 00955 | PLA11 | FIL | 2009 | 1000113 | 2009-05-01 |  | 4.569 | 4.785 | 95.4859 | -4.5141 | 0.28949 | -0.74613 | 0.02 | 0667 |  |  |  | mg/L | 75187-25DIW | ICPOE09120A
Silica, FIL, ICP-OES | 00955 | PLA11 | FIL | 2009 | 0760082 | 2009-05-01 |  | 9.345 | 9.15 | 102.1311 | 2.1311 | 0.55357 | 0.35226 | 0.02 | 0667 |  |  |  | mg/L | 75189-25DIW | ICPOE09121A
Silica, FIL, ICP-OES | 00955 | PLA11 | FIL | 2009 | 1130123 | 2009-05-11 |  | 3.612 | 3.495 | 103.3476 | 3.3476 | 0.21145 | 0.55333 | 0.02 | 0667 |  |  |  | mg/L | 75191-25DIW | ICPOE09127C
Silica, FIL, ICP-OES | 00955 | PLA11 | FIL | 2009 | 1140003 | 2009-05-11 |  | 4.93 | 4.785 | 103.0303 | 3.0303 | 0.28949 | 0.50088 | 0.02 | 0667 |  |  |  | mg/L | 75187-25DIW | ICPOE09127C
Silica, FIL, ICP-OES | 00955 | PLA11 | FIL | 2009 | 1110127 | 2009-05-13 |  | 4.741 | 4.785 | 99.0805 | -0.91954 | 0.28949 | -0.15199 | 0.02 | 0667 |  |  |  | mg/L | 75187-25DIW | ICPOE09126A
Silica, FIL, ICP-OES | 00955 | PLA11 | FIL | 2009 | 1210147 | 2009-05-19 |  | 4.625 | 4.785 | 96.6562 | -3.3438 | 0.28949 | -0.55269 | 0.02 | 0667 |  |  |  | mg/L | 75187-25DIW | ICPOE09139B
Silica, FIL, ICP-OES | 00955 | PLA11 | FIL | 2009 | 1210010 | 2009-05-20 |  | 3.511 | 3.495 | 100.4578 | 0.4578 | 0.21145 | 0.075669 | 0.02 | 0667 |  |  |  | mg/L | 75191-25DIW | ICPOE09139A
Silica, FIL, ICP-OES | 00955 | PLA11 | FIL | 2009 | 1250006 | 2009-05-29 |  | 3.531 | 3.495 | 101.03 | 1.03 | 0.21145 | 0.17026 | 0.02 | 0667 |  |  |  | mg/L | 75191-25DIW | ICPOE09148A
Silica, FIL, ICP-OES | 00955 | PLA11 | FIL | 2009 | 1280199 | 2009-06-03 |  | 4.938 | 4.785 | 103.1975 | 3.1975 | 0.28949 | 0.52851 | 0.02 | 0667 |  |  |  | mg/L | 75187-25DIW | ICPOE09154A
Silica, FIL, ICP-OES | 00955 | PLA11 | FIL | 2009 | 1320060 | 2009-06-06 |  | 9.786 | 9.29 | 105.3391 | 5.3391 | 0.56204 | 0.88249 | 0.02 | 0667 |  |  |  | mg/L | 50187-50189 | ICPOE09156A
Silica, FIL, ICP-OES | 00955 | PLA11 | FIL | 2009 | 1330125 | 2009-06-09 |  | 3.568 | 3.495 | 102.0887 | 2.0887 | 0.21145 | 0.34524 | 0.02 | 0667 |  |  |  | mg/L | 75191-25DIW | ICPOE09159A
Silica, FIL, ICP-OES | 00955 | PLA11 | FIL | 2009 | 1340088 | 2009-06-09 |  | 4.764 | 4.785 | 99.5611 | -0.43887 | 0.28949 | -0.072541 | 0.02 | 0667 |  |  |  | mg/L | 75187-25DIW | ICPOE09160A
Silica, FIL, ICP-OES | 00955 | PLA11 | FIL | 2009 | 1350002 | 2009-06-09 |  | 9.376 | 9.29 | 100.9257 | 0.92573 | 0.56204 | 0.15301 | 0.02 | 0667 |  |  |  | mg/L | 50187-50189 | ICPOE09160A
Silica, FIL, ICP-OES | 00955 | PLA11 | FIL | 2009 | 1390141 | 2009-06-11 |  | 3.513 | 3.495 | 100.515 | 0.51502 | 0.21145 | 0.085128 | 0.02 | 0667 |  |  |  | mg/L | 75191-25DIW | ICPOE09162A
Silica, FIL, ICP-OES | 00955 | PLA11 | FIL | 2009 | 1410158 | 2009-06-15 |  | 4.825 | 4.785 | 100.8359 | 0.83595 | 0.28949 | 0.13817 | 0.02 | 0667 |  |  |  | mg/L | 75187-25DIW | ICPOE09166A
Silica, FIL, ICP-OES | 00955 | PLA11 | FIL | 2009 | 1480017 | 2009-06-22 |  | 9.298 | 9.29 | 100.0861 | 0.086114 | 0.56204 | 0.014234 | 0.02 | 0667 |  |  |  | mg/L | 50187-50189 | ICPOE09173A
Silica, FIL, ICP-OES | 00955 | PLA11 | FIL | 2009 | 1490251 | 2009-06-23 |  | 3.603 | 3.495 | 103.0901 | 3.0901 | 0.21145 | 0.51077 | 0.02 | 0667 |  |  |  | mg/L | 75191-25DIW | ICPOE09174A
Silica, FIL, ICP-OES | 00955 | PLA11 | FIL | 2009 | 1520131 | 2009-06-24 |  | 4.807 | 4.785 | 100.4598 | 0.45977 | 0.28949 | 0.075995 | 0.02 | 0667 |  |  |  | mg/L | 75187-25DIW | ICPOE09174A
Silica, FIL, ICP-OES | 00955 | PLA11 | FIL | 2009 | 1530133 | 2009-06-24 |  | 9.6 | 9.29 | 103.3369 | 3.3369 | 0.56204 | 0.55156 | 0.02 | 0667 |  |  |  | mg/L | 50187-50189 | ICPOE09174A
Silica, FIL, ICP-OES | 00955 | PLA11 | FIL | 2009 | 1540096 | 2009-06-25 |  | 4.747 | 4.785 | 99.2059 | -0.79415 | 0.28949 | -0.13126 | 0.02 | 0667 |  |  |  | mg/L | 75187-25DIW | ICPOE09176A
Silica, FIL, ICP-OES | 00955 | PLA11 | FIL | 2009 | 1550115 | 2009-06-26 |  | 9.527 | 9.29 | 102.5511 | 2.5511 | 0.56204 | 0.42167 | 0.02 | 0667 |  |  |  | mg/L | 50187-50189 | ICPOE09176A
Silica, FIL, ICP-OES | 00955 | PLA11 | FIL | 2009 | 1560191 | 2009-06-27 |  | 5.559 | 5.52 | 100.7065 | 0.70652 | 0.33396 | 0.11678 | 0.02 | 0667 |  |  |  | mg/L | 50187-50191 | ICPOE09176C
Silica, FIL, ICP-OES | 00955 | PLA11 | FIL | 2009 | 1600133 | 2009-06-27 |  | 4.804 | 4.785 | 100.3971 | 0.39707 | 0.28949 | 0.065632 | 0.02 | 0667 |  |  |  | mg/L | 75187-25DIW | ICPOE09176C
Silica, FIL, ICP-OES | 00955 | PLA11 | FIL | 2009 | 1620096 | 2009-06-30 |  | 9.855 | 9.29 | 106.0818 | 6.0818 | 0.56204 | 1.0053 | 0.02 | 0667 |  |  |  | mg/L | 50187-50189 | ICPOE09181A
Silica, FIL, ICP-OES | 00955 | PLA11 | FIL | 2009 | 1660109 | 2009-07-01 |  | 5.549 | 5.52 | 100.5254 | 0.52536 | 0.33396 | 0.086837 | 0.02 | 0667 |  |  |  | mg/L | 50187-50191 | ICPOE09182A
Silica, FIL, ICP-OES | 00955 | PLA11 | FIL | 2009 | 1680150 | 2009-07-03 |  | 4.935 | 4.785 | 103.1348 | 3.1348 | 0.28949 | 0.51815 | 0.02 | 0667 |  |  |  | mg/L | 75187-25DIW | ICPOE09183A
Silica, FIL, ICP-OES | 00955 | PLA11 | FIL | 2009 | 1730005 | 2009-07-06 |  | 9.475 | 9.29 | 101.9914 | 1.9914 | 0.56204 | 0.32916 | 0.02 | 0667 |  |  |  | mg/L | 50187-50189 | ICPOE09187A
Silica, FIL, ICP-OES | 00955 | PLA11 | FIL | 2009 | 1730162 | 2009-07-08 |  | 5.457 | 5.52 | 98.8587 | -1.1413 | 0.33396 | -0.18865 | 0.02 | 0667 |  |  |  | mg/L | 50187-50191 | ICPOE09188A
Silica, FIL, ICP-OES | 00955 | PLA11 | FIL | 2009 | 1740111 | 2009-07-09 |  | 4.993 | 4.785 | 104.3469 | 4.3469 | 0.28949 | 0.7185 | 0.02 | 0667 |  |  |  | mg/L | 75187-25DIW | ICPOE09189A
Silica, FIL, ICP-OES | 00955 | PLA11 | FIL | 2009 | 1770035 | 2009-07-11 |  | 9.469 | 9.29 | 101.9268 | 1.9268 | 0.56204 | 0.31848 | 0.02 | 0667 |  |  |  | mg/L | 50187-50189 | ICPOE09190B
Silica, FIL, ICP-OES | 00955 | PLA11 | FIL | 2009 | 1810002 | 2009-07-15 |  | 5.57 | 5.52 | 100.9058 | 0.9058 | 0.33396 | 0.14972 | 0.02 | 0667 |  |  |  | mg/L | 50187-50191 | ICPOE09195A
Silica, FIL, ICP-OES | 00955 | PLA11 | FIL | 2009 | 1900007 | 2009-07-17 |  | 5.55 | 5.52 | 100.5435 | 0.54348 | 0.33396 | 0.089831 | 0.02 | 0667 |  |  |  | mg/L | 50187-50191 | ICPOE09197A
Silica, FIL, ICP-OES | 00955 | PLA11 | FIL | 2009 | 1940072 | 2009-07-18 |  | 9.175 | 9.15 | 100.2732 | 0.27322 | 0.55357 | 0.045161 | 0.02 | 0667 |  |  |  | mg/L | 75189-25DIW | ICPOE09198A
Silica, FIL, ICP-OES | 00955 | PLA11 | FIL | 2009 | 1980152 | 2009-07-28 |  | 8.523 | 9.15 | 93.1475 | -6.8525 | 0.55357 | -1.1326 | 0.02 | 0667 |  |  |  | mg/L | 75189-25DIW | ICPOE09208A
Silica, FIL, ICP-OES | 00955 | PLA11 | FIL | 2009 | 2040153 | 2009-08-04 |  | 5.541 | 5.52 | 100.3804 | 0.38043 | 0.33396 | 0.062882 | 0.02 | 0667 |  |  |  | mg/L | 50187-50191 | ICPOE09216B
Silica, FIL, ICP-OES | 00955 | PLA11 | FIL | 2009 | 2080169 | 2009-08-10 |  | 9.246 | 9.15 | 101.0492 | 1.0492 | 0.55357 | 0.17342 | 0.02 | 0667 |  |  |  | mg/L | 75189-25DIW | ICPOE09222A
Silica, FIL, ICP-OES | 00955 | PLA11 | FIL | 2009 | 2110009 | 2009-08-11 |  | 5.364 | 5.52 | 97.1739 | -2.8261 | 0.33396 | -0.46712 | 0.02 | 0667 |  |  |  | mg/L | 50187-50191 | ICPOE09223A
Silica, FIL, ICP-OES | 00955 | PLA11 | FIL | 2009 | 2120003 | 2009-08-12 |  | 9.042 | 9.15 | 98.8197 | -1.1803 | 0.55357 | -0.1951 | 0.02 | 0667 |  |  |  | mg/L | 75189-25DIW | ICPOE09223A
Silica, FIL, ICP-OES | 00955 | PLA11 | FIL | 2009 | 1980240 | 2009-08-13 |  | 5.535 | 5.52 | 100.2717 | 0.27174 | 0.33396 | 0.044916 | 0.02 | 0667 |  |  |  | mg/L | 50187-50191 | ICPOE09225A
Silica, FIL, ICP-OES | 00955 | PLA11 | FIL | 2009 | 2160040 | 2009-08-14 |  | 5.672 | 5.52 | 102.7536 | 2.7536 | 0.33396 | 0.45514 | 0.02 | 0667 |  |  |  | mg/L | 50187-50191 | ICPOE09225A
Silica, FIL, ICP-OES | 00955 | PLA11 | FIL | 2009 | 2180153 | 2009-08-20 |  | 9.211 | 9.15 | 100.6667 | 0.66667 | 0.55357 | 0.11019 | 0.02 | 0667 |  |  |  | mg/L | 75189-25DIW | ICPOE09232A
Silica, FIL, ICP-OES | 00955 | PLA11 | FIL | 2009 | 2240113 | 2009-08-27 |  | 5.519 | 5.52 | 99.9819 | -0.018116 | 0.33396 | -0.0029944 | 0.02 | 0667 |  |  |  | mg/L | 50187-50191 | ICPOE09238B
Silica, FIL, ICP-OES | 00955 | PLA11 | FIL | 2009 | 2290050 | 2009-08-29 |  | 9.115 | 9.15 | 99.6175 | -0.38251 | 0.55357 | -0.063225 | 0.02 | 0667 |  |  |  | mg/L | 75189-25DIW | ICPOE09240A
Silica, FIL, ICP-OES | 00955 | PLA11 | FIL | 2009 | 2310146 | 2009-09-01 |  | 5.538 | 5.52 | 100.3261 | 0.32609 | 0.33396 | 0.053899 | 0.02 | 0667 |  |  |  | mg/L | 50187-50191 | ICPOE09244B
Silica, FIL, ICP-OES | 00955 | PLA11 | FIL | 2009 | 2320234 | 2009-09-02 |  | 9.115 | 9.15 | 99.6175 | -0.38251 | 0.55357 | -0.063225 | 0.02 | 0667 |  |  |  | mg/L | 75189-25DIW | ICPOE09245A
Silica, FIL, ICP-OES | 00955 | PLA11 | FIL | 2009 | 2380066 | 2009-09-10 |  | 5.49 | 5.52 | 99.4565 | -0.54348 | 0.33396 | -0.089831 | 0.02 | 0667 |  |  |  | mg/L | 50187-50191 | ICPOE09253A
Silica, FIL, ICP-OES | 00955 | PLA11 | FIL | 2009 | 2390242 | 2009-09-11 |  | 9.043 | 9.15 | 98.8306 | -1.1694 | 0.55357 | -0.19329 | 0.02 | 0667 |  |  |  | mg/L | 75189-25DIW | ICPOE09254A
Silica, FIL, ICP-OES | 00955 | PLA11 | FIL | 2009 | 2460239 | 2009-09-22 |  | 9.049 | 9.15 | 98.8962 | -1.1038 | 0.55357 | -0.18245 | 0.02 | 0667 |  |  |  | mg/L | 75189-25DIW | ICPOE09264A
Silica, FIL, ICP-OES | 00955 | PLA11 | FIL | 2009 | 2520012 | 2009-09-23 |  | 3.564 | 3.495 | 101.9742 | 1.9742 | 0.21145 | 0.32632 | 0.02 | 0667 |  |  |  | mg/L | 75191-25DIW | ICPOE09265A
Silica, FIL, ICP-OES | 00955 | PLA11 | FIL | 2009 | 2530057 | 2009-09-24 |  | 8.801 | 9.15 | 96.1858 | -3.8142 | 0.55357 | -0.63045 | 0.02 | 0667 |  |  |  | mg/L | 75189-25DIW | ICPOE09266A
Silica, FIL, ICP-OES | 00955 | PLA11 | FIL | 2009 | 2570069 | 2009-09-24 |  | 3.479 | 3.495 | 99.5422 | -0.4578 | 0.21145 | -0.075669 | 0.02 | 0667 |  |  |  | mg/L | 75191-25DIW | ICPOE09267A
Silica, FIL, ICP-OES | 00955 | PLA11 | FIL | 2009 | 2590007 | 2009-09-25 |  | 9.027 | 9.15 | 98.6557 | -1.3443 | 0.55357 | -0.22219 | 0.02 | 0667 |  |  |  | mg/L | 75189-25DIW | ICPOE09268A
Silica, FIL, ICP-OES | 00955 | PLA11 | FIL | 2009 | 2640040 | 2009-09-30 |  | 3.479 | 3.495 | 99.5422 | -0.4578 | 0.21145 | -0.075669 | 0.02 | 0667 |  |  |  | mg/L | 75191-25DIW | ICPOE09272A
Silica, FIL, ICP-OES | 00955 | PLA11 | FIL | 2009 | 2660204 | 2009-10-01 |  | 9.048 | 9.15 | 98.8852 | -1.1148 | 0.55357 | -0.18426 | 0.02 | 0667 |  |  |  | mg/L | 75189-25DIW | ICPOE09273B
Silica, FIL, ICP-OES | 00955 | PLA11 | FIL | 2009 | 2710103 | 2009-10-05 |  | 3.49 | 3.495 | 99.8569 | -0.14306 | 0.21145 | -0.023647 | 0.02 | 0667 |  |  |  | mg/L | 75191-25DIW | ICPOE09278A
Silica, FIL, ICP-OES | 00955 | PLA11 | FIL | 2010 | 2800008 | 2009-10-14 |  | 10.18 | 10.315 | 98.6912 | -1.3088 | 0.62406 | -0.21633 | 0.02 | 0667 |  |  |  | mg/L | 75189-25191 | ICPOE09286A
Silica, FIL, ICP-OES | 00955 | PLA11 | FIL | 2010 | 2810007 | 2009-10-14 |  | 9.916 | 10.125 | 97.9358 | -2.0642 | 0.61256 | -0.34119 | 0.058 | 0667 |  |  |  | mg/L | 75193-25DIW | ICPOE09286A
Silica, FIL, ICP-OES | 00955 | PLA11 | FIL | 2010 | 2820211 | 2009-10-16 |  | 3.248 | 3.495 | 92.9328 | -7.0672 | 0.21145 | -1.1681 | 0.058 | 0667 |  |  |  | mg/L | 75191-25DIW | ICPOE09288A
Silica, FIL, ICP-OES | 00955 | PLA11 | FIL | 2010 | 2880090 | 2009-10-21 |  | 9.668 | 10.315 | 93.7276 | -6.2724 | 0.62406 | -1.0368 | 0.058 | 0667 |  |  |  | mg/L | 75189-25191 | ICPOE09294B
Silica, FIL, ICP-OES | 00955 | PLA11 | FIL | 2010 | 2920109 | 2009-10-22 |  | 9.692 | 10.125 | 95.7235 | -4.2765 | 0.61256 | -0.70687 | 0.058 | 0667 |  |  |  | mg/L | 75193-25DIW | ICPOE09295A
Silica, FIL, ICP-OES | 00955 | PLA11 | FIL | 2010 | 2940096 | 2009-10-23 |  | 9.859 | 10.315 | 95.5793 | -4.4207 | 0.62406 | -0.7307 | 0.058 | 0667 |  |  |  | mg/L | 75189-25191 | ICPOE09296A
Silica, FIL, ICP-OES | 00955 | PLA11 | FIL | 2010 | 2930100 | 2009-10-23 |  | 3.348 | 3.495 | 95.794 | -4.206 | 0.21145 | -0.69521 | 0.058 | 0667 |  |  |  | mg/L | 75191-25DIW | ICPOE09296A
Silica, FIL, ICP-OES | 00955 | PLA11 | FIL | 2010 | 2950078 | 2009-10-27 |  | 9.646 | 10.125 | 95.2691 | -4.7309 | 0.61256 | -0.78196 | 0.058 | 0667 |  |  |  | mg/L | 75193-25DIW | ICPOE09299A
Silica, FIL, ICP-OES | 00955 | PLA11 | FIL | 2010 | 2960013 | 2009-10-28 |  | 3.352 | 3.495 | 95.9084 | -4.0916 | 0.21145 | -0.67629 | 0.058 | 0667 |  |  |  | mg/L | 75191-25DIW | ICPOE09301A
Silica, FIL, ICP-OES | 00955 | PLA11 | FIL | 2010 | 3010067 | 2009-11-05 |  | 9.781 | 10.315 | 94.8231 | -5.1769 | 0.62406 | -0.85569 | 0.058 | 0667 |  |  |  | mg/L | 75189-25191 | ICPOE09308A
Silica, FIL, ICP-OES | 00955 | PLA11 | FIL | 2010 | 3060143 | 2009-11-10 |  | 9.616 | 10.125 | 94.9728 | -5.0272 | 0.61256 | -0.83094 | 0.058 | 0667 |  |  |  | mg/L | 75193-25DIW | ICPOE09313A
Silica, FIL, ICP-OES | 00955 | PLA11 | FIL | 2010 | 3080065 | 2009-11-12 |  | 3.415 | 3.495 | 97.711 | -2.289 | 0.21145 | -0.37834 | 0.058 | 0667 |  |  |  | mg/L | 75191-25DIW | ICPOE09316A
Silica, FIL, ICP-OES | 00955 | PLA11 | FIL | 2010 | 3080147 | 2009-11-12 |  | 9.686 | 10.125 | 95.6642 | -4.3358 | 0.61256 | -0.71666 | 0.058 | 0667 |  |  |  | mg/L | 75193-25DIW | ICPOE09316A
Silica, FIL, ICP-OES | 00955 | PLA11 | FIL | 2010 | 3090103 | 2009-11-18 |  | 3.357 | 3.495 | 96.0515 | -3.9485 | 0.21145 | -0.65264 | 0.058 | 0667 |  |  |  | mg/L | 75191-25DIW | ICPOE09321A
Silica, FIL, ICP-OES | 00955 | PLA11 | FIL | 2010 | 3100145 | 2009-11-19 |  | 11.97 | 12.525 | 95.5689 | -4.4311 | 0.75776 | -0.73242 | 0.058 | 0667 |  |  |  | mg/L | 75189-25193 | ICPOE09322B
Silica, FIL, ICP-OES | 00955 | PLA11 | FIL | 2010 | 3160021 | 2009-11-20 |  | 9.492 | 10.125 | 93.7481 | -6.2519 | 0.61256 | -1.0334 | 0.058 | 0667 |  |  |  | mg/L | 75193-25DIW | ICPOE09323A
Silica, FIL, ICP-OES | 00955 | PLA11 | FIL | 2010 | 3160104 | 2009-11-20 |  | 3.336 | 3.495 | 95.4506 | -4.5494 | 0.21145 | -0.75196 | 0.058 | 0667 |  |  |  | mg/L | 75191-25DIW | ICPOE09324A
Silica, FIL, ICP-OES | 00955 | PLA11 | FIL | 2010 | 3210018 | 2009-11-23 |  | 11.86 | 12.525 | 94.6906 | -5.3094 | 0.75776 | -0.87758 | 0.058 | 0667 |  |  |  | mg/L | 75189-25193 | ICPOE09327A
Silica, FIL, ICP-OES | 00955 | PLA11 | FIL | 2010 | 3230022 | 2009-11-24 |  | 9.595 | 10.125 | 94.7654 | -5.2346 | 0.61256 | -0.86522 | 0.058 | 0667 |  |  |  | mg/L | 75193-25DIW | ICPOE09328A
Silica, FIL, ICP-OES | 00955 | PLA11 | FIL | 2010 | 3230178 | 2009-11-24 |  | 3.348 | 3.495 | 95.794 | -4.206 | 0.21145 | -0.69521 | 0.058 | 0667 |  |  |  | mg/L | 75191-25DIW | ICPOE09328A
Silica, FIL, ICP-OES | 00955 | PLA11 | FIL | 2010 | 3240198 | 2009-12-02 |  | 11.71 | 12.525 | 93.493 | -6.507 | 0.75776 | -1.0755 | 0.058 | 0667 |  |  |  | mg/L | 75189-25193 | ICPOE09335A
Silica, FIL, ICP-OES | 00955 | PLA11 | FIL | 2010 | 3280025 | 2009-12-04 |  | 9.564 | 10.125 | 94.4593 | -5.5407 | 0.61256 | -0.91582 | 0.058 | 0667 |  |  |  | mg/L | 75193-25DIW | ICPOE09338B
Silica, FIL, ICP-OES | 00955 | PLA11 | FIL | 2010 | 3340055 | 2009-12-07 |  | 3.304 | 3.495 | 94.5351 | -5.4649 | 0.21145 | -0.9033 | 0.058 | 0667 |  |  |  | mg/L | 75191-25DIW | ICPOE09341A
Silica, FIL, ICP-OES | 00955 | PLA11 | FIL | 2010 | 3350061 | 2009-12-10 |  | 13.35 | 12.525 | 106.5868 | 6.5868 | 0.75776 | 1.0887 | 0.058 | 0667 |  |  |  | mg/L | 75189-25193 | ICPOE09343A
Silica, FIL, ICP-OES | 00955 | PLA11 | FIL | 2010 | 3420127 | 2009-12-18 |  | 12.63 | 12.525 | 100.8383 | 0.83832 | 0.75776 | 0.13857 | 0.058 | 0667 |  |  |  | mg/L | 75189-25193 | ICPOE09351A
Silica, FIL, ICP-OES | 00955 | PLA11 | FIL | 2010 | 3450015 | 2010-01-05 |  | 3.637 | 3.495 | 104.0629 | 4.0629 | 0.21145 | 0.67156 | 0.058 | 0667 |  |  |  | mg/L | 75191-25DIW | ICPOE10004A
Silica, FIL, ICP-OES | 00955 | PLA11 | FIL | 2010 | 3490061 | 2010-01-06 |  | 12.69 | 12.525 | 101.3174 | 1.3174 | 0.75776 | 0.21775 | 0.058 | 0667 |  |  |  | mg/L | 75189-25193 | ICPOE10005A
Silica, FIL, ICP-OES | 00955 | PLA11 | FIL | 2010 | 3480078 | 2010-01-06 |  | 9.294 | 9.15 | 101.5738 | 1.5738 | 0.55357 | 0.26013 | 0.058 | 0667 |  |  |  | mg/L | 75189-25DIW | ICPOE10005A
Silica, FIL, ICP-OES | 00955 | PLA11 | FIL | 2010 | 3510035 | 2010-01-07 |  | 3.568 | 3.495 | 102.0887 | 2.0887 | 0.21145 | 0.34524 | 0.058 | 0667 |  |  |  | mg/L | 75191-25DIW | ICPOE10005A
Silica, FIL, ICP-OES | 00955 | PLA11 | FIL | 2010 | 3520081 | 2010-01-08 |  | 12.63 | 12.525 | 100.8383 | 0.83832 | 0.75776 | 0.13857 | 0.058 | 0667 |  |  |  | mg/L | 75189-25193 | ICPOE10006A
Silica, FIL, ICP-OES | 00955 | PLA11 | FIL | 2010 | 3560088 | 2010-01-13 |  | 12.66 | 12.525 | 101.0778 | 1.0778 | 0.75776 | 0.17816 | 0.058 | 0667 |  |  |  | mg/L | 75189-25193 | ICPOE10012A
Silica, FIL, ICP-OES | 00955 | PLA11 | FIL | 2010 | 0050055 | 2010-01-14 |  | 9.388 | 9.15 | 102.6011 | 2.6011 | 0.55357 | 0.42993 | 0.058 | 0667 |  |  |  | mg/L | 75189-25DIW | ICPOE10014A
Silica, FIL, ICP-OES | 00955 | PLA11 | FIL | 2010 | 3620051 | 2010-01-14 |  | 3.631 | 3.495 | 103.8913 | 3.8913 | 0.21145 | 0.64319 | 0.058 | 0667 |  |  |  | mg/L | 75191-25DIW | ICPOE10014A
Silica, FIL, ICP-OES | 00955 | PLA11 | FIL | 2010 | 3650023 | 2010-01-14 |  | 3.593 | 3.495 | 102.804 | 2.804 | 0.21145 | 0.46347 | 0.058 | 0667 |  |  |  | mg/L | 75191-25DIW | ICPOE10014A
Silica, FIL, ICP-OES | 00955 | PLA11 | FIL | 2010 | 3640018 | 2010-01-14 |  | 12.75 | 12.525 | 101.7964 | 1.7964 | 0.75776 | 0.29693 | 0.058 | 0667 |  |  |  | mg/L | 75189-25193 | ICPOE10014A
Silica, FIL, ICP-OES | 00955 | PLA11 | FIL | 2010 | 0050035 | 2010-01-14 |  | 12.85 | 12.525 | 102.5948 | 2.5948 | 0.75776 | 0.42889 | 0.058 | 0667 |  |  |  | mg/L | 75189-25193 | ICPOE10014A
Silica, FIL, ICP-OES | 00955 | PLA11 | FIL | 2010 | 3630043 | 2010-01-14 |  | 9.366 | 9.15 | 102.3607 | 2.3607 | 0.55357 | 0.39019 | 0.058 | 0667 |  |  |  | mg/L | 75189-25DIW | ICPOE10014A
Silica, FIL, ICP-OES | 00955 | PLA11 | FIL | 2010 | 0070076 | 2010-01-15 |  | 12.65 | 12.525 | 100.998 | 0.998 | 0.75776 | 0.16496 | 0.058 | 0667 |  |  |  | mg/L | 75189-25193 | ICPOE10014A
Silica, FIL, ICP-OES | 00955 | PLA11 | FIL | 2010 | 0110105 | 2010-01-19 |  | 11.65 | 11.29 | 103.1887 | 3.1887 | 0.68304 | 0.52705 | 0.058 | 0667 |  |  |  | mg/L | 25191-75193 | ICPOE10019A
Silica, FIL, ICP-OES | 00955 | PLA11 | FIL | 2010 | 0140037 | 2010-01-20 |  | 13.07 | 12.525 | 104.3513 | 4.3513 | 0.75776 | 0.71922 | 0.058 | 0667 |  |  |  | mg/L | 75189-25193 | ICPOE10019A
Silica, FIL, ICP-OES | 00955 | PLA11 | FIL | 2010 | 0130074 | 2010-01-20 |  | 9.515 | 9.15 | 103.9891 | 3.9891 | 0.55357 | 0.65935 | 0.058 | 0667 |  |  |  | mg/L | 75189-25DIW | ICPOE10019A
Silica, FIL, ICP-OES | 00955 | PLA11 | FIL | 2010 | 0150006 | 2010-01-20 |  | 9.631 | 9.15 | 105.2568 | 5.2568 | 0.55357 | 0.8689 | 0.058 | 0667 |  |  |  | mg/L | 75189-25DIW | ICPOE10019A
Silica, FIL, ICP-OES | 00955 | PLA11 | FIL | 2010 | 0210004 | 2010-01-26 |  | 11.93 | 12.525 | 95.2495 | -4.7505 | 0.75776 | -0.78521 | 0.058 | 0667 |  |  |  | mg/L | 75189-25193 | ICPOE10025A
Silica, FIL, ICP-OES | 00955 | PLA11 | FIL | 2010 | 0260004 | 2010-01-27 |  | 9.301 | 9.15 | 101.6503 | 1.6503 | 0.55357 | 0.27277 | 0.058 | 0667 |  |  |  | mg/L | 75189-25DIW | ICPOE10027A
Silica, FIL, ICP-OES | 00955 | PLA11 | FIL | 2010 | 0250040 | 2010-01-27 |  | 11.52 | 11.29 | 102.0372 | 2.0372 | 0.68304 | 0.33673 | 0.058 | 0667 |  |  |  | mg/L | 25191-75193 | ICPOE10027A
Silica, FIL, ICP-OES | 00955 | PLA11 | FIL | 2010 | 0200101 | 2010-01-29 |  | 8.774 | 9.15 | 95.8907 | -4.1093 | 0.55357 | -0.67922 | 0.058 | 0667 |  |  |  | mg/L | 75189-25DIW | ICPOE10029A
Silica, FIL, ICP-OES | 00955 | PLA11 | FIL | 2010 | 0280097 | 2010-02-02 |  | 12.01 | 12.525 | 95.8882 | -4.1118 | 0.75776 | -0.67963 | 0.058 | 0667 |  |  |  | mg/L | 75189-25193 | ICPOE10033A
Silica, FIL, ICP-OES | 00955 | PLA11 | FIL | 2010 | 0290002 | 2010-02-02 |  | 8.817 | 9.15 | 96.3607 | -3.6393 | 0.55357 | -0.60154 | 0.058 | 0667 |  |  |  | mg/L | 75189-25DIW | ICPOE10033A
Silica, FIL, ICP-OES | 00955 | PLA11 | FIL | 2010 | 0350127 | 2010-02-05 |  | 9.238 | 9.15 | 100.9617 | 0.96175 | 0.55357 | 0.15897 | 0.058 | 0667 |  |  |  | mg/L | 75189-25DIW | ICPOE10036A
Silica, FIL, ICP-OES | 00955 | PLA11 | FIL | 2010 | 0330033 | 2010-02-05 |  | 11.27 | 11.29 | 99.8229 | -0.17715 | 0.68304 | -0.029281 | 0.058 | 0667 |  |  |  | mg/L | 25191-75193 | ICPOE10036A
Silica, FIL, ICP-OES | 00955 | PLA11 | FIL | 2010 | 0390051 | 2010-02-11 |  | 10.24 | 10.315 | 99.2729 | -0.7271 | 0.62406 | -0.12018 | 0.058 | 0667 |  |  |  | mg/L | 75189-25191 | ICPOE10041A
Silica, FIL, ICP-OES | 00955 | PLA11 | FIL | 2010 | 0400004 | 2010-02-16 |  | 11.37 | 11.29 | 100.7086 | 0.70859 | 0.68304 | 0.11712 | 0.058 | 0667 |  |  |  | mg/L | 25191-75193 | ICPOE10047A
Silica, FIL, ICP-OES | 00955 | PLA11 | FIL | 2010 | 0420087 | 2010-02-19 |  | 9.29 | 9.15 | 101.5301 | 1.5301 | 0.55357 | 0.2529 | 0.058 | 0667 |  |  |  | mg/L | 75189-25DIW | ICPOE10049A
Silica, FIL, ICP-OES | 00955 | PLA11 | FIL | 2010 | 0430105 | 2010-02-19 |  | 11.29 | 11.29 | 100 | 0 | 0.68304 | 0 | 0.058 | 0667 |  |  |  | mg/L | 25191-75193 | ICPOE10049A
Silica, FIL, ICP-OES | 00955 | PLA11 | FIL | 2010 | 0490082 | 2010-02-22 |  | 9.099 | 9.15 | 99.4426 | -0.55738 | 0.55357 | -0.092128 | 0.058 | 0667 |  |  |  | mg/L | 75189-25DIW | ICPOE10053A
Silica, FIL, ICP-OES | 00955 | PLA11 | FIL | 2010 | 0480101 | 2010-02-22 |  | 11.19 | 11.29 | 99.1143 | -0.88574 | 0.68304 | -0.1464 | 0.058 | 0667 |  |  |  | mg/L | 25191-75193 | ICPOE10053A
Silica, FIL, ICP-OES | 00955 | PLA11 | FIL | 2010 | 0540035 | 2010-02-26 |  | 11.95 | 11.29 | 105.8459 | 5.8459 | 0.68304 | 0.96626 | 0.058 | 0667 |  |  |  | mg/L | 25191-75193 | ICPOE10055A
Silica, FIL, ICP-OES | 00955 | PLA11 | FIL | 2010 | 0530070 | 2010-02-26 |  | 11.05 | 10.315 | 107.1255 | 7.1255 | 0.62406 | 1.1778 | 0.058 | 0667 |  |  |  | mg/L | 75189-25191 | ICPOE10055A
Silica, FIL, ICP-OES | 00955 | PLA11 | FIL | 2010 | 0560012 | 2010-03-04 |  | 9.559 | 9.15 | 104.4699 | 4.4699 | 0.55357 | 0.73883 | 0.058 | 0667 |  |  |  | mg/L | 75189-25DIW | ICPOE10062A
Silica, FIL, ICP-OES | 00955 | PLA11 | FIL | 2010 | 0570006 | 2010-03-05 |  | 11.71 | 11.29 | 103.7201 | 3.7201 | 0.68304 | 0.61489 | 0.058 | 0667 |  |  |  | mg/L | 25191-75193 | ICPOE10062A
Silica, FIL, ICP-OES | 00955 | PLA11 | FIL | 2010 | 0620058 | 2010-03-09 |  | 11.7 | 11.29 | 103.6315 | 3.6315 | 0.68304 | 0.60025 | 0.058 | 0667 |  |  |  | mg/L | 25191-75193 | ICPOE10068A
Silica, FIL, ICP-OES | 00955 | PLA11 | FIL | 2010 | 0630088 | 2010-03-10 |  | 10.95 | 10.315 | 106.1561 | 6.1561 | 0.62406 | 1.0175 | 0.058 | 0667 |  |  |  | mg/L | 75189-25191 | ICPOE10068A
Silica, FIL, ICP-OES | 00955 | PLA11 | FIL | 2010 | 0670037 | 2010-03-13 |  | 10.42 | 10.125 | 102.9136 | 2.9136 | 0.61256 | 0.48158 | 0.058 | 0667 |  |  |  | mg/L | 75193-25DIW | ICPOE10070C
Silica, FIL, ICP-OES | 00955 | PLA11 | FIL | 2010 | 0680111 | 2010-03-15 |  | 11.52 | 11.29 | 102.0372 | 2.0372 | 0.68304 | 0.33673 | 0.058 | 0667 |  |  |  | mg/L | 25191-75193 | ICPOE10074A
Silica, FIL, ICP-OES | 00955 | PLA11 | FIL | 2010 | 0700072 | 2010-03-16 |  | 10.47 | 10.315 | 101.5027 | 1.5027 | 0.62406 | 0.24837 | 0.058 | 0667 |  |  |  | mg/L | 75189-25191 | ICPOE10074A
Silica, FIL, ICP-OES | 00955 | PLA11 | FIL | 2010 | 0710174 | 2010-03-16 |  | 10.39 | 10.125 | 102.6173 | 2.6173 | 0.61256 | 0.43261 | 0.058 | 0667 |  |  |  | mg/L | 75193-25DIW | ICPOE10074A
Silica, FIL, ICP-OES | 00955 | PLA11 | FIL | 2010 | 0750191 | 2010-03-19 |  | 11.32 | 11.29 | 100.2657 | 0.26572 | 0.68304 | 0.043921 | 0.058 | 0667 |  |  |  | mg/L | 25191-75193 | ICPOE10078A
Silica, FIL, ICP-OES | 00955 | PLA11 | FIL | 2010 | 0770114 | 2010-03-22 |  | 10.51 | 10.315 | 101.8905 | 1.8905 | 0.62406 | 0.31247 | 0.058 | 0667 |  |  |  | mg/L | 75189-25191 | ICPOE10081A
Silica, FIL, ICP-OES | 00955 | PLA11 | FIL | 2010 | 0780161 | 2010-03-22 |  | 10.36 | 10.125 | 102.321 | 2.321 | 0.61256 | 0.38363 | 0.058 | 0667 |  |  |  | mg/L | 75193-25DIW | ICPOE10081A
Silica, FIL, ICP-OES | 00955 | PLA11 | FIL | 2010 | 0850049 | 2010-03-29 |  | 11.52 | 11.29 | 102.0372 | 2.0372 | 0.68304 | 0.33673 | 0.058 | 0667 |  |  |  | mg/L | 25191-75193 | ICPOE10088A
Silica, FIL, ICP-OES | 00955 | PLA11 | FIL | 2010 | 0880059 | 2010-03-31 |  | 10.69 | 10.315 | 103.6355 | 3.6355 | 0.62406 | 0.60091 | 0.058 | 0667 |  |  |  | mg/L | 75189-25191 | ICPOE10089A
Silica, FIL, ICP-OES | 00955 | PLA11 | FIL | 2010 | 0890054 | 2010-04-01 |  | 9.912 | 10.125 | 97.8963 | -2.1037 | 0.61256 | -0.34772 | 0.058 | 0667 |  |  |  | mg/L | 75193-25DIW | ICPOE10091A
Silica, FIL, ICP-OES | 00955 | PLA11 | FIL | 2010 | 0970002 | 2010-04-09 |  | 10.62 | 10.315 | 102.9569 | 2.9569 | 0.62406 | 0.48874 | 0.058 | 0667 |  |  |  | mg/L | 75189-25191 | ICPOE10098A
Silica, FIL, ICP-OES | 00955 | PLA11 | FIL | 2010 | 0980135 | 2010-04-14 |  | 10.3 | 10.125 | 101.7284 | 1.7284 | 0.61256 | 0.28569 | 0.058 | 0667 |  |  |  | mg/L | 75193-25DIW | ICPOE10104A
Silica, FIL, ICP-OES | 00955 | PLA11 | FIL | 2010 | 1030050 | 2010-04-19 |  | 10.41 | 10.315 | 100.921 | 0.92099 | 0.62406 | 0.15223 | 0.058 | 0667 |  |  |  | mg/L | 75189-25191 | ICPOE10109A
Silica, FIL, ICP-OES | 00955 | PLA11 | FIL | 2010 | 1050198 | 2010-04-21 |  | 10.21 | 10.125 | 100.8395 | 0.83951 | 0.61256 | 0.13876 | 0.058 | 0667 |  |  |  | mg/L | 75193-25DIW | ICPOE10110A
Silica, FIL, ICP-OES | 00955 | PLA11 | FIL | 2010 | 0990194 | 2010-04-21 |  | 3.628 | 3.495 | 103.8054 | 3.8054 | 0.21145 | 0.629 | 0.058 | 0667 |  |  |  | mg/L | 75191-25DIW | ICPOE10106A
Silica, FIL, ICP-OES | 00955 | PLA11 | FIL | 2010 | 1090106 | 2010-04-21 |  | 3.535 | 3.495 | 101.1445 | 1.1445 | 0.21145 | 0.18917 | 0.058 | 0667 |  |  |  | mg/L | 75191-25DIW | ICPOE10110A
Silica, FIL, ICP-OES | 00955 | PLA11 | FIL | 2010 | 1110121 | 2010-04-23 |  | 9.854 | 10.315 | 95.5308 | -4.4692 | 0.62406 | -0.73871 | 0.058 | 0667 |  |  |  | mg/L | 75189-25191 | ICPOE10112A
Silica, FIL, ICP-OES | 00955 | PLA11 | FIL | 2010 | 1120180 | 2010-04-23 |  | 9.605 | 10.125 | 94.8642 | -5.1358 | 0.61256 | -0.84889 | 0.058 | 0667 |  |  |  | mg/L | 75193-25DIW | ICPOE10113A
Silica, FIL, ICP-OES | 00955 | PLA11 | FIL | 2010 | 1130195 | 2010-04-28 |  | 3.35 | 3.495 | 95.8512 | -4.1488 | 0.21145 | -0.68575 | 0.058 | 0667 |  |  |  | mg/L | 75191-25DIW | ICPOE10117A
Silica, FIL, ICP-OES | 00955 | PLA11 | FIL | 2010 | 1170064 | 2010-04-29 |  | 9.906 | 10.315 | 96.0349 | -3.9651 | 0.62406 | -0.65539 | 0.058 | 0667 |  |  |  | mg/L | 75189-25191 | ICPOE10118A
Silica, FIL, ICP-OES | 00955 | PLA11 | FIL | 2010 | 1190013 | 2010-05-04 |  | 9.561 | 10.125 | 94.4296 | -5.5704 | 0.61256 | -0.92072 | 0.058 | 0667 |  |  |  | mg/L | 75193-25DIW | ICPOE10123A
Silica, FIL, ICP-OES | 00955 | PLA11 | FIL | 2010 | 1200096 | 2010-05-05 |  | 3.118 | 3.495 | 89.2132 | -10.7868 | 0.21145 | -1.7829 | 0.058 | 0667 |  |  |  | mg/L | 75191-25DIW | ICPOE10124A
Silica, FIL, ICP-OES | 00955 | PLA11 | FIL | 2010 | 1240150 | 2010-05-05 |  | 9.632 | 10.125 | 95.1309 | -4.8691 | 0.61256 | -0.80482 | 0.058 | 0667 |  |  |  | mg/L | 75193-25DIW | ICPOE10125A
Silica, FIL, ICP-OES | 00955 | PLA11 | FIL | 2010 | 1260137 | 2010-05-11 |  | 3.341 | 3.495 | 95.5937 | -4.4063 | 0.21145 | -0.72831 | 0.058 | 0667 |  |  |  | mg/L | 75191-25DIW | ICPOE10130A
Silica, FIL, ICP-OES | 00955 | PLA11 | FIL | 2010 | 1320106 | 2010-05-13 |  | 10.01 | 10.125 | 98.8642 | -1.1358 | 0.61256 | -0.18774 | 0.058 | 0667 |  |  |  | mg/L | 75193-25DIW | ICPOE10133A
Silica, FIL, ICP-OES | 00955 | PLA11 | FIL | 2010 | 1310094 | 2010-05-13 |  | 12.51 | 12.525 | 99.8802 | -0.11976 | 0.75776 | -0.019795 | 0.058 | 0667 |  |  |  | mg/L | 75189-25193 | ICPOE10132A
Silica, FIL, ICP-OES | 00955 | PLA11 | FIL | 2010 | 1330098 | 2010-05-18 |  | 3.324 | 3.495 | 95.1073 | -4.8927 | 0.21145 | -0.80871 | 0.058 | 0667 |  |  |  | mg/L | 75191-25DIW | ICPOE10137A
Silica, FIL, ICP-OES | 00955 | PLA11 | FIL | 2010 | 1380023 | 2010-05-20 |  | 11.68 | 12.525 | 93.2535 | -6.7465 | 0.75776 | -1.1151 | 0.058 | 0667 |  |  |  | mg/L | 75189-25193 | ICPOE10139A
Silica, FIL, ICP-OES | 00955 | PLA11 | FIL | 2010 | 1390051 | 2010-05-25 |  | 9.384 | 10.125 | 92.6815 | -7.3185 | 0.61256 | -1.2097 | 0.058 | 0667 |  |  |  | mg/L | 75193-25DIW | ICPOE10141B
Silica, FIL, ICP-OES | 00955 | PLA11 | FIL | 2010 | 1400025 | 2010-05-28 |  | 3.313 | 3.495 | 94.7926 | -5.2074 | 0.21145 | -0.86073 | 0.058 | 0667 |  |  |  | mg/L | 75191-25DIW | ICPOE10148A
Silica, FIL, ICP-OES | 00955 | PLA11 | FIL | 2010 | 1440061 | 2010-06-09 |  | 12.09 | 12.525 | 96.5269 | -3.4731 | 0.75776 | -0.57406 | 0.058 | 0667 |  |  |  | mg/L | 75189-25193 | ICPOE10152B
Silica, FIL, ICP-OES | 00955 | PLA11 | FIL | 2010 | 1460120 | 2010-06-14 |  | 9.689 | 10.125 | 95.6938 | -4.3062 | 0.61256 | -0.71176 | 0.058 | 0667 |  |  |  | mg/L | 75193-25DIW | ICPOE10165A
Silica, FIL, ICP-OES | 00955 | PLA11 | FIL | 2010 | 1470210 | 2010-06-15 |  | 3.379 | 3.495 | 96.681 | -3.319 | 0.21145 | -0.5486 | 0.058 | 0667 |  |  |  | mg/L | 75191-25DIW | ICPOE10165A
Silica, FIL, ICP-OES | 00955 | PLA11 | FIL | 2010 | 1530005 | 2010-06-17 |  | 11.82 | 12.525 | 94.3713 | -5.6287 | 0.75776 | -0.93037 | 0.058 | 0667 |  |  |  | mg/L | 75189-25193 | ICPOE10167A
Silica, FIL, ICP-OES | 00955 | PLA11 | FIL | 2010 | 1530113 | 2010-06-21 |  | 3.372 | 3.495 | 96.4807 | -3.5193 | 0.21145 | -0.5817 | 0.058 | 0667 |  |  |  | mg/L | 75191-25DIW | ICPOE10172A
Silica, FIL, ICP-OES | 00955 | PLA11 | FIL | 2010 | 1540217 | 2010-06-22 |  | 12.04 | 12.525 | 96.1277 | -3.8723 | 0.75776 | -0.64004 | 0.058 | 0667 |  |  |  | mg/L | 75189-25193 | ICPOE10172A
Silica, FIL, ICP-OES | 00955 | PLA11 | FIL | 2010 | 1550188 | 2010-06-25 |  | 9.153 | 9.15 | 100.0328 | 0.032787 | 0.55357 | 0.0054193 | 0.058 | 0667 |  |  |  | mg/L | 75189-25DIW | ICPOE10175A
Silica, FIL, ICP-OES | 00955 | PLA11 | FIL | 2010 | 1590099 | 2010-06-29 |  | 3.487 | 3.495 | 99.7711 | -0.2289 | 0.21145 | -0.037834 | 0.058 | 0667 |  |  |  | mg/L | 75191-25DIW | ICPOE10179A
Silica, FIL, ICP-OES | 00955 | PLA11 | FIL | 2010 | 1610199 | 2010-06-30 |  | 12.49 | 12.525 | 99.7206 | -0.27944 | 0.75776 | -0.046189 | 0.058 | 0667 |  |  |  | mg/L | 75189-25193 | ICPOE10180A
Silica, FIL, ICP-OES | 00955 | PLA11 | FIL | 2010 | 1660181 | 2010-07-07 |  | 3.532 | 3.495 | 101.0587 | 1.0587 | 0.21145 | 0.17498 | 0.058 | 0667 |  |  |  | mg/L | 75191-25DIW | ICPOE10188A
Silica, FIL, ICP-OES | 00955 | PLA11 | FIL | 2010 | 1680090 | 2010-07-08 |  | 12.07 | 12.525 | 96.3673 | -3.6327 | 0.75776 | -0.60045 | 0.058 | 0667 |  |  |  | mg/L | 75189-25193 | ICPOE10189A
Silica, FIL, ICP-OES | 00955 | PLA11 | FIL | 2010 | 1720013 | 2010-07-15 |  | 8.467 | 9.15 | 92.5355 | -7.4645 | 0.55357 | -1.2338 | 0.058 | 0667 |  |  |  | mg/L | 75189-25DIW | ICPOE10195A
Silica, FIL, ICP-OES | 00955 | PLA11 | FIL | 2010 | 1730141 | 2010-07-20 |  | 3.385 | 3.495 | 96.8526 | -3.1474 | 0.21145 | -0.52022 | 0.058 | 0667 |  |  |  | mg/L | 75191-25DIW | ICPOE10200A
Silica, FIL, ICP-OES | 00955 | PLA11 | FIL | 2010 | 1750126 | 2010-07-23 |  | 12.49 | 12.525 | 99.7206 | -0.27944 | 0.75776 | -0.046189 | 0.058 | 0667 |  |  |  | mg/L | 75189-25193 | ICPOE10203A
Silica, FIL, ICP-OES | 00955 | PLA11 | FIL | 2010 | 1650129 | 2010-07-23 |  | 9.177 | 9.15 | 100.2951 | 0.29508 | 0.55357 | 0.048774 | 0.058 | 0667 |  |  |  | mg/L | 75189-25DIW | ICPOE10204A
Silica, FIL, ICP-OES | 00955 | PLA11 | FIL | 2010 | 1790140 | 2010-07-27 |  | 9.029 | 9.15 | 98.6776 | -1.3224 | 0.55357 | -0.21858 | 0.058 | 0667 |  |  |  | mg/L | 75189-25DIW | ICPOE10207A
Silica, FIL, ICP-OES | 00955 | PLA11 | FIL | 2010 | 1880006 | 2010-07-30 |  | 12.47 | 12.525 | 99.5609 | -0.43912 | 0.75776 | -0.072582 | 0.058 | 0667 |  |  |  | mg/L | 75189-25193 | ICPOE10210A
Silica, FIL, ICP-OES | 00955 | PLA11 | FIL | 2010 | 1890148 | 2010-08-16 |  | 9.424 | 9.15 | 102.9945 | 2.9945 | 0.55357 | 0.49496 | 0.058 | 0667 |  |  |  | mg/L | 75189-25DIW | ICPOE10221A
Silica, FIL, ICP-OES | 00955 | PLA11 | FIL | 2010 | 2000041 | 2010-08-17 |  | 11.02 | 11.29 | 97.6085 | -2.3915 | 0.68304 | -0.39529 | 0.058 | 0667 |  |  |  | mg/L | 25191-75193 | ICPOE10228A
Silica, FIL, ICP-OES | 00955 | PLA11 | FIL | 2010 | 1940128 | 2010-08-19 |  | 12.89 | 12.525 | 102.9142 | 2.9142 | 0.75776 | 0.48168 | 0.058 | 0667 |  |  |  | mg/L | 75189-25193 | ICPOE10223A
Silica, FIL, ICP-OES | 00955 | PLA11 | FIL | 2010 | 2010165 | 2010-08-19 |  | 12.47 | 12.525 | 99.5609 | -0.43912 | 0.75776 | -0.072582 | 0.058 | 0667 |  |  |  | mg/L | 75189-25193 | ICPOE10231A
Silica, FIL, ICP-OES | 00955 | PLA11 | FIL | 2010 | 1970011 | 2010-08-19 |  | 9.407 | 9.15 | 102.8087 | 2.8087 | 0.55357 | 0.46426 | 0.058 | 0667 |  |  |  | mg/L | 75189-25DIW | ICPOE10223A
Silica, FIL, ICP-OES | 00955 | PLA11 | FIL | 2010 | 1940136 | 2010-08-19 |  | 11.57 | 11.29 | 102.4801 | 2.4801 | 0.68304 | 0.40993 | 0.058 | 0667 |  |  |  | mg/L | 25191-75193 | ICPOE10223A
Silica, FIL, ICP-OES | 00955 | PLA11 | FIL | 2010 | 2030182 | 2010-08-21 |  | 8.932 | 9.15 | 97.6175 | -2.3825 | 0.55357 | -0.3938 | 0.058 | 0667 |  |  |  | mg/L | 75189-25DIW | ICPOE10232A
Silica, FIL, ICP-OES | 00955 | PLA11 | FIL | 2010 | 2080062 | 2010-08-25 |  | 12.3 | 12.525 | 98.2036 | -1.7964 | 0.75776 | -0.29693 | 0.058 | 0667 |  |  |  | mg/L | 75189-25193 | ICPOE10237A
Silica, FIL, ICP-OES | 00955 | PLA11 | FIL | 2010 | 2070094 | 2010-08-25 |  | 11.02 | 11.29 | 97.6085 | -2.3915 | 0.68304 | -0.39529 | 0.058 | 0667 |  |  |  | mg/L | 25191-75193 | ICPOE10236A
Silica, FIL, ICP-OES | 00955 | PLA11 | FIL | 2010 | 2110192 | 2010-08-31 |  | 8.935 | 9.15 | 97.6503 | -2.3497 | 0.55357 | -0.38838 | 0.058 | 0667 |  |  |  | mg/L | 75189-25DIW | ICPOE10242B
Silica, FIL, ICP-OES | 00955 | PLA11 | FIL | 2010 | 2140122 | 2010-09-01 |  | 11.03 | 11.29 | 97.6971 | -2.3029 | 0.68304 | -0.38065 | 0.058 | 0667 |  |  |  | mg/L | 25191-75193 | ICPOE10243A
Silica, FIL, ICP-OES | 00955 | PLA11 | FIL | 2010 | 2150152 | 2010-09-02 |  | 9.114 | 9.15 | 99.6066 | -0.39344 | 0.55357 | -0.065032 | 0.058 | 0667 |  |  |  | mg/L | 75189-25DIW | ICPOE10244A
Silica, FIL, ICP-OES | 00955 | PLA11 | FIL | 2010 | 2170142 | 2010-09-09 |  | 10.91 | 11.29 | 96.6342 | -3.3658 | 0.68304 | -0.55633 | 0.058 | 0667 |  |  |  | mg/L | 25191-75193 | ICPOE10251A
Silica, FIL, ICP-OES | 00955 | PLA11 | FIL | 2010 | 2230036 | 2010-09-14 |  | 9.815 | 10.315 | 95.1527 | -4.8473 | 0.62406 | -0.80121 | 0.058 | 0667 |  |  |  | mg/L | 75189-25191 | ICPOE10256A
Silica, FIL, ICP-OES | 00955 | PLA11 | FIL | 2010 | 2230026 | 2010-09-14 |  | 8.675 | 9.15 | 94.8087 | -5.1913 | 0.55357 | -0.85806 | 0.058 | 0667 |  |  |  | mg/L | 75189-25DIW | ICPOE10256A
Silica, FIL, ICP-OES | 00955 | PLA11 | FIL | 2010 | 2240219 | 2010-09-16 |  | 10.76 | 11.29 | 95.3056 | -4.6944 | 0.68304 | -0.77594 | 0.058 | 0667 |  |  |  | mg/L | 25191-75193 | ICPOE10258A
Silica, FIL, ICP-OES | 00955 | PLA11 | FIL | 2010 | 2250307 | 2010-09-21 |  | 10.35 | 10.315 | 100.3393 | 0.33931 | 0.62406 | 0.056085 | 0.058 | 0667 |  |  |  | mg/L | 75189-25191 | ICPOE10263A
Silica, FIL, ICP-OES | 00955 | PLA11 | FIL | 2010 | 2290205 | 2010-09-24 |  | 9.29 | 9.15 | 101.5301 | 1.5301 | 0.55357 | 0.2529 | 0.058 | 0667 |  |  |  | mg/L | 75189-25DIW | ICPOE10266A
Silica, FIL, ICP-OES | 00955 | PLA11 | FIL | 2010 | 2310177 | 2010-09-29 |  | 11.24 | 11.29 | 99.5571 | -0.44287 | 0.68304 | -0.073202 | 0.058 | 0667 |  |  |  | mg/L | 25191-75193 | ICPOE10270A
Silica, FIL, ICP-OES | 00955 | PLA11 | FIL | 2010 | 2350154 | 2010-10-02 |  | 9.966 | 10.315 | 96.6166 | -3.3834 | 0.62406 | -0.55924 | 0.058 | 0667 |  |  |  | mg/L | 75189-25191 | ICPOE10274A
Silica, FIL, ICP-OES | 00955 | PLA11 | FIL | 2010 | 2380034 | 2010-10-06 |  | 10.72 | 11.29 | 94.9513 | -5.0487 | 0.68304 | -0.8345 | 0.058 | 0667 |  |  |  | mg/L | 25191-75193 | ICPOE10278A
Silica, FIL, ICP-OES | 00955 | PLA11 | FIL | 2010 | 2370243 | 2010-10-06 |  | 8.759 | 9.15 | 95.7268 | -4.2732 | 0.55357 | -0.70632 | 0.058 | 0667 |  |  |  | mg/L | 75189-25DIW | ICPOE10278A
Silica, FIL, ICP-OES | 00955 | PLA11 | FIL | 2010 | 2390295 | 2010-10-08 |  | 9.842 | 10.315 | 95.4144 | -4.5856 | 0.62406 | -0.75794 | 0.058 | 0667 |  |  |  | mg/L | 75189-25191 | ICPOE10280A
Silica, FIL, ICP-OES | 00955 | PLA11 | FIL | 2010 | 2570120 | 2010-10-23 |  | 10.93 | 11.29 | 96.8113 | -3.1887 | 0.68304 | -0.52705 | 0.058 | 0667 |  |  |  | mg/L | 25191-75193 | ICPOE10294A
Silica, FIL, ICP-OES | 00955 | PLA11 | FIL | 2010 | 2570130 | 2010-10-23 |  | 10.07 | 10.315 | 97.6248 | -2.3752 | 0.62406 | -0.39259 | 0.058 | 0667 |  |  |  | mg/L | 75189-25191 | ICPOE10294A
Silica, FIL, ICP-OES | 00955 | PLA11 | FIL | 2010 | 2580068 | 2010-10-23 |  | 9.692 | 10.125 | 95.7235 | -4.2765 | 0.61256 | -0.70687 | 0.058 | 0667 |  |  |  | mg/L | 75193-25DIW | ICPOE10294A
Silica, FIL, ICP-OES | 00955 | PLA11 | FIL | 2010 | 2600192 | 2010-10-26 |  | 10.87 | 11.29 | 96.2799 | -3.7201 | 0.68304 | -0.61489 | 0.058 | 0667 |  |  |  | mg/L | 25191-75193 | ICPOE10299A
Silica, FIL, ICP-OES | 00955 | PLA11 | FIL | 2010 | 2640121 | 2010-10-28 |  | 9.897 | 10.315 | 95.9476 | -4.0524 | 0.62406 | -0.66981 | 0.058 | 0667 |  |  |  | mg/L | 75189-25191 | ICPOE10300A
Silica, FIL, ICP-OES | 00955 | PLA11 | FIL | 2010 | 2650032 | 2010-10-28 |  | 9.79 | 10.125 | 96.6914 | -3.3086 | 0.61256 | -0.54688 | 0.058 | 0667 |  |  |  | mg/L | 75193-25DIW | ICPOE10300A
Silica, FIL, ICP-OES | 00955 | PLA11 | FIL | 2010 | 2660110 | 2010-10-30 |  | 10.95 | 11.29 | 96.9885 | -3.0115 | 0.68304 | -0.49777 | 0.058 | 0667 |  |  |  | mg/L | 25191-75193 | ICPOE10302A
Silica, FIL, ICP-OES | 00955 | PLA11 | FIL | 2010 | 2670180 | 2010-11-02 |  | 9.835 | 10.315 | 95.3466 | -4.6534 | 0.62406 | -0.76916 | 0.058 | 0667 |  |  |  | mg/L | 75189-25191 | ICPOE10305A
Silica, FIL, ICP-OES | 00955 | PLA11 | FIL | 2010 | 2700167 | 2010-11-03 |  | 9.482 | 10.125 | 93.6494 | -6.3506 | 0.61256 | -1.0497 | 0.058 | 0667 |  |  |  | mg/L | 75193-25DIW | ICPOE10306B
Silica, FIL, ICP-OES | 00955 | PLA11 | FIL | 2010 | 2730107 | 2010-11-04 |  | 10.87 | 11.29 | 96.2799 | -3.7201 | 0.68304 | -0.61489 | 0.058 | 0667 |  |  |  | mg/L | 25191-75193 | ICPOE10307A
Silica, FIL, ICP-OES | 00955 | PLA11 | FIL | 2010 | 2770114 | 2010-11-04 |  | 9.709 | 10.315 | 94.1251 | -5.8749 | 0.62406 | -0.97106 | 0.058 | 0667 |  |  |  | mg/L | 75189-25191 | ICPOE10308A
Silica, FIL, ICP-OES | 00955 | PLA11 | FIL | 2010 | 2780038 | 2010-11-04 |  | 9.661 | 10.125 | 95.4173 | -4.5827 | 0.61256 | -0.75747 | 0.058 | 0667 |  |  |  | mg/L | 75193-25DIW | ICPOE10308A
Silica, FIL, ICP-OES | 00955 | PLA11 | FIL | 2011 | 2790095 | 2010-11-04 |  | 11.37 | 11.8575 | 95.8887 | -4.1113 | 0.71738 | -0.67956 | 0.029 | 0667 |  |  |  | mg/L | 25195-75197 | ICPOE10308A
Silica, FIL, ICP-OES | 00955 | PLA11 | FIL | 2011 | 2810028 | 2010-11-05 |  | 10.27 | 10.65 | 96.4319 | -3.5681 | 0.64432 | -0.58976 | 0.029 | 0667 |  |  |  | mg/L | 75197-25DIW | ICPOE10309A
Silica, FIL, ICP-OES | 00955 | PLA11 | FIL | 2011 | 2810152 | 2010-11-05 |  | 9.759 | 10.125 | 96.3852 | -3.6148 | 0.61256 | -0.59749 | 0.029 | 0667 |  |  |  | mg/L | 75193-25DIW | ICPOE10309A
Silica, FIL, ICP-OES | 00955 | PLA11 | FIL | 2011 | 2870136 | 2010-11-08 |  | 11.04 | 11.8575 | 93.1056 | -6.8944 | 0.71738 | -1.1396 | 0.029 | 0667 |  |  |  | mg/L | 25195-75197 | ICPOE10312A
Silica, FIL, ICP-OES | 00955 | PLA11 | FIL | 2011 | 2930124 | 2010-11-10 |  | 10.53 | 11.8575 | 88.8046 | -11.1954 | 0.71738 | -1.8505 | 0.029 | 0667 |  |  |  | mg/L | 25195-75197 | ICPOE10313A
Silica, FIL, ICP-OES | 00955 | PLA11 | FIL | 2011 | 2910069 | 2010-11-10 |  | 10.24 | 10.65 | 96.1502 | -3.8498 | 0.64432 | -0.63632 | 0.029 | 0667 |  |  |  | mg/L | 75197-25DIW | ICPOE10313A
Silica, FIL, ICP-OES | 00955 | PLA11 | FIL | 2011 | 2920118 | 2010-11-10 |  | 9.503 | 10.125 | 93.8568 | -6.1432 | 0.61256 | -1.0154 | 0.029 | 0667 |  |  |  | mg/L | 75193-25DIW | ICPOE10313A
Silica, FIL, ICP-OES | 00955 | PLA11 | FIL | 2011 | 2950040 | 2010-11-16 |  | 10.37 | 10.65 | 97.3709 | -2.6291 | 0.64432 | -0.43456 | 0.029 | 0667 |  |  |  | mg/L | 75197-25DIW | ICPOE10319A
Silica, FIL, ICP-OES | 00955 | PLA11 | FIL | 2011 | 2950047 | 2010-11-16 |  | 9.628 | 10.125 | 95.0914 | -4.9086 | 0.61256 | -0.81135 | 0.029 | 0667 |  |  |  | mg/L | 75193-25DIW | ICPOE10319A
Silica, FIL, ICP-OES | 00955 | PLA11 | FIL | 2011 | 2990170 | 2010-11-23 |  | 11.17 | 11.8575 | 94.202 | -5.798 | 0.71738 | -0.95835 | 0.029 | 0667 |  |  |  | mg/L | 25195-75197 | ICPOE10326A
Silica, FIL, ICP-OES | 00955 | PLA11 | FIL | 2011 | 3010107 | 2010-11-23 |  | 10.06 | 10.65 | 94.4601 | -5.5399 | 0.64432 | -0.91569 | 0.029 | 0667 |  |  |  | mg/L | 75197-25DIW | ICPOE10326A
Silica, FIL, ICP-OES | 00955 | PLA11 | FIL | 2011 | 3060022 | 2010-12-01 |  | 9.603 | 10.125 | 94.8444 | -5.1556 | 0.61256 | -0.85216 | 0.029 | 0667 |  |  |  | mg/L | 75193-25DIW | ICPOE10334A
Silica, FIL, ICP-OES | 00955 | PLA11 | FIL | 2011 | 3060130 | 2010-12-01 |  | 10.12 | 10.65 | 95.0235 | -4.9765 | 0.64432 | -0.82257 | 0.029 | 0667 |  |  |  | mg/L | 75197-25DIW | ICPOE10335A
Silica, FIL, ICP-OES | 00955 | PLA11 | FIL | 2011 | 3080002 | 2010-12-02 |  | 9.912 | 10.125 | 97.8963 | -2.1037 | 0.61256 | -0.34772 | 0.029 | 0667 |  |  |  | mg/L | 75193-25DIW | ICPOE10335A
Silica, FIL, ICP-OES | 00955 | PLA11 | FIL | 2011 | 3130091 | 2010-12-04 |  | 10.14 | 10.65 | 95.2113 | -4.7887 | 0.64432 | -0.79153 | 0.029 | 0667 |  |  |  | mg/L | 75197-25DIW | ICPOE10336B
Silica, FIL, ICP-OES | 00955 | PLA11 | FIL | 2011 | 3090215 | 2010-12-04 |  | 13.07 | 13.675 | 95.5759 | -4.4241 | 0.82734 | -0.73126 | 0.029 | 0667 |  |  |  | mg/L | 75193-25197 | ICPOE10336B
Silica, FIL, ICP-OES | 00955 | PLA11 | FIL | 2011 | 3190069 | 2010-12-07 |  | 10 | 10.125 | 98.7654 | -1.2346 | 0.61256 | -0.20406 | 0.029 | 0667 |  |  |  | mg/L | 75193-25DIW | ICPOE10340A
Silica, FIL, ICP-OES | 00955 | PLA11 | FIL | 2011 | 3210128 | 2010-12-09 |  | 11.06 | 10.65 | 103.8498 | 3.8498 | 0.64432 | 0.63632 | 0.029 | 0667 |  |  |  | mg/L | 75197-25DIW | ICPOE10343A
Silica, FIL, ICP-OES | 00955 | PLA11 | FIL | 2011 | 3200115 | 2010-12-09 |  | 13.83 | 13.675 | 101.1335 | 1.1335 | 0.82734 | 0.18735 | 0.029 | 0667 |  |  |  | mg/L | 75193-25197 | ICPOE10342A
Silica, FIL, ICP-OES | 00955 | PLA11 | FIL | 2011 | 3220148 | 2010-12-11 |  | 10.22 | 10.125 | 100.9383 | 0.93827 | 0.61256 | 0.15509 | 0.029 | 0667 |  |  |  | mg/L | 75193-25DIW | ICPOE10344A
Silica, FIL, ICP-OES | 00955 | PLA11 | FIL | 2011 | 3270060 | 2010-12-14 |  | 13.7 | 13.675 | 100.1828 | 0.18282 | 0.82734 | 0.030217 | 0.029 | 0667 |  |  |  | mg/L | 75193-25197 | ICPOE10347A
Silica, FIL, ICP-OES | 00955 | PLA11 | FIL | 2011 | 3330022 | 2010-12-15 |  | 10.88 | 10.65 | 102.1596 | 2.1596 | 0.64432 | 0.35696 | 0.029 | 0667 |  |  |  | mg/L | 75197-25DIW | ICPOE10349A
Silica, FIL, ICP-OES | 00955 | PLA11 | FIL | 2011 | 3330085 | 2010-12-16 |  | 10.49 | 10.125 | 103.6049 | 3.6049 | 0.61256 | 0.59586 | 0.029 | 0667 |  |  |  | mg/L | 75193-25DIW | ICPOE10349A
Silica, FIL, ICP-OES | 00955 | PLA11 | FIL | 2011 | 3340091 | 2010-12-16 |  | 13.84 | 13.675 | 101.2066 | 1.2066 | 0.82734 | 0.19943 | 0.029 | 0667 |  |  |  | mg/L | 75193-25197 | ICPOE10350B
Silica, FIL, ICP-OES | 00955 | PLA11 | FIL | 2011 | 3420084 | 2010-12-21 |  | 13.86 | 13.675 | 101.3528 | 1.3528 | 0.82734 | 0.22361 | 0.029 | 0667 |  |  |  | mg/L | 75193-25197 | ICPOE10355A
Silica, FIL, ICP-OES | 00955 | PLA11 | FIL | 2011 | 3430086 | 2010-12-22 |  | 10.33 | 10.125 | 102.0247 | 2.0247 | 0.61256 | 0.33466 | 0.029 | 0667 |  |  |  | mg/L | 75193-25DIW | ICPOE10355A
Silica, FIL, ICP-OES | 00955 | PLA11 | FIL | 2011 | 3470104 | 2011-01-04 |  | 7.199 | 6.9975 | 102.8796 | 2.8796 | 0.42335 | 0.47597 | 0.029 | 0667 |  |  |  | mg/L | 25193-75195 | ICPOE11004A
Silica, FIL, ICP-OES | 00955 | PLA11 | FIL | 2011 | 3480064 | 2011-01-05 |  | 13.8 | 13.675 | 100.9141 | 0.91408 | 0.82734 | 0.15109 | 0.029 | 0667 |  |  |  | mg/L | 75193-25197 | ICPOE11004A
Silica, FIL, ICP-OES | 00955 | PLA11 | FIL | 2011 | 3510031 | 2011-01-06 |  | 10.44 | 10.125 | 103.1111 | 3.1111 | 0.61256 | 0.51423 | 0.029 | 0667 |  |  |  | mg/L | 75193-25DIW | ICPOE11005A
Silica, FIL, ICP-OES | 00955 | PLA11 | FIL | 2011 | 3510042 | 2011-01-06 |  | 14.06 | 13.675 | 102.8154 | 2.8154 | 0.82734 | 0.46535 | 0.029 | 0667 |  |  |  | mg/L | 75193-25197 | ICPOE11005A
Silica, FIL, ICP-OES | 00955 | PLA11 | FIL | 2011 | 3550005 | 2011-01-06 |  | 14.15 | 13.675 | 103.4735 | 3.4735 | 0.82734 | 0.57413 | 0.029 | 0667 |  |  |  | mg/L | 75193-25197 | ICPOE11005A
Silica, FIL, ICP-OES | 00955 | PLA11 | FIL | 2011 | 3610030 | 2011-01-07 |  | 10.37 | 10.125 | 102.4198 | 2.4198 | 0.61256 | 0.39996 | 0.029 | 0667 |  |  |  | mg/L | 75193-25DIW | ICPOE11006A
Silica, FIL, ICP-OES | 00955 | PLA11 | FIL | 2011 | 0030004 | 2011-01-07 |  | 10.91 | 10.125 | 107.7531 | 7.7531 | 0.61256 | 1.2815 | 0.029 | 0667 |  |  |  | mg/L | 75193-25DIW | ICPOE11007A
Silica, FIL, ICP-OES | 00955 | PLA11 | FIL | 2011 | 3640031 | 2011-01-07 |  | 13.75 | 13.675 | 100.5484 | 0.54845 | 0.82734 | 0.090652 | 0.029 | 0667 |  |  |  | mg/L | 75193-25197 | ICPOE11007A
Silica, FIL, ICP-OES | 00955 | PLA11 | FIL | 2011 | 0040003 | 2011-01-07 |  | 14.6 | 13.675 | 106.7642 | 6.7642 | 0.82734 | 1.118 | 0.029 | 0667 |  |  |  | mg/L | 75193-25197 | ICPOE11007A
Silica, FIL, ICP-OES | 00955 | PLA11 | FIL | 2011 | 3630037 | 2011-01-07 |  | 7.119 | 6.9975 | 101.7363 | 1.7363 | 0.42335 | 0.287 | 0.029 | 0667 |  |  |  | mg/L | 25193-75195 | ICPOE11007A
Silica, FIL, ICP-OES | 00955 | PLA11 | FIL | 2011 | 0050062 | 2011-01-08 |  | 7.411 | 6.9975 | 105.9093 | 5.9093 | 0.42335 | 0.97674 | 0.029 | 0667 |  |  |  | mg/L | 25193-75195 | ICPOE11007A
Silica, FIL, ICP-OES | 00955 | PLA11 | FIL | 2011 | 0060063 | 2011-01-12 |  | 14.23 | 13.675 | 104.0585 | 4.0585 | 0.82734 | 0.67083 | 0.029 | 0667 |  |  |  | mg/L | 75193-25197 | ICPOE11011A
Silica, FIL, ICP-OES | 00955 | PLA11 | FIL | 2011 | 0100014 | 2011-01-12 |  | 7.491 | 7.1725 | 104.4406 | 4.4406 | 0.43394 | 0.73398 | 0.029 | 0667 |  |  |  | mg/L | 75195-25197 | ICPOE11011A
Silica, FIL, ICP-OES | 00955 | PLA11 | FIL | 2011 | 0110047 | 2011-01-19 |  | 7.581 | 6.9975 | 108.3387 | 8.3387 | 0.42335 | 1.3783 | 0.029 | 0667 |  |  |  | mg/L | 25193-75195 | ICPOE11018A
Silica, FIL, ICP-OES | 00955 | PLA11 | FIL | 2011 | 0130051 | 2011-01-20 |  | 14.05 | 13.675 | 102.7422 | 2.7422 | 0.82734 | 0.45326 | 0.029 | 0667 |  |  |  | mg/L | 75193-25197 | ICPOE11020A
Silica, FIL, ICP-OES | 00955 | PLA11 | FIL | 2011 | 0180038 | 2011-01-21 |  | 7.094 | 6.9975 | 101.3791 | 1.3791 | 0.42335 | 0.22794 | 0.029 | 0667 |  |  |  | mg/L | 25193-75195 | ICPOE11020A
Silica, FIL, ICP-OES | 00955 | PLA11 | FIL | 2011 | 0200047 | 2011-01-27 |  | 7.122 | 6.9975 | 101.7792 | 1.7792 | 0.42335 | 0.29408 | 0.029 | 0667 |  |  |  | mg/L | 25193-75195 | ICPOE11026A
Silica, FIL, ICP-OES | 00955 | PLA11 | FIL | 2011 | 0240072 | 2011-01-28 |  | 13.52 | 13.675 | 98.8665 | -1.1335 | 0.82734 | -0.18735 | 0.029 | 0667 |  |  |  | mg/L | 75193-25197 | ICPOE11027A
Silica, FIL, ICP-OES | 00955 | PLA11 | FIL | 2011 | 0250098 | 2011-01-29 |  | 7.247 | 7.1725 | 101.0387 | 1.0387 | 0.43394 | 0.17168 | 0.029 | 0667 |  |  |  | mg/L | 75195-25197 | ICPOE11027A
Silica, FIL, ICP-OES | 00955 | PLA11 | FIL | 2011 | 0280019 | 2011-01-31 |  | 13.99 | 13.675 | 102.3035 | 2.3035 | 0.82734 | 0.38074 | 0.029 | 0667 |  |  |  | mg/L | 75193-25197 | ICPOE11031A
Silica, FIL, ICP-OES | 00955 | PLA11 | FIL | 2011 | 0270093 | 2011-01-31 |  | 7.156 | 6.9975 | 102.2651 | 2.2651 | 0.42335 | 0.3744 | 0.029 | 0667 |  |  |  | mg/L | 25193-75195 | ICPOE11031A
Silica, FIL, ICP-OES | 00955 | PLA11 | FIL | 2011 | 0310009 | 2011-02-03 |  | 6.992 | 6.9975 | 99.9214 | -0.078599 | 0.42335 | -0.012992 | 0.029 | 0667 |  |  |  | mg/L | 25193-75195 | ICPOE11033A
Silica, FIL, ICP-OES | 00955 | PLA11 | FIL | 2011 | 0340006 | 2011-02-08 |  | 7.191 | 6.9975 | 102.7653 | 2.7653 | 0.42335 | 0.45707 | 0.029 | 0667 |  |  |  | mg/L | 25193-75195 | ICPOE11038A
Silica, FIL, ICP-OES | 00955 | PLA11 | FIL | 2011 | 0400096 | 2011-02-10 |  | 7.226 | 7.1725 | 100.7459 | 0.7459 | 0.43394 | 0.12329 | 0.029 | 0667 |  |  |  | mg/L | 75195-25197 | ICPOE11041A
Silica, FIL, ICP-OES | 00955 | PLA11 | FIL | 2011 | 0390005 | 2011-02-10 |  | 12.26 | 11.8575 | 103.3945 | 3.3945 | 0.71738 | 0.56107 | 0.029 | 0667 |  |  |  | mg/L | 25195-75197 | ICPOE11041A
Silica, FIL, ICP-OES | 00955 | PLA11 | FIL | 2011 | 0410087 | 2011-02-11 |  | 7.42 | 6.9975 | 106.0379 | 6.0379 | 0.42335 | 0.998 | 0.029 | 0667 |  |  |  | mg/L | 25193-75195 | ICPOE11042A
Silica, FIL, ICP-OES | 00955 | PLA11 | FIL | 2011 | 0420046 | 2011-02-14 |  | 7.294 | 7.1725 | 101.694 | 1.694 | 0.43394 | 0.28 | 0.029 | 0667 |  |  |  | mg/L | 75195-25197 | ICPOE11045A
Silica, FIL, ICP-OES | 00955 | PLA11 | FIL | 2011 | 0470055 | 2011-02-18 |  | 7.011 | 7.1725 | 97.7483 | -2.2517 | 0.43394 | -0.37217 | 0.029 | 0667 |  |  |  | mg/L | 75195-25197 | ICPOE11048A
Silica, FIL, ICP-OES | 00955 | PLA11 | FIL | 2011 | 0480057 | 2011-02-22 |  | 7.245 | 6.9975 | 103.537 | 3.537 | 0.42335 | 0.58462 | 0.029 | 0667 |  |  |  | mg/L | 25193-75195 | ICPOE11053A
Silica, FIL, ICP-OES | 00955 | PLA11 | FIL | 2011 | 0530083 | 2011-02-26 |  | 12.29 | 11.8575 | 103.6475 | 3.6475 | 0.71738 | 0.60289 | 0.029 | 0667 |  |  |  | mg/L | 25195-75197 | ICPOE11056A
Silica, FIL, ICP-OES | 00955 | PLA11 | FIL | 2011 | 0540117 | 2011-02-28 |  | 7.458 | 7.1725 | 103.9805 | 3.9805 | 0.43394 | 0.65793 | 0.029 | 0667 |  |  |  | mg/L | 75195-25197 | ICPOE11059A
Silica, FIL, ICP-OES | 00955 | PLA11 | FIL | 2011 | 0550080 | 2011-03-01 |  | 7.302 | 6.9975 | 104.3516 | 4.3516 | 0.42335 | 0.71927 | 0.029 | 0667 |  |  |  | mg/L | 25193-75195 | ICPOE11059A
Silica, FIL, ICP-OES | 00955 | PLA11 | FIL | 2011 | 0560011 | 2011-03-01 |  | 7.478 | 7.1725 | 104.2593 | 4.2593 | 0.43394 | 0.70402 | 0.029 | 0667 |  |  |  | mg/L | 75195-25197 | ICPOE11059A
Silica, FIL, ICP-OES | 00955 | PLA11 | FIL | 2011 | 0600062 | 2011-03-03 |  | 7.313 | 7.1725 | 101.9589 | 1.9589 | 0.43394 | 0.32378 | 0.029 | 0667 |  |  |  | mg/L | 75195-25197 | ICPOE11061A
Silica, FIL, ICP-OES | 00955 | PLA11 | FIL | 2011 | 0670040 | 2011-03-10 |  | 7.33 | 7.1725 | 102.1959 | 2.1959 | 0.43394 | 0.36296 | 0.029 | 0667 |  |  |  | mg/L | 75195-25197 | ICPOE11068A
Silica, FIL, ICP-OES | 00955 | PLA11 | FIL | 2011 | 0700076 | 2011-03-17 |  | 11.14 | 10.65 | 104.6009 | 4.6009 | 0.64432 | 0.76049 | 0.029 | 0667 |  |  |  | mg/L | 75197-25DIW | ICPOE11075A
Silica, FIL, ICP-OES | 00955 | PLA11 | FIL | 2011 | 0740117 | 2011-03-18 |  | 7.349 | 7.1725 | 102.4608 | 2.4608 | 0.43394 | 0.40674 | 0.029 | 0667 |  |  |  | mg/L | 75195-25197 | ICPOE11077B
Silica, FIL, ICP-OES | 00955 | PLA11 | FIL | 2011 | 0690074 | 2011-03-21 |  | 12.37 | 11.8575 | 104.3222 | 4.3222 | 0.71738 | 0.71441 | 0.029 | 0667 |  |  |  | mg/L | 25195-75197 | ICPOE11080A
Silica, FIL, ICP-OES | 00955 | PLA11 | FIL | 2011 | 0760110 | 2011-03-22 |  | 11.67 | 11.8575 | 98.4187 | -1.5813 | 0.71738 | -0.26137 | 0.029 | 0667 |  |  |  | mg/L | 25195-75197 | ICPOE11080A
Silica, FIL, ICP-OES | 00955 | PLA11 | FIL | 2011 | 0800068 | 2011-03-26 |  | 10.57 | 10.65 | 99.2488 | -0.75117 | 0.64432 | -0.12416 | 0.029 | 0667 |  |  |  | mg/L | 75197-25DIW | ICPOE11084A
Silica, FIL, ICP-OES | 00955 | PLA11 | FIL | 2011 | 0820094 | 2011-03-29 |  | 7.344 | 7.1725 | 102.3911 | 2.3911 | 0.43394 | 0.39522 | 0.029 | 0667 |  |  |  | mg/L | 75195-25197 | ICPOE11088A
Silica, FIL, ICP-OES | 00955 | PLA11 | FIL | 2011 | 0830096 | 2011-03-30 |  | 12.08 | 11.8575 | 101.8764 | 1.8764 | 0.71738 | 0.31016 | 0.029 | 0667 |  |  |  | mg/L | 25195-75197 | ICPOE11088A
Silica, FIL, ICP-OES | 00955 | PLA11 | FIL | 2011 | 0840103 | 2011-03-30 |  | 10.81 | 10.65 | 101.5023 | 1.5023 | 0.64432 | 0.24832 | 0.029 | 0667 |  |  |  | mg/L | 75197-25DIW | ICPOE11088A
Silica, FIL, ICP-OES | 00955 | PLA11 | FIL | 2011 | 0890088 | 2011-04-06 |  | 7.078 | 7.1725 | 98.6825 | -1.3175 | 0.43394 | -0.21777 | 0.029 | 0667 |  |  |  | mg/L | 75195-25197 | ICPOE11095A
Silica, FIL, ICP-OES | 00955 | PLA11 | FIL | 2011 | 0900082 | 2011-04-06 |  | 11.66 | 11.8575 | 98.3344 | -1.6656 | 0.71738 | -0.27531 | 0.029 | 0667 |  |  |  | mg/L | 25195-75197 | ICPOE11096A
Silica, FIL, ICP-OES | 00955 | PLA11 | FIL | 2011 | 0950058 | 2011-04-13 |  | 10.91 | 10.65 | 102.4413 | 2.4413 | 0.64432 | 0.40352 | 0.029 | 0667 |  |  |  | mg/L | 75197-25DIW | ICPOE11101A
Silica, FIL, ICP-OES | 00955 | PLA11 | FIL | 2011 | 0960110 | 2011-04-14 |  | 12.1 | 11.8575 | 102.0451 | 2.0451 | 0.71738 | 0.33804 | 0.029 | 0667 |  |  |  | mg/L | 25195-75197 | ICPOE11103A
Silica, FIL, ICP-OES | 00955 | PLA11 | FIL | 2011 | 0970073 | 2011-04-15 |  | 10.92 | 10.65 | 102.5352 | 2.5352 | 0.64432 | 0.41904 | 0.029 | 0667 |  |  |  | mg/L | 75197-25DIW | ICPOE11103A
Silica, FIL, ICP-OES | 00955 | PLA11 | FIL | 2011 | 0980089 | 2011-04-15 |  | 10.54 | 10.125 | 104.0988 | 4.0988 | 0.61256 | 0.67748 | 0.029 | 0667 |  |  |  | mg/L | 75193-25DIW | ICPOE11103A
Silica, FIL, ICP-OES | 00955 | PLA11 | FIL | 2011 | 1020041 | 2011-04-18 |  | 12.33 | 11.8575 | 103.9848 | 3.9848 | 0.71738 | 0.65865 | 0.029 | 0667 |  |  |  | mg/L | 25195-75197 | ICPOE11105A
Silica, FIL, ICP-OES | 00955 | PLA11 | FIL | 2011 | 1040095 | 2011-04-19 |  | 10.99 | 10.65 | 103.1925 | 3.1925 | 0.64432 | 0.52768 | 0.029 | 0667 |  |  |  | mg/L | 75197-25DIW | ICPOE11109A
Silica, FIL, ICP-OES | 00955 | PLA11 | FIL | 2011 | 1080034 | 2011-04-22 |  | 10.36 | 10.125 | 102.321 | 2.321 | 0.61256 | 0.38363 | 0.029 | 0667 |  |  |  | mg/L | 75193-25DIW | ICPOE11111A
Silica, FIL, ICP-OES | 00955 | PLA11 | FIL | 2011 | 1110016 | 2011-04-23 |  | 12.21 | 11.8575 | 102.9728 | 2.9728 | 0.71738 | 0.49137 | 0.029 | 0667 |  |  |  | mg/L | 25195-75197 | ICPOE11112A
Silica, FIL, ICP-OES | 00955 | PLA11 | FIL | 2011 | 1150100 | 2011-04-30 |  | 10.98 | 10.65 | 103.0986 | 3.0986 | 0.64432 | 0.51216 | 0.029 | 0667 |  |  |  | mg/L | 75197-25DIW | ICPOE11119A
Silica, FIL, ICP-OES | 00955 | PLA11 | FIL | 2011 | 1160054 | 2011-04-30 |  | 10.53 | 10.125 | 104 | 4 | 0.61256 | 0.66116 | 0.029 | 0667 |  |  |  | mg/L | 75193-25DIW | ICPOE11119A
Silica, FIL, ICP-OES | 00955 | PLA11 | FIL | 2011 | 1180029 | 2011-05-02 |  | 12.25 | 11.8575 | 103.3101 | 3.3101 | 0.71738 | 0.54713 | 0.029 | 0667 |  |  |  | mg/L | 25195-75197 | ICPOE11122A
Silica, FIL, ICP-OES | 00955 | PLA11 | FIL | 2011 | 1180214 | 2011-05-03 |  | 10.92 | 10.65 | 102.5352 | 2.5352 | 0.64432 | 0.41904 | 0.029 | 0667 |  |  |  | mg/L | 75197-25DIW | ICPOE11123A
Silica, FIL, ICP-OES | 00955 | PLA11 | FIL | 2011 | 1220098 | 2011-05-06 |  | 10.79 | 10.125 | 106.5679 | 6.5679 | 0.61256 | 1.0856 | 0.029 | 0667 |  |  |  | mg/L | 75193-25DIW | ICPOE11124A
Silica, FIL, ICP-OES | 00955 | PLA11 | FIL | 2011 | 1230155 | 2011-05-06 |  | 11.44 | 10.65 | 107.4178 | 7.4178 | 0.64432 | 1.2261 | 0.029 | 0667 |  |  |  | mg/L | 75197-25DIW | ICPOE11124A
Silica, FIL, ICP-OES | 00955 | PLA11 | FIL | 2011 | 1250203 | 2011-05-11 |  | 10.48 | 10.125 | 103.5062 | 3.5062 | 0.61256 | 0.57953 | 0.029 | 0667 |  |  |  | mg/L | 75193-25DIW | ICPOE11130A
Silica, FIL, ICP-OES | 00955 | PLA11 | FIL | 2011 | 1260086 | 2011-05-11 |  | 13.6 | 13.675 | 99.4516 | -0.54845 | 0.82734 | -0.090652 | 0.029 | 0667 |  |  |  | mg/L | 75193-25197 | ICPOE11131A
Silica, FIL, ICP-OES | 00955 | PLA11 | FIL | 2011 | 1360150 | 2011-05-21 |  | 10.56 | 10.125 | 104.2963 | 4.2963 | 0.61256 | 0.71013 | 0.029 | 0667 |  |  |  | mg/L | 75193-25DIW | ICPOE11139A
Silica, FIL, ICP-OES | 00955 | PLA11 | FIL | 2011 | 1370057 | 2011-05-21 |  | 14.19 | 13.675 | 103.766 | 3.766 | 0.82734 | 0.62248 | 0.029 | 0667 |  |  |  | mg/L | 75193-25197 | ICPOE11139A
Silica, FIL, ICP-OES | 00955 | PLA11 | FIL | 2011 | 1320058 | 2011-05-23 |  | 10.75 | 10.65 | 100.939 | 0.93897 | 0.64432 | 0.1552 | 0.029 | 0667 |  |  |  | mg/L | 75197-25DIW | ICPOE11143A
Silica, FIL, ICP-OES | 00955 | PLA11 | FIL | 2011 | 1380123 | 2011-05-25 |  | 10.68 | 10.65 | 100.2817 | 0.28169 | 0.64432 | 0.04656 | 0.029 | 0667 |  |  |  | mg/L | 75197-25DIW | ICPOE11145A
Silica, FIL, ICP-OES | 00955 | PLA11 | FIL | 2011 | 1390183 | 2011-06-01 |  | 10.58 | 10.125 | 104.4938 | 4.4938 | 0.61256 | 0.74278 | 0.029 | 0667 |  |  |  | mg/L | 75193-25DIW | ICPOE11151A
Silica, FIL, ICP-OES | 00955 | PLA11 | FIL | 2011 | 1430220 | 2011-06-10 |  | 13.91 | 13.675 | 101.7185 | 1.7185 | 0.82734 | 0.28404 | 0.029 | 0667 |  |  |  | mg/L | 75193-25197 | ICPOE11158A
Silica, FIL, ICP-OES | 00955 | PLA11 | FIL | 2011 | 1440155 | 2011-06-15 |  | 10.71 | 10.65 | 100.5634 | 0.56338 | 0.64432 | 0.093121 | 0.029 | 0667 |  |  |  | mg/L | 75197-25DIW | ICPOE11166A
Silica, FIL, ICP-OES | 00955 | PLA11 | FIL | 2011 | 1460159 | 2011-06-15 |  | 10.22 | 10.125 | 100.9383 | 0.93827 | 0.61256 | 0.15509 | 0.029 | 0667 |  |  |  | mg/L | 75193-25DIW | ICPOE11165A
Silica, FIL, ICP-OES | 00955 | PLA11 | FIL | 2011 | 1510163 | 2011-06-16 |  | 14.06 | 13.675 | 102.8154 | 2.8154 | 0.82734 | 0.46535 | 0.029 | 0667 |  |  |  | mg/L | 75193-25197 | ICPOE11167A
Silica, FIL, ICP-OES | 00955 | PLA11 | FIL | 2011 | 1580105 | 2011-06-23 |  | 10.36 | 10.125 | 102.321 | 2.321 | 0.61256 | 0.38363 | 0.029 | 0667 |  |  |  | mg/L | 75193-25DIW | ICPOE11174A
Silica, FIL, ICP-OES | 00955 | PLA11 | FIL | 2011 | 1600132 | 2011-06-25 |  | 13.96 | 13.675 | 102.0841 | 2.0841 | 0.82734 | 0.34448 | 0.029 | 0667 |  |  |  | mg/L | 75193-25197 | ICPOE11175A
Silica, FIL, ICP-OES | 00955 | PLA11 | FIL | 2011 | 1640085 | 2011-06-30 |  | 7.114 | 6.9975 | 101.6649 | 1.6649 | 0.42335 | 0.27519 | 0.029 | 0667 |  |  |  | mg/L | 25193-75195 | ICPOE11180A
Silica, FIL, ICP-OES | 00955 | PLA11 | FIL | 2011 | 1680008 | 2011-07-01 |  | 14.29 | 13.675 | 104.4973 | 4.4973 | 0.82734 | 0.74335 | 0.029 | 0667 |  |  |  | mg/L | 75193-25197 | ICPOE11182A
Silica, FIL, ICP-OES | 00955 | PLA11 | FIL | 2011 | 1670001 | 2011-07-01 |  | 10.56 | 10.125 | 104.2963 | 4.2963 | 0.61256 | 0.71013 | 0.029 | 0667 |  |  |  | mg/L | 75193-25DIW | ICPOE11181A
Silica, FIL, ICP-OES | 00955 | PLA11 | FIL | 2011 | 1710082 | 2011-07-05 |  | 7.436 | 6.9975 | 106.2665 | 6.2665 | 0.42335 | 1.0358 | 0.029 | 0667 |  |  |  | mg/L | 25193-75195 | ICPOE11186A
Silica, FIL, ICP-OES | 00955 | PLA11 | FIL | 2011 | 1730002 | 2011-07-06 |  | 10.61 | 10.125 | 104.7901 | 4.7901 | 0.61256 | 0.79176 | 0.029 | 0667 |  |  |  | mg/L | 75193-25DIW | ICPOE11187A
Silica, FIL, ICP-OES | 00955 | PLA11 | FIL | 2011 | 1740140 | 2011-07-07 |  | 13.88 | 13.675 | 101.4991 | 1.4991 | 0.82734 | 0.24778 | 0.029 | 0667 |  |  |  | mg/L | 75193-25197 | ICPOE11187A
Silica, FIL, ICP-OES | 00955 | PLA11 | FIL | 2011 | 1790119 | 2011-07-13 |  | 7.434 | 6.9975 | 106.2379 | 6.2379 | 0.42335 | 1.0311 | 0.029 | 0667 |  |  |  | mg/L | 25193-75195 | ICPOE11192C
Silica, FIL, ICP-OES | 00955 | PLA11 | FIL | 2011 | 1800136 | 2011-07-13 |  | 10.75 | 10.125 | 106.1728 | 6.1728 | 0.61256 | 1.0203 | 0.029 | 0667 |  |  |  | mg/L | 75193-25DIW | ICPOE11192C
Silica, FIL, ICP-OES | 00955 | PLA11 | FIL | 2011 | 1820174 | 2011-07-16 |  | 14.35 | 13.675 | 104.936 | 4.936 | 0.82734 | 0.81587 | 0.029 | 0667 |  |  |  | mg/L | 75193-25197 | ICPOE11196A
Silica, FIL, ICP-OES | 00955 | PLA11 | FIL | 2011 | 1870011 | 2011-07-16 |  | 7.381 | 6.9975 | 105.4805 | 5.4805 | 0.42335 | 0.90587 | 0.029 | 0667 |  |  |  | mg/L | 25193-75195 | ICPOE11196A
Silica, FIL, ICP-OES | 00955 | PLA11 | FIL | 2011 | 1890154 | 2011-07-21 |  | 14.35 | 13.675 | 104.936 | 4.936 | 0.82734 | 0.81587 | 0.029 | 0667 |  |  |  | mg/L | 75193-25197 | ICPOE11202A
Silica, FIL, ICP-OES | 00955 | PLA11 | FIL | 2011 | 1930002 | 2011-07-22 |  | 7.372 | 6.9975 | 105.3519 | 5.3519 | 0.42335 | 0.88461 | 0.029 | 0667 |  |  |  | mg/L | 25193-75195 | ICPOE11203A
Silica, FIL, ICP-OES | 00955 | PLA11 | FIL | 2011 | 1940097 | 2011-07-23 |  | 7.405 | 7.1725 | 103.2415 | 3.2415 | 0.43394 | 0.53579 | 0.029 | 0667 |  |  |  | mg/L | 75195-25197 | ICPOE11203A
Silica, FIL, ICP-OES | 00955 | PLA11 | FIL | 2011 | 1950179 | 2011-07-26 |  | 14.48 | 13.675 | 105.8867 | 5.8867 | 0.82734 | 0.973 | 0.029 | 0667 |  |  |  | mg/L | 75193-25197 | ICPOE11207A
Silica, FIL, ICP-OES | 00955 | PLA11 | FIL | 2011 | 1960033 | 2011-07-26 |  | 7.454 | 6.9975 | 106.5238 | 6.5238 | 0.42335 | 1.0783 | 0.029 | 0667 |  |  |  | mg/L | 25193-75195 | ICPOE11207A
Silica, FIL, ICP-OES | 00955 | PLA11 | FIL | 2011 | 1990080 | 2011-07-28 |  | 7.388 | 7.1725 | 103.0045 | 3.0045 | 0.43394 | 0.49662 | 0.029 | 0667 |  |  |  | mg/L | 75195-25197 | ICPOE11208A
Silica, FIL, ICP-OES | 00955 | PLA11 | FIL | 2011 | 2010128 | 2011-07-30 |  | 14.29 | 13.675 | 104.4973 | 4.4973 | 0.82734 | 0.74335 | 0.029 | 0667 |  |  |  | mg/L | 75193-25197 | ICPOE11209C
Silica, FIL, ICP-OES | 00955 | PLA11 | FIL | 2011 | 2060047 | 2011-08-03 |  | 7.298 | 6.9975 | 104.2944 | 4.2944 | 0.42335 | 0.70982 | 0.029 | 0667 |  |  |  | mg/L | 25193-75195 | ICPOE11214A
Silica, FIL, ICP-OES | 00955 | PLA11 | FIL | 2011 | 2070166 | 2011-08-03 |  | 7.586 | 7.1725 | 105.7651 | 5.7651 | 0.43394 | 0.9529 | 0.029 | 0667 |  |  |  | mg/L | 75195-25197 | ICPOE11215A
Silica, FIL, ICP-OES | 00955 | PLA11 | FIL | 2011 | 2080101 | 2011-08-05 |  | 14.28 | 13.675 | 104.4241 | 4.4241 | 0.82734 | 0.73126 | 0.029 | 0667 |  |  |  | mg/L | 75193-25197 | ICPOE11217A
Silica, FIL, ICP-OES | 00955 | PLA11 | FIL | 2011 | 2090115 | 2011-08-08 |  | 7.331 | 6.9975 | 104.766 | 4.766 | 0.42335 | 0.78777 | 0.029 | 0667 |  |  |  | mg/L | 25193-75195 | ICPOE11220A
Silica, FIL, ICP-OES | 00955 | PLA11 | FIL | 2011 | 2100275 | 2011-08-09 |  | 7.433 | 7.1725 | 103.6319 | 3.6319 | 0.43394 | 0.60032 | 0.029 | 0667 |  |  |  | mg/L | 75195-25197 | ICPOE11221A
Silica, FIL, ICP-OES | 00955 | PLA11 | FIL | 2011 | 2150106 | 2011-08-13 |  | 7.04 | 6.9975 | 100.6074 | 0.60736 | 0.42335 | 0.10039 | 0.029 | 0667 |  |  |  | mg/L | 25193-75195 | ICPOE11224B
Silica, FIL, ICP-OES | 00955 | PLA11 | FIL | 2011 | 2160210 | 2011-08-16 |  | 7.296 | 7.1725 | 101.7219 | 1.7219 | 0.43394 | 0.2846 | 0.029 | 0667 |  |  |  | mg/L | 75195-25197 | ICPOE11227A
Silica, FIL, ICP-OES | 00955 | PLA11 | FIL | 2011 | 2170145 | 2011-08-17 |  | 11.91 | 11.8575 | 100.4428 | 0.44276 | 0.71738 | 0.073183 | 0.029 | 0667 |  |  |  | mg/L | 25195-75197 | ICPOE11228A
Silica, FIL, ICP-OES | 00955 | PLA11 | FIL | 2011 | 2210101 | 2011-08-17 |  | 7.039 | 6.9975 | 100.5931 | 0.59307 | 0.42335 | 0.098028 | 0.029 | 0667 |  |  |  | mg/L | 25193-75195 | ICPOE11229A
Silica, FIL, ICP-OES | 00955 | PLA11 | FIL | 2011 | 2220110 | 2011-08-18 |  | 7.138 | 7.1725 | 99.519 | -0.481 | 0.43394 | -0.079505 | 0.029 | 0667 |  |  |  | mg/L | 75195-25197 | ICPOE11230A
Silica, FIL, ICP-OES | 00955 | PLA11 | FIL | 2011 | 2290153 | 2011-08-25 |  | 7.258 | 6.9975 | 103.7228 | 3.7228 | 0.42335 | 0.61533 | 0.029 | 0667 |  |  |  | mg/L | 25193-75195 | ICPOE11237A
Silica, FIL, ICP-OES | 00955 | PLA11 | FIL | 2011 | 2300180 | 2011-08-26 |  | 7.252 | 7.1725 | 101.1084 | 1.1084 | 0.43394 | 0.18321 | 0.029 | 0667 |  |  |  | mg/L | 75195-25197 | ICPOE11237A
Silica, FIL, ICP-OES | 00955 | PLA11 | FIL | 2011 | 2350157 | 2011-08-30 |  | 11.97 | 11.8575 | 100.9488 | 0.94877 | 0.71738 | 0.15682 | 0.029 | 0667 |  |  |  | mg/L | 25195-75197 | ICPOE11241A
Silica, FIL, ICP-OES | 00955 | PLA11 | FIL | 2011 | 2360208 | 2011-09-02 |  | 7.341 | 6.9975 | 104.9089 | 4.9089 | 0.42335 | 0.81139 | 0.029 | 0667 |  |  |  | mg/L | 25193-75195 | ICPOE11243A
Silica, FIL, ICP-OES | 00955 | PLA11 | FIL | 2011 | 2410145 | 2011-09-06 |  | 7.239 | 7.1725 | 100.9272 | 0.92715 | 0.43394 | 0.15325 | 0.029 | 0667 |  |  |  | mg/L | 75195-25197 | ICPOE11245A
Silica, FIL, ICP-OES | 00955 | PLA11 | FIL | 2011 | 2420140 | 2011-09-08 |  | 11.95 | 11.8575 | 100.7801 | 0.7801 | 0.71738 | 0.12894 | 0.029 | 0667 |  |  |  | mg/L | 25195-75197 | ICPOE11251A
Silica, FIL, ICP-OES | 00955 | PLA11 | FIL | 2011 | 2500266 | 2011-09-20 |  | 7.299 | 7.1725 | 101.7637 | 1.7637 | 0.43394 | 0.29152 | 0.029 | 0667 |  |  |  | mg/L | 75195-25197 | ICPOE11262A
Silica, FIL, ICP-OES | 00955 | PLA11 | FIL | 2011 | 2510059 | 2011-09-20 |  | 12.02 | 11.8575 | 101.3704 | 1.3704 | 0.71738 | 0.22652 | 0.029 | 0667 |  |  |  | mg/L | 25195-75197 | ICPOE11262A
Silica, FIL, ICP-OES | 00955 | PLA11 | FIL | 2011 | 2520217 | 2011-09-22 |  | 10.94 | 10.65 | 102.723 | 2.723 | 0.64432 | 0.45008 | 0.029 | 0667 |  |  |  | mg/L | 75197-25DIW | ICPOE11264A
Silica, FIL, ICP-OES | 00955 | PLA11 | FIL | 2011 | 2560147 | 2011-09-27 |  | 7.081 | 7.1725 | 98.7243 | -1.2757 | 0.43394 | -0.21086 | 0.029 | 0667 |  |  |  | mg/L | 75195-25197 | ICPOE11270A
Silica, FIL, ICP-OES | 00955 | PLA11 | FIL | 2011 | 2580089 | 2011-09-28 |  | 11.8 | 11.8575 | 99.5151 | -0.48493 | 0.71738 | -0.080153 | 0.029 | 0667 |  |  |  | mg/L | 25195-75197 | ICPOE11270A
Silica, FIL, ICP-OES | 00955 | PLA11 | FIL | 2011 | 2630069 | 2011-09-29 |  | 10.77 | 10.65 | 101.1268 | 1.1268 | 0.64432 | 0.18624 | 0.029 | 0667 |  |  |  | mg/L | 75197-25DIW | ICPOE11272A
Silica, FIL, ICP-OES | 00955 | PLA11 | FIL | 2011 | 2640160 | 2011-09-30 |  | 7.212 | 7.1725 | 100.5507 | 0.55071 | 0.43394 | 0.091027 | 0.029 | 0667 |  |  |  | mg/L | 75195-25197 | ICPOE11273A