## IBSP Data
Parameter Description | Parmcode | Methcode | Phase | Water Year | Lab Sample ID | Analysis Date | Remark Code | Lab Value | Expected Conc. | % Recov | % Bias | 1 FPS | # of FPS (SD) | Report Level | Labcode | Data Qualifier1 | Data Qualifier2 | Data Qualifier3 | Units | Blind Sample ID | Setno
Phosphorus (as P), FIL, CFA, Kjeldahl | 00666 | KJ005 | FIL | 2006 | 2650115 | 2006-10-03 |  | 0.441 | 0.46 | 95.8696 | -4.1304 | 0.023 | -0.82609 | 0.04 | 1983 |  |  |  | mg/L | N90 | KJND271B
Phosphorus (as P), FIL, CFA, Kjeldahl | 00666 | KJ005 | FIL | 2006 | 2630120 | 2006-10-05 |  | 0.284 | 0.282 | 100.7092 | 0.70922 | 0.015 | 0.13333 | 0.04 | 1983 |  |  |  | mg/L as P | N89 | KJND275A
Phosphorus (as P), FIL, CFA, Kjeldahl | 00666 | KJ005 | FIL | 2006 | 2700089 | 2006-10-10 |  | 0.277 | 0.282 | 98.227 | -1.773 | 0.015 | -0.33333 | 0.04 | 1983 |  |  |  | mg/L as P | N89 | KJND279A
Phosphorus (as P), FIL, CFA, Kjeldahl | 00666 | KJ005 | FIL | 2006 | 2720073 | 2006-10-10 |  | 0.446 | 0.46 | 96.9565 | -3.0435 | 0.023 | -0.6087 | 0.04 | 1983 |  |  |  | mg/L as P | N90 | KJND279B
Phosphorus (as P), FIL, CFA, Kjeldahl | 00666 | KJ005 | FIL | 2006 | 2750050 | 2006-10-11 |  | 0.903 | 0.8725 | 103.4957 | 3.4957 | 0.043625 | 0.69914 | 0.04 | 1983 |  |  |  | mg/L as P | NS17 | KJND283A
Phosphorus (as P), FIL, CFA, Kjeldahl | 00666 | KJ005 | FIL | 2007 | 2760030 | 2006-10-11 |  | 1.425 | 1.48 | 96.2838 | -3.7162 | 0.074 | -0.74324 | 0.04 | 1983 |  |  |  | mg/L as P | N92 | KJND283B
Phosphorus (as P), FIL, CFA, Kjeldahl | 00666 | KJ005 | FIL | 2007 | 2780102 | 2006-10-11 | E | 0.035 | 0.04 | 87.5 | -12.5 | 0.015 | -0.33333 | 0.04 | 1983 | Below the reporting level but at or above the detection level |  |  | mg/L as P | N91 | KJND283B
Phosphorus (as P), FIL, CFA, Kjeldahl | 00666 | KJ005 | FIL | 2006 | 2690077 | 2006-10-12 |  | 0.801 | 0.8725 | 91.8052 | -8.1948 | 0.043625 | -1.639 | 0.04 | 1983 |  |  |  | mg/L as P | NS17 | KJND284A
Phosphorus (as P), FIL, CFA, Kjeldahl | 00666 | KJ005 | FIL | 2007 | 2790133 | 2006-10-13 |  | 0.878 | 0.8725 | 100.6304 | 0.63037 | 0.043625 | 0.12607 | 0.04 | 1983 |  |  |  | mg/L as P | NS17 | KJND284B
Phosphorus (as P), FIL, CFA, Kjeldahl | 00666 | KJ005 | FIL | 2007 | 2840127 | 2006-10-16 |  | 1.365 | 1.48 | 92.2297 | -7.7703 | 0.074 | -1.5541 | 0.04 | 1983 |  |  |  | mg/L as P | N92 | KJND286A
Phosphorus (as P), FIL, CFA, Kjeldahl | 00666 | KJ005 | FIL | 2007 | 2860112 | 2006-10-17 |  | 0.041 | 0.04 | 102.5 | 2.5 | 0.015 | 0.066667 | 0.04 | 1983 |  |  |  | mg/L as P | N91 | KJND289A
Phosphorus (as P), FIL, CFA, Kjeldahl | 00666 | KJ005 | FIL | 2007 | 2930159 | 2006-10-30 |  | 0.041 | 0.04 | 102.5 | 2.5 | 0.015 | 0.066667 | 0.04 | 1983 |  |  |  | mg/L as P | N91 | KJND297A
Phosphorus (as P), FIL, CFA, Kjeldahl | 00666 | KJ005 | FIL | 2007 | 2990120 | 2006-10-31 |  | 1.391 | 1.48 | 93.9865 | -6.0135 | 0.074 | -1.2027 | 0.04 | 1983 |  |  |  | mg/L as P | N92 | KJND303C
Phosphorus (as P), FIL, CFA, Kjeldahl | 00666 | KJ005 | FIL | 2007 | 2900095 | 2006-10-31 |  | 0.846 | 0.8725 | 96.9628 | -3.0372 | 0.043625 | -0.60745 | 0.04 | 1983 |  |  |  | mg/L as P | NS17 | KJND300A
Phosphorus (as P), FIL, CFA, Kjeldahl | 00666 | KJ005 | FIL | 2007 | 2920088 | 2006-11-02 |  | 1.414 | 1.48 | 95.5405 | -4.4595 | 0.074 | -0.89189 | 0.04 | 1983 |  |  |  | mg/L as P | N92 | KJND304B
Phosphorus (as P), FIL, CFA, Kjeldahl | 00666 | KJ005 | FIL | 2007 | 2970230 | 2006-11-03 |  | 0.834 | 0.8725 | 95.5874 | -4.4126 | 0.043625 | -0.88252 | 0.04 | 1983 |  |  |  | mg/L as P | NS17 | KJND306A
Phosphorus (as P), FIL, CFA, Kjeldahl | 00666 | KJ005 | FIL | 2007 | 3000211 | 2006-11-07 | E | 0.036 | 0.04 | 90 | -10 | 0.015 | -0.26667 | 0.04 | 1983 | Below the reporting level but at or above the detection level |  |  | mg/L as P | N91 | KJND307A
Phosphorus (as P), FIL, CFA, Kjeldahl | 00666 | KJ005 | FIL | 2007 | 3040108 | 2006-11-07 |  | 0.896 | 0.8725 | 102.6934 | 2.6934 | 0.043625 | 0.53868 | 0.04 | 1983 |  |  |  | mg/L as P | NS17 | KJND310A
Phosphorus (as P), FIL, CFA, Kjeldahl | 00666 | KJ005 | FIL | 2007 | 3070100 | 2006-11-09 | E | 0.032 | 0.04 | 80 | -20 | 0.015 | -0.53333 | 0.04 | 1983 | Below the reporting level but at or above the detection level |  |  | mg/L as P | N91 | KJND312A
Phosphorus (as P), FIL, CFA, Kjeldahl | 00666 | KJ005 | FIL | 2007 | 3110029 | 2006-11-14 |  | 1.319 | 1.48 | 89.1216 | -10.8784 | 0.074 | -2.1757 | 0.04 | 1983 |  |  |  | mg/L as P | N92 | KJND317B
Phosphorus (as P), FIL, CFA, Kjeldahl | 00666 | KJ005 | FIL | 2007 | 3120087 | 2006-11-15 |  | 0.822 | 0.8725 | 94.212 | -5.788 | 0.043625 | -1.1576 | 0.04 | 1983 |  |  |  | mg/L as P | NS17 | KJND317C
Phosphorus (as P), FIL, CFA, Kjeldahl | 00666 | KJ005 | FIL | 2007 | 3170115 | 2006-11-16 | E | 0.028 | 0.04 | 70 | -30 | 0.015 | -0.8 | 0.04 | 1983 | Below the reporting level but at or above the detection level |  |  | mg/L as P | N91 | KJND319A
Phosphorus (as P), FIL, CFA, Kjeldahl | 00666 | KJ005 | FIL | 2007 | 3180129 | 2006-11-16 |  | 1.381 | 1.48 | 93.3108 | -6.6892 | 0.074 | -1.3378 | 0.04 | 1983 |  |  |  | mg/L as P | N92 | KJND319A
Phosphorus (as P), FIL, CFA, Kjeldahl | 00666 | KJ005 | FIL | 2007 | 3190082 | 2006-11-17 |  | 0.833 | 0.8725 | 95.4728 | -4.5272 | 0.043625 | -0.90544 | 0.04 | 1983 |  |  |  | mg/L as P | NS17 | KJND320A
Phosphorus (as P), FIL, CFA, Kjeldahl | 00666 | KJ005 | FIL | 2007 | 3210241 | 2006-12-01 | E | 0.034 | 0.04 | 85 | -15 | 0.015 | -0.4 | 0.04 | 1983 | Below the reporting level but at or above the detection level |  |  | mg/L as P | N91 | KJND334A
Phosphorus (as P), FIL, CFA, Kjeldahl | 00666 | KJ005 | FIL | 2007 | 3260056 | 2006-12-01 |  | 1.545 | 1.48 | 104.3919 | 4.3919 | 0.074 | 0.87838 | 0.04 | 1983 |  |  |  | mg/L as P | N92 | KJND334A
Phosphorus (as P), FIL, CFA, Kjeldahl | 00666 | KJ005 | FIL | 2007 | 3330138 | 2006-12-06 |  | 1.535 | 1.48 | 103.7162 | 3.7162 | 0.074 | 0.74324 | 0.04 | 1983 |  |  |  | mg/L as P | N92 | KJND338A
Phosphorus (as P), FIL, CFA, Kjeldahl | 00666 | KJ005 | FIL | 2007 | 3350042 | 2006-12-06 |  | 0.897 | 0.8725 | 102.808 | 2.808 | 0.043625 | 0.5616 | 0.04 | 1983 |  |  |  | mg/L as P | NS17 | KJND338A
Phosphorus (as P), FIL, CFA, Kjeldahl | 00666 | KJ005 | FIL | 2007 | 3310028 | 2006-12-08 | E | 0.03 | 0.04 | 75 | -25 | 0.015 | -0.66667 | 0.04 | 1983 | Below the reporting level but at or above the detection level |  |  | mg/L as P | N91 | KJND341A
Phosphorus (as P), FIL, CFA, Kjeldahl | 00666 | KJ005 | FIL | 2007 | 3260062 | 2006-12-08 |  | 0.883 | 0.8725 | 101.2034 | 1.2034 | 0.043625 | 0.24069 | 0.04 | 1983 |  |  |  | mg/L as P | NS17 | KJND341A
Phosphorus (as P), FIL, CFA, Kjeldahl | 00666 | KJ005 | FIL | 2007 | 3390067 | 2006-12-08 |  | 1.48 | 1.48 | 100 | 0 | 0.074 | 0 | 0.04 | 1983 |  |  |  | mg/L as P | N92 | KJND341A
Phosphorus (as P), FIL, CFA, Kjeldahl | 00666 | KJ005 | FIL | 2007 | 3460029 | 2006-12-18 |  | 1.476 | 1.48 | 99.7297 | -0.27027 | 0.074 | -0.054054 | 0.04 | 1983 |  |  |  | mg/L as P | N92 | KJND349A
Phosphorus (as P), FIL, CFA, Kjeldahl | 00666 | KJ005 | FIL | 2007 | 3480085 | 2006-12-18 |  | 0.049 | 0.04 | 122.5 | 22.5 | 0.015 | 0.6 | 0.04 | 1983 |  |  |  | mg/L as P | N91 | KJND349A
Phosphorus (as P), FIL, CFA, Kjeldahl | 00666 | KJ005 | FIL | 2007 | 3490022 | 2006-12-19 |  | 0.908 | 0.8725 | 104.0688 | 4.0688 | 0.043625 | 0.81375 | 0.04 | 1983 |  |  |  | mg/L as P | NS17 | KJND352A
Phosphorus (as P), FIL, CFA, Kjeldahl | 00666 | KJ005 | FIL | 2007 | 3530032 | 2007-01-04 |  | 1.528 | 1.48 | 103.2432 | 3.2432 | 0.074 | 0.64865 | 0.04 | 1983 |  |  |  | mg/L as P | N92 | KJND356A
Phosphorus (as P), FIL, CFA, Kjeldahl | 00666 | KJ005 | FIL | 2007 | 0040034 | 2007-01-09 | E | 0.029 | 0.04 | 72.5 | -27.5 | 0.015 | -0.73333 | 0.04 | 1983 | Below the reporting level but at or above the detection level |  |  | mg/L as P | N91 | KJND008B
Phosphorus (as P), FIL, CFA, Kjeldahl | 00666 | KJ005 | FIL | 2007 | 3600103 | 2007-01-09 |  | 0.919 | 0.8725 | 105.3295 | 5.3295 | 0.043625 | 1.0659 | 0.04 | 1983 |  |  |  | mg/L as P | NS17 | KJND008A
Phosphorus (as P), FIL, CFA, Kjeldahl | 00666 | KJ005 | FIL | 2007 | 0030021 | 2007-01-09 |  | 0.901 | 0.8725 | 103.2665 | 3.2665 | 0.043625 | 0.6533 | 0.04 | 1983 |  |  |  | mg/L as P | NS17 | KJND008B
Phosphorus (as P), FIL, CFA, Kjeldahl | 00666 | KJ005 | FIL | 2007 | 3610059 | 2007-01-09 |  | 1.507 | 1.48 | 101.8243 | 1.8243 | 0.074 | 0.36486 | 0.04 | 1983 |  |  |  | mg/L as P | N92 | KJND008A
Phosphorus (as P), FIL, CFA, Kjeldahl | 00666 | KJ005 | FIL | 2007 | 3600111 | 2007-01-09 |  | 0.047 | 0.04 | 117.5 | 17.5 | 0.015 | 0.46667 | 0.04 | 1983 |  |  |  | mg/L as P | N91 | KJND008A
Phosphorus (as P), FIL, CFA, Kjeldahl | 00666 | KJ005 | FIL | 2007 | 0030028 | 2007-01-09 | E | 0.037 | 0.04 | 92.5 | -7.5 | 0.015 | -0.2 | 0.04 | 1983 | Below the reporting level but at or above the detection level |  |  | mg/L as P | N91 | KJND008B
Phosphorus (as P), FIL, CFA, Kjeldahl | 00666 | KJ005 | FIL | 2007 | 0050072 | 2007-01-11 |  | 1.522 | 1.48 | 102.8378 | 2.8378 | 0.074 | 0.56757 | 0.04 | 1983 |  |  |  | mg/L as P | N92 | KJND009A
Phosphorus (as P), FIL, CFA, Kjeldahl | 00666 | KJ005 | FIL | 2007 | 0080059 | 2007-01-17 |  | 0.418 | 0.43625 | 95.8166 | -4.1834 | 0.021812 | -0.83668 | 0.04 | 1983 |  |  |  | mg/L as P | NS17X2 | KJND012A
Phosphorus (as P), FIL, CFA, Kjeldahl | 00666 | KJ005 | FIL | 2007 | 0100034 | 2007-01-17 |  | 0.045 | 0.04 | 112.5 | 12.5 | 0.015 | 0.33333 | 0.04 | 1983 |  |  |  | mg/L as P | N91 | KJND012A
Phosphorus (as P), FIL, CFA, Kjeldahl | 00666 | KJ005 | FIL | 2007 | 0120139 | 2007-01-17 |  | 1.511 | 1.48 | 102.0946 | 2.0946 | 0.074 | 0.41892 | 0.04 | 1983 |  |  |  | mg/L as P | N92 | KJND016A
Phosphorus (as P), FIL, CFA, Kjeldahl | 00666 | KJ005 | FIL | 2007 | 0160024 | 2007-01-18 |  | 0.459 | 0.43625 | 105.2149 | 5.2149 | 0.021812 | 1.043 | 0.04 | 1983 |  |  |  | mg/L as P | NS17X2 | KJND017A
Phosphorus (as P), FIL, CFA, Kjeldahl | 00666 | KJ005 | FIL | 2007 | 0190049 | 2007-01-23 |  | 0.045 | 0.04 | 112.5 | 12.5 | 0.015 | 0.33333 | 0.04 | 1983 |  |  |  | mg/L as P | N91 | KJND022A
Phosphorus (as P), FIL, CFA, Kjeldahl | 00666 | KJ005 | FIL | 2007 | 0220065 | 2007-01-23 |  | 1.514 | 1.48 | 102.2973 | 2.2973 | 0.074 | 0.45946 | 0.04 | 1983 |  |  |  | mg/L as P | N92 | KJND022A
Phosphorus (as P), FIL, CFA, Kjeldahl | 00666 | KJ005 | FIL | 2007 | 0230062 | 2007-01-25 |  | 0.447 | 0.43625 | 102.4642 | 2.4642 | 0.021812 | 0.49284 | 0.04 | 1983 |  |  |  | mg/L as P | NS17X2 | KJND024A
Phosphorus (as P), FIL, CFA, Kjeldahl | 00666 | KJ005 | FIL | 2007 | 0260109 | 2007-01-29 | E | 0.037 | 0.04 | 92.5 | -7.5 | 0.015 | -0.2 | 0.04 | 1983 | Below the reporting level but at or above the detection level |  |  | mg/L as P | N91 | KJND026B
Phosphorus (as P), FIL, CFA, Kjeldahl | 00666 | KJ005 | FIL | 2007 | 0290033 | 2007-02-01 |  | 1.522 | 1.48 | 102.8378 | 2.8378 | 0.074 | 0.56757 | 0.04 | 1983 |  |  |  | mg/L as P | N92 | KJND030A
Phosphorus (as P), FIL, CFA, Kjeldahl | 00666 | KJ005 | FIL | 2007 | 0310055 | 2007-02-02 |  | 0.442 | 0.43625 | 101.3181 | 1.3181 | 0.021812 | 0.26361 | 0.04 | 1983 |  |  |  | mg/L as P | NS17X2 | KJND032A
Phosphorus (as P), FIL, CFA, Kjeldahl | 00666 | KJ005 | FIL | 2007 | 0370100 | 2007-02-13 |  | 1.479 | 1.48 | 99.9324 | -0.067568 | 0.074 | -0.013514 | 0.04 | 1983 |  |  |  | mg/L as P | N92 | KJND043A
Phosphorus (as P), FIL, CFA, Kjeldahl | 00666 | KJ005 | FIL | 2007 | 0380057 | 2007-02-13 |  | 0.043 | 0.04 | 107.5 | 7.5 | 0.015 | 0.2 | 0.04 | 1983 |  |  |  | mg/L as P | N91 | KJND043A
Phosphorus (as P), FIL, CFA, Kjeldahl | 00666 | KJ005 | FIL | 2007 | 0400060 | 2007-02-15 |  | 0.924 | 0.8725 | 105.9026 | 5.9026 | 0.043625 | 1.1805 | 0.04 | 1983 |  |  |  | mg/L as P | NS17 | KJND045A
Phosphorus (as P), FIL, CFA, Kjeldahl | 00666 | KJ005 | FIL | 2007 | 0430025 | 2007-02-15 |  | 1.536 | 1.48 | 103.7838 | 3.7838 | 0.074 | 0.75676 | 0.04 | 1983 |  |  |  | mg/L as P | N92 | KJND045A
Phosphorus (as P), FIL, CFA, Kjeldahl | 00666 | KJ005 | FIL | 2007 | 0460094 | 2007-02-26 |  | 0.904 | 0.8725 | 103.6103 | 3.6103 | 0.043625 | 0.72206 | 0.04 | 1983 |  |  |  | mg/L as P | NS17 | KJND057A
Phosphorus (as P), FIL, CFA, Kjeldahl | 00666 | KJ005 | FIL | 2007 | 0510065 | 2007-02-26 |  | 1.564 | 1.48 | 105.6757 | 5.6757 | 0.074 | 1.1351 | 0.04 | 1983 |  |  |  | mg/L as P | N92 | KJND057D
Phosphorus (as P), FIL, CFA, Kjeldahl | 00666 | KJ005 | FIL | 2007 | 0460028 | 2007-02-26 |  | 0.043 | 0.04 | 107.5 | 7.5 | 0.015 | 0.2 | 0.04 | 1983 |  |  |  | mg/L as P | N91 | KJND057A
Phosphorus (as P), FIL, CFA, Kjeldahl | 00666 | KJ005 | FIL | 2007 | 0540162 | 2007-03-01 |  | 0.85 | 0.8725 | 97.4212 | -2.5788 | 0.043625 | -0.51576 | 0.04 | 1983 |  |  |  | mg/L as P | NS17 | KJND058A
Phosphorus (as P), FIL, CFA, Kjeldahl | 00666 | KJ005 | FIL | 2007 | 0570082 | 2007-03-01 |  | 1.556 | 1.48 | 105.1351 | 5.1351 | 0.074 | 1.027 | 0.04 | 1983 |  |  |  | mg/L as P | N92 | KJND059A
Phosphorus (as P), FIL, CFA, Kjeldahl | 00666 | KJ005 | FIL | 2007 | 0530049 | 2007-03-01 |  | 0.047 | 0.04 | 117.5 | 17.5 | 0.015 | 0.46667 | 0.04 | 1983 |  |  |  | mg/L as P | N91 | KJND058A
Phosphorus (as P), FIL, CFA, Kjeldahl | 00666 | KJ005 | FIL | 2007 | 0650129 | 2007-03-13 | E | 0.037 | 0.04 | 92.5 | -7.5 | 0.015 | -0.2 | 0.04 | 1983 | Below the reporting level but at or above the detection level |  |  | mg/L as P | N91 | KJND071C
Phosphorus (as P), FIL, CFA, Kjeldahl | 00666 | KJ005 | FIL | 2007 | 0670073 | 2007-03-14 |  | 1.529 | 1.48 | 103.3108 | 3.3108 | 0.074 | 0.66216 | 0.04 | 1983 |  |  |  | mg/L as P | N92 | KJND071D
Phosphorus (as P), FIL, CFA, Kjeldahl | 00666 | KJ005 | FIL | 2007 | 0710055 | 2007-03-16 |  | 0.946 | 0.8725 | 108.4241 | 8.4241 | 0.043625 | 1.6848 | 0.04 | 1983 | See result laboratory comment |  |  | mg/L as P | NS17 | KJND074A
Phosphorus (as P), FIL, CFA, Kjeldahl | 00666 | KJ005 | FIL | 2007 | 0730114 | 2007-03-20 |  | 0.048 | 0.04 | 120 | 20 | 0.015 | 0.53333 | 0.04 | 1983 |  |  |  | mg/L as P | N91 | KJND078A
Phosphorus (as P), FIL, CFA, Kjeldahl | 00666 | KJ005 | FIL | 2007 | 0750047 | 2007-03-22 |  | 1.475 | 1.48 | 99.6622 | -0.33784 | 0.074 | -0.067568 | 0.04 | 1983 |  |  |  | mg/L as P | N92 | KJND079A
Phosphorus (as P), FIL, CFA, Kjeldahl | 00666 | KJ005 | FIL | 2007 | 0750050 | 2007-03-22 |  | 0.94 | 0.8725 | 107.7364 | 7.7364 | 0.043625 | 1.5473 | 0.04 | 1983 |  |  |  | mg/L as P | NS17 | KJND079A
Phosphorus (as P), FIL, CFA, Kjeldahl | 00666 | KJ005 | FIL | 2007 | 0790009 | 2007-03-30 | E | 0.022 | 0.04 | 55 | -45 | 0.015 | -1.2 | 0.04 | 1983 | Below the reporting level but at or above the detection level |  |  | mg/L as P | N91 | KJND087A
Phosphorus (as P), FIL, CFA, Kjeldahl | 00666 | KJ005 | FIL | 2007 | 0860200 | 2007-04-04 |  | 0.04 | 0.04 | 100 | 0 | 0.015 | 0 | 0.04 | 1983 |  |  |  | mg/L as P | N91 | KJND092A
Phosphorus (as P), FIL, CFA, Kjeldahl | 00666 | KJ005 | FIL | 2007 | 0880065 | 2007-04-04 |  | 1.527 | 1.48 | 103.1757 | 3.1757 | 0.074 | 0.63514 | 0.04 | 1983 |  |  |  | mg/L as P | N92 | KJND092B
Phosphorus (as P), FIL, CFA, Kjeldahl | 00666 | KJ005 | FIL | 2007 | 0940077 | 2007-04-10 |  | 0.742 | 0.75 | 98.9333 | -1.0667 | 0.0375 | -0.21333 | 0.04 | 1983 |  |  |  | mg/L as P | N94 | KJND099B
Phosphorus (as P), FIL, CFA, Kjeldahl | 00666 | KJ005 | FIL | 2007 | 1000080 | 2007-04-12 |  | 0.736 | 0.75 | 98.1333 | -1.8667 | 0.0375 | -0.37333 | 0.04 | 1983 |  |  |  | mg/L as P | N94 | KJND101B
Phosphorus (as P), FIL, CFA, Kjeldahl | 00666 | KJ005 | FIL | 2007 | 0950134 | 2007-04-12 |  | 0.185 | 0.191 | 96.8586 | -3.1414 | 0.015 | -0.4 | 0.04 | 1983 |  |  |  | mg/L as P | N93 | KJND101A
Phosphorus (as P), FIL, CFA, Kjeldahl | 00666 | KJ005 | FIL | 2007 | 0990038 | 2007-04-12 |  | 0.935 | 0.8725 | 107.1633 | 7.1633 | 0.043625 | 1.4327 | 0.04 | 1983 |  |  |  | mg/L as P | NS17 | KJND101B
Phosphorus (as P), FIL, CFA, Kjeldahl | 00666 | KJ005 | FIL | 2007 | 1020153 | 2007-04-16 |  | 0.192 | 0.191 | 100.5236 | 0.52356 | 0.015 | 0.066667 | 0.04 | 1983 |  |  |  | mg/L as P | N93 | KJND103B
Phosphorus (as P), FIL, CFA, Kjeldahl | 00666 | KJ005 | FIL | 2007 | 1070149 | 2007-04-19 |  | 0.748 | 0.75 | 99.7333 | -0.26667 | 0.0375 | -0.053333 | 0.04 | 1983 |  |  |  | mg/L as P | N94 | KJND108A
Phosphorus (as P), FIL, CFA, Kjeldahl | 00666 | KJ005 | FIL | 2007 | 1030168 | 2007-04-19 |  | 0.954 | 0.8725 | 109.341 | 9.341 | 0.043625 | 1.8682 | 0.04 | 1983 |  |  |  | mg/L as P | NS17 | KJND107A
Phosphorus (as P), FIL, CFA, Kjeldahl | 00666 | KJ005 | FIL | 2007 | 1090150 | 2007-04-25 |  | 0.172 | 0.191 | 90.0524 | -9.9476 | 0.015 | -1.2667 | 0.04 | 1983 |  |  |  | mg/L as P | N93 | KJND115C
Phosphorus (as P), FIL, CFA, Kjeldahl | 00666 | KJ005 | FIL | 2007 | 1100065 | 2007-05-01 |  | 0.945 | 0.8725 | 108.3095 | 8.3095 | 0.043625 | 1.6619 | 0.04 | 1983 |  |  |  | mg/L as P | NS17 | KJND117A
Phosphorus (as P), FIL, CFA, Kjeldahl | 00666 | KJ005 | FIL | 2007 | 1140108 | 2007-05-02 |  | 0.738 | 0.75 | 98.4 | -1.6 | 0.0375 | -0.32 | 0.04 | 1983 |  |  |  | mg/L as P | N94 | KJND120A
Phosphorus (as P), FIL, CFA, Kjeldahl | 00666 | KJ005 | FIL | 2007 | 1160179 | 2007-05-02 |  | 0.19 | 0.191 | 99.4764 | -0.52356 | 0.015 | -0.066667 | 0.04 | 1983 |  |  |  | mg/L as P | N93 | KJND120C
Phosphorus (as P), FIL, CFA, Kjeldahl | 00666 | KJ005 | FIL | 2007 | 1170010 | 2007-05-02 |  | 0.962 | 0.8725 | 110.2579 | 10.2579 | 0.043625 | 2.0516 | 0.04 | 1983 |  |  |  | mg/L as P | NS17 | KJND120C
Phosphorus (as P), FIL, CFA, Kjeldahl | 00666 | KJ005 | FIL | 2007 | 1230073 | 2007-05-09 |  | 0.173 | 0.191 | 90.5759 | -9.4241 | 0.015 | -1.2 | 0.04 | 1983 |  |  |  | mg/L as P | N93 | KJND128A
Phosphorus (as P), FIL, CFA, Kjeldahl | 00666 | KJ005 | FIL | 2007 | 1240220 | 2007-05-09 |  | 0.75 | 0.75 | 100 | 0 | 0.0375 | 0 | 0.04 | 1983 |  |  |  | mg/L as P | N94 | KJND128B
Phosphorus (as P), FIL, CFA, Kjeldahl | 00666 | KJ005 | FIL | 2007 | 1280108 | 2007-05-14 |  | 0.96 | 0.8725 | 110.0287 | 10.0287 | 0.043625 | 2.0057 | 0.04 | 1983 |  |  |  | mg/L as P | NS17 | KJND131A
Phosphorus (as P), FIL, CFA, Kjeldahl | 00666 | KJ005 | FIL | 2007 | 1290129 | 2007-05-14 |  | 0.192 | 0.191 | 100.5236 | 0.52356 | 0.015 | 0.066667 | 0.04 | 1983 |  |  |  | mg/L as P | N93 | KJND131A
Phosphorus (as P), FIL, CFA, Kjeldahl | 00666 | KJ005 | FIL | 2007 | 1340045 | 2007-05-21 |  | 0.964 | 0.8725 | 110.4871 | 10.4871 | 0.043625 | 2.0974 | 0.04 | 1983 |  |  |  | mg/L as P | NS17 | KJND138A
Phosphorus (as P), FIL, CFA, Kjeldahl | 00666 | KJ005 | FIL | 2007 | 1360120 | 2007-05-22 |  | 0.194 | 0.191 | 101.5707 | 1.5707 | 0.015 | 0.2 | 0.04 | 1983 |  |  |  | mg/L as P | N93 | KJND141A
Phosphorus (as P), FIL, CFA, Kjeldahl | 00666 | KJ005 | FIL | 2007 | 1310189 | 2007-05-22 |  | 0.756 | 0.75 | 100.8 | 0.8 | 0.0375 | 0.16 | 0.04 | 1983 |  |  |  | mg/L as P | N94 | KJND141A
Phosphorus (as P), FIL, CFA, Kjeldahl | 00666 | KJ005 | FIL | 2007 | 1380243 | 2007-05-24 |  | 0.751 | 0.75 | 100.1333 | 0.13333 | 0.0375 | 0.026667 | 0.04 | 1983 |  |  |  | mg/L as P | N94 | KJND142B
Phosphorus (as P), FIL, CFA, Kjeldahl | 00666 | KJ005 | FIL | 2007 | 1410058 | 2007-05-31 |  | 0.951 | 0.8725 | 108.9971 | 8.9971 | 0.043625 | 1.7994 | 0.04 | 1983 |  |  |  | mg/L as P | NS17 | KJND145A
Phosphorus (as P), FIL, CFA, Kjeldahl | 00666 | KJ005 | FIL | 2007 | 1430019 | 2007-05-31 |  | 0.186 | 0.191 | 97.3822 | -2.6178 | 0.015 | -0.33333 | 0.04 | 1983 |  |  |  | mg/L as P | N93 | KJND145B
Phosphorus (as P), FIL, CFA, Kjeldahl | 00666 | KJ005 | FIL | 2007 | 1490127 | 2007-06-04 |  | 0.948 | 0.8725 | 108.6533 | 8.6533 | 0.043625 | 1.7307 | 0.04 | 1983 |  |  |  | mg/L as P | NS17 | KJND152B
Phosphorus (as P), FIL, CFA, Kjeldahl | 00666 | KJ005 | FIL | 2007 | 1490123 | 2007-06-04 |  | 0.752 | 0.75 | 100.2667 | 0.26667 | 0.0375 | 0.053333 | 0.04 | 1983 |  |  |  | mg/L as P | N94 | KJND152B
Phosphorus (as P), FIL, CFA, Kjeldahl | 00666 | KJ005 | FIL | 2007 | 1570098 | 2007-06-12 |  | 0.751 | 0.75 | 100.1333 | 0.13333 | 0.0375 | 0.026667 | 0.04 | 1983 |  |  |  | mg/L as P | N94 | KJND159A
Phosphorus (as P), FIL, CFA, Kjeldahl | 00666 | KJ005 | FIL | 2007 | 1590292 | 2007-06-14 |  | 0.194 | 0.191 | 101.5707 | 1.5707 | 0.015 | 0.2 | 0.04 | 1983 |  |  |  | mg/L as P | N93 | KJND163C
Phosphorus (as P), FIL, CFA, Kjeldahl | 00666 | KJ005 | FIL | 2007 | 1620069 | 2007-06-14 |  | 0.886 | 0.8725 | 101.5473 | 1.5473 | 0.043625 | 0.30946 | 0.04 | 1983 |  |  |  | mg/L as P | NS17 | KJND163C
Phosphorus (as P), FIL, CFA, Kjeldahl | 00666 | KJ005 | FIL | 2007 | 1650184 | 2007-06-18 |  | 0.745 | 0.75 | 99.3333 | -0.66667 | 0.0375 | -0.13333 | 0.04 | 1983 |  |  |  | mg/L as P | N94 | KJND166A
Phosphorus (as P), FIL, CFA, Kjeldahl | 00666 | KJ005 | FIL | 2007 | 1690160 | 2007-06-25 |  | 0.892 | 0.8725 | 102.235 | 2.235 | 0.043625 | 0.44699 | 0.04 | 1983 |  |  |  | mg/L as P | NS17 | KJND172A
Phosphorus (as P), FIL, CFA, Kjeldahl | 00666 | KJ005 | FIL | 2007 | 1720235 | 2007-06-26 |  | 0.736 | 0.75 | 98.1333 | -1.8667 | 0.0375 | -0.37333 | 0.04 | 1983 |  |  |  | mg/L as P | N94 | KJND176A
Phosphorus (as P), FIL, CFA, Kjeldahl | 00666 | KJ005 | FIL | 2007 | 1660287 | 2007-06-26 |  | 0.198 | 0.191 | 103.6649 | 3.6649 | 0.015 | 0.46667 | 0.04 | 1983 |  |  |  | mg/L as P | N93 | KJND176A
Phosphorus (as P), FIL, CFA, Kjeldahl | 00666 | KJ005 | FIL | 2007 | 1760172 | 2007-06-27 |  | 0.19 | 0.191 | 99.4764 | -0.52356 | 0.015 | -0.066667 | 0.04 | 1983 |  |  |  | mg/L as P | N93 | KJND177A
Phosphorus (as P), FIL, CFA, Kjeldahl | 00666 | KJ005 | FIL | 2007 | 1780191 | 2007-06-29 |  | 0.736 | 0.75 | 98.1333 | -1.8667 | 0.0375 | -0.37333 | 0.04 | 1983 |  |  |  | mg/L as P | N94 | KJND179A
Phosphorus (as P), FIL, CFA, Kjeldahl | 00666 | KJ005 | FIL | 2007 | 1770173 | 2007-06-29 |  | 0.875 | 0.8725 | 100.2865 | 0.28653 | 0.043625 | 0.057307 | 0.04 | 1983 |  |  |  | mg/L as P | NS17 | KJND179A
Phosphorus (as P), FIL, CFA, Kjeldahl | 00666 | KJ005 | FIL | 2007 | 1800205 | 2007-07-03 |  | 0.189 | 0.191 | 98.9529 | -1.0471 | 0.015 | -0.13333 | 0.04 | 1983 |  |  |  | mg/L as P | N93 | KJND183A
Phosphorus (as P), FIL, CFA, Kjeldahl | 00666 | KJ005 | FIL | 2007 | 1830176 | 2007-07-05 |  | 0.887 | 0.8725 | 101.6619 | 1.6619 | 0.043625 | 0.33238 | 0.04 | 1983 |  |  |  | mg/L as P | NS17 | KJND184A
Phosphorus (as P), FIL, CFA, Kjeldahl | 00666 | KJ005 | FIL | 2007 | 1870124 | 2007-07-17 |  | 0.196 | 0.191 | 102.6178 | 2.6178 | 0.015 | 0.33333 | 0.04 | 1983 |  |  |  | mg/L as P | N93 | KJND194A
Phosphorus (as P), FIL, CFA, Kjeldahl | 00666 | KJ005 | FIL | 2007 | 1900089 | 2007-07-17 |  | 0.766 | 0.75 | 102.1333 | 2.1333 | 0.0375 | 0.42667 | 0.04 | 1983 |  |  |  | mg/L as P | N94 | KJND194A
Phosphorus (as P), FIL, CFA, Kjeldahl | 00666 | KJ005 | FIL | 2007 | 1930327 | 2007-07-18 |  | 0.176 | 0.191 | 92.1466 | -7.8534 | 0.015 | -1 | 0.04 | 1983 |  |  |  | mg/L as P | N93 | KJND198B
Phosphorus (as P), FIL, CFA, Kjeldahl | 00666 | KJ005 | FIL | 2007 | 1910141 | 2007-07-19 |  | 0.864 | 0.8725 | 99.0258 | -0.97421 | 0.043625 | -0.19484 | 0.04 | 1983 |  |  |  | mg/L as P | NS17 | KJND198A
Phosphorus (as P), FIL, CFA, Kjeldahl | 00666 | KJ005 | FIL | 2007 | 1970126 | 2007-07-23 |  | 0.742 | 0.75 | 98.9333 | -1.0667 | 0.0375 | -0.21333 | 0.04 | 1983 |  |  |  | mg/L as P | N94 | KJND201A
Phosphorus (as P), FIL, CFA, Kjeldahl | 00666 | KJ005 | FIL | 2007 | 1980192 | 2007-07-23 |  | 0.898 | 0.8725 | 102.9226 | 2.9226 | 0.043625 | 0.58453 | 0.04 | 1983 |  |  |  | mg/L as P | NS17 | KJND201B
Phosphorus (as P), FIL, CFA, Kjeldahl | 00666 | KJ005 | FIL | 2007 | 1990224 | 2007-07-25 |  | 0.189 | 0.191 | 98.9529 | -1.0471 | 0.015 | -0.13333 | 0.04 | 1983 |  |  |  | mg/L as P | N93 | KJND204B
Phosphorus (as P), FIL, CFA, Kjeldahl | 00666 | KJ005 | FIL | 2007 | 2060061 | 2007-07-30 |  | 0.185 | 0.191 | 96.8586 | -3.1414 | 0.015 | -0.4 | 0.04 | 1983 |  |  |  | mg/L as P | N93 | KJND207C
Phosphorus (as P), FIL, CFA, Kjeldahl | 00666 | KJ005 | FIL | 2007 | 2010237 | 2007-07-30 |  | 0.754 | 0.75 | 100.5333 | 0.53333 | 0.0375 | 0.10667 | 0.04 | 1983 |  |  |  | mg/L as P | N94 | KJND207A
Phosphorus (as P), FIL, CFA, Kjeldahl | 00666 | KJ005 | FIL | 2007 | 2040167 | 2007-07-30 |  | 0.883 | 0.8725 | 101.2034 | 1.2034 | 0.043625 | 0.24069 | 0.04 | 1983 |  |  |  | mg/L as P | NS17 | KJND207B
Phosphorus (as P), FIL, CFA, Kjeldahl | 00666 | KJ005 | FIL | 2007 | 2110139 | 2007-08-06 |  | 0.746 | 0.75 | 99.4667 | -0.53333 | 0.0375 | -0.10667 | 0.04 | 1983 |  |  |  | mg/L as P | N94 | KJND214A
Phosphorus (as P), FIL, CFA, Kjeldahl | 00666 | KJ005 | FIL | 2007 | 2140091 | 2007-08-07 |  | 0.896 | 0.8725 | 102.6934 | 2.6934 | 0.043625 | 0.53868 | 0.04 | 1983 |  |  |  | mg/L as P | NS17 | KJND218A
Phosphorus (as P), FIL, CFA, Kjeldahl | 00666 | KJ005 | FIL | 2007 | 2200113 | 2007-08-17 |  | 0.724 | 0.75 | 96.5333 | -3.4667 | 0.0375 | -0.69333 | 0.04 | 1983 |  |  |  | mg/L as P | N94 | KJND222A
Phosphorus (as P), FIL, CFA, Kjeldahl | 00666 | KJ005 | FIL | 2007 | 2260058 | 2007-08-17 |  | 0.891 | 0.8725 | 102.1203 | 2.1203 | 0.043625 | 0.42407 | 0.04 | 1983 |  |  |  | mg/L as P | NS17 | KJND227A
Phosphorus (as P), FIL, CFA, Kjeldahl | 00666 | KJ005 | FIL | 2007 | 2280054 | 2007-08-21 |  | 0.722 | 0.75 | 96.2667 | -3.7333 | 0.0375 | -0.74667 | 0.04 | 1983 |  |  |  | mg/L as P | N94 | KJND229A
Phosphorus (as P), FIL, CFA, Kjeldahl | 00666 | KJ005 | FIL | 2007 | 2290007 | 2007-08-21 |  | 0.186 | 0.191 | 97.3822 | -2.6178 | 0.015 | -0.33333 | 0.04 | 1983 |  |  |  | mg/L as P | N93 | KJND229B
Phosphorus (as P), FIL, CFA, Kjeldahl | 00666 | KJ005 | FIL | 2007 | 2220083 | 2007-08-24 |  | 0.191 | 0.191 | 100 | 0 | 0.015 | 0 | 0.04 | 1983 |  |  |  | mg/L as P | N93 | KJND233B
Phosphorus (as P), FIL, CFA, Kjeldahl | 00666 | KJ005 | FIL | 2007 | 2320026 | 2007-08-24 |  | 0.88 | 0.8725 | 100.8596 | 0.8596 | 0.043625 | 0.17192 | 0.04 | 1983 |  |  |  | mg/L as P | NS17 | KJND233B
Phosphorus (as P), FIL, CFA, Kjeldahl | 00666 | KJ005 | FIL | 2007 | 2340045 | 2007-08-28 |  | 0.731 | 0.75 | 97.4667 | -2.5333 | 0.0375 | -0.50667 | 0.04 | 1983 |  |  |  | mg/L as P | N94 | KJND236B
Phosphorus (as P), FIL, CFA, Kjeldahl | 00666 | KJ005 | FIL | 2007 | 2390131 | 2007-08-31 |  | 0.894 | 0.8725 | 102.4642 | 2.4642 | 0.043625 | 0.49284 | 0.04 | 1983 |  |  |  | mg/L as P | NS17 | KJND241B
Phosphorus (as P), FIL, CFA, Kjeldahl | 00666 | KJ005 | FIL | 2007 | 2410206 | 2007-09-10 |  | 0.751 | 0.75 | 100.1333 | 0.13333 | 0.0375 | 0.026667 | 0.04 | 1983 |  |  |  | mg/L as P | N94 | KJND243B
Phosphorus (as P), FIL, CFA, Kjeldahl | 00666 | KJ005 | FIL | 2007 | 2480031 | 2007-09-17 |  | 0.188 | 0.191 | 98.4293 | -1.5707 | 0.015 | -0.2 | 0.04 | 1983 |  |  |  | mg/L as P | N93 | KJND257B
Phosphorus (as P), FIL, CFA, Kjeldahl | 00666 | KJ005 | FIL | 2007 | 2360118 | 2007-09-17 |  | 0.192 | 0.191 | 100.5236 | 0.52356 | 0.015 | 0.066667 | 0.04 | 1983 |  |  |  | mg/L as P | N93 | KJND257A
Phosphorus (as P), FIL, CFA, Kjeldahl | 00666 | KJ005 | FIL | 2007 | 2470015 | 2007-09-17 |  | 0.18 | 0.191 | 94.2408 | -5.7592 | 0.015 | -0.73333 | 0.04 | 1983 |  |  |  | mg/L as P | N93 | KJND257A
Phosphorus (as P), FIL, CFA, Kjeldahl | 00666 | KJ005 | FIL | 2007 | 2470018 | 2007-09-17 |  | 0.907 | 0.8725 | 103.9542 | 3.9542 | 0.043625 | 0.79083 | 0.04 | 1983 |  |  |  | mg/L as P | NS17 | KJND257A
Phosphorus (as P), FIL, CFA, Kjeldahl | 00666 | KJ005 | FIL | 2007 | 2550053 | 2007-09-20 |  | 0.187 | 0.191 | 97.9058 | -2.0942 | 0.015 | -0.26667 | 0.04 | 1983 |  |  |  | mg/L as P | N93 | KJND262B
Phosphorus (as P), FIL, CFA, Kjeldahl | 00666 | KJ005 | FIL | 2007 | 2500004 | 2007-09-20 |  | 0.753 | 0.75 | 100.4 | 0.4 | 0.0375 | 0.08 | 0.04 | 1983 |  |  |  | mg/L as P | N94 | KJND261A
Phosphorus (as P), FIL, CFA, Kjeldahl | 00666 | KJ005 | FIL | 2007 | 2540017 | 2007-09-20 |  | 0.067 | 0.8725 | 7.6791 | -92.3209 | 0.043625 | -18.4642 | 0.04 | 1983 |  |  |  | mg/L as P | NS17 | KJND262A
Phosphorus (as P), FIL, CFA, Kjeldahl | 00666 | KJ005 | FIL | 2007 | 2600100 | 2007-09-24 |  | 0.855 | 0.8725 | 97.9943 | -2.0057 | 0.043625 | -0.40115 | 0.04 | 1983 |  |  |  | mg/L as P | NS17 | KJND264C
Phosphorus (as P), FIL, CFA, Kjeldahl | 00666 | KJ005 | FIL | 2007 | 2570074 | 2007-09-25 |  | 0.767 | 0.75 | 102.2667 | 2.2667 | 0.0375 | 0.45333 | 0.04 | 1983 |  |  |  | mg/L as P | N94 | KJND264A
Phosphorus (as P), FIL, CFA, Kjeldahl | 00666 | KJ005 | FIL | 2007 | 2620032 | 2007-09-26 |  | 0.196 | 0.191 | 102.6178 | 2.6178 | 0.015 | 0.33333 | 0.04 | 1983 |  |  |  | mg/L as P | N93 | KJND267A
Phosphorus (as P), FIL, CFA, Kjeldahl | 00666 | KJ005 | FIL | 2007 | 2640053 | 2007-09-26 |  | 0.744 | 0.75 | 99.2 | -0.8 | 0.0375 | -0.16 | 0.04 | 1983 |  |  |  | mg/L as P | N94 | KJND268A
Phosphorus (as P), FIL, CFA, Kjeldahl | 00666 | KJ005 | FIL | 2007 | 2690072 | 2007-10-02 |  | 0.182 | 0.191 | 95.288 | -4.712 | 0.015 | -0.6 | 0.04 | 1983 |  |  |  | mg/L as P | N93 | KJND270A
Phosphorus (as P), FIL, CFA, Kjeldahl | 00666 | KJ005 | FIL | 2007 | 2710018 | 2007-10-02 |  | 0.737 | 0.75 | 98.2667 | -1.7333 | 0.0375 | -0.34667 | 0.04 | 1983 |  |  |  | mg/L as P | N94 | KJND274A
Phosphorus (as P), FIL, CFA, Kjeldahl | 00666 | KJ005 | FIL | 2007 | 2740042 | 2007-10-02 |  | 0.88 | 0.8725 | 100.8596 | 0.8596 | 0.043625 | 0.17192 | 0.04 | 1983 |  |  |  | mg/L as P | NS17 | KJND274B
Phosphorus (as P), FIL, CFA, Kjeldahl | 00666 | KJ005 | FIL | 2007 | 2670035 | 2007-10-04 |  | 0.894 | 0.8725 | 102.4642 | 2.4642 | 0.043625 | 0.49284 | 0.04 | 1983 |  |  |  | mg/L as P | NS17 | KJND276A
Phosphorus (as P), FIL, CFA, Kjeldahl | 00666 | KJ005 | FIL | 2008 | 2750046 | 2007-10-04 |  | 0.974 | 0.975 | 99.8974 | -0.10256 | 0.04875 | -0.020513 | 0.04 | 1983 |  |  |  | mg/L as P | N96 | KJND276A
Phosphorus (as P), FIL, CFA, Kjeldahl | 00666 | KJ005 | FIL | 2008 | 2770042 | 2007-10-10 |  | 0.226 | 0.231 | 97.8355 | -2.1645 | 0.015 | -0.33333 | 0.04 | 1983 |  |  |  | mg/L as P | N95 | KJND282A
Phosphorus (as P), FIL, CFA, Kjeldahl | 00666 | KJ005 | FIL | 2008 | 2780067 | 2007-10-10 |  | 0.876 | 0.8725 | 100.4011 | 0.40115 | 0.043625 | 0.080229 | 0.04 | 1983 |  |  |  | mg/L as P | NS17 | KJND282A
Phosphorus (as P), FIL, CFA, Kjeldahl | 00666 | KJ005 | FIL | 2008 | 2830038 | 2007-10-18 |  | 0.992 | 0.975 | 101.7436 | 1.7436 | 0.04875 | 0.34872 | 0.04 | 1983 |  |  |  | mg/L as P | N96 | KJND288A
Phosphorus (as P), FIL, CFA, Kjeldahl | 00666 | KJ005 | FIL | 2008 | 2850005 | 2007-10-18 |  | 0.228 | 0.231 | 98.7013 | -1.2987 | 0.015 | -0.2 | 0.04 | 1983 |  |  |  | mg/L as P | N95 | KJND288A
Phosphorus (as P), FIL, CFA, Kjeldahl | 00666 | KJ005 | FIL | 2008 | 2880052 | 2007-10-18 |  | 0.861 | 0.8725 | 98.6819 | -1.3181 | 0.043625 | -0.26361 | 0.04 | 1983 |  |  |  | mg/L as P | NS17 | KJND290A
Phosphorus (as P), FIL, CFA, Kjeldahl | 00666 | KJ005 | FIL | 2008 | 2890039 | 2007-10-23 |  | 0.981 | 0.975 | 100.6154 | 0.61538 | 0.04875 | 0.12308 | 0.04 | 1983 |  |  |  | mg/L as P | N96 | KJND292A
Phosphorus (as P), FIL, CFA, Kjeldahl | 00666 | KJ005 | FIL | 2008 | 2960086 | 2007-10-25 |  | 0.992 | 0.975 | 101.7436 | 1.7436 | 0.04875 | 0.34872 | 0.04 | 1983 |  |  |  | mg/L as P | N96 | KJND297A
Phosphorus (as P), FIL, CFA, Kjeldahl | 00666 | KJ005 | FIL | 2008 | 2920115 | 2007-10-25 |  | 0.222 | 0.231 | 96.1039 | -3.8961 | 0.015 | -0.6 | 0.04 | 1983 |  |  |  | mg/L as P | N95 | KJND296A
Phosphorus (as P), FIL, CFA, Kjeldahl | 00666 | KJ005 | FIL | 2008 | 2950071 | 2007-10-25 |  | 0.868 | 0.8725 | 99.4842 | -0.51576 | 0.043625 | -0.10315 | 0.04 | 1983 |  |  |  | mg/L as P | NS17 | KJND296B
Phosphorus (as P), FIL, CFA, Kjeldahl | 00666 | KJ005 | FIL | 2008 | 2980044 | 2007-10-29 |  | 0.229 | 0.231 | 99.1342 | -0.8658 | 0.015 | -0.13333 | 0.04 | 1983 |  |  |  | mg/L as P | N95 | KJND299A
Phosphorus (as P), FIL, CFA, Kjeldahl | 00666 | KJ005 | FIL | 2008 | 2990008 | 2007-10-31 |  | 0.89 | 0.8725 | 102.0057 | 2.0057 | 0.043625 | 0.40115 | 0.04 | 1983 |  |  |  | mg/L as P | NS17 | KJND302A
Phosphorus (as P), FIL, CFA, Kjeldahl | 00666 | KJ005 | FIL | 2008 | 3120005 | 2007-11-15 |  | 0.987 | 0.975 | 101.2308 | 1.2308 | 0.04875 | 0.24615 | 0.04 | 1983 |  |  |  | mg/L as P | N96 | KJND318A
Phosphorus (as P), FIL, CFA, Kjeldahl | 00666 | KJ005 | FIL | 2008 | 3130098 | 2007-11-19 |  | 0.896 | 0.8725 | 102.6934 | 2.6934 | 0.043625 | 0.53868 | 0.04 | 1983 |  |  |  | mg/L as P | NS17 | KJND320A
Phosphorus (as P), FIL, CFA, Kjeldahl | 00666 | KJ005 | FIL | 2008 | 3230084 | 2007-11-26 |  | 0.904 | 0.8725 | 103.6103 | 3.6103 | 0.043625 | 0.72206 | 0.04 | 1983 |  |  |  | mg/L as P | NS17 | KJND325A
Phosphorus (as P), FIL, CFA, Kjeldahl | 00666 | KJ005 | FIL | 2008 | 3270039 | 2007-11-29 |  | 0.983 | 0.975 | 100.8205 | 0.82051 | 0.04875 | 0.1641 | 0.04 | 1983 |  |  |  | mg/L as P | N96 | KJND331A
Phosphorus (as P), FIL, CFA, Kjeldahl | 00666 | KJ005 | FIL | 2008 | 3300022 | 2007-12-04 |  | 0.908 | 0.8725 | 104.0688 | 4.0688 | 0.043625 | 0.81375 | 0.04 | 1983 |  |  |  | mg/L as P | NS17 | KJND337A
Phosphorus (as P), FIL, CFA, Kjeldahl | 00666 | KJ005 | FIL | 2008 | 3340027 | 2007-12-04 |  | 0.878 | 0.8725 | 100.6304 | 0.63037 | 0.043625 | 0.12607 | 0.04 | 1983 |  |  |  | mg/L as P | NS17 | KJND337B
Phosphorus (as P), FIL, CFA, Kjeldahl | 00666 | KJ005 | FIL | 2008 | 3310013 | 2007-12-04 |  | 0.175 | 0.17325 | 101.0101 | 1.0101 | 0.015 | 0.11667 | 0.04 | 1983 |  |  |  | mg/L as P | N95c | KJND337A
Phosphorus (as P), FIL, CFA, Kjeldahl | 00666 | KJ005 | FIL | 2008 | 3330063 | 2007-12-04 |  | 0.978 | 0.975 | 100.3077 | 0.30769 | 0.04875 | 0.061538 | 0.04 | 1983 |  |  |  | mg/L as P | N96 | KJND337A
Phosphorus (as P), FIL, CFA, Kjeldahl | 00666 | KJ005 | FIL | 2008 | 3380038 | 2007-12-05 |  | 0.983 | 0.975 | 100.8205 | 0.82051 | 0.04875 | 0.1641 | 0.04 | 1983 |  |  |  | mg/L as P | N96 | KJND338A
Phosphorus (as P), FIL, CFA, Kjeldahl | 00666 | KJ005 | FIL | 2008 | 3400049 | 2007-12-11 |  | 0.225 | 0.231 | 97.4026 | -2.5974 | 0.015 | -0.4 | 0.04 | 1983 |  |  |  | mg/L as P | N95 | KJND341B
Phosphorus (as P), FIL, CFA, Kjeldahl | 00666 | KJ005 | FIL | 2008 | 3410114 | 2007-12-13 |  | 0.87 | 0.8725 | 99.7135 | -0.28653 | 0.043625 | -0.057307 | 0.04 | 1983 |  |  |  | mg/L as P | NS17 | KJND344A
Phosphorus (as P), FIL, CFA, Kjeldahl | 00666 | KJ005 | FIL | 2008 | 3450005 | 2007-12-18 |  | 0.961 | 0.975 | 98.5641 | -1.4359 | 0.04875 | -0.28718 | 0.04 | 1983 |  |  |  | mg/L as P | N96 | KJND348A
Phosphorus (as P), FIL, CFA, Kjeldahl | 00666 | KJ005 | FIL | 2008 | 3470086 | 2007-12-18 |  | 0.216 | 0.231 | 93.5065 | -6.4935 | 0.015 | -1 | 0.04 | 1983 |  |  |  | mg/L as P | N95 | KJND348B
Phosphorus (as P), FIL, CFA, Kjeldahl | 00666 | KJ005 | FIL | 2008 | 3480008 | 2007-12-18 |  | 0.86 | 0.8725 | 98.5673 | -1.4327 | 0.043625 | -0.28653 | 0.04 | 1983 |  |  |  | mg/L as P | NS17 | KJND348B
Phosphorus (as P), FIL, CFA, Kjeldahl | 00666 | KJ005 | FIL | 2008 | 3520004 | 2008-01-09 |  | 0.956 | 0.975 | 98.0513 | -1.9487 | 0.04875 | -0.38974 | 0.04 | 1983 |  |  |  | mg/L as P | N96 | KJND008A
Phosphorus (as P), FIL, CFA, Kjeldahl | 00666 | KJ005 | FIL | 2008 | 3550034 | 2008-01-10 |  | 0.217 | 0.231 | 93.9394 | -6.0606 | 0.015 | -0.93333 | 0.04 | 1983 |  |  |  | mg/L as P | N95 | KJND009B
Phosphorus (as P), FIL, CFA, Kjeldahl | 00666 | KJ005 | FIL | 2008 | 3550032 | 2008-01-10 |  | 0.87 | 0.8725 | 99.7135 | -0.28653 | 0.043625 | -0.057307 | 0.04 | 1983 |  |  |  | mg/L as P | NS17 | KJND009B
Phosphorus (as P), FIL, CFA, Kjeldahl | 00666 | KJ005 | FIL | 2008 | 3600055 | 2008-01-15 |  | 0.954 | 0.975 | 97.8462 | -2.1538 | 0.04875 | -0.43077 | 0.04 | 1983 |  |  |  | mg/L as P | N96 | KJND011B
Phosphorus (as P), FIL, CFA, Kjeldahl | 00666 | KJ005 | FIL | 2008 | 3610010 | 2008-01-15 |  | 0.219 | 0.231 | 94.8052 | -5.1948 | 0.015 | -0.8 | 0.04 | 1983 |  |  |  | mg/L as P | N95 | KJND011B
Phosphorus (as P), FIL, CFA, Kjeldahl | 00666 | KJ005 | FIL | 2008 | 3650021 | 2008-01-15 |  | 0.871 | 0.8725 | 99.8281 | -0.17192 | 0.043625 | -0.034384 | 0.04 | 1983 |  |  |  | mg/L as P | NS17 | KJND011B
Phosphorus (as P), FIL, CFA, Kjeldahl | 00666 | KJ005 | FIL | 2008 | 0090002 | 2008-01-17 |  | 0.229 | 0.231 | 99.1342 | -0.8658 | 0.015 | -0.13333 | 0.04 | 1983 |  |  |  | mg/L as P | N95 | KJND015A
Phosphorus (as P), FIL, CFA, Kjeldahl | 00666 | KJ005 | FIL | 2008 | 0100035 | 2008-01-18 |  | 0.986 | 0.975 | 101.1282 | 1.1282 | 0.04875 | 0.22564 | 0.04 | 1983 |  |  |  | mg/L as P | N96 | KJND017A
Phosphorus (as P), FIL, CFA, Kjeldahl | 00666 | KJ005 | FIL | 2008 | 0230104 | 2008-01-29 |  | 0.229 | 0.231 | 99.1342 | -0.8658 | 0.015 | -0.13333 | 0.04 | 1983 |  |  |  | mg/L as P | N95 | KJND028A
Phosphorus (as P), FIL, CFA, Kjeldahl | 00666 | KJ005 | FIL | 2008 | 0250001 | 2008-01-29 |  | 0.963 | 0.975 | 98.7692 | -1.2308 | 0.04875 | -0.24615 | 0.04 | 1983 |  |  |  | mg/L as P | N96 | KJND028A
Phosphorus (as P), FIL, CFA, Kjeldahl | 00666 | KJ005 | FIL | 2008 | 0300058 | 2008-02-01 |  | 0.23 | 0.231 | 99.5671 | -0.4329 | 0.015 | -0.066667 | 0.04 | 1983 |  |  |  | mg/L as P | N95 | KJND030B
Phosphorus (as P), FIL, CFA, Kjeldahl | 00666 | KJ005 | FIL | 2008 | 0310065 | 2008-02-07 |  | 0.954 | 0.975 | 97.8462 | -2.1538 | 0.04875 | -0.43077 | 0.04 | 1983 |  |  |  | mg/L as P | N96 | KJND035A
Phosphorus (as P), FIL, CFA, Kjeldahl | 00666 | KJ005 | FIL | 2008 | 0360062 | 2008-02-11 |  | 0.984 | 0.975 | 100.9231 | 0.92308 | 0.04875 | 0.18462 | 0.04 | 1983 |  |  |  | mg/L as P | N96 | KJND039A
Phosphorus (as P), FIL, CFA, Kjeldahl | 00666 | KJ005 | FIL | 2008 | 0380029 | 2008-02-11 |  | 0.229 | 0.231 | 99.1342 | -0.8658 | 0.015 | -0.13333 | 0.04 | 1983 |  |  |  | mg/L as P | N95 | KJND039A
Phosphorus (as P), FIL, CFA, Kjeldahl | 00666 | KJ005 | FIL | 2008 | 0430005 | 2008-02-19 |  | 0.984 | 0.975 | 100.9231 | 0.92308 | 0.04875 | 0.18462 | 0.04 | 1983 |  |  |  | mg/L as P | N96 | KJND046A
Phosphorus (as P), FIL, CFA, Kjeldahl | 00666 | KJ005 | FIL | 2008 | 0450089 | 2008-02-20 |  | 0.238 | 0.231 | 103.0303 | 3.0303 | 0.015 | 0.46667 | 0.04 | 1983 |  |  |  | mg/L as P | N95 | KJND050A
Phosphorus (as P), FIL, CFA, Kjeldahl | 00666 | KJ005 | FIL | 2008 | 0510073 | 2008-02-26 |  | 0.975 | 0.975 | 100 | 0 | 0.04875 | 0 | 0.04 | 1983 |  |  |  | mg/L as P | N96 | KJND053A
Phosphorus (as P), FIL, CFA, Kjeldahl | 00666 | KJ005 | FIL | 2008 | 0570029 | 2008-03-03 |  | 0.982 | 0.975 | 100.7179 | 0.71795 | 0.04875 | 0.14359 | 0.04 | 1983 |  |  |  | mg/L as P | N96 | KJND060A
Phosphorus (as P), FIL, CFA, Kjeldahl | 00666 | KJ005 | FIL | 2008 | 0530114 | 2008-03-03 |  | 0.227 | 0.231 | 98.2684 | -1.7316 | 0.015 | -0.26667 | 0.04 | 1983 |  |  |  | mg/L as P | N95 | KJND060A
Phosphorus (as P), FIL, CFA, Kjeldahl | 00666 | KJ005 | FIL | 2008 | 0580045 | 2008-03-03 |  | 0.231 | 0.231 | 100 | 0 | 0.015 | 0 | 0.04 | 1983 |  |  |  | mg/L as P | N95 | KJND060A
Phosphorus (as P), FIL, CFA, Kjeldahl | 00666 | KJ005 | FIL | 2008 | 0640050 | 2008-03-10 |  | 0.229 | 0.231 | 99.1342 | -0.8658 | 0.015 | -0.13333 | 0.04 | 1983 |  |  |  | mg/L as P | N95 | KJND067A
Phosphorus (as P), FIL, CFA, Kjeldahl | 00666 | KJ005 | FIL | 2008 | 0660115 | 2008-03-10 |  | 0.988 | 0.975 | 101.3333 | 1.3333 | 0.04875 | 0.26667 | 0.04 | 1983 |  |  |  | mg/L as P | N96 | KJND067A
Phosphorus (as P), FIL, CFA, Kjeldahl | 00666 | KJ005 | FIL | 2008 | 0710040 | 2008-03-14 |  | 0.231 | 0.231 | 100 | 0 | 0.015 | 0 | 0.04 | 1983 |  |  |  | mg/L as P | N95 | KJND072A
Phosphorus (as P), FIL, CFA, Kjeldahl | 00666 | KJ005 | FIL | 2008 | 0730058 | 2008-03-25 |  | 0.975 | 0.975 | 100 | 0 | 0.04875 | 0 | 0.04 | 1983 |  |  |  | mg/L as P | N96 | KJND081A
Phosphorus (as P), FIL, CFA, Kjeldahl | 00666 | KJ005 | FIL | 2008 | 0790005 | 2008-03-27 |  | 0.224 | 0.231 | 96.9697 | -3.0303 | 0.015 | -0.46667 | 0.04 | 1983 |  |  |  | mg/L as P | N95 | KJND086A
Phosphorus (as P), FIL, CFA, Kjeldahl | 00666 | KJ005 | FIL | 2008 | 0850011 | 2008-03-31 |  | 0.24 | 0.231 | 103.8961 | 3.8961 | 0.015 | 0.6 | 0.04 | 1983 |  |  |  | mg/L as P | N95 | KJND088A
Phosphorus (as P), FIL, CFA, Kjeldahl | 00666 | KJ005 | FIL | 2008 | 0810207 | 2008-03-31 |  | 0.976 | 0.975 | 100.1026 | 0.10256 | 0.04875 | 0.020513 | 0.04 | 1983 |  |  |  | mg/L as P | N96 | KJND088A
Phosphorus (as P), FIL, CFA, Kjeldahl | 00666 | KJ005 | FIL | 2008 | 0870044 | 2008-03-31 |  | 0.967 | 0.975 | 99.1795 | -0.82051 | 0.04875 | -0.1641 | 0.04 | 1983 |  |  |  | mg/L as P | N96 | KJND088B
Phosphorus (as P), FIL, CFA, Kjeldahl | 00666 | KJ005 | FIL | 2008 | 0950050 | 2008-04-08 |  | 0.399 | 0.41 | 97.3171 | -2.6829 | 0.0205 | -0.53659 | 0.04 | 1983 |  |  |  | mg/L as P | N97 | KJND098B
Phosphorus (as P), FIL, CFA, Kjeldahl | 00666 | KJ005 | FIL | 2008 | 0930075 | 2008-04-10 |  | 0.613 | 0.601 | 101.9967 | 1.9967 | 0.03005 | 0.39933 | 0.04 | 1983 | Sample was warm when received | See result laboratory comment |  | mg/L as P | N98 | KJND100A
Phosphorus (as P), FIL, CFA, Kjeldahl | 00666 | KJ005 | FIL | 2008 | 0980067 | 2008-04-10 |  | 0.405 | 0.401 | 100.9975 | 0.99751 | 0.02005 | 0.1995 | 0.04 | 1983 | Sample was warm when received | See result laboratory comment |  | mg/L as P | NS19 | KJND100A
Phosphorus (as P), FIL, CFA, Kjeldahl | 00666 | KJ005 | FIL | 2008 | 1000059 | 2008-04-14 |  | 0.588 | 0.601 | 97.8369 | -2.1631 | 0.03005 | -0.43261 | 0.04 | 1983 |  |  |  | mg/L as P | N98 | KJND102A
Phosphorus (as P), FIL, CFA, Kjeldahl | 00666 | KJ005 | FIL | 2008 | 1020172 | 2008-04-15 |  | 0.389 | 0.41 | 94.878 | -5.122 | 0.0205 | -1.0244 | 0.04 | 1983 |  |  |  | mg/L as P | N97 | KJND105B
Phosphorus (as P), FIL, CFA, Kjeldahl | 00666 | KJ005 | FIL | 2008 | 1070170 | 2008-04-22 |  | 0.577 | 0.601 | 96.0067 | -3.9933 | 0.03005 | -0.79867 | 0.04 | 1983 |  |  |  | mg/L as P | N98 | KJND112A
Phosphorus (as P), FIL, CFA, Kjeldahl | 00666 | KJ005 | FIL | 2008 | 1050087 | 2008-04-22 |  | 0.387 | 0.401 | 96.5087 | -3.4913 | 0.02005 | -0.69825 | 0.04 | 1983 |  |  |  | mg/L as P | NS19 | KJND112A
Phosphorus (as P), FIL, CFA, Kjeldahl | 00666 | KJ005 | FIL | 2008 | 1090153 | 2008-04-23 |  | 0.403 | 0.41 | 98.2927 | -1.7073 | 0.0205 | -0.34146 | 0.04 | 1983 |  |  |  | mg/L as P | N97 | KJND113A
Phosphorus (as P), FIL, CFA, Kjeldahl | 00666 | KJ005 | FIL | 2008 | 1120042 | 2008-04-24 |  | 0.384 | 0.401 | 95.7606 | -4.2394 | 0.02005 | -0.84788 | 0.04 | 1983 |  |  |  | mg/L as P | NS19 | KJND114A
Phosphorus (as P), FIL, CFA, Kjeldahl | 00666 | KJ005 | FIL | 2008 | 1140033 | 2008-04-28 |  | 0.582 | 0.601 | 96.8386 | -3.1614 | 0.03005 | -0.63228 | 0.04 | 1983 |  |  |  | mg/L as P | N98 | KJND116A
Phosphorus (as P), FIL, CFA, Kjeldahl | 00666 | KJ005 | FIL | 2008 | 1160051 | 2008-04-28 |  | 0.393 | 0.41 | 95.8537 | -4.1463 | 0.0205 | -0.82927 | 0.04 | 1983 |  |  |  | mg/L as P | N97 | KJND116B
Phosphorus (as P), FIL, CFA, Kjeldahl | 00666 | KJ005 | FIL | 2008 | 1190031 | 2008-04-29 |  | 0.374 | 0.401 | 93.2668 | -6.7332 | 0.02005 | -1.3466 | 0.04 | 1983 |  |  |  | mg/L as P | NS19 | KJND119B
Phosphorus (as P), FIL, CFA, Kjeldahl | 00666 | KJ005 | FIL | 2008 | 1270112 | 2008-05-07 |  | 0.399 | 0.41 | 97.3171 | -2.6829 | 0.0205 | -0.53659 | 0.04 | 1983 |  |  |  | mg/L as P | N97 | KJND127A
Phosphorus (as P), FIL, CFA, Kjeldahl | 00666 | KJ005 | FIL | 2008 | 1300013 | 2008-05-12 |  | 0.58 | 0.601 | 96.5058 | -3.4942 | 0.03005 | -0.69884 | 0.04 | 1983 |  |  |  | mg/L as P | N98 | KJND130B
Phosphorus (as P), FIL, CFA, Kjeldahl | 00666 | KJ005 | FIL | 2008 | 1330035 | 2008-05-13 |  | 0.376 | 0.401 | 93.7656 | -6.2344 | 0.02005 | -1.2469 | 0.04 | 1983 |  |  |  | mg/L as P | NS19 | KJND133A
Phosphorus (as P), FIL, CFA, Kjeldahl | 00666 | KJ005 | FIL | 2008 | 1340121 | 2008-05-16 |  | 0.407 | 0.41 | 99.2683 | -0.73171 | 0.0205 | -0.14634 | 0.04 | 1983 |  |  |  | mg/L as P | N97 | KJND136A
Phosphorus (as P), FIL, CFA, Kjeldahl | 00666 | KJ005 | FIL | 2008 | 1360149 | 2008-05-19 |  | 0.571 | 0.601 | 95.0083 | -4.9917 | 0.03005 | -0.99834 | 0.04 | 1983 |  |  |  | mg/L as P | N98 | KJND137A
Phosphorus (as P), FIL, CFA, Kjeldahl | 00666 | KJ005 | FIL | 2008 | 1400091 | 2008-05-29 |  | 0.387 | 0.401 | 96.5087 | -3.4913 | 0.02005 | -0.69825 | 0.04 | 1983 |  |  |  | mg/L as P | NS19 | KJND148B
Phosphorus (as P), FIL, CFA, Kjeldahl | 00666 | KJ005 | FIL | 2008 | 1420056 | 2008-06-02 |  | 0.414 | 0.41 | 100.9756 | 0.97561 | 0.0205 | 0.19512 | 0.04 | 1983 |  |  |  | mg/L as P | N97 | KJND151A
Phosphorus (as P), FIL, CFA, Kjeldahl | 00666 | KJ005 | FIL | 2008 | 1430056 | 2008-06-02 |  | 0.608 | 0.601 | 101.1647 | 1.1647 | 0.03005 | 0.23295 | 0.04 | 1983 |  |  |  | mg/L as P | N98 | KJND151A
Phosphorus (as P), FIL, CFA, Kjeldahl | 00666 | KJ005 | FIL | 2008 | 1480042 | 2008-06-04 |  | 0.383 | 0.401 | 95.5112 | -4.4888 | 0.02005 | -0.89776 | 0.04 | 1983 |  |  |  | mg/L as P | NS19 | KJND154A
Phosphorus (as P), FIL, CFA, Kjeldahl | 00666 | KJ005 | FIL | 2008 | 1510039 | 2008-06-05 |  | 0.387 | 0.401 | 96.5087 | -3.4913 | 0.02005 | -0.69825 | 0.04 | 1983 |  |  |  | mg/L as P | NS19 | KJND155B
Phosphorus (as P), FIL, CFA, Kjeldahl | 00666 | KJ005 | FIL | 2008 | 1490055 | 2008-06-05 |  | 0.399 | 0.41 | 97.3171 | -2.6829 | 0.0205 | -0.53659 | 0.04 | 1983 |  |  |  | mg/L as P | N97 | KJND155A
Phosphorus (as P), FIL, CFA, Kjeldahl | 00666 | KJ005 | FIL | 2008 | 1500040 | 2008-06-05 |  | 0.565 | 0.601 | 94.01 | -5.99 | 0.03005 | -1.198 | 0.04 | 1983 |  |  |  | mg/L as P | N98 | KJND155A
Phosphorus (as P), FIL, CFA, Kjeldahl | 00666 | KJ005 | FIL | 2008 | 1550063 | 2008-06-10 |  | 0.616 | 0.601 | 102.4958 | 2.4958 | 0.03005 | 0.49917 | 0.04 | 1983 |  |  |  | mg/L as P | N98 | KJND158B
Phosphorus (as P), FIL, CFA, Kjeldahl | 00666 | KJ005 | FIL | 2008 | 1570102 | 2008-06-10 |  | 0.417 | 0.41 | 101.7073 | 1.7073 | 0.0205 | 0.34146 | 0.04 | 1983 |  |  |  | mg/L as P | N97 | KJND161A
Phosphorus (as P), FIL, CFA, Kjeldahl | 00666 | KJ005 | FIL | 2008 | 1580234 | 2008-06-10 |  | 0.385 | 0.401 | 96.01 | -3.99 | 0.02005 | -0.798 | 0.04 | 1983 |  |  |  | mg/L as P | NS19 | KJND161A
Phosphorus (as P), FIL, CFA, Kjeldahl | 00666 | KJ005 | FIL | 2008 | 1620110 | 2008-06-11 |  | 0.589 | 0.601 | 98.0033 | -1.9967 | 0.03005 | -0.39933 | 0.04 | 1983 |  |  |  | mg/L as P | N98 | KJND162A
Phosphorus (as P), FIL, CFA, Kjeldahl | 00666 | KJ005 | FIL | 2008 | 1640034 | 2008-06-16 |  | 0.411 | 0.41 | 100.2439 | 0.2439 | 0.0205 | 0.04878 | 0.04 | 1983 |  |  |  | mg/L as P | N97 | KJND165A
Phosphorus (as P), FIL, CFA, Kjeldahl | 00666 | KJ005 | FIL | 2008 | 1650006 | 2008-06-19 |  | 0.395 | 0.401 | 98.5037 | -1.4963 | 0.02005 | -0.29925 | 0.04 | 1983 |  |  |  | mg/L as P | NS19 | KJND170A
Phosphorus (as P), FIL, CFA, Kjeldahl | 00666 | KJ005 | FIL | 2008 | 1690053 | 2008-06-24 |  | 0.565 | 0.601 | 94.01 | -5.99 | 0.03005 | -1.198 | 0.04 | 1983 |  |  |  | mg/L as P | N98 | KJND172B
Phosphorus (as P), FIL, CFA, Kjeldahl | 00666 | KJ005 | FIL | 2008 | 1710037 | 2008-06-24 |  | 0.375 | 0.41 | 91.4634 | -8.5366 | 0.0205 | -1.7073 | 0.04 | 1983 |  |  |  | mg/L as P | N97 | KJND172C
Phosphorus (as P), FIL, CFA, Kjeldahl | 00666 | KJ005 | FIL | 2008 | 1720011 | 2008-06-24 |  | 0.352 | 0.401 | 87.7805 | -12.2195 | 0.02005 | -2.4439 | 0.04 | 1983 |  |  |  | mg/L as P | NS19 | KJND172C
Phosphorus (as P), FIL, CFA, Kjeldahl | 00666 | KJ005 | FIL | 2008 | 1760109 | 2008-06-26 |  | 0.591 | 0.601 | 98.3361 | -1.6639 | 0.03005 | -0.33278 | 0.04 | 1983 |  |  |  | mg/L as P | N98 | KJND177A
Phosphorus (as P), FIL, CFA, Kjeldahl | 00666 | KJ005 | FIL | 2008 | 1780186 | 2008-07-01 |  | 0.416 | 0.41 | 101.4634 | 1.4634 | 0.0205 | 0.29268 | 0.04 | 1983 |  |  |  | mg/L as P | N97 | KJND182A
Phosphorus (as P), FIL, CFA, Kjeldahl | 00666 | KJ005 | FIL | 2008 | 1790140 | 2008-07-07 |  | 0.387 | 0.401 | 96.5087 | -3.4913 | 0.02005 | -0.69825 | 0.04 | 1983 |  |  |  | mg/L as P | NS19 | KJND184A
Phosphorus (as P), FIL, CFA, Kjeldahl | 00666 | KJ005 | FIL | 2008 | 1900021 | 2008-07-14 |  | 0.4 | 0.41 | 97.561 | -2.439 | 0.0205 | -0.4878 | 0.04 | 1983 |  |  |  | mg/L as P | N97 | KJND193A
Phosphorus (as P), FIL, CFA, Kjeldahl | 00666 | KJ005 | FIL | 2008 | 1920061 | 2008-07-14 |  | 0.585 | 0.601 | 97.3378 | -2.6622 | 0.03005 | -0.53245 | 0.04 | 1983 |  |  |  | mg/L as P | N98 | KJND193B
Phosphorus (as P), FIL, CFA, Kjeldahl | 00666 | KJ005 | FIL | 2008 | 1930219 | 2008-07-15 |  | 0.405 | 0.401 | 100.9975 | 0.99751 | 0.02005 | 0.1995 | 0.04 | 1983 |  |  |  | mg/L as P | NS19 | KJND196A
Phosphorus (as P), FIL, CFA, Kjeldahl | 00666 | KJ005 | FIL | 2008 | 1970080 | 2008-07-22 |  | 0.417 | 0.41 | 101.7073 | 1.7073 | 0.0205 | 0.34146 | 0.04 | 1983 |  |  |  | mg/L as P | N97 | KJND203A
Phosphorus (as P), FIL, CFA, Kjeldahl | 00666 | KJ005 | FIL | 2008 | 1990067 | 2008-07-23 |  | 0.588 | 0.601 | 97.8369 | -2.1631 | 0.03005 | -0.43261 | 0.04 | 1983 |  |  |  | mg/L as P | N98 | KJND204A
Phosphorus (as P), FIL, CFA, Kjeldahl | 00666 | KJ005 | FIL | 2008 | 2000128 | 2008-07-23 |  | 0.406 | 0.401 | 101.2469 | 1.2469 | 0.02005 | 0.24938 | 0.04 | 1983 |  |  |  | mg/L as P | NS19 | KJND204B
Phosphorus (as P), FIL, CFA, Kjeldahl | 00666 | KJ005 | FIL | 2008 | 2060141 | 2008-07-28 |  | 0.594 | 0.601 | 98.8353 | -1.1647 | 0.03005 | -0.23295 | 0.04 | 1983 |  |  |  | mg/L as P | N98 | KJND207A
Phosphorus (as P), FIL, CFA, Kjeldahl | 00666 | KJ005 | FIL | 2008 | 2070166 | 2008-07-29 |  | 0.393 | 0.401 | 98.005 | -1.995 | 0.02005 | -0.399 | 0.04 | 1983 |  |  |  | mg/L as P | NS19 | KJND210A
Phosphorus (as P), FIL, CFA, Kjeldahl | 00666 | KJ005 | FIL | 2008 | 2110086 | 2008-08-04 |  | 0.401 | 0.41 | 97.8049 | -2.1951 | 0.0205 | -0.43902 | 0.04 | 1983 |  |  |  | mg/L as P | N97 | KJND217A
Phosphorus (as P), FIL, CFA, Kjeldahl | 00666 | KJ005 | FIL | 2008 | 2130140 | 2008-08-04 |  | 0.573 | 0.601 | 95.3411 | -4.6589 | 0.03005 | -0.93178 | 0.04 | 1983 |  |  |  | mg/L as P | N98 | KJND217B
Phosphorus (as P), FIL, CFA, Kjeldahl | 00666 | KJ005 | FIL | 2008 | 2180100 | 2008-08-06 |  | 0.581 | 0.601 | 96.6722 | -3.3278 | 0.03005 | -0.66556 | 0.04 | 1983 |  |  |  | mg/L as P | N98 | KJND218A
Phosphorus (as P), FIL, CFA, Kjeldahl | 00666 | KJ005 | FIL | 2008 | 2170059 | 2008-08-06 |  | 0.393 | 0.401 | 98.005 | -1.995 | 0.02005 | -0.399 | 0.04 | 1983 |  |  |  | mg/L as P | NS19 | KJND218A
Phosphorus (as P), FIL, CFA, Kjeldahl | 00666 | KJ005 | FIL | 2008 | 2200198 | 2008-08-12 |  | 0.402 | 0.41 | 98.0488 | -1.9512 | 0.0205 | -0.39024 | 0.04 | 1983 |  |  |  | mg/L as P | N97 | KJND224A
Phosphorus (as P), FIL, CFA, Kjeldahl | 00666 | KJ005 | FIL | 2008 | 2210286 | 2008-08-12 |  | 0.403 | 0.401 | 100.4988 | 0.49875 | 0.02005 | 0.099751 | 0.04 | 1983 |  |  |  | mg/L as P | NS19 | KJND224A
Phosphorus (as P), FIL, CFA, Kjeldahl | 00666 | KJ005 | FIL | 2008 | 2250170 | 2008-08-18 |  | 0.579 | 0.601 | 96.3394 | -3.6606 | 0.03005 | -0.73211 | 0.04 | 1983 |  |  |  | mg/L as P | N98 | KJND231A
Phosphorus (as P), FIL, CFA, Kjeldahl | 00666 | KJ005 | FIL | 2008 | 2270230 | 2008-08-18 |  | 0.393 | 0.41 | 95.8537 | -4.1463 | 0.0205 | -0.82927 | 0.04 | 1983 |  |  |  | mg/L as P | N97 | KJND231B
Phosphorus (as P), FIL, CFA, Kjeldahl | 00666 | KJ005 | FIL | 2008 | 2280219 | 2008-08-19 |  | 0.398 | 0.401 | 99.2519 | -0.74813 | 0.02005 | -0.14963 | 0.04 | 1983 |  |  |  | mg/L as P | NS19 | KJND231C
Phosphorus (as P), FIL, CFA, Kjeldahl | 00666 | KJ005 | FIL | 2008 | 2320001 | 2008-08-22 |  | 0.577 | 0.601 | 96.0067 | -3.9933 | 0.03005 | -0.79867 | 0.04 | 1983 |  |  |  | mg/L as P | N98 | KJND234A
Phosphorus (as P), FIL, CFA, Kjeldahl | 00666 | KJ005 | FIL | 2008 | 2340130 | 2008-08-25 |  | 0.399 | 0.41 | 97.3171 | -2.6829 | 0.0205 | -0.53659 | 0.04 | 1983 |  |  |  | mg/L as P | N97 | KJND235B
Phosphorus (as P), FIL, CFA, Kjeldahl | 00666 | KJ005 | FIL | 2008 | 2350254 | 2008-09-02 |  | 0.401 | 0.401 | 100 | 0 | 0.02005 | 0 | 0.04 | 1983 |  |  |  | mg/L as P | NS19 | KJND239A
Phosphorus (as P), FIL, CFA, Kjeldahl | 00666 | KJ005 | FIL | 2008 | 2390243 | 2008-09-04 |  | 0.582 | 0.601 | 96.8386 | -3.1614 | 0.03005 | -0.63228 | 0.04 | 1983 |  |  |  | mg/L as P | N98 | KJND246A
Phosphorus (as P), FIL, CFA, Kjeldahl | 00666 | KJ005 | FIL | 2008 | 2410258 | 2008-09-04 |  | 0.403 | 0.41 | 98.2927 | -1.7073 | 0.0205 | -0.34146 | 0.04 | 1983 |  |  |  | mg/L as P | N97 | KJND247B
Phosphorus (as P), FIL, CFA, Kjeldahl | 00666 | KJ005 | FIL | 2008 | 2470132 | 2008-09-10 |  | 0.402 | 0.41 | 98.0488 | -1.9512 | 0.0205 | -0.39024 | 0.04 | 1983 |  |  |  | mg/L as P | N97 | KJND252A
Phosphorus (as P), FIL, CFA, Kjeldahl | 00666 | KJ005 | FIL | 2008 | 2420253 | 2008-09-10 |  | 0.386 | 0.401 | 96.2594 | -3.7406 | 0.02005 | -0.74813 | 0.04 | 1983 |  |  |  | mg/L as P | NS19 | KJND248A
Phosphorus (as P), FIL, CFA, Kjeldahl | 00666 | KJ005 | FIL | 2008 | 2490080 | 2008-09-11 |  | 0.576 | 0.601 | 95.8403 | -4.1597 | 0.03005 | -0.83195 | 0.04 | 1983 |  |  |  | mg/L as P | N98 | KJND253A
Phosphorus (as P), FIL, CFA, Kjeldahl | 00666 | KJ005 | FIL | 2008 | 2530080 | 2008-09-15 |  | 0.398 | 0.401 | 99.2519 | -0.74813 | 0.02005 | -0.14963 | 0.04 | 1983 |  |  |  | mg/L as P | NS19 | KJND255A
Phosphorus (as P), FIL, CFA, Kjeldahl | 00666 | KJ005 | FIL | 2008 | 2550113 | 2008-09-16 |  | 0.407 | 0.41 | 99.2683 | -0.73171 | 0.0205 | -0.14634 | 0.04 | 1983 |  |  |  | mg/L as P | N97 | KJND259A
Phosphorus (as P), FIL, CFA, Kjeldahl | 00666 | KJ005 | FIL | 2008 | 2560015 | 2008-09-16 |  | 0.586 | 0.601 | 97.5042 | -2.4958 | 0.03005 | -0.49917 | 0.04 | 1983 |  |  |  | mg/L as P | N98 | KJND259A
Phosphorus (as P), FIL, CFA, Kjeldahl | 00666 | KJ005 | FIL | 2008 | 2600166 | 2008-09-18 |  | 0.394 | 0.401 | 98.2544 | -1.7456 | 0.02005 | -0.34913 | 0.04 | 1983 |  |  |  | mg/L as P | NS19 | KJND260B
Phosphorus (as P), FIL, CFA, Kjeldahl | 00666 | KJ005 | FIL | 2008 | 2620148 | 2008-09-29 |  | 0.394 | 0.41 | 96.0976 | -3.9024 | 0.0205 | -0.78049 | 0.04 | 1983 |  |  |  | mg/L as P | N97 | KJND269A
Phosphorus (as P), FIL, CFA, Kjeldahl | 00666 | KJ005 | FIL | 2008 | 2670212 | 2008-09-30 |  | 0.572 | 0.601 | 95.1747 | -4.8253 | 0.03005 | -0.96506 | 0.04 | 1983 |  |  |  | mg/L as P | N98 | KJND269C
Phosphorus (as P), FIL, CFA, Kjeldahl | 00666 | KJ005 | FIL | 2008 | 2680127 | 2008-10-01 |  | 0.384 | 0.401 | 95.7606 | -4.2394 | 0.02005 | -0.84788 | 0.04 | 1983 |  |  |  | mg/L as P | NS19 | KJND269D
Phosphorus (as P), FIL, CFA, Kjeldahl | 00666 | KJ005 | FIL | 2008 | 2690203 | 2008-10-02 |  | 0.413 | 0.41 | 100.7317 | 0.73171 | 0.0205 | 0.14634 | 0.04 | 1983 |  |  |  | mg/L as P | N97 | KJND273B
Phosphorus (as P), FIL, CFA, Kjeldahl | 00666 | KJ005 | FIL | 2008 | 2700160 | 2008-10-06 |  | 0.584 | 0.601 | 97.1714 | -2.8286 | 0.03005 | -0.56572 | 0.04 | 1983 |  |  |  | mg/L as P | N98 | KJND275A
Phosphorus (as P), FIL, CFA, Kjeldahl | 00666 | KJ005 | FIL | 2008 | 2740091 | 2008-10-06 |  | 0.391 | 0.401 | 97.5062 | -2.4938 | 0.02005 | -0.49875 | 0.04 | 1983 |  |  |  | mg/L as P | NS19 | KJND277A
Phosphorus (as P), FIL, CFA, Kjeldahl | 00666 | KJ005 | FIL | 2009 | 2810085 | 2008-10-20 |  | 0.612 | 0.644 | 95.0311 | -4.9689 | 0.0322 | -0.99379 | 0.04 | 1983 |  |  |  | mg/L as P | N100 | KJND294A
Phosphorus (as P), FIL, CFA, Kjeldahl | 00666 | KJ005 | FIL | 2009 | 2830051 | 2008-10-20 |  | 0.277 | 0.287 | 96.5157 | -3.4843 | 0.015 | -0.66667 | 0.04 | 1983 |  |  |  | mg/L as P | N99 | KJND294B
Phosphorus (as P), FIL, CFA, Kjeldahl | 00666 | KJ005 | FIL | 2009 | 2840186 | 2008-10-21 |  | 0.4 | 0.401 | 99.7506 | -0.24938 | 0.02005 | -0.049875 | 0.04 | 1983 |  |  |  | mg/L as P | NS19 | KJND294C
Phosphorus (as P), FIL, CFA, Kjeldahl | 00666 | KJ005 | FIL | 2009 | 2900088 | 2008-10-22 |  | 0.649 | 0.644 | 100.7764 | 0.7764 | 0.0322 | 0.15528 | 0.04 | 1983 |  |  |  | mg/L as P | N100 | KJND295A
Phosphorus (as P), FIL, CFA, Kjeldahl | 00666 | KJ005 | FIL | 2009 | 2910122 | 2008-10-22 |  | 0.276 | 0.287 | 96.1672 | -3.8328 | 0.015 | -0.73333 | 0.04 | 1983 |  |  |  | mg/L as P | N99 | KJND295B
Phosphorus (as P), FIL, CFA, Kjeldahl | 00666 | KJ005 | FIL | 2009 | 2950033 | 2008-10-22 |  | 0.381 | 0.401 | 95.0125 | -4.9875 | 0.02005 | -0.99751 | 0.04 | 1983 |  |  |  | mg/L as P | NS19 | KJND295B
Phosphorus (as P), FIL, CFA, Kjeldahl | 00666 | KJ005 | FIL | 2009 | 2970122 | 2008-10-30 |  | 0.639 | 0.644 | 99.2236 | -0.7764 | 0.0322 | -0.15528 | 0.04 | 1983 |  |  |  | mg/L as P | N100 | KJND304A
Phosphorus (as P), FIL, CFA, Kjeldahl | 00666 | KJ005 | FIL | 2009 | 2980180 | 2008-10-30 |  | 0.282 | 0.287 | 98.2578 | -1.7422 | 0.015 | -0.33333 | 0.04 | 1983 |  |  |  | mg/L as P | N99 | KJND304A
Phosphorus (as P), FIL, CFA, Kjeldahl | 00666 | KJ005 | FIL | 2009 | 3020162 | 2008-11-03 |  | 0.392 | 0.401 | 97.7556 | -2.2444 | 0.02005 | -0.44888 | 0.04 | 1983 |  |  |  | mg/L as P | NS19 | KJND305A
Phosphorus (as P), FIL, CFA, Kjeldahl | 00666 | KJ005 | FIL | 2009 | 3040074 | 2008-11-05 |  | 0.637 | 0.644 | 98.913 | -1.087 | 0.0322 | -0.21739 | 0.04 | 1983 |  |  |  | mg/L as P | N100 | KJND308A
Phosphorus (as P), FIL, CFA, Kjeldahl | 00666 | KJ005 | FIL | 2009 | 3100015 | 2008-11-13 |  | 0.281 | 0.287 | 97.9094 | -2.0906 | 0.015 | -0.4 | 0.04 | 1983 |  |  |  | mg/L as P | N99 | KJND317A
Phosphorus (as P), FIL, CFA, Kjeldahl | 00666 | KJ005 | FIL | 2009 | 3250103 | 2008-11-24 |  | 0.277 | 0.287 | 96.5157 | -3.4843 | 0.015 | -0.66667 | 0.04 | 1983 |  |  |  | mg/L as P | N99 | KJND326B
Phosphorus (as P), FIL, CFA, Kjeldahl | 00666 | KJ005 | FIL | 2009 | 3250136 | 2008-11-24 |  | 0.625 | 0.644 | 97.0497 | -2.9503 | 0.0322 | -0.59006 | 0.04 | 1983 |  |  |  | mg/L as P | N100 | KJND326B
Phosphorus (as P), FIL, CFA, Kjeldahl | 00666 | KJ005 | FIL | 2009 | 3360008 | 2008-12-04 |  | 0.284 | 0.287 | 98.9547 | -1.0453 | 0.015 | -0.2 | 0.04 | 1983 |  |  |  | mg/L as P | N99 | KJND338A
Phosphorus (as P), FIL, CFA, Kjeldahl | 00666 | KJ005 | FIL | 2009 | 3370047 | 2008-12-08 |  | 0.628 | 0.644 | 97.5155 | -2.4845 | 0.0322 | -0.49689 | 0.04 | 1983 |  |  |  | mg/L as P | N100 | KJND340A
Phosphorus (as P), FIL, CFA, Kjeldahl | 00666 | KJ005 | FIL | 2009 | 3380025 | 2008-12-08 |  | 0.391 | 0.401 | 97.5062 | -2.4938 | 0.02005 | -0.49875 | 0.04 | 1983 |  |  |  | mg/L as P | NS19 | KJND340A
Phosphorus (as P), FIL, CFA, Kjeldahl | 00666 | KJ005 | FIL | 2009 | 3380121 | 2008-12-08 |  | 0.626 | 0.644 | 97.205 | -2.795 | 0.0322 | -0.55901 | 0.04 | 1983 |  |  |  | mg/L as P | N100 | KJND340A
Phosphorus (as P), FIL, CFA, Kjeldahl | 00666 | KJ005 | FIL | 2009 | 3400014 | 2008-12-10 |  | 0.283 | 0.287 | 98.6063 | -1.3937 | 0.015 | -0.26667 | 0.04 | 1983 |  |  |  | mg/L as P | N99 | KJND343A
Phosphorus (as P), FIL, CFA, Kjeldahl | 00666 | KJ005 | FIL | 2009 | 3430081 | 2008-12-15 |  | 0.394 | 0.401 | 98.2544 | -1.7456 | 0.02005 | -0.34913 | 0.04 | 1983 |  |  |  | mg/L as P | NS19 | KJND345A
Phosphorus (as P), FIL, CFA, Kjeldahl | 00666 | KJ005 | FIL | 2009 | 3440098 | 2008-12-16 |  | 0.635 | 0.644 | 98.6025 | -1.3975 | 0.0322 | -0.2795 | 0.04 | 1983 |  |  |  | mg/L as P | N100 | KJND350A
Phosphorus (as P), FIL, CFA, Kjeldahl | 00666 | KJ005 | FIL | 2009 | 3460006 | 2008-12-16 |  | 0.28 | 0.287 | 97.561 | -2.439 | 0.015 | -0.46667 | 0.04 | 1983 |  |  |  | mg/L as P | N99 | KJND350A
Phosphorus (as P), FIL, CFA, Kjeldahl | 00666 | KJ005 | FIL | 2009 | 3510004 | 2008-12-18 |  | 0.4 | 0.401 | 99.7506 | -0.24938 | 0.02005 | -0.049875 | 0.04 | 1983 |  |  |  | mg/L as P | NS19 | KJND351B
Phosphorus (as P), FIL, CFA, Kjeldahl | 00666 | KJ005 | FIL | 2009 | 3520224 | 2008-12-23 |  | 0.635 | 0.644 | 98.6025 | -1.3975 | 0.0322 | -0.2795 | 0.04 | 1983 |  |  |  | mg/L as P | N100 | KJND357A
Phosphorus (as P), FIL, CFA, Kjeldahl | 00666 | KJ005 | FIL | 2009 | 3540004 | 2008-12-23 |  | 0.311 | 0.287 | 108.3624 | 8.3624 | 0.015 | 1.6 | 0.04 | 1983 |  |  |  | mg/L as P | N99 | KJND357A
Phosphorus (as P), FIL, CFA, Kjeldahl | 00666 | KJ005 | FIL | 2009 | 3580004 | 2009-01-05 |  | 0.635 | 0.644 | 98.6025 | -1.3975 | 0.0322 | -0.2795 | 0.04 | 1983 |  |  |  | mg/L as P | N100 | KJND366A
Phosphorus (as P), FIL, CFA, Kjeldahl | 00666 | KJ005 | FIL | 2009 | 3590004 | 2009-01-05 |  | 0.287 | 0.287 | 100 | 0 | 0.015 | 0 | 0.04 | 1983 |  |  |  | mg/L as P | N99 | KJND366A
Phosphorus (as P), FIL, CFA, Kjeldahl | 00666 | KJ005 | FIL | 2009 | 3570019 | 2009-01-05 |  | 0.401 | 0.401 | 100 | 0 | 0.02005 | 0 | 0.04 | 1983 |  |  |  | mg/L as P | NS19 | KJND366A
Phosphorus (as P), FIL, CFA, Kjeldahl | 00666 | KJ005 | FIL | 2009 | 0060005 | 2009-01-13 |  | 0.281 | 0.287 | 97.9094 | -2.0906 | 0.015 | -0.4 | 0.04 | 1983 |  |  |  | mg/L as P | N99 | KJND009A
Phosphorus (as P), FIL, CFA, Kjeldahl | 00666 | KJ005 | FIL | 2009 | 3650099 | 2009-01-13 |  | 0.386 | 0.401 | 96.2594 | -3.7406 | 0.02005 | -0.74813 | 0.04 | 1983 |  |  |  | mg/L as P | NS19 | KJND009A
Phosphorus (as P), FIL, CFA, Kjeldahl | 00666 | KJ005 | FIL | 2009 | 0080042 | 2009-01-14 |  | 0.63 | 0.644 | 97.8261 | -2.1739 | 0.0322 | -0.43478 | 0.04 | 1983 |  |  |  | mg/L as P | N100 | KJND013A
Phosphorus (as P), FIL, CFA, Kjeldahl | 00666 | KJ005 | FIL | 2009 | 0120037 | 2009-01-15 |  | 0.41 | 0.401 | 102.2444 | 2.2444 | 0.02005 | 0.44888 | 0.04 | 1983 |  |  |  | mg/L as P | NS19 | KJND014A
Phosphorus (as P), FIL, CFA, Kjeldahl | 00666 | KJ005 | FIL | 2009 | 0150040 | 2009-01-21 |  | 0.278 | 0.287 | 96.8641 | -3.1359 | 0.015 | -0.6 | 0.04 | 1983 |  |  |  | mg/L as P | N99 | KJND020B
Phosphorus (as P), FIL, CFA, Kjeldahl | 00666 | KJ005 | FIL | 2009 | 0160018 | 2009-01-21 |  | 0.623 | 0.644 | 96.7391 | -3.2609 | 0.0322 | -0.65217 | 0.04 | 1983 |  |  |  | mg/L as P | N100 | KJND020B
Phosphorus (as P), FIL, CFA, Kjeldahl | 00666 | KJ005 | FIL | 2009 | 0200059 | 2009-01-26 |  | 0.281 | 0.287 | 97.9094 | -2.0906 | 0.015 | -0.4 | 0.04 | 1983 |  |  |  | mg/L as P | N99 | KJND023A
Phosphorus (as P), FIL, CFA, Kjeldahl | 00666 | KJ005 | FIL | 2009 | 0160117 | 2009-01-26 |  | 0.402 | 0.401 | 100.2494 | 0.24938 | 0.02005 | 0.049875 | 0.04 | 1983 |  |  |  | mg/L as P | NS19 | KJND023A
Phosphorus (as P), FIL, CFA, Kjeldahl | 00666 | KJ005 | FIL | 2009 | 0280071 | 2009-01-29 |  | 0.272 | 0.287 | 94.7735 | -5.2265 | 0.015 | -99999999999999696 | 0.04 | 1983 |  |  |  | mg/L as P | N99 | KJND028B
Phosphorus (as P), FIL, CFA, Kjeldahl | 00666 | KJ005 | FIL | 2009 | 0260022 | 2009-01-29 |  | 0.606 | 0.644 | 94.0994 | -5.9006 | 0.0322 | -1.1801 | 0.04 | 1983 |  |  |  | mg/L as P | N100 | KJND028B
Phosphorus (as P), FIL, CFA, Kjeldahl | 00666 | KJ005 | FIL | 2009 | 0270006 | 2009-01-29 |  | 0.379 | 0.401 | 94.5137 | -5.4863 | 0.02005 | -1.0973 | 0.04 | 1983 |  |  |  | mg/L as P | NS19 | KJND028B
Phosphorus (as P), FIL, CFA, Kjeldahl | 00666 | KJ005 | FIL | 2009 | 0290003 | 2009-02-03 |  | 0.638 | 0.644 | 99.0683 | -0.93168 | 0.0322 | -0.18634 | 0.04 | 1983 |  |  |  | mg/L as P | N100 | KJND034A
Phosphorus (as P), FIL, CFA, Kjeldahl | 00666 | KJ005 | FIL | 2009 | 0300010 | 2009-02-03 |  | 0.4 | 0.401 | 99.7506 | -0.24938 | 0.02005 | -0.049875 | 0.04 | 1983 |  |  |  | mg/L as P | NS19 | KJND034A
Phosphorus (as P), FIL, CFA, Kjeldahl | 00666 | KJ005 | FIL | 2009 | 0340052 | 2009-02-09 |  | 0.634 | 0.644 | 98.4472 | -1.5528 | 0.0322 | -0.31056 | 0.04 | 1983 |  |  |  | mg/L as P | N100 | KJND037A
Phosphorus (as P), FIL, CFA, Kjeldahl | 00666 | KJ005 | FIL | 2009 | 0360083 | 2009-02-09 |  | 0.286 | 0.287 | 99.6516 | -0.34843 | 0.015 | -0.066667 | 0.04 | 1983 |  |  |  | mg/L as P | N99 | KJND037B
Phosphorus (as P), FIL, CFA, Kjeldahl | 00666 | KJ005 | FIL | 2009 | 0420010 | 2009-02-17 |  | 0.62 | 0.644 | 96.2733 | -3.7267 | 0.0322 | -0.74534 | 0.04 | 1983 |  |  |  | mg/L as P | N100 | KJND042B
Phosphorus (as P), FIL, CFA, Kjeldahl | 00666 | KJ005 | FIL | 2009 | 0430168 | 2009-02-17 |  | 0.282 | 0.287 | 98.2578 | -1.7422 | 0.015 | -0.33333 | 0.04 | 1983 |  |  |  | mg/L as P | N99 | KJND044A
Phosphorus (as P), FIL, CFA, Kjeldahl | 00666 | KJ005 | FIL | 2009 | 0400025 | 2009-02-17 |  | 0.392 | 0.401 | 97.7556 | -2.2444 | 0.02005 | -0.44888 | 0.04 | 1983 |  |  |  | mg/L as P | NS19 | KJND042B
Phosphorus (as P), FIL, CFA, Kjeldahl | 00666 | KJ005 | FIL | 2009 | 0440005 | 2009-02-17 |  | 0.386 | 0.401 | 96.2594 | -3.7406 | 0.02005 | -0.74813 | 0.04 | 1983 |  |  |  | mg/L as P | NS19 | KJND044A
Phosphorus (as P), FIL, CFA, Kjeldahl | 00666 | KJ005 | FIL | 2009 | 0490040 | 2009-02-23 |  | 0.636 | 0.644 | 98.7578 | -1.2422 | 0.0322 | -0.24845 | 0.04 | 1983 |  |  |  | mg/L as P | N100 | KJND051A
Phosphorus (as P), FIL, CFA, Kjeldahl | 00666 | KJ005 | FIL | 2009 | 0500142 | 2009-02-23 |  | 0.28 | 0.287 | 97.561 | -2.439 | 0.015 | -0.46667 | 0.04 | 1983 |  |  |  | mg/L as P | N99 | KJND051A
Phosphorus (as P), FIL, CFA, Kjeldahl | 00666 | KJ005 | FIL | 2009 | 0540054 | 2009-02-24 |  | 0.372 | 0.401 | 92.7681 | -7.2319 | 0.02005 | -1.4464 | 0.04 | 1983 |  |  |  | mg/L as P | NS19 | KJND054A
Phosphorus (as P), FIL, CFA, Kjeldahl | 00666 | KJ005 | FIL | 2009 | 0550052 | 2009-03-02 |  | 0.618 | 0.644 | 95.9627 | -4.0373 | 0.0322 | -0.80745 | 0.04 | 1983 |  |  |  | mg/L as P | N100 | KJND058A
Phosphorus (as P), FIL, CFA, Kjeldahl | 00666 | KJ005 | FIL | 2009 | 0570003 | 2009-03-02 |  | 0.28 | 0.287 | 97.561 | -2.439 | 0.015 | -0.46667 | 0.04 | 1983 |  |  |  | mg/L as P | N99 | KJND058A
Phosphorus (as P), FIL, CFA, Kjeldahl | 00666 | KJ005 | FIL | 2009 | 0580125 | 2009-03-05 |  | 0.39 | 0.401 | 97.2569 | -2.7431 | 0.02005 | -0.54863 | 0.04 | 1983 |  |  |  | mg/L as P | NS19 | KJND063A
Phosphorus (as P), FIL, CFA, Kjeldahl | 00666 | KJ005 | FIL | 2009 | 0630004 | 2009-03-05 |  | 0.282 | 0.287 | 98.2578 | -1.7422 | 0.015 | -0.33333 | 0.04 | 1983 |  |  |  | mg/L as P | N99 | KJND063A
Phosphorus (as P), FIL, CFA, Kjeldahl | 00666 | KJ005 | FIL | 2009 | 0640118 | 2009-03-09 |  | 0.628 | 0.644 | 97.5155 | -2.4845 | 0.0322 | -0.49689 | 0.04 | 1983 |  |  |  | mg/L as P | N100 | KJND065A
Phosphorus (as P), FIL, CFA, Kjeldahl | 00666 | KJ005 | FIL | 2009 | 0690012 | 2009-03-11 |  | 0.282 | 0.287 | 98.2578 | -1.7422 | 0.015 | -0.33333 | 0.04 | 1983 |  |  |  | mg/L as P | N99 | KJND069B
Phosphorus (as P), FIL, CFA, Kjeldahl | 00666 | KJ005 | FIL | 2009 | 0680038 | 2009-03-11 |  | 0.384 | 0.401 | 95.7606 | -4.2394 | 0.02005 | -0.84788 | 0.04 | 1983 |  |  |  | mg/L as P | NS19 | KJND069B
Phosphorus (as P), FIL, CFA, Kjeldahl | 00666 | KJ005 | FIL | 2009 | 0720182 | 2009-03-19 |  | 0.395 | 0.401 | 98.5037 | -1.4963 | 0.02005 | -0.29925 | 0.04 | 1983 |  |  |  | mg/L as P | NS19 | KJND076A
Phosphorus (as P), FIL, CFA, Kjeldahl | 00666 | KJ005 | FIL | 2009 | 0760079 | 2009-03-20 |  | 0.264 | 0.287 | 91.9861 | -8.0139 | 0.015 | -1.5333 | 0.04 | 1983 |  |  |  | mg/L as P | N99 | KJND077A
Phosphorus (as P), FIL, CFA, Kjeldahl | 00666 | KJ005 | FIL | 2009 | 0780172 | 2009-03-24 |  | 0.631 | 0.644 | 97.9814 | -2.0186 | 0.0322 | -0.40373 | 0.04 | 1983 |  |  |  | mg/L as P | N100 | KJND082A
Phosphorus (as P), FIL, CFA, Kjeldahl | 00666 | KJ005 | FIL | 2009 | 0830096 | 2009-03-27 |  | 0.278 | 0.287 | 96.8641 | -3.1359 | 0.015 | -0.6 | 0.04 | 1983 |  |  |  | mg/L as P | N99 | KJND084A
Phosphorus (as P), FIL, CFA, Kjeldahl | 00666 | KJ005 | FIL | 2009 | 0710095 | 2009-03-27 |  | 0.644 | 0.644 | 100 | 0 | 0.0322 | 0 | 0.04 | 1983 |  |  |  | mg/L as P | N100 | KJND084A
Phosphorus (as P), FIL, CFA, Kjeldahl | 00666 | KJ005 | FIL | 2009 | 0820040 | 2009-03-27 |  | 0.394 | 0.401 | 98.2544 | -1.7456 | 0.02005 | -0.34913 | 0.04 | 1983 |  |  |  | mg/L as P | NS19 | KJND084A
Phosphorus (as P), FIL, CFA, Kjeldahl | 00666 | KJ005 | FIL | 2009 | 0860065 | 2009-03-30 |  | 0.624 | 0.644 | 96.8944 | -3.1056 | 0.0322 | -0.62112 | 0.04 | 1983 |  |  |  | mg/L as P | N100 | KJND086A
Phosphorus (as P), FIL, CFA, Kjeldahl | 00666 | KJ005 | FIL | 2009 | 0860148 | 2009-03-31 |  | 0.401 | 0.401 | 100 | 0 | 0.02005 | 0 | 0.04 | 1983 |  |  |  | mg/L as P | NS19 | KJND089A
Phosphorus (as P), FIL, CFA, Kjeldahl | 00666 | KJ005 | FIL | 2009 | 0970130 | 2009-04-09 |  | 1.262 | 1.21 | 104.2975 | 4.2975 | 0.0605 | 0.8595 | 0.04 | 1983 |  |  |  | mg/L as P | N102 | KJND098A
Phosphorus (as P), FIL, CFA, Kjeldahl | 00666 | KJ005 | FIL | 2009 | 0990130 | 2009-04-13 |  | 0.344 | 0.349 | 98.5673 | -1.4327 | 0.01745 | -0.28653 | 0.04 | 1983 |  |  |  | mg/L as P | N101 | KJND100B
Phosphorus (as P), FIL, CFA, Kjeldahl | 00666 | KJ005 | FIL | 2009 | 1000115 | 2009-04-13 |  | 0.392 | 0.401 | 97.7556 | -2.2444 | 0.02005 | -0.44888 | 0.04 | 1983 |  |  |  | mg/L as P | NS19 | KJND100B
Phosphorus (as P), FIL, CFA, Kjeldahl | 00666 | KJ005 | FIL | 2009 | 1040068 | 2009-04-16 |  | 1.238 | 1.21 | 102.314 | 2.314 | 0.0605 | 0.46281 | 0.04 | 1983 |  |  |  | mg/L as P | N102 | KJND105B
Phosphorus (as P), FIL, CFA, Kjeldahl | 00666 | KJ005 | FIL | 2009 | 1060123 | 2009-04-20 |  | 0.358 | 0.349 | 102.5788 | 2.5788 | 0.01745 | 0.51576 | 0.04 | 1983 |  |  |  | mg/L as P | N101 | KJND107A
Phosphorus (as P), FIL, CFA, Kjeldahl | 00666 | KJ005 | FIL | 2009 | 1130121 | 2009-04-27 |  | 0.353 | 0.349 | 101.1461 | 1.1461 | 0.01745 | 0.22923 | 0.04 | 1983 |  |  |  | mg/L as P | N101 | KJND114B
Phosphorus (as P), FIL, CFA, Kjeldahl | 00666 | KJ005 | FIL | 2009 | 1140005 | 2009-04-27 |  | 0.396 | 0.401 | 98.7531 | -1.2469 | 0.02005 | -0.24938 | 0.04 | 1983 |  |  |  | mg/L as P | NS19 | KJND114B
Phosphorus (as P), FIL, CFA, Kjeldahl | 00666 | KJ005 | FIL | 2009 | 1120015 | 2009-05-06 |  | 1.233 | 1.21 | 101.9008 | 1.9008 | 0.0605 | 0.38017 | 0.04 | 1983 |  |  |  | mg/L as P | N102 | KJND125A
Phosphorus (as P), FIL, CFA, Kjeldahl | 00666 | KJ005 | FIL | 2009 | 1180079 | 2009-05-06 |  | 1.224 | 1.21 | 101.157 | 1.157 | 0.0605 | 0.2314 | 0.04 | 1983 |  |  |  | mg/L as P | N102 | KJND125B
Phosphorus (as P), FIL, CFA, Kjeldahl | 00666 | KJ005 | FIL | 2009 | 1110129 | 2009-05-06 |  | 0.402 | 0.401 | 100.2494 | 0.24938 | 0.02005 | 0.049875 | 0.04 | 1983 |  |  |  | mg/L as P | NS19 | KJND125A
Phosphorus (as P), FIL, CFA, Kjeldahl | 00666 | KJ005 | FIL | 2009 | 1210014 | 2009-05-07 |  | 0.352 | 0.349 | 100.8596 | 0.8596 | 0.01745 | 0.17192 | 0.04 | 1983 |  |  |  | mg/L as P | N101 | KJND126B
Phosphorus (as P), FIL, CFA, Kjeldahl | 00666 | KJ005 | FIL | 2009 | 1210138 | 2009-05-07 |  | 0.395 | 0.401 | 98.5037 | -1.4963 | 0.02005 | -0.29925 | 0.04 | 1983 |  |  |  | mg/L as P | NS19 | KJND126C
Phosphorus (as P), FIL, CFA, Kjeldahl | 00666 | KJ005 | FIL | 2009 | 1250009 | 2009-05-07 |  | 0.339 | 0.349 | 97.1347 | -2.8653 | 0.01745 | -0.57307 | 0.04 | 1983 |  |  |  | mg/L as P | N101 | KJND126C
Phosphorus (as P), FIL, CFA, Kjeldahl | 00666 | KJ005 | FIL | 2009 | 1280197 | 2009-05-15 |  | 1.224 | 1.21 | 101.157 | 1.157 | 0.0605 | 0.2314 | 0.04 | 1983 |  |  |  | mg/L as P | N102 | KJND135A
Phosphorus (as P), FIL, CFA, Kjeldahl | 00666 | KJ005 | FIL | 2009 | 1320063 | 2009-05-19 |  | 0.401 | 0.401 | 100 | 0 | 0.02005 | 0 | 0.04 | 1983 |  |  |  | mg/L as P | NS19 | KJND138A
Phosphorus (as P), FIL, CFA, Kjeldahl | 00666 | KJ005 | FIL | 2009 | 1330128 | 2009-05-21 |  | 0.348 | 0.349 | 99.7135 | -0.28653 | 0.01745 | -0.057307 | 0.04 | 1983 |  |  |  | mg/L as P | N101 | KJND140A
Phosphorus (as P), FIL, CFA, Kjeldahl | 00666 | KJ005 | FIL | 2009 | 1390143 | 2009-05-21 |  | 0.353 | 0.349 | 101.1461 | 1.1461 | 0.01745 | 0.22923 | 0.04 | 1983 |  |  |  | mg/L as P | N101 | KJND140C
Phosphorus (as P), FIL, CFA, Kjeldahl | 00666 | KJ005 | FIL | 2009 | 1340093 | 2009-05-21 |  | 1.229 | 1.21 | 101.5702 | 1.5702 | 0.0605 | 0.31405 | 0.04 | 1983 |  |  |  | mg/L as P | N102 | KJND140A
Phosphorus (as P), FIL, CFA, Kjeldahl | 00666 | KJ005 | FIL | 2009 | 1350005 | 2009-05-21 |  | 0.397 | 0.401 | 99.0025 | -0.99751 | 0.02005 | -0.1995 | 0.04 | 1983 |  |  |  | mg/L as P | NS19 | KJND140A
Phosphorus (as P), FIL, CFA, Kjeldahl | 00666 | KJ005 | FIL | 2009 | 1410161 | 2009-05-26 |  | 1.228 | 1.21 | 101.4876 | 1.4876 | 0.0605 | 0.29752 | 0.04 | 1983 |  |  |  | mg/L as P | N102 | KJND142B
Phosphorus (as P), FIL, CFA, Kjeldahl | 00666 | KJ005 | FIL | 2009 | 1490257 | 2009-06-02 |  | 0.351 | 0.349 | 100.5731 | 0.57307 | 0.01745 | 0.11461 | 0.04 | 1983 |  |  |  | mg/L as P | N101 | KJND152B
Phosphorus (as P), FIL, CFA, Kjeldahl | 00666 | KJ005 | FIL | 2009 | 1480013 | 2009-06-02 |  | 0.394 | 0.401 | 98.2544 | -1.7456 | 0.02005 | -0.34913 | 0.04 | 1983 |  |  |  | mg/L as P | NS19 | KJND152A
Phosphorus (as P), FIL, CFA, Kjeldahl | 00666 | KJ005 | FIL | 2009 | 1540100 | 2009-06-05 |  | 1.221 | 1.21 | 100.9091 | 0.90909 | 0.0605 | 0.18182 | 0.04 | 1983 |  |  |  | mg/L as P | N102 | KJND155B
Phosphorus (as P), FIL, CFA, Kjeldahl | 00666 | KJ005 | FIL | 2009 | 1520133 | 2009-06-05 |  | 1.215 | 1.21 | 100.4132 | 0.41322 | 0.0605 | 0.082645 | 0.04 | 1983 |  |  |  | mg/L as P | N102 | KJND155A
Phosphorus (as P), FIL, CFA, Kjeldahl | 00666 | KJ005 | FIL | 2009 | 1530137 | 2009-06-05 |  | 0.396 | 0.401 | 98.7531 | -1.2469 | 0.02005 | -0.24938 | 0.04 | 1983 |  |  |  | mg/L as P | NS19 | KJND155B
Phosphorus (as P), FIL, CFA, Kjeldahl | 00666 | KJ005 | FIL | 2009 | 1550117 | 2009-06-08 |  | 0.352 | 0.349 | 100.8596 | 0.8596 | 0.01745 | 0.17192 | 0.04 | 1983 |  |  |  | mg/L as P | N101 | KJND156A
Phosphorus (as P), FIL, CFA, Kjeldahl | 00666 | KJ005 | FIL | 2009 | 1560195 | 2009-06-10 |  | 0.4 | 0.401 | 99.7506 | -0.24938 | 0.02005 | -0.049875 | 0.04 | 1983 |  |  |  | mg/L as P | NS19 | KJND160A
Phosphorus (as P), FIL, CFA, Kjeldahl | 00666 | KJ005 | FIL | 2009 | 1600139 | 2009-06-11 |  | 1.218 | 1.21 | 100.6612 | 0.66116 | 0.0605 | 0.13223 | 0.04 | 1983 |  |  |  | mg/L as P | N102 | KJND161A
Phosphorus (as P), FIL, CFA, Kjeldahl | 00666 | KJ005 | FIL | 2009 | 1620099 | 2009-06-15 |  | 0.348 | 0.349 | 99.7135 | -0.28653 | 0.01745 | -0.057307 | 0.04 | 1983 |  |  |  | mg/L as P | N101 | KJND163A
Phosphorus (as P), FIL, CFA, Kjeldahl | 00666 | KJ005 | FIL | 2009 | 1660110 | 2009-06-17 |  | 0.396 | 0.401 | 98.7531 | -1.2469 | 0.02005 | -0.24938 | 0.04 | 1983 |  |  |  | mg/L as P | NS19 | KJND167A
Phosphorus (as P), FIL, CFA, Kjeldahl | 00666 | KJ005 | FIL | 2009 | 1680146 | 2009-06-22 |  | 1.234 | 1.21 | 101.9835 | 1.9835 | 0.0605 | 0.39669 | 0.04 | 1983 |  |  |  | mg/L as P | N102 | KJND170A
Phosphorus (as P), FIL, CFA, Kjeldahl | 00666 | KJ005 | FIL | 2009 | 1740115 | 2009-06-26 |  | 1.21 | 1.21 | 100 | 0 | 0.0605 | 0 | 0.04 | 1983 |  |  |  | mg/L as P | N102 | KJND176A
Phosphorus (as P), FIL, CFA, Kjeldahl | 00666 | KJ005 | FIL | 2009 | 1730008 | 2009-06-29 |  | 0.355 | 0.349 | 101.7192 | 1.7192 | 0.01745 | 0.34384 | 0.04 | 1983 |  |  |  | mg/L as P | N101 | KJND173B
Phosphorus (as P), FIL, CFA, Kjeldahl | 00666 | KJ005 | FIL | 2009 | 1770032 | 2009-06-29 |  | 0.362 | 0.349 | 103.7249 | 3.7249 | 0.01745 | 0.74499 | 0.04 | 1983 |  |  |  | mg/L as P | N101 | KJND177A
Phosphorus (as P), FIL, CFA, Kjeldahl | 00666 | KJ005 | FIL | 2009 | 1730157 | 2009-06-29 |  | 0.393 | 0.401 | 98.005 | -1.995 | 0.02005 | -0.399 | 0.04 | 1983 |  |  |  | mg/L as P | NS19 | KJND173B
Phosphorus (as P), FIL, CFA, Kjeldahl | 00666 | KJ005 | FIL | 2009 | 1810004 | 2009-07-08 |  | 0.391 | 0.401 | 97.5062 | -2.4938 | 0.02005 | -0.49875 | 0.04 | 1983 |  |  |  | mg/L as P | NS19 | KJND188B
Phosphorus (as P), FIL, CFA, Kjeldahl | 00666 | KJ005 | FIL | 2009 | 1880158 | 2009-07-13 |  | 0.334 | 0.349 | 95.702 | -4.298 | 0.01745 | -0.8596 | 0.04 | 1983 |  |  |  | mg/L as P | N101 | KJND191A
Phosphorus (as P), FIL, CFA, Kjeldahl | 00666 | KJ005 | FIL | 2009 | 1900012 | 2009-07-13 |  | 1.2 | 1.21 | 99.1736 | -0.82645 | 0.0605 | -0.16529 | 0.04 | 1983 |  |  |  | mg/L as P | N102 | KJND191A
Phosphorus (as P), FIL, CFA, Kjeldahl | 00666 | KJ005 | FIL | 2009 | 1950079 | 2009-07-16 |  | 0.348 | 0.349 | 99.7135 | -0.28653 | 0.01745 | -0.057307 | 0.04 | 1983 |  |  |  | mg/L as P | N101 | KJND196A
Phosphorus (as P), FIL, CFA, Kjeldahl | 00666 | KJ005 | FIL | 2009 | 1940066 | 2009-07-16 |  | 0.388 | 0.401 | 96.7581 | -3.2419 | 0.02005 | -0.64838 | 0.04 | 1983 |  |  |  | mg/L as P | NS19 | KJND196A
Phosphorus (as P), FIL, CFA, Kjeldahl | 00666 | KJ005 | FIL | 2009 | 1980087 | 2009-07-20 |  | 0.386 | 0.401 | 96.2594 | -3.7406 | 0.02005 | -0.74813 | 0.04 | 1983 |  |  |  | mg/L as P | NS19 | KJND198B
Phosphorus (as P), FIL, CFA, Kjeldahl | 00666 | KJ005 | FIL | 2009 | 1980236 | 2009-07-21 |  | 1.203 | 1.21 | 99.4215 | -0.57851 | 0.0605 | -0.1157 | 0.04 | 1983 |  |  |  | mg/L as P | N102 | KJND201A
Phosphorus (as P), FIL, CFA, Kjeldahl | 00666 | KJ005 | FIL | 2009 | 2020254 | 2009-07-24 |  | 0.335 | 0.349 | 95.9885 | -4.0115 | 0.01745 | -0.80229 | 0.04 | 1983 |  |  |  | mg/L as P | N101 | KJND204A
Phosphorus (as P), FIL, CFA, Kjeldahl | 00666 | KJ005 | FIL | 2009 | 2040135 | 2009-07-24 |  | 1.208 | 1.21 | 99.8347 | -0.16529 | 0.0605 | -0.033058 | 0.04 | 1983 |  |  |  | mg/L as P | N102 | KJND204B
Phosphorus (as P), FIL, CFA, Kjeldahl | 00666 | KJ005 | FIL | 2009 | 2080173 | 2009-07-29 |  | 0.385 | 0.401 | 96.01 | -3.99 | 0.02005 | -0.798 | 0.04 | 1983 |  |  |  | mg/L as P | NS19 | KJND209A
Phosphorus (as P), FIL, CFA, Kjeldahl | 00666 | KJ005 | FIL | 2009 | 2100063 | 2009-08-03 |  | 0.364 | 0.349 | 104.298 | 4.298 | 0.01745 | 0.8596 | 0.04 | 1983 |  |  |  | mg/L as P | N101 | KJND212B
Phosphorus (as P), FIL, CFA, Kjeldahl | 00666 | KJ005 | FIL | 2009 | 2110012 | 2009-08-03 |  | 1.261 | 1.21 | 104.2149 | 4.2149 | 0.0605 | 0.84298 | 0.04 | 1983 |  |  |  | mg/L as P | N102 | KJND212B
Phosphorus (as P), FIL, CFA, Kjeldahl | 00666 | KJ005 | FIL | 2009 | 2120007 | 2009-08-03 |  | 0.402 | 0.401 | 100.2494 | 0.24938 | 0.02005 | 0.049875 | 0.04 | 1983 |  |  |  | mg/L as P | NS19 | KJND212B
Phosphorus (as P), FIL, CFA, Kjeldahl | 00666 | KJ005 | FIL | 2009 | 2160042 | 2009-08-06 |  | 1.228 | 1.21 | 101.4876 | 1.4876 | 0.0605 | 0.29752 | 0.04 | 1983 |  |  |  | mg/L as P | N102 | KJND217B
Phosphorus (as P), FIL, CFA, Kjeldahl | 00666 | KJ005 | FIL | 2009 | 2180156 | 2009-08-11 |  | 0.345 | 0.349 | 98.8539 | -1.1461 | 0.01745 | -0.22923 | 0.04 | 1983 |  |  |  | mg/L as P | N101 | KJND222A
Phosphorus (as P), FIL, CFA, Kjeldahl | 00666 | KJ005 | FIL | 2009 | 2220145 | 2009-08-13 |  | 0.398 | 0.401 | 99.2519 | -0.74813 | 0.02005 | -0.14963 | 0.04 | 1983 |  |  |  | mg/L as P | NS19 | KJND224A
Phosphorus (as P), FIL, CFA, Kjeldahl | 00666 | KJ005 | FIL | 2009 | 2240110 | 2009-08-17 |  | 1.234 | 1.21 | 101.9835 | 1.9835 | 0.0605 | 0.39669 | 0.04 | 1983 |  |  |  | mg/L as P | N102 | KJND225A
Phosphorus (as P), FIL, CFA, Kjeldahl | 00666 | KJ005 | FIL | 2009 | 2290047 | 2009-08-18 |  | 0.35 | 0.349 | 100.2865 | 0.28653 | 0.01745 | 0.057307 | 0.04 | 1983 |  |  |  | mg/L as P | N101 | KJND229A
Phosphorus (as P), FIL, CFA, Kjeldahl | 00666 | KJ005 | FIL | 2009 | 2310151 | 2009-08-24 |  | 1.228 | 1.21 | 101.4876 | 1.4876 | 0.0605 | 0.29752 | 0.04 | 1983 |  |  |  | mg/L as P | N102 | KJND232A
Phosphorus (as P), FIL, CFA, Kjeldahl | 00666 | KJ005 | FIL | 2009 | 2320236 | 2009-08-24 |  | 0.345 | 0.349 | 98.8539 | -1.1461 | 0.01745 | -0.22923 | 0.04 | 1983 |  |  |  | mg/L as P | N101 | KJND232A
Phosphorus (as P), FIL, CFA, Kjeldahl | 00666 | KJ005 | FIL | 2009 | 2380061 | 2009-08-27 |  | 1.239 | 1.21 | 102.3967 | 2.3967 | 0.0605 | 0.47934 | 0.04 | 1983 |  |  |  | mg/L as P | N102 | KJND238B
Phosphorus (as P), FIL, CFA, Kjeldahl | 00666 | KJ005 | FIL | 2009 | 2290134 | 2009-08-27 |  | 0.388 | 0.401 | 96.7581 | -3.2419 | 0.02005 | -0.64838 | 0.04 | 1983 |  |  |  | mg/L as P | NS19 | KJND238A
Phosphorus (as P), FIL, CFA, Kjeldahl | 00666 | KJ005 | FIL | 2009 | 2390239 | 2009-09-02 |  | 0.363 | 0.349 | 104.0115 | 4.0115 | 0.01745 | 0.80229 | 0.04 | 1983 |  |  |  | mg/L as P | N101 | KJND244A
Phosphorus (as P), FIL, CFA, Kjeldahl | 00666 | KJ005 | FIL | 2009 | 2430108 | 2009-09-03 |  | 0.382 | 0.401 | 95.2618 | -4.7382 | 0.02005 | -0.94763 | 0.04 | 1983 |  |  |  | mg/L as P | NS19 | KJND245A
Phosphorus (as P), FIL, CFA, Kjeldahl | 00666 | KJ005 | FIL | 2009 | 2460236 | 2009-09-09 |  | 0.346 | 0.349 | 99.1404 | -0.8596 | 0.01745 | -0.17192 | 0.04 | 1983 |  |  |  | mg/L as P | N101 | KJND251A
Phosphorus (as P), FIL, CFA, Kjeldahl | 00666 | KJ005 | FIL | 2009 | 2360198 | 2009-09-09 |  | 0.4 | 0.401 | 99.7506 | -0.24938 | 0.02005 | -0.049875 | 0.04 | 1983 |  |  |  | mg/L as P | NS19 | KJND251A
Phosphorus (as P), FIL, CFA, Kjeldahl | 00666 | KJ005 | FIL | 2009 | 2520002 | 2009-09-11 |  | 1.229 | 1.21 | 101.5702 | 1.5702 | 0.0605 | 0.31405 | 0.04 | 1983 |  |  |  | mg/L as P | N102 | KJND253A
Phosphorus (as P), FIL, CFA, Kjeldahl | 00666 | KJ005 | FIL | 2009 | 2540010 | 2009-09-16 |  | 1.218 | 1.21 | 100.6612 | 0.66116 | 0.0605 | 0.13223 | 0.04 | 1983 |  |  |  | mg/L as P | N102 | KJND258A
Phosphorus (as P), FIL, CFA, Kjeldahl | 00666 | KJ005 | FIL | 2009 | 2530062 | 2009-09-22 |  | 0.354 | 0.349 | 101.4327 | 1.4327 | 0.01745 | 0.28653 | 0.04 | 1983 |  |  |  | mg/L as P | N101 | KJND261A
Phosphorus (as P), FIL, CFA, Kjeldahl | 00666 | KJ005 | FIL | 2009 | 2590004 | 2009-09-22 |  | 0.334 | 0.349 | 95.702 | -4.298 | 0.01745 | -0.8596 | 0.04 | 1983 |  |  |  | mg/L as P | N101 | KJND261B
Phosphorus (as P), FIL, CFA, Kjeldahl | 00666 | KJ005 | FIL | 2009 | 2520008 | 2009-09-22 |  | 0.391 | 0.401 | 97.5062 | -2.4938 | 0.02005 | -0.49875 | 0.04 | 1983 |  |  |  | mg/L as P | NS19 | KJND261A
Phosphorus (as P), FIL, CFA, Kjeldahl | 00666 | KJ005 | FIL | 2009 | 2570066 | 2009-09-22 |  | 0.387 | 0.401 | 96.5087 | -3.4913 | 0.02005 | -0.69825 | 0.04 | 1983 |  |  |  | mg/L as P | NS19 | KJND261B
Phosphorus (as P), FIL, CFA, Kjeldahl | 00666 | KJ005 | FIL | 2009 | 2600198 | 2009-09-23 |  | 1.199 | 1.21 | 99.0909 | -0.90909 | 0.0605 | -0.18182 | 0.04 | 1983 |  |  |  | mg/L as P | N102 | KJND265B
Phosphorus (as P), FIL, CFA, Kjeldahl | 00666 | KJ005 | FIL | 2009 | 2640039 | 2009-09-29 |  | 0.39 | 0.401 | 97.2569 | -2.7431 | 0.02005 | -0.54863 | 0.04 | 1983 |  |  |  | mg/L as P | NS19 | KJND267B
Phosphorus (as P), FIL, CFA, Kjeldahl | 00666 | KJ005 | FIL | 2009 | 2660206 | 2009-09-30 |  | 0.335 | 0.349 | 95.9885 | -4.0115 | 0.01745 | -0.80229 | 0.04 | 1983 |  |  |  | mg/L as P | N101 | KJND272A
Phosphorus (as P), FIL, CFA, Kjeldahl | 00666 | KJ005 | FIL | 2009 | 2670081 | 2009-10-01 |  | 1.209 | 1.21 | 99.9174 | -0.082645 | 0.0605 | -0.016529 | 0.04 | 1983 |  |  |  | mg/L as P | N102 | KJND273A
Phosphorus (as P), FIL, CFA, Kjeldahl | 00666 | KJ005 | FIL | 2009 | 2710104 | 2009-10-01 |  | 0.389 | 0.401 | 97.0075 | -2.9925 | 0.02005 | -0.5985 | 0.04 | 1983 |  |  |  | mg/L as P | NS19 | KJND273A
Phosphorus (as P), FIL, CFA, Kjeldahl | 00666 | KJ005 | FIL | 2010 | 2800003 | 2009-10-15 |  | 0.667 | 0.67 | 99.5522 | -0.44776 | 0.0335 | -0.089552 | 0.04 | 1983 |  |  |  | mg/L as P | N104 | KJND287A
Phosphorus (as P), FIL, CFA, Kjeldahl | 00666 | KJ005 | FIL | 2010 | 2810010 | 2009-10-15 |  | 0.286 | 0.293 | 97.6109 | -2.3891 | 0.015093 | -0.46379 | 0.04 | 1983 |  |  |  | mg/L as P | N103 | KJND287A
Phosphorus (as P), FIL, CFA, Kjeldahl | 00666 | KJ005 | FIL | 2010 | 2880087 | 2009-10-22 |  | 0.651 | 0.67 | 97.1642 | -2.8358 | 0.0335 | -0.56716 | 0.04 | 1983 |  |  |  | mg/L as P | N104 | KJND294B
Phosphorus (as P), FIL, CFA, Kjeldahl | 00666 | KJ005 | FIL | 2010 | 2820207 | 2009-10-22 |  | 0.367 | 0.401 | 91.5212 | -8.4788 | 0.02005 | -1.6958 | 0.04 | 1983 |  |  |  | mg/L as P | NS19 | KJND294A
Phosphorus (as P), FIL, CFA, Kjeldahl | 00666 | KJ005 | FIL | 2010 | 2940099 | 2009-11-03 |  | 0.633 | 0.67 | 94.4776 | -5.5224 | 0.0335 | -1.1045 | 0.04 | 1983 |  |  |  | mg/L as P | N104 | KJND306B
Phosphorus (as P), FIL, CFA, Kjeldahl | 00666 | KJ005 | FIL | 2010 | 2920107 | 2009-11-03 |  | 0.271 | 0.293 | 92.4915 | -7.5085 | 0.015093 | -1.4576 | 0.04 | 1983 |  |  |  | mg/L as P | N103 | KJND306B
Phosphorus (as P), FIL, CFA, Kjeldahl | 00666 | KJ005 | FIL | 2010 | 2930098 | 2009-11-03 |  | 0.379 | 0.401 | 94.5137 | -5.4863 | 0.02005 | -1.0973 | 0.04 | 1983 |  |  |  | mg/L as P | NS19 | KJND306B
Phosphorus (as P), FIL, CFA, Kjeldahl | 00666 | KJ005 | FIL | 2010 | 2950080 | 2009-11-05 |  | 0.291 | 0.293 | 99.3174 | -0.68259 | 0.015093 | -0.13251 | 0.04 | 1983 |  |  |  | mg/L as P | N103 | KJND308A
Phosphorus (as P), FIL, CFA, Kjeldahl | 00666 | KJ005 | FIL | 2010 | 2960011 | 2009-11-05 |  | 0.389 | 0.401 | 97.0075 | -2.9925 | 0.02005 | -0.5985 | 0.04 | 1983 |  |  |  | mg/L as P | NS19 | KJND308A
Phosphorus (as P), FIL, CFA, Kjeldahl | 00666 | KJ005 | FIL | 2010 | 3010063 | 2009-11-10 |  | 0.653 | 0.67 | 97.4627 | -2.5373 | 0.0335 | -0.50746 | 0.04 | 1983 |  |  |  | mg/L as P | N104 | KJND309A
Phosphorus (as P), FIL, CFA, Kjeldahl | 00666 | KJ005 | FIL | 2010 | 3060139 | 2009-11-10 |  | 0.284 | 0.293 | 96.9283 | -3.0717 | 0.015093 | -0.5963 | 0.04 | 1983 |  |  |  | mg/L as P | N103 | KJND309B
Phosphorus (as P), FIL, CFA, Kjeldahl | 00666 | KJ005 | FIL | 2010 | 3090105 | 2009-11-16 |  | 0.649 | 0.67 | 96.8657 | -3.1343 | 0.0335 | -0.62687 | 0.04 | 1983 |  |  |  | mg/L as P | N104 | KJND316B
Phosphorus (as P), FIL, CFA, Kjeldahl | 00666 | KJ005 | FIL | 2010 | 3100143 | 2009-11-16 |  | 0.383 | 0.401 | 95.5112 | -4.4888 | 0.02005 | -0.89776 | 0.04 | 1983 |  |  |  | mg/L as P | NS19 | KJND316B
Phosphorus (as P), FIL, CFA, Kjeldahl | 00666 | KJ005 | FIL | 2010 | 3160019 | 2009-11-19 |  | 0.298 | 0.293 | 101.7065 | 1.7065 | 0.015093 | 0.33128 | 0.04 | 1983 |  |  |  | mg/L as P | N103 | KJND322A
Phosphorus (as P), FIL, CFA, Kjeldahl | 00666 | KJ005 | FIL | 2010 | 3160100 | 2009-11-19 |  | 0.668 | 0.67 | 99.7015 | -0.29851 | 0.0335 | -0.059701 | 0.04 | 1983 |  |  |  | mg/L as P | N104 | KJND322A
Phosphorus (as P), FIL, CFA, Kjeldahl | 00666 | KJ005 | FIL | 2010 | 3210014 | 2009-11-19 |  | 0.385 | 0.401 | 96.01 | -3.99 | 0.02005 | -0.798 | 0.04 | 1983 |  |  |  | mg/L as P | NS19 | KJND322B
Phosphorus (as P), FIL, CFA, Kjeldahl | 00666 | KJ005 | FIL | 2010 | 3230016 | 2009-11-20 |  | 0.293 | 0.293 | 100 | 0 | 0.015093 | 0 | 0.04 | 1983 |  |  |  | mg/L as P | N103 | KJND323A
Phosphorus (as P), FIL, CFA, Kjeldahl | 00666 | KJ005 | FIL | 2010 | 3080031 | 2009-12-03 |  | 0.399 | 0.401 | 99.5012 | -0.49875 | 0.02005 | -0.099751 | 0.04 | 1983 |  |  |  | mg/L as P | NS19 | KJND336A
Phosphorus (as P), FIL, CFA, Kjeldahl | 00666 | KJ005 | FIL | 2010 | 3080150 | 2009-12-03 |  | 0.311 | 0.293 | 106.1433 | 6.1433 | 0.015093 | 1.1926 | 0.04 | 1983 |  |  |  | mg/L as P | N103 | KJND336A
Phosphorus (as P), FIL, CFA, Kjeldahl | 00666 | KJ005 | FIL | 2010 | 3340053 | 2009-12-07 |  | 0.638 | 0.67 | 95.2239 | -4.7761 | 0.0335 | -0.95522 | 0.04 | 1983 |  |  |  | mg/L as P | N104 | KJND338A
Phosphorus (as P), FIL, CFA, Kjeldahl | 00666 | KJ005 | FIL | 2010 | 3350058 | 2009-12-07 |  | 0.37 | 0.401 | 92.2693 | -7.7307 | 0.02005 | -1.5461 | 0.04 | 1983 |  |  |  | mg/L as P | NS19 | KJND338A
Phosphorus (as P), FIL, CFA, Kjeldahl | 00666 | KJ005 | FIL | 2010 | 3280023 | 2009-12-15 |  | 0.296 | 0.293 | 101.0239 | 1.0239 | 0.015093 | 0.19877 | 0.04 | 1983 |  |  |  | mg/L as P | N103 | KJND342A
Phosphorus (as P), FIL, CFA, Kjeldahl | 00666 | KJ005 | FIL | 2010 | 3230176 | 2009-12-15 |  | 0.663 | 0.67 | 98.9552 | -1.0448 | 0.0335 | -0.20896 | 0.04 | 1983 |  |  |  | mg/L as P | N104 | KJND342A
Phosphorus (as P), FIL, CFA, Kjeldahl | 00666 | KJ005 | FIL | 2010 | 3230173 | 2009-12-15 |  | 0.397 | 0.401 | 99.0025 | -0.99751 | 0.02005 | -0.1995 | 0.04 | 1983 |  |  |  | mg/L as P | NS19 | KJND342A
Phosphorus (as P), FIL, CFA, Kjeldahl | 00666 | KJ005 | FIL | 2010 | 3420122 | 2009-12-17 |  | 0.674 | 0.67 | 100.597 | 0.59701 | 0.0335 | 0.1194 | 0.04 | 1983 |  |  |  | mg/L as P | N104 | KJND350A
Phosphorus (as P), FIL, CFA, Kjeldahl | 00666 | KJ005 | FIL | 2010 | 3450010 | 2009-12-22 |  | 0.298 | 0.293 | 101.7065 | 1.7065 | 0.015093 | 0.33128 | 0.04 | 1983 |  |  |  | mg/L as P | N103 | KJND355A
Phosphorus (as P), FIL, CFA, Kjeldahl | 00666 | KJ005 | FIL | 2010 | 3490059 | 2009-12-29 |  | 0.655 | 0.67 | 97.7612 | -2.2388 | 0.0335 | -0.44776 | 0.04 | 1983 |  |  |  | mg/L as P | N104 | KJND362A
Phosphorus (as P), FIL, CFA, Kjeldahl | 00666 | KJ005 | FIL | 2010 | 3480076 | 2009-12-29 |  | 0.384 | 0.401 | 95.7606 | -4.2394 | 0.02005 | -0.84788 | 0.04 | 1983 |  |  |  | mg/L as P | NS19 | KJND362A
Phosphorus (as P), FIL, CFA, Kjeldahl | 00666 | KJ005 | FIL | 2010 | 3560084 | 2010-01-04 |  | 0.671 | 0.67 | 100.1493 | 0.14925 | 0.0335 | 0.029851 | 0.04 | 1983 |  |  |  | mg/L as P | N104 | KJND365A
Phosphorus (as P), FIL, CFA, Kjeldahl | 00666 | KJ005 | FIL | 2010 | 3520078 | 2010-01-04 |  | 0.394 | 0.401 | 98.2544 | -1.7456 | 0.02005 | -0.34913 | 0.04 | 1983 |  |  |  | mg/L as P | NS19 | KJND365A
Phosphorus (as P), FIL, CFA, Kjeldahl | 00666 | KJ005 | FIL | 2010 | 3510038 | 2010-01-05 |  | 0.305 | 0.293 | 104.0956 | 4.0956 | 0.015093 | 0.79507 | 0.04 | 1983 |  |  |  | mg/L as P | N103 | KJND004A
Phosphorus (as P), FIL, CFA, Kjeldahl | 00666 | KJ005 | FIL | 2010 | 0050052 | 2010-01-07 |  | 0.289 | 0.293 | 98.6348 | -1.3652 | 0.015093 | -0.26502 | 0.04 | 1983 |  |  |  | mg/L as P | N103 | KJND006A
Phosphorus (as P), FIL, CFA, Kjeldahl | 00666 | KJ005 | FIL | 2010 | 3640014 | 2010-01-07 |  | 0.684 | 0.67 | 102.0896 | 2.0896 | 0.0335 | 0.41791 | 0.04 | 1983 |  |  |  | mg/L as P | N104 | KJND006A
Phosphorus (as P), FIL, CFA, Kjeldahl | 00666 | KJ005 | FIL | 2010 | 3620046 | 2010-01-07 |  | 0.294 | 0.293 | 100.3413 | 0.3413 | 0.015093 | 0.066255 | 0.04 | 1983 |  |  |  | mg/L as P | N103 | KJND006A
Phosphorus (as P), FIL, CFA, Kjeldahl | 00666 | KJ005 | FIL | 2010 | 3650020 | 2010-01-07 |  | 0.292 | 0.293 | 99.6587 | -0.3413 | 0.015093 | -0.066255 | 0.04 | 1983 |  |  |  | mg/L as P | N103 | KJND006A
Phosphorus (as P), FIL, CFA, Kjeldahl | 00666 | KJ005 | FIL | 2010 | 3630039 | 2010-01-07 |  | 0.402 | 0.401 | 100.2494 | 0.24938 | 0.02005 | 0.049875 | 0.04 | 1983 |  |  |  | mg/L as P | NS19 | KJND006A
Phosphorus (as P), FIL, CFA, Kjeldahl | 00666 | KJ005 | FIL | 2010 | 0050033 | 2010-01-07 |  | 0.387 | 0.401 | 96.5087 | -3.4913 | 0.02005 | -0.69825 | 0.04 | 1983 |  |  |  | mg/L as P | NS19 | KJND006A
Phosphorus (as P), FIL, CFA, Kjeldahl | 00666 | KJ005 | FIL | 2010 | 0070079 | 2010-01-12 |  | 0.668 | 0.67 | 99.7015 | -0.29851 | 0.0335 | -0.059701 | 0.04 | 1983 |  |  |  | mg/L as P | N104 | KJND011A
Phosphorus (as P), FIL, CFA, Kjeldahl | 00666 | KJ005 | FIL | 2010 | 0110102 | 2010-01-14 |  | 0.404 | 0.401 | 100.7481 | 0.74813 | 0.02005 | 0.14963 | 0.04 | 1983 |  |  |  | mg/L as P | NS19 | KJND013A
Phosphorus (as P), FIL, CFA, Kjeldahl | 00666 | KJ005 | FIL | 2010 | 0130070 | 2010-01-19 |  | 0.289 | 0.293 | 98.6348 | -1.3652 | 0.015093 | -0.26502 | 0.04 | 1983 |  |  |  | mg/L as P | N103 | KJND015A
Phosphorus (as P), FIL, CFA, Kjeldahl | 00666 | KJ005 | FIL | 2010 | 0140034 | 2010-01-19 |  | 0.671 | 0.67 | 100.1493 | 0.14925 | 0.0335 | 0.029851 | 0.04 | 1983 |  |  |  | mg/L as P | N104 | KJND015A
Phosphorus (as P), FIL, CFA, Kjeldahl | 00666 | KJ005 | FIL | 2010 | 0150002 | 2010-01-19 |  | 0.402 | 0.401 | 100.2494 | 0.24938 | 0.02005 | 0.049875 | 0.04 | 1983 |  |  |  | mg/L as P | NS19 | KJND015A
Phosphorus (as P), FIL, CFA, Kjeldahl | 00666 | KJ005 | FIL | 2010 | 0200100 | 2010-01-25 |  | 0.288 | 0.293 | 98.2935 | -1.7065 | 0.015093 | -0.33128 | 0.04 | 1983 |  |  |  | mg/L as P | N103 | KJND022A
Phosphorus (as P), FIL, CFA, Kjeldahl | 00666 | KJ005 | FIL | 2010 | 0210002 | 2010-01-25 |  | 0.659 | 0.67 | 98.3582 | -1.6418 | 0.0335 | -0.32836 | 0.04 | 1983 |  |  |  | mg/L as P | N104 | KJND022A
Phosphorus (as P), FIL, CFA, Kjeldahl | 00666 | KJ005 | FIL | 2010 | 0250036 | 2010-01-26 |  | 0.393 | 0.401 | 98.005 | -1.995 | 0.02005 | -0.399 | 0.04 | 1983 |  |  |  | mg/L as P | NS19 | KJND025A
Phosphorus (as P), FIL, CFA, Kjeldahl | 00666 | KJ005 | FIL | 2010 | 0260002 | 2010-01-28 |  | 0.28 | 0.293 | 95.5631 | -4.4369 | 0.015093 | -0.86132 | 0.04 | 1983 |  |  |  | mg/L as P | N103 | KJND027A
Phosphorus (as P), FIL, CFA, Kjeldahl | 00666 | KJ005 | FIL | 2010 | 0280094 | 2010-01-29 |  | 0.685 | 0.67 | 102.2388 | 2.2388 | 0.0335 | 0.44776 | 0.04 | 1983 |  |  |  | mg/L as P | N104 | KJND028A
Phosphorus (as P), FIL, CFA, Kjeldahl | 00666 | KJ005 | FIL | 2010 | 0290004 | 2010-02-01 |  | 0.416 | 0.401 | 103.7406 | 3.7406 | 0.02005 | 0.74813 | 0.04 | 1983 |  |  |  | mg/L as P | NS19 | KJND029A
Phosphorus (as P), FIL, CFA, Kjeldahl | 00666 | KJ005 | FIL | 2010 | 0330029 | 2010-02-04 |  | 0.669 | 0.67 | 99.8507 | -0.14925 | 0.0335 | -0.029851 | 0.04 | 1983 |  |  |  | mg/L as P | N104 | KJND034A
Phosphorus (as P), FIL, CFA, Kjeldahl | 00666 | KJ005 | FIL | 2010 | 0350129 | 2010-02-08 |  | 0.279 | 0.293 | 95.2218 | -4.7782 | 0.015093 | -0.92758 | 0.04 | 1983 |  |  |  | mg/L as P | N103 | KJND036A
Phosphorus (as P), FIL, CFA, Kjeldahl | 00666 | KJ005 | FIL | 2010 | 0400003 | 2010-02-17 |  | 0.672 | 0.67 | 100.2985 | 0.29851 | 0.0335 | 0.059701 | 0.04 | 1983 |  |  |  | mg/L as P | N104 | KJND047A
Phosphorus (as P), FIL, CFA, Kjeldahl | 00666 | KJ005 | FIL | 2010 | 0420084 | 2010-02-17 |  | 0.293 | 0.293 | 100 | 0 | 0.015093 | 0 | 0.04 | 1983 |  |  |  | mg/L as P | N103 | KJND047A
Phosphorus (as P), FIL, CFA, Kjeldahl | 00666 | KJ005 | FIL | 2010 | 0390054 | 2010-02-17 |  | 0.405 | 0.401 | 100.9975 | 0.99751 | 0.02005 | 0.1995 | 0.04 | 1983 |  |  |  | mg/L as P | NS19 | KJND047A
Phosphorus (as P), FIL, CFA, Kjeldahl | 00666 | KJ005 | FIL | 2010 | 0430102 | 2010-02-17 |  | 0.391 | 0.401 | 97.5062 | -2.4938 | 0.02005 | -0.49875 | 0.04 | 1983 |  |  |  | mg/L as P | NS19 | KJND047A
Phosphorus (as P), FIL, CFA, Kjeldahl | 00666 | KJ005 | FIL | 2010 | 0480098 | 2010-02-19 |  | 0.695 | 0.67 | 103.7313 | 3.7313 | 0.0335 | 0.74627 | 0.04 | 1983 |  |  |  | mg/L as P | N104 | KJND049A
Phosphorus (as P), FIL, CFA, Kjeldahl | 00666 | KJ005 | FIL | 2010 | 0530067 | 2010-02-23 |  | 0.395 | 0.401 | 98.5037 | -1.4963 | 0.02005 | -0.29925 | 0.04 | 1983 |  |  |  | mg/L as P | NS19 | KJND053A
Phosphorus (as P), FIL, CFA, Kjeldahl | 00666 | KJ005 | FIL | 2010 | 0540032 | 2010-02-25 |  | 0.66 | 0.67 | 98.5075 | -1.4925 | 0.0335 | -0.29851 | 0.04 | 1983 |  |  |  | mg/L as P | N104 | KJND055A
Phosphorus (as P), FIL, CFA, Kjeldahl | 00666 | KJ005 | FIL | 2010 | 0490079 | 2010-02-25 |  | 0.278 | 0.293 | 94.8805 | -5.1195 | 0.015093 | -0.99383 | 0.04 | 1983 |  |  |  | mg/L as P | N103 | KJND055A
Phosphorus (as P), FIL, CFA, Kjeldahl | 00666 | KJ005 | FIL | 2010 | 0560014 | 2010-03-03 |  | 0.297 | 0.293 | 101.3652 | 1.3652 | 0.015093 | 0.26502 | 0.04 | 1983 |  |  |  | mg/L as P | N103 | KJND061A
Phosphorus (as P), FIL, CFA, Kjeldahl | 00666 | KJ005 | FIL | 2010 | 0570003 | 2010-03-03 |  | 0.381 | 0.401 | 95.0125 | -4.9875 | 0.02005 | -0.99751 | 0.04 | 1983 |  |  |  | mg/L as P | NS19 | KJND061A
Phosphorus (as P), FIL, CFA, Kjeldahl | 00666 | KJ005 | FIL | 2010 | 0620056 | 2010-03-11 |  | 0.293 | 0.293 | 100 | 0 | 0.015093 | 0 | 0.04 | 1983 |  |  |  | mg/L as P | N103 | KJND069A
Phosphorus (as P), FIL, CFA, Kjeldahl | 00666 | KJ005 | FIL | 2010 | 0680113 | 2010-03-11 |  | 0.295 | 0.293 | 100.6826 | 0.68259 | 0.015093 | 0.13251 | 0.04 | 1983 |  |  |  | mg/L as P | N103 | KJND069A
Phosphorus (as P), FIL, CFA, Kjeldahl | 00666 | KJ005 | FIL | 2010 | 0630085 | 2010-03-11 |  | 0.679 | 0.67 | 101.3433 | 1.3433 | 0.0335 | 0.26866 | 0.04 | 1983 |  |  |  | mg/L as P | N104 | KJND069A
Phosphorus (as P), FIL, CFA, Kjeldahl | 00666 | KJ005 | FIL | 2010 | 0670034 | 2010-03-11 |  | 0.397 | 0.401 | 99.0025 | -0.99751 | 0.02005 | -0.1995 | 0.04 | 1983 |  |  |  | mg/L as P | NS19 | KJND069A
Phosphorus (as P), FIL, CFA, Kjeldahl | 00666 | KJ005 | FIL | 2010 | 0710172 | 2010-03-16 |  | 0.394 | 0.401 | 98.2544 | -1.7456 | 0.02005 | -0.34913 | 0.04 | 1983 |  |  |  | mg/L as P | NS19 | KJND074B
Phosphorus (as P), FIL, CFA, Kjeldahl | 00666 | KJ005 | FIL | 2010 | 0750186 | 2010-03-18 |  | 0.275 | 0.293 | 93.8567 | -6.1433 | 0.015093 | -1.1926 | 0.04 | 1983 |  |  |  | mg/L as P | N103 | KJND076B
Phosphorus (as P), FIL, CFA, Kjeldahl | 00666 | KJ005 | FIL | 2010 | 0700067 | 2010-03-19 |  | 0.692 | 0.67 | 103.2836 | 3.2836 | 0.0335 | 0.65672 | 0.04 | 1983 |  |  |  | mg/L as P | N104 | KJND077A
Phosphorus (as P), FIL, CFA, Kjeldahl | 00666 | KJ005 | FIL | 2010 | 0770110 | 2010-03-23 |  | 0.671 | 0.67 | 100.1493 | 0.14925 | 0.0335 | 0.029851 | 0.04 | 1983 |  |  |  | mg/L as P | N104 | KJND081A
Phosphorus (as P), FIL, CFA, Kjeldahl | 00666 | KJ005 | FIL | 2010 | 0780158 | 2010-03-25 |  | 0.406 | 0.401 | 101.2469 | 1.2469 | 0.02005 | 0.24938 | 0.04 | 1983 |  |  |  | mg/L as P | NS19 | KJND082A
Phosphorus (as P), FIL, CFA, Kjeldahl | 00666 | KJ005 | FIL | 2010 | 0850047 | 2010-03-29 |  | 0.293 | 0.293 | 100 | 0 | 0.015093 | 0 | 0.04 | 1983 |  |  |  | mg/L as P | N103 | KJND085A
Phosphorus (as P), FIL, CFA, Kjeldahl | 00666 | KJ005 | FIL | 2010 | 0880062 | 2010-04-05 |  | 0.668 | 0.67 | 99.7015 | -0.29851 | 0.0335 | -0.059701 | 0.04 | 1983 |  |  |  | mg/L as P | N104 | KJND090A
Phosphorus (as P), FIL, CFA, Kjeldahl | 00666 | KJ005 | FIL | 2010 | 0890051 | 2010-04-05 |  | 0.393 | 0.401 | 98.005 | -1.995 | 0.02005 | -0.399 | 0.04 | 1983 |  |  |  | mg/L as P | NS19 | KJND090A
Phosphorus (as P), FIL, CFA, Kjeldahl | 00666 | KJ005 | FIL | 2010 | 0970004 | 2010-04-08 |  | 1.31 | 1.3 | 100.7692 | 0.76923 | 0.065 | 0.15385 | 0.04 | 1983 |  |  |  | mg/L as P | N106 | KJND097A
Phosphorus (as P), FIL, CFA, Kjeldahl | 00666 | KJ005 | FIL | 2010 | 0980132 | 2010-04-12 |  | 0.266 | 0.26 | 102.3077 | 2.3077 | 0.015 | 0.4 | 0.04 | 1983 |  |  |  | mg/L as P | N105 | KJND099A
Phosphorus (as P), FIL, CFA, Kjeldahl | 00666 | KJ005 | FIL | 2010 | 0990190 | 2010-04-13 |  | 0.415 | 0.413 | 100.4843 | 0.48426 | 0.02065 | 0.096852 | 0.04 | 1983 |  |  |  | mg/L as P | NS21 | KJND102A
Phosphorus (as P), FIL, CFA, Kjeldahl | 00666 | KJ005 | FIL | 2010 | 1030048 | 2010-04-16 |  | 1.332 | 1.3 | 102.4615 | 2.4615 | 0.065 | 0.49231 | 0.04 | 1983 |  |  |  | mg/L as P | N106 | KJND105A
Phosphorus (as P), FIL, CFA, Kjeldahl | 00666 | KJ005 | FIL | 2010 | 1090103 | 2010-04-28 |  | 0.414 | 0.413 | 100.2421 | 0.24213 | 0.02065 | 0.048426 | 0.04 | 1983 |  |  |  | mg/L as P | NS21 | KJND117A
Phosphorus (as P), FIL, CFA, Kjeldahl | 00666 | KJ005 | FIL | 2010 | 1110120 | 2010-04-29 |  | 1.3 | 1.3 | 100 | 0 | 0.065 | 0 | 0.04 | 1983 |  |  |  | mg/L as P | N106 | KJND118A
Phosphorus (as P), FIL, CFA, Kjeldahl | 00666 | KJ005 | FIL | 2010 | 1050194 | 2010-04-29 |  | 0.257 | 0.26 | 98.8462 | -1.1538 | 0.015 | -0.2 | 0.04 | 1983 |  |  |  | mg/L as P | N105 | KJND118B
Phosphorus (as P), FIL, CFA, Kjeldahl | 00666 | KJ005 | FIL | 2010 | 1120177 | 2010-04-30 |  | 0.241 | 0.26 | 92.6923 | -7.3077 | 0.015 | -1.2667 | 0.04 | 1983 |  |  |  | mg/L as P | N105 | KJND119A
Phosphorus (as P), FIL, CFA, Kjeldahl | 00666 | KJ005 | FIL | 2010 | 1130193 | 2010-05-04 |  | 0.42 | 0.413 | 101.6949 | 1.6949 | 0.02065 | 0.33898 | 0.04 | 1983 |  |  |  | mg/L as P | NS21 | KJND123A
Phosphorus (as P), FIL, CFA, Kjeldahl | 00666 | KJ005 | FIL | 2010 | 1170061 | 2010-05-05 |  | 1.312 | 1.3 | 100.9231 | 0.92308 | 0.065 | 0.18462 | 0.04 | 1983 |  |  |  | mg/L as P | N106 | KJND124A
Phosphorus (as P), FIL, CFA, Kjeldahl | 00666 | KJ005 | FIL | 2010 | 1190011 | 2010-05-05 |  | 0.259 | 0.26 | 99.6154 | -0.38462 | 0.015 | -0.066667 | 0.04 | 1983 |  |  |  | mg/L as P | N105 | KJND124A
Phosphorus (as P), FIL, CFA, Kjeldahl | 00666 | KJ005 | FIL | 2010 | 1200093 | 2010-05-07 |  | 0.402 | 0.413 | 97.3366 | -2.6634 | 0.02065 | -0.53269 | 0.04 | 1983 |  |  |  | mg/L as P | NS21 | KJND127A
Phosphorus (as P), FIL, CFA, Kjeldahl | 00666 | KJ005 | FIL | 2010 | 1240147 | 2010-05-12 |  | 0.263 | 0.26 | 101.1538 | 1.1538 | 0.015 | 0.2 | 0.04 | 1983 |  |  |  | mg/L as P | N105 | KJND131A
Phosphorus (as P), FIL, CFA, Kjeldahl | 00666 | KJ005 | FIL | 2010 | 1260133 | 2010-05-13 |  | 1.318 | 1.3 | 101.3846 | 1.3846 | 0.065 | 0.27692 | 0.04 | 1983 |  |  |  | mg/L as P | N106 | KJND132A
Phosphorus (as P), FIL, CFA, Kjeldahl | 00666 | KJ005 | FIL | 2010 | 1310091 | 2010-05-19 |  | 0.401 | 0.413 | 97.0944 | -2.9056 | 0.02065 | -0.58111 | 0.04 | 1983 |  |  |  | mg/L as P | NS21 | KJND138A
Phosphorus (as P), FIL, CFA, Kjeldahl | 00666 | KJ005 | FIL | 2010 | 1320108 | 2010-05-20 |  | 0.251 | 0.26 | 96.5385 | -3.4615 | 0.015 | -0.6 | 0.04 | 1983 |  |  |  | mg/L as P | N105 | KJND139A
Phosphorus (as P), FIL, CFA, Kjeldahl | 00666 | KJ005 | FIL | 2010 | 1330095 | 2010-05-20 |  | 1.292 | 1.3 | 99.3846 | -0.61538 | 0.065 | -0.12308 | 0.04 | 1983 |  |  |  | mg/L as P | N106 | KJND139A
Phosphorus (as P), FIL, CFA, Kjeldahl | 00666 | KJ005 | FIL | 2010 | 1390055 | 2010-05-26 |  | 0.264 | 0.26 | 101.5385 | 1.5385 | 0.015 | 0.26667 | 0.04 | 1983 |  |  |  | mg/L as P | N105 | KJND145A
Phosphorus (as P), FIL, CFA, Kjeldahl | 00666 | KJ005 | FIL | 2010 | 1400023 | 2010-05-26 |  | 1.325 | 1.3 | 101.9231 | 1.9231 | 0.065 | 0.38462 | 0.04 | 1983 |  |  |  | mg/L as P | N106 | KJND145B
Phosphorus (as P), FIL, CFA, Kjeldahl | 00666 | KJ005 | FIL | 2010 | 1380026 | 2010-05-26 |  | 0.413 | 0.413 | 100 | 0 | 0.02065 | 0 | 0.04 | 1983 |  |  |  | mg/L as P | NS21 | KJND145A
Phosphorus (as P), FIL, CFA, Kjeldahl | 00666 | KJ005 | FIL | 2010 | 1440060 | 2010-05-27 |  | 0.41 | 0.413 | 99.2736 | -0.72639 | 0.02065 | -0.14528 | 0.04 | 1983 |  |  |  | mg/L as P | NS21 | KJND146B
Phosphorus (as P), FIL, CFA, Kjeldahl | 00666 | KJ005 | FIL | 2010 | 1460121 | 2010-06-07 |  | 0.238 | 0.26 | 91.5385 | -8.4615 | 0.015 | -1.4667 | 0.04 | 1983 |  |  |  | mg/L as P | N105 | KJND155A
Phosphorus (as P), FIL, CFA, Kjeldahl | 00666 | KJ005 | FIL | 2010 | 1470209 | 2010-06-07 |  | 1.265 | 1.3 | 97.3077 | -2.6923 | 0.065 | -0.53846 | 0.04 | 1983 |  |  |  | mg/L as P | N106 | KJND155A
Phosphorus (as P), FIL, CFA, Kjeldahl | 00666 | KJ005 | FIL | 2010 | 1530115 | 2010-06-10 |  | 1.323 | 1.3 | 101.7692 | 1.7692 | 0.065 | 0.35385 | 0.04 | 1983 |  |  |  | mg/L as P | N106 | KJND160A
Phosphorus (as P), FIL, CFA, Kjeldahl | 00666 | KJ005 | FIL | 2010 | 1530002 | 2010-06-10 |  | 0.402 | 0.413 | 97.3366 | -2.6634 | 0.02065 | -0.53269 | 0.04 | 1983 |  |  |  | mg/L as P | NS21 | KJND160A
Phosphorus (as P), FIL, CFA, Kjeldahl | 00666 | KJ005 | FIL | 2010 | 1540216 | 2010-06-14 |  | 0.261 | 0.26 | 100.3846 | 0.38462 | 0.015 | 0.066667 | 0.04 | 1983 |  |  |  | mg/L as P | N105 | KJND162A
Phosphorus (as P), FIL, CFA, Kjeldahl | 00666 | KJ005 | FIL | 2010 | 1550179 | 2010-06-15 |  | 0.409 | 0.413 | 99.0315 | -0.96852 | 0.02065 | -0.1937 | 0.04 | 1983 |  |  |  | mg/L as P | NS21 | KJND165B
Phosphorus (as P), FIL, CFA, Kjeldahl | 00666 | KJ005 | FIL | 2010 | 1610197 | 2010-06-22 |  | 0.261 | 0.26 | 100.3846 | 0.38462 | 0.015 | 0.066667 | 0.04 | 1983 |  |  |  | mg/L as P | N105 | KJND172A
Phosphorus (as P), FIL, CFA, Kjeldahl | 00666 | KJ005 | FIL | 2010 | 1650126 | 2010-06-24 |  | 0.416 | 0.413 | 100.7264 | 0.72639 | 0.02065 | 0.14528 | 0.04 | 1983 |  |  |  | mg/L as P | NS21 | KJND174A
Phosphorus (as P), FIL, CFA, Kjeldahl | 00666 | KJ005 | FIL | 2010 | 1590096 | 2010-06-28 |  | 1.323 | 1.3 | 101.7692 | 1.7692 | 0.065 | 0.35385 | 0.04 | 1983 |  |  |  | mg/L as P | N106 | KJND176A
Phosphorus (as P), FIL, CFA, Kjeldahl | 00666 | KJ005 | FIL | 2010 | 1660180 | 2010-06-28 |  | 1.324 | 1.3 | 101.8462 | 1.8462 | 0.065 | 0.36923 | 0.04 | 1983 |  |  |  | mg/L as P | N106 | KJND176A
Phosphorus (as P), FIL, CFA, Kjeldahl | 00666 | KJ005 | FIL | 2010 | 1680092 | 2010-06-29 |  | 0.261 | 0.26 | 100.3846 | 0.38462 | 0.015 | 0.066667 | 0.04 | 1983 |  |  |  | mg/L as P | N105 | KJND179A
Phosphorus (as P), FIL, CFA, Kjeldahl | 00666 | KJ005 | FIL | 2010 | 1730144 | 2010-07-01 |  | 1.323 | 1.3 | 101.7692 | 1.7692 | 0.065 | 0.35385 | 0.04 | 1983 |  |  |  | mg/L as P | N106 | KJND181B
Phosphorus (as P), FIL, CFA, Kjeldahl | 00666 | KJ005 | FIL | 2010 | 1750124 | 2010-07-06 |  | 0.268 | 0.26 | 103.0769 | 3.0769 | 0.015 | 0.53333 | 0.04 | 1983 |  |  |  | mg/L as P | N105 | KJND183A
Phosphorus (as P), FIL, CFA, Kjeldahl | 00666 | KJ005 | FIL | 2010 | 1720018 | 2010-07-07 |  | 0.42 | 0.413 | 101.6949 | 1.6949 | 0.02065 | 0.33898 | 0.04 | 1983 |  |  |  | mg/L as P | NS21 | KJND187A
Phosphorus (as P), FIL, CFA, Kjeldahl | 00666 | KJ005 | FIL | 2010 | 1790143 | 2010-07-07 |  | 0.424 | 0.413 | 102.6634 | 2.6634 | 0.02065 | 0.53269 | 0.04 | 1983 |  |  |  | mg/L as P | NS21 | KJND187A
Phosphorus (as P), FIL, CFA, Kjeldahl | 00666 | KJ005 | FIL | 2010 | 1880012 | 2010-07-08 |  | 0.245 | 0.26 | 94.2308 | -5.7692 | 0.015 | -1 | 0.04 | 1983 |  |  |  | mg/L as P | N105 | KJND188A
Phosphorus (as P), FIL, CFA, Kjeldahl | 00666 | KJ005 | FIL | 2010 | 1890152 | 2010-07-13 |  | 1.303 | 1.3 | 100.2308 | 0.23077 | 0.065 | 0.046154 | 0.04 | 1983 |  |  |  | mg/L as P | N106 | KJND193A
Phosphorus (as P), FIL, CFA, Kjeldahl | 00666 | KJ005 | FIL | 2010 | 1940124 | 2010-07-16 |  | 0.259 | 0.26 | 99.6154 | -0.38462 | 0.015 | -0.066667 | 0.04 | 1983 |  |  |  | mg/L as P | N105 | KJND196A
Phosphorus (as P), FIL, CFA, Kjeldahl | 00666 | KJ005 | FIL | 2010 | 1940134 | 2010-07-16 |  | 0.412 | 0.413 | 99.7579 | -0.24213 | 0.02065 | -0.048426 | 0.04 | 1983 |  |  |  | mg/L as P | NS21 | KJND196A
Phosphorus (as P), FIL, CFA, Kjeldahl | 00666 | KJ005 | FIL | 2010 | 1970016 | 2010-07-21 |  | 1.329 | 1.3 | 102.2308 | 2.2308 | 0.065 | 0.44615 | 0.04 | 1983 |  |  |  | mg/L as P | N106 | KJND201A
Phosphorus (as P), FIL, CFA, Kjeldahl | 00666 | KJ005 | FIL | 2010 | 2000040 | 2010-07-22 |  | 0.412 | 0.413 | 99.7579 | -0.24213 | 0.02065 | -0.048426 | 0.04 | 1983 |  |  |  | mg/L as P | NS21 | KJND202A
Phosphorus (as P), FIL, CFA, Kjeldahl | 00666 | KJ005 | FIL | 2010 | 2010166 | 2010-07-26 |  | 0.253 | 0.26 | 97.3077 | -2.6923 | 0.015 | -0.46667 | 0.04 | 1983 |  |  |  | mg/L as P | N105 | KJND204A
Phosphorus (as P), FIL, CFA, Kjeldahl | 00666 | KJ005 | FIL | 2010 | 2030178 | 2010-07-27 |  | 1.312 | 1.3 | 100.9231 | 0.92308 | 0.065 | 0.18462 | 0.04 | 1983 |  |  |  | mg/L as P | N106 | KJND207A
Phosphorus (as P), FIL, CFA, Kjeldahl | 00666 | KJ005 | FIL | 2010 | 2080058 | 2010-07-28 |  | 0.262 | 0.26 | 100.7692 | 0.76923 | 0.015 | 0.13333 | 0.04 | 1983 |  |  |  | mg/L as P | N105 | KJND208B
Phosphorus (as P), FIL, CFA, Kjeldahl | 00666 | KJ005 | FIL | 2010 | 2070091 | 2010-07-28 |  | 0.413 | 0.413 | 100 | 0 | 0.02065 | 0 | 0.04 | 1983 |  |  |  | mg/L as P | NS21 | KJND208B
Phosphorus (as P), FIL, CFA, Kjeldahl | 00666 | KJ005 | FIL | 2010 | 2150148 | 2010-08-05 |  | 1.319 | 1.3 | 101.4615 | 1.4615 | 0.065 | 0.29231 | 0.04 | 1983 |  |  |  | mg/L as P | N106 | KJND216A
Phosphorus (as P), FIL, CFA, Kjeldahl | 00666 | KJ005 | FIL | 2010 | 2140118 | 2010-08-05 |  | 0.413 | 0.413 | 100 | 0 | 0.02065 | 0 | 0.04 | 1983 |  |  |  | mg/L as P | NS21 | KJND216A
Phosphorus (as P), FIL, CFA, Kjeldahl | 00666 | KJ005 | FIL | 2010 | 2110190 | 2010-08-09 |  | 1.301 | 1.3 | 100.0769 | 0.076923 | 0.065 | 0.015385 | 0.04 | 1983 |  |  |  | mg/L as P | N106 | KJND218A
Phosphorus (as P), FIL, CFA, Kjeldahl | 00666 | KJ005 | FIL | 2010 | 2230023 | 2010-08-16 |  | 1.302 | 1.3 | 100.1538 | 0.15385 | 0.065 | 0.030769 | 0.04 | 1983 |  |  |  | mg/L as P | N106 | KJND223A
Phosphorus (as P), FIL, CFA, Kjeldahl | 00666 | KJ005 | FIL | 2010 | 2230030 | 2010-08-16 |  | 0.421 | 0.413 | 101.937 | 1.937 | 0.02065 | 0.38741 | 0.04 | 1983 |  |  |  | mg/L as P | NS21 | KJND223A
Phosphorus (as P), FIL, CFA, Kjeldahl | 00666 | KJ005 | FIL | 2010 | 2170139 | 2010-08-17 |  | 0.259 | 0.26 | 99.6154 | -0.38462 | 0.015 | -0.066667 | 0.04 | 1983 |  |  |  | mg/L as P | N105 | KJND228A
Phosphorus (as P), FIL, CFA, Kjeldahl | 00666 | KJ005 | FIL | 2010 | 2240217 | 2010-08-18 |  | 0.247 | 0.26 | 95 | -5 | 0.015 | -0.86667 | 0.04 | 1983 |  |  |  | mg/L as P | N105 | KJND229A
Phosphorus (as P), FIL, CFA, Kjeldahl | 00666 | KJ005 | FIL | 2010 | 2250303 | 2010-08-18 |  | 0.408 | 0.413 | 98.7893 | -1.2107 | 0.02065 | -0.24213 | 0.04 | 1983 |  |  |  | mg/L as P | NS21 | KJND229B
Phosphorus (as P), FIL, CFA, Kjeldahl | 00666 | KJ005 | FIL | 2010 | 2290200 | 2010-08-26 |  | 1.324 | 1.3 | 101.8462 | 1.8462 | 0.065 | 0.36923 | 0.04 | 1983 |  |  |  | mg/L as P | N106 | KJND232A
Phosphorus (as P), FIL, CFA, Kjeldahl | 00666 | KJ005 | FIL | 2010 | 2310173 | 2010-09-03 |  | 0.27 | 0.26 | 103.8462 | 3.8462 | 0.015 | 0.66667 | 0.04 | 1983 |  |  |  | mg/L as P | N105 | KJND245A
Phosphorus (as P), FIL, CFA, Kjeldahl | 00666 | KJ005 | FIL | 2010 | 2370241 | 2010-09-09 |  | 1.306 | 1.3 | 100.4615 | 0.46154 | 0.065 | 0.092308 | 0.04 | 1983 |  |  |  | mg/L as P | N106 | KJND251A
Phosphorus (as P), FIL, CFA, Kjeldahl | 00666 | KJ005 | FIL | 2010 | 2380031 | 2010-09-09 |  | 0.266 | 0.26 | 102.3077 | 2.3077 | 0.015 | 0.4 | 0.04 | 1983 |  |  |  | mg/L as P | N105 | KJND251A
Phosphorus (as P), FIL, CFA, Kjeldahl | 00666 | KJ005 | FIL | 2010 | 2350150 | 2010-09-09 |  | 0.416 | 0.413 | 100.7264 | 0.72639 | 0.02065 | 0.14528 | 0.04 | 1983 |  |  |  | mg/L as P | NS21 | KJND251A
Phosphorus (as P), FIL, CFA, Kjeldahl | 00666 | KJ005 | FIL | 2010 | 2390288 | 2010-09-10 |  | 0.419 | 0.413 | 101.4528 | 1.4528 | 0.02065 | 0.29056 | 0.04 | 1983 |  |  |  | mg/L as P | NS21 | KJND252A
Phosphorus (as P), FIL, CFA, Kjeldahl | 00666 | KJ005 | FIL | 2010 | 2570125 | 2010-09-24 |  | 0.268 | 0.26 | 103.0769 | 3.0769 | 0.015 | 0.53333 | 0.04 | 1983 |  |  |  | mg/L as P | N105 | KJND266B
Phosphorus (as P), FIL, CFA, Kjeldahl | 00666 | KJ005 | FIL | 2010 | 2570133 | 2010-09-24 |  | 1.339 | 1.3 | 103 | 3 | 0.065 | 0.6 | 0.04 | 1983 |  |  |  | mg/L as P | N106 | KJND266B
Phosphorus (as P), FIL, CFA, Kjeldahl | 00666 | KJ005 | FIL | 2010 | 2580065 | 2010-09-24 |  | 0.406 | 0.413 | 98.3051 | -1.6949 | 0.02065 | -0.33898 | 0.04 | 1983 |  |  |  | mg/L as P | NS21 | KJND266B
Phosphorus (as P), FIL, CFA, Kjeldahl | 00666 | KJ005 | FIL | 2010 | 2600195 | 2010-09-27 |  | 0.26 | 0.26 | 100 | 0 | 0.015 | 0 | 0.04 | 1983 |  |  |  | mg/L as P | N105 | KJND267A
Phosphorus (as P), FIL, CFA, Kjeldahl | 00666 | KJ005 | FIL | 2010 | 2640117 | 2010-09-30 |  | 1.27 | 1.3 | 97.6923 | -2.3077 | 0.065 | -0.46154 | 0.04 | 1983 |  |  |  | mg/L as P | N106 | KJND272A
Phosphorus (as P), FIL, CFA, Kjeldahl | 00666 | KJ005 | FIL | 2010 | 2650030 | 2010-10-01 |  | 0.424 | 0.413 | 102.6634 | 2.6634 | 0.02065 | 0.53269 | 0.04 | 1983 |  |  |  | mg/L as P | NS21 | KJND273A
Phosphorus (as P), FIL, CFA, Kjeldahl | 00666 | KJ005 | FIL | 2010 | 2670177 | 2010-10-05 |  | 1.313 | 1.3 | 101 | 1 | 0.065 | 0.2 | 0.04 | 1983 |  |  |  | mg/L as P | N106 | KJND277A
Phosphorus (as P), FIL, CFA, Kjeldahl | 00666 | KJ005 | FIL | 2010 | 2700164 | 2010-10-05 |  | 0.414 | 0.413 | 100.2421 | 0.24213 | 0.02065 | 0.048426 | 0.04 | 1983 |  |  |  | mg/L as P | NS21 | KJND277A
Phosphorus (as P), FIL, CFA, Kjeldahl | 00666 | KJ005 | FIL | 2010 | 2730102 | 2010-10-06 |  | 0.285 | 0.26 | 109.6154 | 9.6154 | 0.015 | 1.6667 | 0.04 | 1983 |  |  |  | mg/L as P | N105 | KJND278A
Phosphorus (as P), FIL, CFA, Kjeldahl | 00666 | KJ005 | FIL | 2010 | 2660112 | 2010-10-13 |  | 0.276 | 0.26 | 106.1538 | 6.1538 | 0.015 | 1.0667 | 0.04 | 1983 |  |  |  | mg/L as P | N105 | KJND281A
Phosphorus (as P), FIL, CFA, Kjeldahl | 00666 | KJ005 | FIL | 2010 | 2770111 | 2010-10-14 |  | 1.314 | 1.3 | 101.0769 | 1.0769 | 0.065 | 0.21538 | 0.04 | 1983 |  |  |  | mg/L as P | N106 | KJND286A
Phosphorus (as P), FIL, CFA, Kjeldahl | 00666 | KJ005 | FIL | 2010 | 2780043 | 2010-10-14 |  | 0.398 | 0.413 | 96.368 | -3.632 | 0.02065 | -0.72639 | 0.04 | 1983 |  |  |  | mg/L as P | NS21 | KJND286A
Phosphorus (as P), FIL, CFA, Kjeldahl | 00666 | KJ005 | FIL | 2011 | 2790100 | 2010-10-15 |  | 0.532 | 0.535 | 99.4393 | -0.56075 | 0.02675 | -0.11215 | 0.02 | 1983 |  |  |  | mg/L as P | N108 | KJND287A
Phosphorus (as P), FIL, CFA, Kjeldahl | 00666 | KJ005 | FIL | 2011 | 2810030 | 2010-10-15 |  | 0.165 | 0.167 | 98.8024 | -1.1976 | 0.010469 | -0.19104 | 0.02 | 1983 |  |  |  | mg/L as P | N107 | KJND287A
Phosphorus (as P), FIL, CFA, Kjeldahl | 00666 | KJ005 | FIL | 2011 | 2810156 | 2010-10-15 |  | 0.409 | 0.413 | 99.0315 | -0.96852 | 0.02065 | -0.1937 | 0.02 | 1983 |  |  |  | mg/L as P | NS21 | KJND287B
Phosphorus (as P), FIL, CFA, Kjeldahl | 00666 | KJ005 | FIL | 2011 | 2870140 | 2010-10-19 |  | 0.52 | 0.535 | 97.1963 | -2.8037 | 0.02675 | -0.56075 | 0.02 | 1983 |  |  |  | mg/L as P | N108 | KJND291A
Phosphorus (as P), FIL, CFA, Kjeldahl | 00666 | KJ005 | FIL | 2011 | 2930129 | 2010-10-22 |  | 0.532 | 0.535 | 99.4393 | -0.56075 | 0.02675 | -0.11215 | 0.02 | 1983 |  |  |  | mg/L as P | N108 | KJND294B
Phosphorus (as P), FIL, CFA, Kjeldahl | 00666 | KJ005 | FIL | 2011 | 2910070 | 2010-10-22 |  | 0.18 | 0.167 | 107.7844 | 7.7844 | 0.010469 | 1.2418 | 0.02 | 1983 |  |  |  | mg/L as P | N107 | KJND294B
Phosphorus (as P), FIL, CFA, Kjeldahl | 00666 | KJ005 | FIL | 2011 | 2920115 | 2010-10-22 |  | 0.41 | 0.413 | 99.2736 | -0.72639 | 0.02065 | -0.14528 | 0.02 | 1983 |  |  |  | mg/L as P | NS21 | KJND294B
Phosphorus (as P), FIL, CFA, Kjeldahl | 00666 | KJ005 | FIL | 2011 | 2950037 | 2010-10-27 |  | 0.183 | 0.167 | 109.5808 | 9.5808 | 0.010469 | 1.5283 | 0.02 | 1983 |  |  |  | mg/L as P | N107 | KJND299A
Phosphorus (as P), FIL, CFA, Kjeldahl | 00666 | KJ005 | FIL | 2011 | 2950043 | 2010-10-27 |  | 0.416 | 0.413 | 100.7264 | 0.72639 | 0.02065 | 0.14528 | 0.02 | 1983 |  |  |  | mg/L as P | NS21 | KJND299A
Phosphorus (as P), FIL, CFA, Kjeldahl | 00666 | KJ005 | FIL | 2011 | 2990173 | 2010-11-02 |  | 0.519 | 0.535 | 97.0093 | -2.9907 | 0.02675 | -0.59813 | 0.02 | 1983 |  |  |  | mg/L as P | N108 | KJND305A
Phosphorus (as P), FIL, CFA, Kjeldahl | 00666 | KJ005 | FIL | 2011 | 3010105 | 2010-11-04 |  | 0.156 | 0.167 | 93.4132 | -6.5868 | 0.010469 | -1.0507 | 0.02 | 1983 |  |  |  | mg/L as P | N107 | KJND307A
Phosphorus (as P), FIL, CFA, Kjeldahl | 00666 | KJ005 | FIL | 2011 | 3060025 | 2010-11-09 |  | 0.401 | 0.413 | 97.0944 | -2.9056 | 0.02065 | -0.58111 | 0.02 | 1983 |  |  |  | mg/L as P | NS21 | KJND308A
Phosphorus (as P), FIL, CFA, Kjeldahl | 00666 | KJ005 | FIL | 2011 | 3060127 | 2010-11-10 |  | 0.156 | 0.167 | 93.4132 | -6.5868 | 0.010469 | -1.0507 | 0.02 | 1983 |  |  |  | mg/L as P | N107 | KJND313A
Phosphorus (as P), FIL, CFA, Kjeldahl | 00666 | KJ005 | FIL | 2011 | 3080006 | 2010-11-10 |  | 0.494 | 0.535 | 92.3364 | -7.6636 | 0.02675 | -1.5327 | 0.02 | 1983 |  |  |  | mg/L as P | N108 | KJND313A
Phosphorus (as P), FIL, CFA, Kjeldahl | 00666 | KJ005 | FIL | 2011 | 3090210 | 2010-11-16 |  | 0.404 | 0.413 | 97.8208 | -2.1792 | 0.02065 | -0.43584 | 0.02 | 1983 |  |  |  | mg/L as P | NS21 | KJND319A
Phosphorus (as P), FIL, CFA, Kjeldahl | 00666 | KJ005 | FIL | 2011 | 3130095 | 2010-11-18 |  | 0.179 | 0.167 | 107.1856 | 7.1856 | 0.010469 | 1.1463 | 0.02 | 1983 |  |  |  | mg/L as P | N107 | KJND321A
Phosphorus (as P), FIL, CFA, Kjeldahl | 00666 | KJ005 | FIL | 2011 | 3190073 | 2010-11-23 |  | 0.531 | 0.535 | 99.2523 | -0.74766 | 0.02675 | -0.14953 | 0.02 | 1983 |  |  |  | mg/L as P | N108 | KJND326A
Phosphorus (as P), FIL, CFA, Kjeldahl | 00666 | KJ005 | FIL | 2011 | 3210132 | 2010-11-29 |  | 0.178 | 0.167 | 106.5868 | 6.5868 | 0.010469 | 1.0507 | 0.02 | 1983 |  |  |  | mg/L as P | N107 | KJND330A
Phosphorus (as P), FIL, CFA, Kjeldahl | 00666 | KJ005 | FIL | 2011 | 3200111 | 2010-11-29 |  | 0.408 | 0.413 | 98.7893 | -1.2107 | 0.02065 | -0.24213 | 0.02 | 1983 |  |  |  | mg/L as P | NS21 | KJND330A
Phosphorus (as P), FIL, CFA, Kjeldahl | 00666 | KJ005 | FIL | 2011 | 3220151 | 2010-11-30 |  | 0.545 | 0.535 | 101.8692 | 1.8692 | 0.02675 | 0.37383 | 0.02 | 1983 |  |  |  | mg/L as P | N108 | KJND333A
Phosphorus (as P), FIL, CFA, Kjeldahl | 00666 | KJ005 | FIL | 2011 | 3270056 | 2010-12-03 |  | 0.413 | 0.413 | 100 | 0 | 0.02065 | 0 | 0.02 | 1983 |  |  |  | mg/L as P | NS21 | KJND335A
Phosphorus (as P), FIL, CFA, Kjeldahl | 00666 | KJ005 | FIL | 2011 | 3330024 | 2010-12-07 |  | 0.171 | 0.167 | 102.3952 | 2.3952 | 0.010469 | 0.38208 | 0.02 | 1983 |  |  |  | mg/L as P | N107 | KJND340A
Phosphorus (as P), FIL, CFA, Kjeldahl | 00666 | KJ005 | FIL | 2011 | 3330088 | 2010-12-07 |  | 0.544 | 0.535 | 101.6822 | 1.6822 | 0.02675 | 0.33645 | 0.02 | 1983 |  |  |  | mg/L as P | N108 | KJND340A
Phosphorus (as P), FIL, CFA, Kjeldahl | 00666 | KJ005 | FIL | 2011 | 3340088 | 2010-12-07 |  | 0.408 | 0.413 | 98.7893 | -1.2107 | 0.02065 | -0.24213 | 0.02 | 1983 |  |  |  | mg/L as P | NS21 | KJND340A
Phosphorus (as P), FIL, CFA, Kjeldahl | 00666 | KJ005 | FIL | 2011 | 3420078 | 2010-12-13 |  | 0.526 | 0.535 | 98.3178 | -1.6822 | 0.02675 | -0.33645 | 0.02 | 1983 |  |  |  | mg/L as P | N108 | KJND344B
Phosphorus (as P), FIL, CFA, Kjeldahl | 00666 | KJ005 | FIL | 2011 | 3430081 | 2010-12-13 |  | 0.166 | 0.167 | 99.4012 | -0.5988 | 0.010469 | -0.095521 | 0.02 | 1983 |  |  |  | mg/L as P | N107 | KJND344B
Phosphorus (as P), FIL, CFA, Kjeldahl | 00666 | KJ005 | FIL | 2011 | 3480059 | 2010-12-16 |  | 0.5 | 0.535 | 93.4579 | -6.5421 | 0.02675 | -1.3084 | 0.02 | 1983 |  |  |  | mg/L as P | N108 | KJND350B
Phosphorus (as P), FIL, CFA, Kjeldahl | 00666 | KJ005 | FIL | 2011 | 3470100 | 2010-12-16 |  | 0.387 | 0.413 | 93.7046 | -6.2954 | 0.02065 | -1.2591 | 0.02 | 1983 |  |  |  | mg/L as P | NS21 | KJND350B
Phosphorus (as P), FIL, CFA, Kjeldahl | 00666 | KJ005 | FIL | 2011 | 3550002 | 2010-12-22 |  | 0.533 | 0.535 | 99.6262 | -0.37383 | 0.02675 | -0.074766 | 0.02 | 1983 |  |  |  | mg/L as P | N108 | KJND355A
Phosphorus (as P), FIL, CFA, Kjeldahl | 00666 | KJ005 | FIL | 2011 | 3510033 | 2010-12-22 |  | 0.159 | 0.167 | 95.2096 | -4.7904 | 0.010469 | -0.76417 | 0.02 | 1983 |  |  |  | mg/L as P | N107 | KJND355A
Phosphorus (as P), FIL, CFA, Kjeldahl | 00666 | KJ005 | FIL | 2011 | 3610035 | 2010-12-29 |  | 0.171 | 0.167 | 102.3952 | 2.3952 | 0.010469 | 0.38208 | 0.02 | 1983 |  |  |  | mg/L as P | N107 | KJND362A
Phosphorus (as P), FIL, CFA, Kjeldahl | 00666 | KJ005 | FIL | 2011 | 3640028 | 2011-01-03 |  | 0.532 | 0.535 | 99.4393 | -0.56075 | 0.02675 | -0.11215 | 0.02 | 1983 |  |  |  | mg/L as P | N108 | KJND364A
Phosphorus (as P), FIL, CFA, Kjeldahl | 00666 | KJ005 | FIL | 2011 | 3630040 | 2011-01-03 |  | 0.42 | 0.413 | 101.6949 | 1.6949 | 0.02065 | 0.33898 | 0.02 | 1983 |  |  |  | mg/L as P | NS21 | KJND364A
Phosphorus (as P), FIL, CFA, Kjeldahl | 00666 | KJ005 | FIL | 2011 | 0030007 | 2011-01-06 |  | 0.154 | 0.167 | 92.2156 | -7.7844 | 0.010469 | -1.2418 | 0.02 | 1983 |  |  |  | mg/L as P | N107 | KJND005A
Phosphorus (as P), FIL, CFA, Kjeldahl | 00666 | KJ005 | FIL | 2011 | 0050060 | 2011-01-12 |  | 0.168 | 0.167 | 100.5988 | 0.5988 | 0.010469 | 0.095521 | 0.02 | 1983 |  |  |  | mg/L as P | N107 | KJND011A
Phosphorus (as P), FIL, CFA, Kjeldahl | 00666 | KJ005 | FIL | 2011 | 0060059 | 2011-01-12 |  | 0.515 | 0.535 | 96.2617 | -3.7383 | 0.02675 | -0.74766 | 0.02 | 1983 |  |  |  | mg/L as P | N108 | KJND011A
Phosphorus (as P), FIL, CFA, Kjeldahl | 00666 | KJ005 | FIL | 2011 | 0100017 | 2011-01-14 |  | 0.415 | 0.413 | 100.4843 | 0.48426 | 0.02065 | 0.096852 | 0.02 | 1983 |  |  |  | mg/L as P | NS21 | KJND013A
Phosphorus (as P), FIL, CFA, Kjeldahl | 00666 | KJ005 | FIL | 2011 | 0130047 | 2011-01-19 |  | 0.523 | 0.535 | 97.757 | -2.243 | 0.02675 | -0.4486 | 0.02 | 1983 |  |  |  | mg/L as P | N108 | KJND018A
Phosphorus (as P), FIL, CFA, Kjeldahl | 00666 | KJ005 | FIL | 2011 | 0200044 | 2011-01-21 |  | 0.153 | 0.167 | 91.6168 | -8.3832 | 0.010469 | -1.3373 | 0.02 | 1983 |  |  |  | mg/L as P | N107 | KJND020A
Phosphorus (as P), FIL, CFA, Kjeldahl | 00666 | KJ005 | FIL | 2011 | 0110051 | 2011-01-24 |  | 0.17 | 0.167 | 101.7964 | 1.7964 | 0.010469 | 0.28656 | 0.02 | 1983 |  |  |  | mg/L as P | N107 | KJND021A
Phosphorus (as P), FIL, CFA, Kjeldahl | 00666 | KJ005 | FIL | 2011 | 0240067 | 2011-01-26 |  | 0.506 | 0.535 | 94.5794 | -5.4206 | 0.02675 | -1.0841 | 0.02 | 1983 |  |  |  | mg/L as P | N108 | KJND025A
Phosphorus (as P), FIL, CFA, Kjeldahl | 00666 | KJ005 | FIL | 2011 | 0280020 | 2011-01-31 |  | 0.539 | 0.535 | 100.7477 | 0.74766 | 0.02675 | 0.14953 | 0.02 | 1983 |  |  |  | mg/L as P | N108 | KJND028A
Phosphorus (as P), FIL, CFA, Kjeldahl | 00666 | KJ005 | FIL | 2011 | 0250094 | 2011-01-31 |  | 0.408 | 0.413 | 98.7893 | -1.2107 | 0.02065 | -0.24213 | 0.02 | 1983 |  |  |  | mg/L as P | NS21 | KJND028A
Phosphorus (as P), FIL, CFA, Kjeldahl | 00666 | KJ005 | FIL | 2011 | 0340003 | 2011-02-04 |  | 0.175 | 0.167 | 104.7904 | 4.7904 | 0.010469 | 0.76417 | 0.02 | 1983 |  |  |  | mg/L as P | N107 | KJND034A
Phosphorus (as P), FIL, CFA, Kjeldahl | 00666 | KJ005 | FIL | 2011 | 0270091 | 2011-02-04 |  | 0.171 | 0.167 | 102.3952 | 2.3952 | 0.010469 | 0.38208 | 0.02 | 1983 |  |  |  | mg/L as P | N107 | KJND034A
Phosphorus (as P), FIL, CFA, Kjeldahl | 00666 | KJ005 | FIL | 2011 | 0390003 | 2011-02-10 |  | 0.4 | 0.413 | 96.8523 | -3.1477 | 0.02065 | -0.62954 | 0.02 | 1983 |  |  |  | mg/L as P | NS21 | KJND040A
Phosphorus (as P), FIL, CFA, Kjeldahl | 00666 | KJ005 | FIL | 2011 | 0400097 | 2011-02-14 |  | 0.531 | 0.535 | 99.2523 | -0.74766 | 0.02675 | -0.14953 | 0.02 | 1983 |  |  |  | mg/L as P | N108 | KJND042A
Phosphorus (as P), FIL, CFA, Kjeldahl | 00666 | KJ005 | FIL | 2011 | 0410092 | 2011-02-14 |  | 0.159 | 0.167 | 95.2096 | -4.7904 | 0.010469 | -0.76417 | 0.02 | 1983 |  |  |  | mg/L as P | N107 | KJND042A
Phosphorus (as P), FIL, CFA, Kjeldahl | 00666 | KJ005 | FIL | 2011 | 0470053 | 2011-02-18 |  | 0.514 | 0.535 | 96.0748 | -3.9252 | 0.02675 | -0.78505 | 0.02 | 1983 |  |  |  | mg/L as P | N108 | KJND048A
Phosphorus (as P), FIL, CFA, Kjeldahl | 00666 | KJ005 | FIL | 2011 | 0480053 | 2011-02-23 |  | 0.163 | 0.167 | 97.6048 | -2.3952 | 0.010469 | -0.38208 | 0.02 | 1983 |  |  |  | mg/L as P | N107 | KJND053A
Phosphorus (as P), FIL, CFA, Kjeldahl | 00666 | KJ005 | FIL | 2011 | 0530086 | 2011-02-24 |  | 0.413 | 0.413 | 100 | 0 | 0.02065 | 0 | 0.02 | 1983 |  |  |  | mg/L as P | NS21 | KJND054A
Phosphorus (as P), FIL, CFA, Kjeldahl | 00666 | KJ005 | FIL | 2011 | 0540119 | 2011-02-25 |  | 0.536 | 0.535 | 100.1869 | 0.18692 | 0.02675 | 0.037383 | 0.02 | 1983 |  |  |  | mg/L as P | N108 | KJND055A
Phosphorus (as P), FIL, CFA, Kjeldahl | 00666 | KJ005 | FIL | 2011 | 0550083 | 2011-03-02 |  | 0.17 | 0.167 | 101.7964 | 1.7964 | 0.010469 | 0.28656 | 0.02 | 1983 |  |  |  | mg/L as P | N107 | KJND060A
Phosphorus (as P), FIL, CFA, Kjeldahl | 00666 | KJ005 | FIL | 2011 | 0600065 | 2011-03-04 |  | 0.527 | 0.535 | 98.5047 | -1.4953 | 0.02675 | -0.29907 | 0.02 | 1983 |  |  |  | mg/L as P | N108 | KJND062A
Phosphorus (as P), FIL, CFA, Kjeldahl | 00666 | KJ005 | FIL | 2011 | 0670044 | 2011-03-11 |  | 0.167 | 0.167 | 100 | 0 | 0.010469 | 0 | 0.02 | 1983 |  |  |  | mg/L as P | N107 | KJND069A
Phosphorus (as P), FIL, CFA, Kjeldahl | 00666 | KJ005 | FIL | 2011 | 0690071 | 2011-03-16 |  | 0.536 | 0.535 | 100.1869 | 0.18692 | 0.02675 | 0.037383 | 0.02 | 1983 |  |  |  | mg/L as P | N108 | KJND070A
Phosphorus (as P), FIL, CFA, Kjeldahl | 00666 | KJ005 | FIL | 2011 | 0740119 | 2011-03-17 |  | 0.164 | 0.167 | 98.2036 | -1.7964 | 0.010469 | -0.28656 | 0.02 | 1983 |  |  |  | mg/L as P | N107 | KJND075B
Phosphorus (as P), FIL, CFA, Kjeldahl | 00666 | KJ005 | FIL | 2011 | 0700074 | 2011-03-17 |  | 0.421 | 0.413 | 101.937 | 1.937 | 0.02065 | 0.38741 | 0.02 | 1983 |  |  |  | mg/L as P | NS21 | KJND075A
Phosphorus (as P), FIL, CFA, Kjeldahl | 00666 | KJ005 | FIL | 2011 | 0760111 | 2011-03-21 |  | 0.504 | 0.535 | 94.2056 | -5.7944 | 0.02675 | -1.1589 | 0.02 | 1983 |  |  |  | mg/L as P | N108 | KJND077A
Phosphorus (as P), FIL, CFA, Kjeldahl | 00666 | KJ005 | FIL | 2011 | 0800071 | 2011-03-22 |  | 0.414 | 0.413 | 100.2421 | 0.24213 | 0.02065 | 0.048426 | 0.02 | 1983 |  |  |  | mg/L as P | NS21 | KJND080A
Phosphorus (as P), FIL, CFA, Kjeldahl | 00666 | KJ005 | FIL | 2011 | 0820089 | 2011-03-25 |  | 0.172 | 0.167 | 102.994 | 2.994 | 0.010469 | 0.47761 | 0.02 | 1983 |  |  |  | mg/L as P | N107 | KJND083A
Phosphorus (as P), FIL, CFA, Kjeldahl | 00666 | KJ005 | FIL | 2011 | 0830093 | 2011-03-25 |  | 0.538 | 0.535 | 100.5607 | 0.56075 | 0.02675 | 0.11215 | 0.02 | 1983 |  |  |  | mg/L as P | N108 | KJND083A
Phosphorus (as P), FIL, CFA, Kjeldahl | 00666 | KJ005 | FIL | 2011 | 0840101 | 2011-03-30 |  | 0.416 | 0.413 | 100.7264 | 0.72639 | 0.02065 | 0.14528 | 0.02 | 1983 |  |  |  | mg/L as P | NS21 | KJND088A
Phosphorus (as P), FIL, CFA, Kjeldahl | 00666 | KJ005 | FIL | 2011 | 0890093 | 2011-04-01 |  | 0.161 | 0.167 | 96.4072 | -3.5928 | 0.010469 | -0.57313 | 0.02 | 1983 |  |  |  | mg/L as P | N107 | KJND090A
Phosphorus (as P), FIL, CFA, Kjeldahl | 00666 | KJ005 | FIL | 2011 | 0900077 | 2011-04-05 |  | 0.544 | 0.535 | 101.6822 | 1.6822 | 0.02675 | 0.33645 | 0.02 | 1983 |  |  |  | mg/L as P | N108 | KJND094A
Phosphorus (as P), FIL, CFA, Kjeldahl | 00666 | KJ005 | FIL | 2011 | 0950061 | 2011-04-07 |  | 0.415 | 0.413 | 100.4843 | 0.48426 | 0.02065 | 0.096852 | 0.02 | 1983 |  |  |  | mg/L as P | NS21 | KJND096A
Phosphorus (as P), FIL, CFA, Kjeldahl | 00666 | KJ005 | FIL | 2011 | 0960106 | 2011-04-08 |  | 0.568 | 0.581 | 97.7625 | -2.2375 | 0.02905 | -0.4475 | 0.02 | 1983 |  |  |  | mg/L as P | N110 | KJND097A
Phosphorus (as P), FIL, CFA, Kjeldahl | 00666 | KJ005 | FIL | 2011 | 0970077 | 2011-04-08 |  | 0.268 | 0.27 | 99.2593 | -0.74074 | 0.014249 | -0.14036 | 0.02 | 1983 |  |  |  | mg/L as P | N109 | KJND097A
Phosphorus (as P), FIL, CFA, Kjeldahl | 00666 | KJ005 | FIL | 2011 | 0980091 | 2011-04-12 |  | 0.421 | 0.413 | 101.937 | 1.937 | 0.02065 | 0.38741 | 0.02 | 1983 |  |  |  | mg/L as P | NS21 | KJND101A
Phosphorus (as P), FIL, CFA, Kjeldahl | 00666 | KJ005 | FIL | 2011 | 1020035 | 2011-04-14 |  | 0.572 | 0.581 | 98.4509 | -1.5491 | 0.02905 | -0.30981 | 0.02 | 1983 |  |  |  | mg/L as P | N110 | KJND103A
Phosphorus (as P), FIL, CFA, Kjeldahl | 00666 | KJ005 | FIL | 2011 | 1040093 | 2011-04-15 |  | 0.267 | 0.27 | 98.8889 | -1.1111 | 0.014249 | -0.21054 | 0.02 | 1983 |  |  |  | mg/L as P | N109 | KJND104A
Phosphorus (as P), FIL, CFA, Kjeldahl | 00666 | KJ005 | FIL | 2011 | 1080032 | 2011-04-20 |  | 0.429 | 0.413 | 103.8741 | 3.8741 | 0.02065 | 0.77482 | 0.02 | 1983 |  |  |  | mg/L as P | NS21 | KJND109A
Phosphorus (as P), FIL, CFA, Kjeldahl | 00666 | KJ005 | FIL | 2011 | 1110013 | 2011-04-25 |  | 0.575 | 0.581 | 98.9673 | -1.0327 | 0.02905 | -0.20654 | 0.02 | 1983 |  |  |  | mg/L as P | N110 | KJND112A
Phosphorus (as P), FIL, CFA, Kjeldahl | 00666 | KJ005 | FIL | 2011 | 1150102 | 2011-05-03 |  | 0.265 | 0.27 | 98.1481 | -1.8519 | 0.014249 | -0.3509 | 0.02 | 1983 |  |  |  | mg/L as P | N109 | KJND122B
Phosphorus (as P), FIL, CFA, Kjeldahl | 00666 | KJ005 | FIL | 2011 | 1180033 | 2011-05-09 |  | 0.565 | 0.581 | 97.2461 | -2.7539 | 0.02905 | -0.55077 | 0.02 | 1983 |  |  |  | mg/L as P | N110 | KJND126A
Phosphorus (as P), FIL, CFA, Kjeldahl | 00666 | KJ005 | FIL | 2011 | 1180212 | 2011-05-09 |  | 0.264 | 0.27 | 97.7778 | -2.2222 | 0.014249 | -0.42108 | 0.02 | 1983 |  |  |  | mg/L as P | N109 | KJND126B
Phosphorus (as P), FIL, CFA, Kjeldahl | 00666 | KJ005 | FIL | 2011 | 1160057 | 2011-05-09 |  | 0.407 | 0.413 | 98.5472 | -1.4528 | 0.02065 | -0.29056 | 0.02 | 1983 |  |  |  | mg/L as P | NS21 | KJND126A
Phosphorus (as P), FIL, CFA, Kjeldahl | 00666 | KJ005 | FIL | 2011 | 1220095 | 2011-05-09 |  | 0.395 | 0.413 | 95.6416 | -4.3584 | 0.02065 | -0.87167 | 0.02 | 1983 |  |  |  | mg/L as P | NS21 | KJND126C
Phosphorus (as P), FIL, CFA, Kjeldahl | 00666 | KJ005 | FIL | 2011 | 1230159 | 2011-05-09 |  | 0.248 | 0.27 | 91.8519 | -8.1481 | 0.014249 | -1.544 | 0.02 | 1983 |  |  |  | mg/L as P | N109 | KJND126C
Phosphorus (as P), FIL, CFA, Kjeldahl | 00666 | KJ005 | FIL | 2011 | 1250201 | 2011-05-11 |  | 0.558 | 0.581 | 96.0413 | -3.9587 | 0.02905 | -0.79174 | 0.02 | 1983 |  |  |  | mg/L as P | N110 | KJND130A
Phosphorus (as P), FIL, CFA, Kjeldahl | 00666 | KJ005 | FIL | 2011 | 1260084 | 2011-05-11 |  | 0.391 | 0.413 | 94.6731 | -5.3269 | 0.02065 | -1.0654 | 0.02 | 1983 |  |  |  | mg/L as P | NS21 | KJND130A
Phosphorus (as P), FIL, CFA, Kjeldahl | 00666 | KJ005 | FIL | 2011 | 1320053 | 2011-05-17 |  | 0.264 | 0.27 | 97.7778 | -2.2222 | 0.014249 | -0.42108 | 0.02 | 1983 |  |  |  | mg/L as P | N109 | KJND136A
Phosphorus (as P), FIL, CFA, Kjeldahl | 00666 | KJ005 | FIL | 2011 | 1360147 | 2011-05-19 |  | 0.557 | 0.581 | 95.8692 | -4.1308 | 0.02905 | -0.82616 | 0.02 | 1983 |  |  |  | mg/L as P | N110 | KJND138A
Phosphorus (as P), FIL, CFA, Kjeldahl | 00666 | KJ005 | FIL | 2011 | 1370058 | 2011-05-19 |  | 0.416 | 0.413 | 100.7264 | 0.72639 | 0.02065 | 0.14528 | 0.02 | 1983 |  |  |  | mg/L as P | NS21 | KJND138A
Phosphorus (as P), FIL, CFA, Kjeldahl | 00666 | KJ005 | FIL | 2011 | 1390185 | 2011-05-24 |  | 0.566 | 0.581 | 97.4182 | -2.5818 | 0.02905 | -0.51635 | 0.02 | 1983 |  |  |  | mg/L as P | N110 | KJND143A
Phosphorus (as P), FIL, CFA, Kjeldahl | 00666 | KJ005 | FIL | 2011 | 1380127 | 2011-05-26 |  | 0.278 | 0.27 | 102.963 | 2.963 | 0.014249 | 0.56144 | 0.02 | 1983 |  |  |  | mg/L as P | N109 | KJND145A
Phosphorus (as P), FIL, CFA, Kjeldahl | 00666 | KJ005 | FIL | 2011 | 1430216 | 2011-05-26 |  | 0.413 | 0.413 | 100 | 0 | 0.02065 | 0 | 0.02 | 1983 |  |  |  | mg/L as P | NS21 | KJND145B
Phosphorus (as P), FIL, CFA, Kjeldahl | 00666 | KJ005 | FIL | 2011 | 1440151 | 2011-05-31 |  | 0.255 | 0.27 | 94.4444 | -5.5556 | 0.014249 | -1.0527 | 0.02 | 1983 |  |  |  | mg/L as P | N109 | KJND147A
Phosphorus (as P), FIL, CFA, Kjeldahl | 00666 | KJ005 | FIL | 2011 | 1460157 | 2011-06-06 |  | 0.581 | 0.581 | 100 | 0 | 0.02905 | 0 | 0.02 | 1983 |  |  |  | mg/L as P | N110 | KJND153A
Phosphorus (as P), FIL, CFA, Kjeldahl | 00666 | KJ005 | FIL | 2011 | 1580107 | 2011-06-15 |  | 0.602 | 0.581 | 103.6145 | 3.6145 | 0.02905 | 0.72289 | 0.02 | 1983 |  |  |  | mg/L as P | N110 | KJND165A
Phosphorus (as P), FIL, CFA, Kjeldahl | 00666 | KJ005 | FIL | 2011 | 1600135 | 2011-06-15 |  | 0.275 | 0.27 | 101.8519 | 1.8519 | 0.014249 | 0.3509 | 0.02 | 1983 |  |  |  | mg/L as P | N109 | KJND165C
Phosphorus (as P), FIL, CFA, Kjeldahl | 00666 | KJ005 | FIL | 2011 | 1510166 | 2011-06-15 |  | 0.426 | 0.413 | 103.1477 | 3.1477 | 0.02065 | 0.62954 | 0.02 | 1983 |  |  |  | mg/L as P | NS21 | KJND165A
Phosphorus (as P), FIL, CFA, Kjeldahl | 00666 | KJ005 | FIL | 2011 | 1640083 | 2011-06-17 |  | 0.412 | 0.413 | 99.7579 | -0.24213 | 0.02065 | -0.048426 | 0.02 | 1983 |  |  |  | mg/L as P | NS21 | KJND167B
Phosphorus (as P), FIL, CFA, Kjeldahl | 00666 | KJ005 | FIL | 2011 | 1670004 | 2011-06-21 |  | 0.576 | 0.581 | 99.1394 | -0.86059 | 0.02905 | -0.17212 | 0.02 | 1983 |  |  |  | mg/L as P | N110 | KJND171A
Phosphorus (as P), FIL, CFA, Kjeldahl | 00666 | KJ005 | FIL | 2011 | 1680006 | 2011-06-21 |  | 0.273 | 0.27 | 101.1111 | 1.1111 | 0.014249 | 0.21054 | 0.02 | 1983 |  |  |  | mg/L as P | N109 | KJND171B
Phosphorus (as P), FIL, CFA, Kjeldahl | 00666 | KJ005 | FIL | 2011 | 1710079 | 2011-06-23 |  | 0.41 | 0.413 | 99.2736 | -0.72639 | 0.02065 | -0.14528 | 0.02 | 1983 |  |  |  | mg/L as P | NS21 | KJND173A
Phosphorus (as P), FIL, CFA, Kjeldahl | 00666 | KJ005 | FIL | 2011 | 1730004 | 2011-06-27 |  | 0.581 | 0.581 | 100 | 0 | 0.02905 | 0 | 0.02 | 1983 |  |  |  | mg/L as P | N110 | KJND175A
Phosphorus (as P), FIL, CFA, Kjeldahl | 00666 | KJ005 | FIL | 2011 | 1740138 | 2011-06-29 |  | 0.276 | 0.27 | 102.2222 | 2.2222 | 0.014249 | 0.42108 | 0.02 | 1983 |  |  |  | mg/L as P | N109 | KJND179B
Phosphorus (as P), FIL, CFA, Kjeldahl | 00666 | KJ005 | FIL | 2011 | 1790125 | 2011-07-01 |  | 0.416 | 0.413 | 100.7264 | 0.72639 | 0.02065 | 0.14528 | 0.02 | 1983 |  |  |  | mg/L as P | NS21 | KJND181A
Phosphorus (as P), FIL, CFA, Kjeldahl | 00666 | KJ005 | FIL | 2011 | 1800137 | 2011-07-06 |  | 0.574 | 0.581 | 98.7952 | -1.2048 | 0.02905 | -0.24096 | 0.02 | 1983 |  |  |  | mg/L as P | N110 | KJND186A
Phosphorus (as P), FIL, CFA, Kjeldahl | 00666 | KJ005 | FIL | 2011 | 1820170 | 2011-07-07 |  | 0.268 | 0.27 | 99.2593 | -0.74074 | 0.014249 | -0.14036 | 0.02 | 1983 |  |  |  | mg/L as P | N109 | KJND187A
Phosphorus (as P), FIL, CFA, Kjeldahl | 00666 | KJ005 | FIL | 2011 | 1870007 | 2011-07-07 |  | 0.405 | 0.413 | 98.063 | -1.937 | 0.02065 | -0.38741 | 0.02 | 1983 |  |  |  | mg/L as P | NS21 | KJND187A
Phosphorus (as P), FIL, CFA, Kjeldahl | 00666 | KJ005 | FIL | 2011 | 1890150 | 2011-07-12 |  | 0.258 | 0.27 | 95.5556 | -4.4444 | 0.014249 | -0.84216 | 0.02 | 1983 |  |  |  | mg/L as P | N109 | KJND192B
Phosphorus (as P), FIL, CFA, Kjeldahl | 00666 | KJ005 | FIL | 2011 | 1930004 | 2011-07-13 |  | 0.58 | 0.581 | 99.8279 | -0.17212 | 0.02905 | -0.034423 | 0.02 | 1983 |  |  |  | mg/L as P | N110 | KJND193A
Phosphorus (as P), FIL, CFA, Kjeldahl | 00666 | KJ005 | FIL | 2011 | 1950177 | 2011-07-18 |  | 0.268 | 0.27 | 99.2593 | -0.74074 | 0.014249 | -0.14036 | 0.02 | 1983 |  |  |  | mg/L as P | N109 | KJND196B
Phosphorus (as P), FIL, CFA, Kjeldahl | 00666 | KJ005 | FIL | 2011 | 1960029 | 2011-07-18 |  | 0.563 | 0.581 | 96.9019 | -3.0981 | 0.02905 | -0.61962 | 0.02 | 1983 |  |  |  | mg/L as P | N110 | KJND196B
Phosphorus (as P), FIL, CFA, Kjeldahl | 00666 | KJ005 | FIL | 2011 | 1940095 | 2011-07-18 |  | 0.404 | 0.413 | 97.8208 | -2.1792 | 0.02065 | -0.43584 | 0.02 | 1983 |  |  |  | mg/L as P | NS21 | KJND196A
Phosphorus (as P), FIL, CFA, Kjeldahl | 00666 | KJ005 | FIL | 2011 | 1990075 | 2011-07-20 |  | 0.406 | 0.413 | 98.3051 | -1.6949 | 0.02065 | -0.33898 | 0.02 | 1983 |  |  |  | mg/L as P | NS21 | KJND200A
Phosphorus (as P), FIL, CFA, Kjeldahl | 00666 | KJ005 | FIL | 2011 | 2010132 | 2011-07-29 |  | 0.28 | 0.27 | 103.7037 | 3.7037 | 0.014249 | 0.7018 | 0.02 | 1983 |  |  |  | mg/L as P | N109 | KJND209A
Phosphorus (as P), FIL, CFA, Kjeldahl | 00666 | KJ005 | FIL | 2011 | 2080104 | 2011-08-02 |  | 0.262 | 0.27 | 97.037 | -2.963 | 0.014249 | -0.56144 | 0.02 | 1983 |  |  |  | mg/L as P | N109 | KJND213B
Phosphorus (as P), FIL, CFA, Kjeldahl | 00666 | KJ005 | FIL | 2011 | 2060045 | 2011-08-02 |  | 0.568 | 0.581 | 97.7625 | -2.2375 | 0.02905 | -0.4475 | 0.02 | 1983 |  |  |  | mg/L as P | N110 | KJND213A
Phosphorus (as P), FIL, CFA, Kjeldahl | 00666 | KJ005 | FIL | 2011 | 2070162 | 2011-08-02 |  | 0.413 | 0.413 | 100 | 0 | 0.02065 | 0 | 0.02 | 1983 |  |  |  | mg/L as P | NS21 | KJND213B
Phosphorus (as P), FIL, CFA, Kjeldahl | 00666 | KJ005 | FIL | 2011 | 2090111 | 2011-08-03 |  | 0.58 | 0.581 | 99.8279 | -0.17212 | 0.02905 | -0.034423 | 0.02 | 1983 |  |  |  | mg/L as P | N110 | KJND214A
Phosphorus (as P), FIL, CFA, Kjeldahl | 00666 | KJ005 | FIL | 2011 | 2100280 | 2011-08-04 |  | 0.421 | 0.413 | 101.937 | 1.937 | 0.02065 | 0.38741 | 0.02 | 1983 |  |  |  | mg/L as P | NS21 | KJND215A
Phosphorus (as P), FIL, CFA, Kjeldahl | 00666 | KJ005 | FIL | 2011 | 2150104 | 2011-08-11 |  | 0.575 | 0.581 | 98.9673 | -1.0327 | 0.02905 | -0.20654 | 0.02 | 1983 |  |  |  | mg/L as P | N110 | KJND222A
Phosphorus (as P), FIL, CFA, Kjeldahl | 00666 | KJ005 | FIL | 2011 | 2160207 | 2011-08-11 |  | 0.282 | 0.27 | 104.4444 | 4.4444 | 0.014249 | 0.84216 | 0.02 | 1983 |  |  |  | mg/L as P | N109 | KJND222A
Phosphorus (as P), FIL, CFA, Kjeldahl | 00666 | KJ005 | FIL | 2011 | 2170143 | 2011-08-15 |  | 0.416 | 0.413 | 100.7264 | 0.72639 | 0.02065 | 0.14528 | 0.02 | 1983 |  |  |  | mg/L as P | NS21 | KJND223A
Phosphorus (as P), FIL, CFA, Kjeldahl | 00666 | KJ005 | FIL | 2011 | 2210096 | 2011-08-18 |  | 0.581 | 0.581 | 100 | 0 | 0.02905 | 0 | 0.02 | 1983 |  |  |  | mg/L as P | N110 | KJND227A
Phosphorus (as P), FIL, CFA, Kjeldahl | 00666 | KJ005 | FIL | 2011 | 2220113 | 2011-08-18 |  | 0.274 | 0.27 | 101.4815 | 1.4815 | 0.014249 | 0.28072 | 0.02 | 1983 |  |  |  | mg/L as P | N109 | KJND227A
Phosphorus (as P), FIL, CFA, Kjeldahl | 00666 | KJ005 | FIL | 2011 | 2270107 | 2011-08-19 |  | 0.411 | 0.413 | 99.5157 | -0.48426 | 0.02065 | -0.096852 | 0.02 | 1983 |  |  |  | mg/L as P | NS21 | KJND230B
Phosphorus (as P), FIL, CFA, Kjeldahl | 00666 | KJ005 | FIL | 2011 | 2290148 | 2011-08-23 |  | 0.575 | 0.581 | 98.9673 | -1.0327 | 0.02905 | -0.20654 | 0.02 | 1983 |  |  |  | mg/L as P | N110 | KJND234A
Phosphorus (as P), FIL, CFA, Kjeldahl | 00666 | KJ005 | FIL | 2011 | 2300177 | 2011-08-23 |  | 0.27 | 0.27 | 100 | 0 | 0.014249 | 0 | 0.02 | 1983 |  |  |  | mg/L as P | N109 | KJND234A
Phosphorus (as P), FIL, CFA, Kjeldahl | 00666 | KJ005 | FIL | 2011 | 2350153 | 2011-08-30 |  | 0.412 | 0.413 | 99.7579 | -0.24213 | 0.02065 | -0.048426 | 0.02 | 1983 |  |  |  | mg/L as P | NS21 | KJND241A
Phosphorus (as P), FIL, CFA, Kjeldahl | 00666 | KJ005 | FIL | 2011 | 2360211 | 2011-08-31 |  | 0.562 | 0.581 | 96.7298 | -3.2702 | 0.02905 | -0.65404 | 0.02 | 1983 |  |  |  | mg/L as P | N110 | KJND242A
Phosphorus (as P), FIL, CFA, Kjeldahl | 00666 | KJ005 | FIL | 2011 | 2410141 | 2011-09-07 |  | 0.285 | 0.27 | 105.5556 | 5.5556 | 0.014249 | 1.0527 | 0.02 | 1983 |  |  |  | mg/L as P | N109 | KJND249A
Phosphorus (as P), FIL, CFA, Kjeldahl | 00666 | KJ005 | FIL | 2011 | 2420137 | 2011-09-07 |  | 0.432 | 0.413 | 104.6005 | 4.6005 | 0.02065 | 0.9201 | 0.02 | 1983 |  |  |  | mg/L as P | NS21 | KJND249A
Phosphorus (as P), FIL, CFA, Kjeldahl | 00666 | KJ005 | FIL | 2011 | 2500269 | 2011-09-13 |  | 0.269 | 0.27 | 99.6296 | -0.37037 | 0.014249 | -0.07018 | 0.02 | 1983 |  |  |  | mg/L as P | N109 | KJND255A
Phosphorus (as P), FIL, CFA, Kjeldahl | 00666 | KJ005 | FIL | 2011 | 2510061 | 2011-09-14 |  | 0.572 | 0.581 | 98.4509 | -1.5491 | 0.02905 | -0.30981 | 0.02 | 1983 |  |  |  | mg/L as P | N110 | KJND256A
Phosphorus (as P), FIL, CFA, Kjeldahl | 00666 | KJ005 | FIL | 2011 | 2520215 | 2011-09-14 |  | 0.403 | 0.413 | 97.5787 | -2.4213 | 0.02065 | -0.48426 | 0.02 | 1983 |  |  |  | mg/L as P | NS21 | KJND256B
Phosphorus (as P), FIL, CFA, Kjeldahl | 00666 | KJ005 | FIL | 2011 | 2560150 | 2011-09-16 |  | 0.28 | 0.27 | 103.7037 | 3.7037 | 0.014249 | 0.7018 | 0.02 | 1983 |  |  |  | mg/L as P | N109 | KJND258A
Phosphorus (as P), FIL, CFA, Kjeldahl | 00666 | KJ005 | FIL | 2011 | 2580084 | 2011-09-16 |  | 0.572 | 0.581 | 98.4509 | -1.5491 | 0.02905 | -0.30981 | 0.02 | 1983 |  |  |  | mg/L as P | N110 | KJND258A
Phosphorus (as P), FIL, CFA, Kjeldahl | 00666 | KJ005 | FIL | 2011 | 2630068 | 2011-09-23 |  | 0.407 | 0.413 | 98.5472 | -1.4528 | 0.02065 | -0.29056 | 0.02 | 1983 |  |  |  | mg/L as P | NS21 | KJND265B
Phosphorus (as P), FIL, CFA, Kjeldahl | 00666 | KJ005 | FIL | 2011 | 2650113 | 2011-09-27 |  | 0.569 | 0.581 | 97.9346 | -2.0654 | 0.02905 | -0.41308 | 0.02 | 1983 |  |  |  | mg/L as P | N110 | KJND269A
Phosphorus (as P), FIL, CFA, Kjeldahl | 00666 | KJ005 | FIL | 2011 | 2660135 | 2011-09-29 |  | 0.411 | 0.413 | 99.5157 | -0.48426 | 0.02065 | -0.096852 | 0.02 | 1983 |  |  |  | mg/L as P | NS21 | KJND271A
Phosphorus (as P), FIL, CFA, Kjeldahl | 00666 | KJ005 | FIL | 2011 | 2640165 | 2011-09-30 |  | 0.272 | 0.27 | 100.7407 | 0.74074 | 0.014249 | 0.14036 | 0.02 | 1983 |  |  |  | mg/L as P | N109 | KJND272A
Phosphorus (as P), FIL, CFA, Kjeldahl | 00666 | KJ005 | FIL | 2011 | 2700056 | 2011-09-30 |  | 0.271 | 0.27 | 100.3704 | 0.37037 | 0.014249 | 0.07018 | 0.02 | 1983 |  |  |  | mg/L as P | N109 | KJND272A