## IBSP Data
Parameter Description | Parmcode | Methcode | Phase | Blind Sample ID | Mean | Standard Deviation | Percent RSD | Number of Observations | Units
Ammonia (NH3 as N), FIL, COL, LL | 00608 | CL039 | FIL | N49 | 0.14042 | 0.020769 | 14.7911 | 12 | mg/L
Ammonia (NH3 as N), FIL, COL, LL | 00608 | CL039 | FIL | N55 | 0.22697 | 0.0066513 | 2.9305 | 30 | mg/L
Ammonia (NH3 as N), FIL, COL, LL | 00608 | CL039 | FIL | N57 | 0.1972 | 0.0095203 | 4.8277 | 35 | mg/L
Ammonia (NH3 as N), FIL, COL, LL | 00608 | CL039 | FIL | N59 | 0.33795 | 0.023181 | 6.8592 | 41 | mg/L
Ammonia (NH3 as N), FIL, COL, LL | 00608 | CL039 | FIL | N61 | 0.035476 | 0.013246 | 37.3383 | 21 | mg/L
Ammonia (NH3 as N), FIL, COL, LL | 00608 | CL039 | FIL | N63 | 0.14554 | 0.006523 | 4.4818 | 35 | mg/L
Ammonia (NH3 as N), FIL, COL, LL | 00608 | CL039 | FIL | N65 | 0.12469 | 0.009644 | 7.7344 | 29 | mg/L
Ammonia (NH3 as N), FIL, COL, LL | 00608 | CL039 | FIL | N67 | 0.42459 | 0.057647 | 13.577 | 27 | mg/L
Ammonia (NH3 as N), FIL, COL, LL | 00608 | CL039 | FIL | N69 | 0.080958 | 0.012383 | 15.2959 | 24 | mg/L
Ammonia (NH3 as N), FIL, COL, LL | 00608 | CL039 | FIL | N71 | 0.06 | 0.0065064 | 10.844 | 31 | mg/L as N
Ammonia (NH3 as N), FIL, COL, LL | 00608 | CL039 | FIL | N73 | 0.12361 | 0.0028468 | 2.303 | 59 | mg/L as N
Ammonia (NH3 as N), FIL, COL, LL | 00608 | CL039 | FIL | N75 | 0.081375 | 0.0036211 | 4.4499 | 40 | mg/L as N
Ammonia (NH3 as N), FIL, COL, LL | 00608 | CL039 | FIL | N76 | 0.84556 | 0.022611 | 2.6742 | 9 | mg/L as N
Ammonia (NH3 as N), FIL, COL, LL | 00608 | CL039 | FIL | N77 | 0.07395 | 0.0034662 | 4.6872 | 60 | mg/L as N
Ammonia (NH3 as N), FIL, COL, LL | 00608 | CL039 | FIL | N79 | 0.10103 | 0.0029129 | 2.8833 | 36 | mg/L as N
Ammonia (NH3 as N), FIL, COL, LL | 00608 | CL039 | FIL | N79c | 0.1225 | 0.0019272 | 1.5733 | 8 | mg/L as N
Ammonia (NH3 as N), FIL, COL, LL | 00608 | CL039 | FIL | N80 | 0.61025 | 0.020887 | 3.4226 | 4 | mg/L as N
Ammonia (NH3 as N), FIL, COL, LL | 00608 | CL039 | FIL | N80X | 0.064 | 0.0022492 | 3.5143 | 18 | mg/L as N
Ammonia (NH3 as N), FIL, COL, LL | 00608 | CL039 | FIL | N81 | 0.17677 | 0.011071 | 6.2633 | 47 | mg/L as N
Ammonia (NH3 as N), FIL, COL, LL | 00608 | CL039 | FIL | N82X | 0.076667 | 0.002099 | 2.7378 | 24 | mg/L as N
Ammonia (NH3 as N), FIL, COL, LL | 00608 | CL039 | FIL | N83 | 0.2209 | 0.0069126 | 3.1293 | 40 | mg/L as N
Ammonia (NH3 as N), FIL, COL, LL | 00608 | CL039 | FIL | N84X | 0.097333 | 0.0019833 | 2.0376 | 21 | mg/L as N
Ammonia (NH3 as N), FIL, COL, LL | 00608 | CL039 | FIL | N85 | 0.15437 | 0.0085774 | 5.5564 | 46 | mg/L as N
Ammonia (NH3 as N), FIL, COL, LL | 00608 | CL039 | FIL | N87 | 0.26283 | 0.018228 | 6.9352 | 36 | mg/L as N
Ammonia (NH3 as N), FIL, COL, LL | 00608 | CL039 | FIL | N88X | 0.11808 | 0.002903 | 2.4585 | 24 | mg/L as N
Ammonia (NH3 as N), FIL, COL, LL | 00608 | CL039 | FIL | N89 | 0.276 | 0.0044721 | 1.6203 | 12 | mg/L as N
Ammonia (NH3 as N), FIL, COL, LL | 00608 | CL039 | FIL | N90X | 0.040667 | 0.0024246 | 5.9622 | 12 | mg/L as N
Ammonia (NH3 as N), FIL, COL, LL | 00608 | CL039 | FIL | NAB | 0.27973 | 0.015544 | 5.5569 | 11 | mg/L