## IBSP Data
Parameter Description | Parmcode | Methcode | Phase | Water Year | Lab Sample ID | Analysis Date | Remark Code | Lab Value | Expected Conc. | % Recov | % Bias | 1 FPS | # of FPS (SD) | Report Level | Labcode | Data Qualifier1 | Data Qualifier2 | Data Qualifier3 | Units | Blind Sample ID | Setno
Chloride, FIL, IC | 00940 | IC022 | FIL | 2011 | 2350156 | 2011-10-12 |  | 16.819 | 17.075 | 98.5007 | -1.4993 | 0.88894 | -0.28798 | 0.12 | 1571 |  |  |  | mg/L | 25188-75192 | ICCS11284B
Chloride, FIL, IC | 00940 | IC022 | FIL | 2011 | 2360210 | 2011-10-14 |  | 24.102 | 25.05 | 96.2156 | -3.7844 | 1.2525 | -0.75689 | 0.06 | 1571 |  |  |  | mg/L | 75190-25192 | ICCS11285A
Chloride, FIL, IC | 00940 | IC022 | FIL | 2011 | 2420139 | 2011-10-14 |  | 17.251 | 17.075 | 101.0307 | 1.0307 | 0.88894 | 0.19799 | 0.06 | 1571 |  |  |  | mg/L | 25188-75192 | ICCS11285C
Chloride, FIL, IC | 00940 | IC022 | FIL | 2011 | 2410143 | 2011-10-15 |  | 28.52 | 29.475 | 96.76 | -3.24 | 1.4737 | -0.64801 | 0.06 | 1571 |  |  |  | mg/L | 75188-25190 | ICCS11286B
Chloride, FIL, IC | 00940 | IC022 | FIL | 2011 | 2500271 | 2011-10-26 |  | 27.442 | 29.475 | 93.1026 | -6.8974 | 1.4737 | -1.3795 | 0.06 | 1571 |  |  |  | mg/L | 75188-25190 | ICCS11298B
Chloride, FIL, IC | 00940 | IC022 | FIL | 2011 | 2510060 | 2011-10-26 |  | 16.292 | 17.075 | 95.4143 | -4.5857 | 0.88894 | -0.88082 | 0.06 | 1571 |  |  |  | mg/L | 25188-75192 | ICCS11298B
Chloride, FIL, IC | 00940 | IC022 | FIL | 2011 | 2580087 | 2011-10-29 |  | 16.954 | 17.075 | 99.2914 | -0.70864 | 0.88894 | -0.13612 | 0.06 | 1571 |  |  |  | mg/L | 25188-75192 | ICCS11301B
Chloride, FIL, IC | 00940 | IC022 | FIL | 2011 | 2520216 | 2011-10-31 |  | 20.979 | 21.825 | 96.1237 | -3.8763 | 1.0913 | -0.77526 | 0.06 | 1571 |  |  |  | mg/L | 75190-25DIW | ICCS11300A
Chloride, FIL, IC | 00940 | IC022 | FIL | 2011 | 2640163 | 2011-11-04 |  | 28.613 | 29.475 | 97.0755 | -2.9245 | 1.4737 | -0.5849 | 0.06 | 1571 |  |  |  | mg/L | 75188-25190 | ICCS11304A
Chloride, FIL, IC | 00940 | IC022 | FIL | 2012 | 2770114 | 2011-11-04 |  | 19.793 | 20.975 | 94.3647 | -5.6353 | 1.0488 | -1.1271 | 0.06 | 1571 |  |  |  | mg/L | 25194-75192 | ICCS11308B
Chloride, FIL, IC | 00940 | IC022 | FIL | 2011 | 2720095 | 2011-11-12 |  | 16.45 | 17.075 | 96.3397 | -3.6603 | 0.88894 | -0.70308 | 0.06 | 1571 |  |  |  | mg/L | 25188-75192 | ICCS11307B
Chloride, FIL, IC | 00940 | IC022 | FIL | 2011 | 2730122 | 2011-11-13 |  | 20.33 | 21.825 | 93.1501 | -6.8499 | 1.0913 | -1.37 | 0.06 | 1571 |  |  |  | mg/L | 75190-25DIW | ICCS11307B
Chloride, FIL, IC | 00940 | IC022 | FIL | 2011 | 2650116 | 2011-11-14 |  | 16.996 | 17.075 | 99.5373 | -0.46266 | 0.88894 | -0.08887 | 0.06 | 1571 |  |  |  | mg/L | 25188-75192 | ICCS11304B
Chloride, FIL, IC | 00940 | IC022 | FIL | 2011 | 2660132 | 2011-11-15 |  | 20.706 | 21.825 | 94.8729 | -5.1271 | 1.0913 | -1.0254 | 0.06 | 1571 |  |  |  | mg/L | 75190-25DIW | ICCS11319A
Chloride, FIL, IC | 00940 | IC022 | FIL | 2011 | 2630070 | 2011-11-22 |  | 21.261 | 21.825 | 97.4158 | -2.5842 | 1.0913 | -0.51684 | 0.06 | 1571 | See result laboratory comment |  |  | mg/L | 75190-25DIW | ICCS11324A
Chloride, FIL, IC | 00940 | IC022 | FIL | 2012 | 2860098 | 2011-11-22 |  | 20.446 | 20.975 | 97.4779 | -2.5221 | 1.0488 | -0.50441 | 0.06 | 1571 |  |  |  | mg/L | 25194-75192 | ICCS11324A
Chloride, FIL, IC | 00940 | IC022 | FIL | 2012 | 2900075 | 2011-11-22 |  | 32.873 | 33.9 | 96.9705 | -3.0295 | 1.695 | -0.6059 | 0.06 | 1571 |  |  |  | mg/L | 75194-25DIW | ICCS11324B
Chloride, FIL, IC | 00940 | IC022 | FIL | 2012 | 2850054 | 2011-11-22 |  | 21.187 | 21.825 | 97.0767 | -2.9233 | 1.0913 | -0.58465 | 0.06 | 1571 |  |  |  | mg/L | 75190-25DIW | ICCS11324A
Chloride, FIL, IC | 00940 | IC022 | FIL | 2012 | 2910073 | 2011-11-22 |  | 21.243 | 21.825 | 97.3333 | -2.6667 | 1.0913 | -0.53333 | 0.06 | 1571 |  |  |  | mg/L | 75190-25DIW | ICCS11324B
Chloride, FIL, IC | 00940 | IC022 | FIL | 2012 | 2840080 | 2011-11-23 |  | 32.857 | 33.9 | 96.9233 | -3.0767 | 1.695 | -0.61534 | 0.06 | 1571 |  |  |  | mg/L | 75194-25DIW | ICCS11326B
Chloride, FIL, IC | 00940 | IC022 | FIL | 2012 | 2920081 | 2011-11-29 |  | 20.425 | 20.975 | 97.3778 | -2.6222 | 1.0488 | -0.52443 | 0.06 | 1571 |  |  |  | mg/L | 25194-75192 | ICCS11332A
Chloride, FIL, IC | 00940 | IC022 | FIL | 2012 | 2930076 | 2011-11-29 |  | 32.823 | 33.9 | 96.823 | -3.177 | 1.695 | -0.6354 | 0.06 | 1571 |  |  |  | mg/L | 75194-25DIW | ICCS11332A
Chloride, FIL, IC | 00940 | IC022 | FIL | 2012 | 2930077 | 2011-11-29 |  | 21.115 | 21.825 | 96.7468 | -3.2532 | 1.0913 | -0.65063 | 0.06 | 1571 |  |  |  | mg/L | 75190-25DIW | ICCS11332A
Chloride, FIL, IC | 00940 | IC022 | FIL | 2012 | 2980076 | 2011-11-30 |  | 20.653 | 20.975 | 98.4648 | -1.5352 | 1.0488 | -0.30703 | 0.06 | 1571 |  |  |  | mg/L | 25194-75192 | ICCS11333B
Chloride, FIL, IC | 00940 | IC022 | FIL | 2012 | 3000152 | 2011-12-01 |  | 32.473 | 33.9 | 95.7906 | -4.2094 | 1.695 | -0.84189 | 0.06 | 1571 |  |  |  | mg/L | 75194-25DIW | ICCS11334A
Chloride, FIL, IC | 00940 | IC022 | FIL | 2012 | 3000151 | 2011-12-01 |  | 21.218 | 21.825 | 97.2188 | -2.7812 | 1.0913 | -0.55624 | 0.06 | 1571 |  |  |  | mg/L | 75190-25DIW | ICCS11334A
Chloride, FIL, IC | 00940 | IC022 | FIL | 2012 | 3120085 | 2011-12-08 |  | 33.044 | 33.9 | 97.4749 | -2.5251 | 1.695 | -0.50501 | 0.06 | 1571 |  |  |  | mg/L | 75194-25DIW | ICCS11341D
Chloride, FIL, IC | 00940 | IC022 | FIL | 2012 | 3070064 | 2011-12-08 |  | 21.155 | 21.825 | 96.9301 | -3.0699 | 1.0913 | -0.61397 | 0.06 | 1571 |  |  |  | mg/L | 75190-25DIW | ICCS11341C
Chloride, FIL, IC | 00940 | IC022 | FIL | 2012 | 3080111 | 2011-12-08 |  | 9.918 | 9.675 | 102.5116 | 2.5116 | 0.48375 | 0.50233 | 0.06 | 1571 |  |  |  | mg/L | 75192-25DIW | ICCS11341D
Chloride, FIL, IC | 00940 | IC022 | FIL | 2012 | 3180197 | 2011-12-09 |  | 21.105 | 21.825 | 96.701 | -3.299 | 1.0913 | -0.65979 | 0.06 | 1571 |  |  |  | mg/L | 75190-25DIW | ICCS11342B
Chloride, FIL, IC | 00940 | IC022 | FIL | 2012 | 3210035 | 2011-12-12 |  | 32.633 | 33.9 | 96.2625 | -3.7375 | 1.695 | -0.74749 | 0.06 | 1571 |  |  |  | mg/L | 75194-25DIW | ICCS11346B
Chloride, FIL, IC | 00940 | IC022 | FIL | 2012 | 3190048 | 2011-12-12 |  | 10.211 | 9.675 | 105.5401 | 5.5401 | 0.48375 | 1.108 | 0.06 | 1571 |  |  |  | mg/L | 75192-25DIW | ICCS11346A
Chloride, FIL, IC | 00940 | IC022 | FIL | 2012 | 3220186 | 2011-12-13 |  | 21.329 | 21.825 | 97.7274 | -2.2726 | 1.0913 | -0.45452 | 0.06 | 1571 |  |  |  | mg/L | 75190-25DIW | ICCS11347B
Chloride, FIL, IC | 00940 | IC022 | FIL | 2012 | 3260062 | 2011-12-14 |  | 32.148 | 33.9 | 94.8319 | -5.1681 | 1.695 | -1.0336 | 0.06 | 1571 |  |  |  | mg/L | 75194-25DIW | ICCS11347C
Chloride, FIL, IC | 00940 | IC022 | FIL | 2012 | 3320024 | 2011-12-14 |  | 21.197 | 21.825 | 97.1226 | -2.8774 | 1.0913 | -0.57549 | 0.06 | 1571 |  |  |  | mg/L | 75190-25DIW | ICCS11347D
Chloride, FIL, IC | 00940 | IC022 | FIL | 2012 | 3250137 | 2011-12-14 |  | 9.84 | 9.675 | 101.7054 | 1.7054 | 0.48375 | 0.34109 | 0.06 | 1571 |  |  |  | mg/L | 75192-25DIW | ICCS11347C
Chloride, FIL, IC | 00940 | IC022 | FIL | 2012 | 3340062 | 2011-12-15 |  | 32.724 | 33.9 | 96.531 | -3.469 | 1.695 | -0.69381 | 0.06 | 1571 |  |  |  | mg/L | 75194-25DIW | ICCS11348A
Chloride, FIL, IC | 00940 | IC022 | FIL | 2012 | 3330122 | 2011-12-15 |  | 9.941 | 9.675 | 102.7494 | 2.7494 | 0.48375 | 0.54987 | 0.06 | 1571 |  |  |  | mg/L | 75192-25DIW | ICCS11348A
Chloride, FIL, IC | 00940 | IC022 | FIL | 2012 | 3470030 | 2011-12-29 |  | 32.784 | 33.9 | 96.708 | -3.292 | 1.695 | -0.65841 | 0.06 | 1571 |  |  |  | mg/L | 75194-25DIW | ICCS11363A
Chloride, FIL, IC | 00940 | IC022 | FIL | 2012 | 3490094 | 2011-12-30 |  | 9.858 | 9.675 | 101.8915 | 1.8915 | 0.48375 | 0.37829 | 0.06 | 1571 |  |  |  | mg/L | 75192-25DIW | ICCS11364B
Chloride, FIL, IC | 00940 | IC022 | FIL | 2012 | 3490200 | 2011-12-30 |  | 24.065 | 25.05 | 96.0679 | -3.9321 | 1.2525 | -0.78643 | 0.06 | 1571 |  |  |  | mg/L | 25192-75190 | ICCS11364B
Chloride, FIL, IC | 00940 | IC022 | FIL | 2012 | 3550119 | 2012-01-04 |  | 32.753 | 33.9 | 96.6165 | -3.3835 | 1.695 | -0.6767 | 0.06 | 1571 |  |  |  | mg/L | 75194-25DIW | ICCS12003C
Chloride, FIL, IC | 00940 | IC022 | FIL | 2012 | 3530146 | 2012-01-04 |  | 9.926 | 9.675 | 102.5943 | 2.5943 | 0.48375 | 0.51886 | 0.06 | 1571 |  |  |  | mg/L | 75192-25DIW | ICCS12003B
Chloride, FIL, IC | 00940 | IC022 | FIL | 2012 | 3540042 | 2012-01-04 |  | 24.065 | 25.05 | 96.0679 | -3.9321 | 1.2525 | -0.78643 | 0.06 | 1571 |  |  |  | mg/L | 25192-75190 | ICCS12003B
Chloride, FIL, IC | 00940 | IC022 | FIL | 2012 | 3500187 | 2012-01-05 |  | 32.149 | 33.9 | 94.8348 | -5.1652 | 1.695 | -1.033 | 0.06 | 1571 |  |  |  | mg/L | 75194-25DIW | ICCS12005A
Chloride, FIL, IC | 00940 | IC022 | FIL | 2012 | 3640038 | 2012-01-06 |  | 32.65 | 33.9 | 96.3127 | -3.6873 | 1.695 | -0.73746 | 0.06 | 1571 |  |  |  | mg/L | 75194-25DIW | ICCS12006B
Chloride, FIL, IC | 00940 | IC022 | FIL | 2012 | 3620049 | 2012-01-06 |  | 9.857 | 9.675 | 101.8811 | 1.8811 | 0.48375 | 0.37623 | 0.06 | 1571 |  |  |  | mg/L | 75192-25DIW | ICCS12006B
Chloride, FIL, IC | 00940 | IC022 | FIL | 2012 | 3630031 | 2012-01-06 |  | 24.331 | 25.05 | 97.1297 | -2.8703 | 1.2525 | -0.57405 | 0.06 | 1571 |  |  |  | mg/L | 25192-75190 | ICCS12006B
Chloride, FIL, IC | 00940 | IC022 | FIL | 2012 | 0040056 | 2012-01-19 |  | 9.922 | 9.675 | 102.553 | 2.553 | 0.48375 | 0.51059 | 0.06 | 1571 |  |  |  | mg/L | 75192-25DIW | ICCS12018B
Chloride, FIL, IC | 00940 | IC022 | FIL | 2012 | 0050038 | 2012-01-19 |  | 24.086 | 25.05 | 96.1517 | -3.8483 | 1.2525 | -0.76966 | 0.06 | 1571 |  |  |  | mg/L | 25192-75190 | ICCS12018B
Chloride, FIL, IC | 00940 | IC022 | FIL | 2012 | 0090028 | 2012-01-24 |  | 9.974 | 9.675 | 103.0904 | 3.0904 | 0.48375 | 0.61809 | 0.06 | 1571 |  |  |  | mg/L | 75192-25DIW | ICCS12024A
Chloride, FIL, IC | 00940 | IC022 | FIL | 2012 | 0100042 | 2012-01-24 |  | 24.151 | 25.05 | 96.4112 | -3.5888 | 1.2525 | -0.71776 | 0.06 | 1571 |  |  |  | mg/L | 25192-75190 | ICCS12024A
Chloride, FIL, IC | 00940 | IC022 | FIL | 2012 | 0120080 | 2012-01-26 |  | 10.057 | 9.675 | 103.9483 | 3.9483 | 0.48375 | 0.78966 | 0.06 | 1571 |  |  |  | mg/L | 75192-25DIW | ICCS12026A
Chloride, FIL, IC | 00940 | IC022 | FIL | 2012 | 0120088 | 2012-01-26 |  | 40.7 | 41.175 | 98.8464 | -1.1536 | 2.0588 | -0.23072 | 0.06 | 1571 |  |  |  | mg/L | 25190-75194 | ICCS12026A
Chloride, FIL, IC | 00940 | IC022 | FIL | 2012 | 0180054 | 2012-01-27 |  | 9.927 | 9.675 | 102.6047 | 2.6047 | 0.48375 | 0.52093 | 0.06 | 1571 |  |  |  | mg/L | 75192-25DIW | ICCS12027A
Chloride, FIL, IC | 00940 | IC022 | FIL | 2012 | 0130144 | 2012-01-27 |  | 24.086 | 25.05 | 96.1517 | -3.8483 | 1.2525 | -0.76966 | 0.06 | 1571 |  |  |  | mg/L | 25192-75190 | ICCS12027A
Chloride, FIL, IC | 00940 | IC022 | FIL | 2012 | 0190019 | 2012-01-27 |  | 24.275 | 25.05 | 96.9062 | -3.0938 | 1.2525 | -0.61876 | 0.06 | 1571 |  |  |  | mg/L | 25192-75190 | ICCS12027A
Chloride, FIL, IC | 00940 | IC022 | FIL | 2012 | 0170049 | 2012-01-27 |  | 40.125 | 41.175 | 97.4499 | -2.5501 | 2.0588 | -0.51002 | 0.06 | 1571 |  |  |  | mg/L | 25190-75194 | ICCS12027A
Chloride, FIL, IC | 00940 | IC022 | FIL | 2012 | 0200117 | 2012-02-01 |  | 39.43 | 41.175 | 95.762 | -4.238 | 2.0588 | -0.8476 | 0.06 | 1571 |  |  |  | mg/L | 25190-75194 | ICCS12031A
Chloride, FIL, IC | 00940 | IC022 | FIL | 2012 | 0250004 | 2012-02-02 |  | 10.04 | 9.675 | 103.7726 | 3.7726 | 0.48375 | 0.75452 | 0.06 | 1571 |  |  |  | mg/L | 75192-25DIW | ICCS12032A
Chloride, FIL, IC | 00940 | IC022 | FIL | 2012 | 0260068 | 2012-02-06 |  | 23.997 | 25.05 | 95.7964 | -4.2036 | 1.2525 | -0.84072 | 0.06 | 1571 |  |  |  | mg/L | 25192-75190 | ICCS12037A
Chloride, FIL, IC | 00940 | IC022 | FIL | 2012 | 0310040 | 2012-02-07 |  | 40.272 | 41.175 | 97.8069 | -2.1931 | 2.0588 | -0.43862 | 0.06 | 1571 |  |  |  | mg/L | 25190-75194 | ICCS12038A
Chloride, FIL, IC | 00940 | IC022 | FIL | 2012 | 0400019 | 2012-02-15 |  | 40.699 | 41.175 | 98.844 | -1.156 | 2.0588 | -0.23121 | 0.06 | 1571 |  |  |  | mg/L | 25190-75194 | ICCS12046B
Chloride, FIL, IC | 00940 | IC022 | FIL | 2012 | 0410087 | 2012-02-21 |  | 20.859 | 20.975 | 99.447 | -0.55304 | 1.0488 | -0.11061 | 0.06 | 1571 |  |  |  | mg/L | 25194-75192 | ICCS12052A
Chloride, FIL, IC | 00940 | IC022 | FIL | 2012 | 0380034 | 2012-02-22 |  | 24.11 | 25.05 | 96.2475 | -3.7525 | 1.2525 | -0.7505 | 0.06 | 1571 |  |  |  | mg/L | 25192-75190 | ICCS12053A
Chloride, FIL, IC | 00940 | IC022 | FIL | 2012 | 0460091 | 2012-02-22 |  | 24.561 | 25.05 | 98.0479 | -1.9521 | 1.2525 | -0.39042 | 0.06 | 1571 |  |  |  | mg/L | 25192-75190 | ICCS12053B
Chloride, FIL, IC | 00940 | IC022 | FIL | 2012 | 0470087 | 2012-02-22 |  | 40.461 | 41.175 | 98.2659 | -1.7341 | 2.0588 | -0.34681 | 0.06 | 1571 |  |  |  | mg/L | 25190-75194 | ICCS12053B
Chloride, FIL, IC | 00940 | IC022 | FIL | 2012 | 0530087 | 2012-03-07 |  | 20.296 | 20.975 | 96.7628 | -3.2372 | 1.0488 | -0.64744 | 0.06 | 1571 |  |  |  | mg/L | 25194-75192 | ICCS12067B
Chloride, FIL, IC | 00940 | IC022 | FIL | 2012 | 0550040 | 2012-03-08 |  | 24.152 | 25.05 | 96.4152 | -3.5848 | 1.2525 | -0.71697 | 0.06 | 1571 |  |  |  | mg/L | 25192-75190 | ICCS12068B
Chloride, FIL, IC | 00940 | IC022 | FIL | 2012 | 0550120 | 2012-03-08 |  | 39.77 | 41.175 | 96.5877 | -3.4123 | 2.0588 | -0.68245 | 0.06 | 1571 |  |  |  | mg/L | 25190-75194 | ICCS12068B
Chloride, FIL, IC | 00940 | IC022 | FIL | 2012 | 0610067 | 2012-03-14 |  | 24.176 | 25.05 | 96.511 | -3.489 | 1.2525 | -0.6978 | 0.06 | 1571 |  |  |  | mg/L | 25192-75190 | ICCS12074B
Chloride, FIL, IC | 00940 | IC022 | FIL | 2012 | 0620040 | 2012-03-14 |  | 41.087 | 41.175 | 99.7863 | -0.21372 | 2.0588 | -0.042744 | 0.06 | 1571 |  |  |  | mg/L | 25190-75194 | ICCS12074B
Chloride, FIL, IC | 00940 | IC022 | FIL | 2012 | 0590064 | 2012-03-14 |  | 20.353 | 20.975 | 97.0346 | -2.9654 | 1.0488 | -0.59309 | 0.06 | 1571 |  |  |  | mg/L | 25194-75192 | ICCS12074A
Chloride, FIL, IC | 00940 | IC022 | FIL | 2012 | 0660058 | 2012-03-15 |  | 20.536 | 20.975 | 97.907 | -2.093 | 1.0488 | -0.41859 | 0.06 | 1571 |  |  |  | mg/L | 25194-75192 | ICCS12075A
Chloride, FIL, IC | 00940 | IC022 | FIL | 2012 | 0670107 | 2012-03-15 |  | 39.953 | 41.175 | 97.0322 | -2.9678 | 2.0588 | -0.59356 | 0.06 | 1571 |  |  |  | mg/L | 25190-75194 | ICCS12075B
Chloride, FIL, IC | 00940 | IC022 | FIL | 2012 | 0680046 | 2012-03-15 |  | 20.961 | 20.975 | 99.9333 | -0.066746 | 1.0488 | -0.013349 | 0.06 | 1571 |  |  |  | mg/L | 25194-75192 | ICCS12075B
Chloride, FIL, IC | 00940 | IC022 | FIL | 2012 | 0740074 | 2012-03-22 |  | 33.268 | 33.9 | 98.1357 | -1.8643 | 1.695 | -0.37286 | 0.06 | 1571 |  |  |  | mg/L | 75194-25DIW | ICCS12082B
Chloride, FIL, IC | 00940 | IC022 | FIL | 2012 | 0760156 | 2012-03-28 |  | 40.352 | 41.175 | 98.0012 | -1.9988 | 2.0588 | -0.39976 | 0.06 | 1571 |  |  |  | mg/L | 25190-75194 | ICCS12087C
Chloride, FIL, IC | 00940 | IC022 | FIL | 2012 | 0810006 | 2012-03-28 |  | 32.319 | 33.9 | 95.3363 | -4.6637 | 1.695 | -0.93274 | 0.06 | 1571 |  |  |  | mg/L | 75194-25DIW | ICCS12087D
Chloride, FIL, IC | 00940 | IC022 | FIL | 2012 | 0820024 | 2012-04-04 |  | 40.851 | 41.175 | 99.2131 | -0.78689 | 2.0588 | -0.15738 | 0.06 | 1571 |  |  |  | mg/L | 25190-75194 | ICCS12094B
Chloride, FIL, IC | 00940 | IC022 | FIL | 2012 | 0880122 | 2012-04-10 |  | 39.655 | 41.175 | 96.3084 | -3.6916 | 2.0588 | -0.73831 | 0.06 | 1571 |  |  |  | mg/L | 25190-75194 | ICCS12101B
Chloride, FIL, IC | 00940 | IC022 | FIL | 2012 | 0820164 | 2012-04-10 |  | 20.726 | 20.975 | 98.8129 | -1.1871 | 1.0488 | -0.23743 | 0.06 | 1571 |  |  |  | mg/L | 25194-75192 | ICCS12101A
Chloride, FIL, IC | 00940 | IC022 | FIL | 2012 | 0940051 | 2012-04-11 |  | 20.683 | 20.975 | 98.6079 | -1.3921 | 1.0488 | -0.27843 | 0.06 | 1571 |  |  |  | mg/L | 25194-75192 | ICCS12101D
Chloride, FIL, IC | 00940 | IC022 | FIL | 2012 | 0930045 | 2012-04-11 |  | 20.581 | 20.975 | 98.1216 | -1.8784 | 1.0488 | -0.37569 | 0.06 | 1571 |  |  |  | mg/L | 25194-75192 | ICCS12101D
Chloride, FIL, IC | 00940 | IC022 | FIL | 2012 | 0930040 | 2012-04-11 |  | 33.143 | 33.9 | 97.767 | -2.233 | 1.695 | -0.44661 | 0.06 | 1571 |  |  |  | mg/L | 75194-25DIW | ICCS12101D
Chloride, FIL, IC | 00940 | IC022 | FIL | 2012 | 0960101 | 2012-04-12 |  | 32.995 | 33.9 | 97.3304 | -2.6696 | 1.695 | -0.53392 | 0.06 | 1571 |  |  |  | mg/L | 75194-25DIW | ICCS12103B
Chloride, FIL, IC | 00940 | IC022 | FIL | 2012 | 0790062 | 2012-04-12 |  | 20.342 | 20.975 | 96.9821 | -3.0179 | 1.0488 | -0.60358 | 0.06 | 1571 |  |  |  | mg/L | 25194-75192 | ICCS12103A
Chloride, FIL, IC | 00940 | IC022 | FIL | 2012 | 0830115 | 2012-04-19 |  | 32.574 | 33.9 | 96.0885 | -3.9115 | 1.695 | -0.7823 | 0.06 | 1571 |  |  |  | mg/L | 75194-25DIW | ICCS12110A
Chloride, FIL, IC | 00940 | IC022 | FIL | 2012 | 1020092 | 2012-04-20 |  | 20.482 | 20.975 | 97.6496 | -2.3504 | 1.0488 | -0.47008 | 0.06 | 1571 |  |  |  | mg/L | 25194-75192 | ICCS12110C
Chloride, FIL, IC | 00940 | IC022 | FIL | 2012 | 1030002 | 2012-04-20 |  | 32.97 | 33.9 | 97.2566 | -2.7434 | 1.695 | -0.54867 | 0.06 | 1571 |  |  |  | mg/L | 75194-25DIW | ICCS12110C
Chloride, FIL, IC | 00940 | IC022 | FIL | 2012 | 0970148 | 2012-04-20 |  | 21.544 | 21.825 | 98.7125 | -1.2875 | 1.0913 | -0.2575 | 0.06 | 1571 |  |  |  | mg/L | 75190-25DIW | ICCS12110B
Chloride, FIL, IC | 00940 | IC022 | FIL | 2012 | 1080122 | 2012-04-25 |  | 20.497 | 20.975 | 97.7211 | -2.2789 | 1.0488 | -0.45578 | 0.06 | 1571 |  |  |  | mg/L | 25194-75192 | ICCS12116A
Chloride, FIL, IC | 00940 | IC022 | FIL | 2012 | 1110061 | 2012-04-25 |  | 33.027 | 33.9 | 97.4248 | -2.5752 | 1.695 | -0.51504 | 0.06 | 1571 |  |  |  | mg/L | 75194-25DIW | ICCS12116B
Chloride, FIL, IC | 00940 | IC022 | FIL | 2012 | 1080032 | 2012-04-25 |  | 21.391 | 21.825 | 98.0115 | -1.9885 | 1.0913 | -0.39771 | 0.06 | 1571 |  |  |  | mg/L | 75190-25DIW | ICCS12116A
Chloride, FIL, IC | 00940 | IC022 | FIL | 2012 | 1150161 | 2012-05-09 |  | 21.165 | 20.975 | 100.9058 | 0.90584 | 1.0488 | 0.18117 | 0.06 | 1571 |  |  |  | mg/L | 25194-75192 | ICCS12130B
Chloride, FIL, IC | 00940 | IC022 | FIL | 2012 | 1160102 | 2012-05-09 |  | 33.351 | 33.9 | 98.3805 | -1.6195 | 1.695 | -0.32389 | 0.06 | 1571 |  |  |  | mg/L | 75194-25DIW | ICCS12130B
Chloride, FIL, IC | 00940 | IC022 | FIL | 2012 | 1140066 | 2012-05-09 |  | 21.295 | 21.825 | 97.5716 | -2.4284 | 1.0913 | -0.48568 | 0.06 | 1571 |  |  |  | mg/L | 75190-25DIW | ICCS12130A
Chloride, FIL, IC | 00940 | IC022 | FIL | 2012 | 1320005 | 2012-06-12 |  | 21.372 | 21.825 | 97.9244 | -2.0756 | 1.0913 | -0.41512 | 0.06 | 1571 |  |  |  | mg/L | 75190-25DIW | ICCS12143B
Chloride, FIL, IC | 00940 | IC022 | FIL | 2012 | 1210129 | 2012-06-13 |  | 21.031 | 21.825 | 96.362 | -3.638 | 1.0913 | -0.72761 | 0.06 | 1571 |  |  |  | mg/L | 75190-25DIW | ICCS12164A
Chloride, FIL, IC | 00940 | IC022 | FIL | 2012 | 1300070 | 2012-06-13 |  | 32.216 | 33.9 | 95.0324 | -4.9676 | 1.695 | -0.99351 | 0.06 | 1571 |  |  |  | mg/L | 75194-25DIW | ICCS12143A
Chloride, FIL, IC | 00940 | IC022 | FIL | 2012 | 1360094 | 2012-06-14 |  | 9.905 | 9.675 | 102.3773 | 2.3773 | 0.48375 | 0.47545 | 0.06 | 1571 |  |  |  | mg/L | 75192-25DIW | ICCS12165B
Chloride, FIL, IC | 00940 | IC022 | FIL | 2012 | 1380008 | 2012-06-15 |  | 32.196 | 33.9 | 94.9735 | -5.0265 | 1.695 | -1.0053 | 0.06 | 1571 |  |  |  | mg/L | 75194-25DIW | ICCS12166A
Chloride, FIL, IC | 00940 | IC022 | FIL | 2012 | 1390019 | 2012-06-15 |  | 21.005 | 21.825 | 96.2428 | -3.7572 | 1.0913 | -0.75143 | 0.06 | 1571 |  |  |  | mg/L | 75190-25DIW | ICCS12166A
Chloride, FIL, IC | 00940 | IC022 | FIL | 2012 | 1390133 | 2012-06-15 |  | 9.949 | 9.675 | 102.832 | 2.832 | 0.48375 | 0.56641 | 0.06 | 1571 |  |  |  | mg/L | 75192-25DIW | ICCS12166B
Chloride, FIL, IC | 00940 | IC022 | FIL | 2012 | 1450119 | 2012-06-20 |  | 21.093 | 21.825 | 96.646 | -3.354 | 1.0913 | -0.67079 | 0.06 | 1571 |  |  |  | mg/L | 75190-25DIW | ICCS12170C
Chloride, FIL, IC | 00940 | IC022 | FIL | 2012 | 1430153 | 2012-06-21 |  | 32.568 | 33.9 | 96.0708 | -3.9292 | 1.695 | -0.78584 | 0.06 | 1571 |  |  |  | mg/L | 75194-25DIW | ICCS12172A
Chloride, FIL, IC | 00940 | IC022 | FIL | 2012 | 1510151 | 2012-06-25 |  | 9.877 | 9.675 | 102.0879 | 2.0879 | 0.48375 | 0.41757 | 0.06 | 1571 |  |  |  | mg/L | 75192-25DIW | ICCS12177A
Chloride, FIL, IC | 00940 | IC022 | FIL | 2012 | 1520240 | 2012-06-26 |  | 32.783 | 33.9 | 96.705 | -3.295 | 1.695 | -0.659 | 0.06 | 1571 |  |  |  | mg/L | 75194-25DIW | ICCS12177C
Chloride, FIL, IC | 00940 | IC022 | FIL | 2012 | 1530201 | 2012-06-26 |  | 21.112 | 21.825 | 96.7331 | -3.2669 | 1.0913 | -0.65338 | 0.06 | 1571 |  |  |  | mg/L | 75190-25DIW | ICCS12177D
Chloride, FIL, IC | 00940 | IC022 | FIL | 2012 | 1560097 | 2012-06-26 |  | 9.802 | 9.675 | 101.3127 | 1.3127 | 0.48375 | 0.26253 | 0.06 | 1571 |  |  |  | mg/L | 75192-25DIW | ICCS12177D
Chloride, FIL, IC | 00940 | IC022 | FIL | 2012 | 1590136 | 2012-07-09 |  | 32.608 | 33.9 | 96.1888 | -3.8112 | 1.695 | -0.76224 | 0.06 | 1571 |  |  |  | mg/L | 75194-25DIW | ICCS12191A
Chloride, FIL, IC | 00940 | IC022 | FIL | 2012 | 1650037 | 2012-07-10 |  | 9.835 | 9.675 | 101.6537 | 1.6537 | 0.48375 | 0.33075 | 0.06 | 1571 |  |  |  | mg/L | 75192-25DIW | ICCS12191C
Chloride, FIL, IC | 00940 | IC022 | FIL | 2012 | 1670026 | 2012-07-12 |  | 32.525 | 33.9 | 95.944 | -4.056 | 1.695 | -0.81121 | 0.06 | 1571 |  |  |  | mg/L | 75194-25DIW | ICCS12191D
Chloride, FIL, IC | 00940 | IC022 | FIL | 2012 | 1660011 | 2012-07-12 |  | 24.147 | 25.05 | 96.3952 | -3.6048 | 1.2525 | -0.72096 | 0.06 | 1571 |  |  |  | mg/L | 25192-75190 | ICCS12191D
Chloride, FIL, IC | 00940 | IC022 | FIL | 2012 | 1710054 | 2012-07-13 |  | 9.836 | 9.675 | 101.6641 | 1.6641 | 0.48375 | 0.33282 | 0.06 | 1571 |  |  |  | mg/L | 75192-25DIW | ICCS12194A
Chloride, FIL, IC | 00940 | IC022 | FIL | 2012 | 1710062 | 2012-07-13 |  | 24.236 | 25.05 | 96.7505 | -3.2495 | 1.2525 | -0.6499 | 0.06 | 1571 |  |  |  | mg/L | 25192-75190 | ICCS12194A
Chloride, FIL, IC | 00940 | IC022 | FIL | 2012 | 1730129 | 2012-07-16 |  | 9.895 | 9.675 | 102.2739 | 2.2739 | 0.48375 | 0.45478 | 0.06 | 1571 |  |  |  | mg/L | 75192-25DIW | ICCS12198A
Chloride, FIL, IC | 00940 | IC022 | FIL | 2012 | 1810012 | 2012-07-27 |  | 33.821 | 33.9 | 99.767 | -0.23304 | 1.695 | -0.046608 | 0.06 | 1571 |  |  |  | mg/L | 75194-25DIW | ICCS12206B
Chloride, FIL, IC | 00940 | IC022 | FIL | 2012 | 1810139 | 2012-07-27 |  | 9.821 | 9.675 | 101.509 | 1.509 | 0.48375 | 0.30181 | 0.06 | 1571 |  |  |  | mg/L | 75192-25DIW | ICCS12206B
Chloride, FIL, IC | 00940 | IC022 | FIL | 2012 | 1870028 | 2012-08-07 |  | 9.776 | 9.675 | 101.0439 | 1.0439 | 0.48375 | 0.20879 | 0.06 | 1571 |  |  |  | mg/L | 75192-25DIW | ICCS12219A
Chloride, FIL, IC | 00940 | IC022 | FIL | 2012 | 1850040 | 2012-08-07 |  | 24.663 | 25.05 | 98.4551 | -1.5449 | 1.2525 | -0.30898 | 0.06 | 1571 |  |  |  | mg/L | 25192-75190 | ICCS12212D
Chloride, FIL, IC | 00940 | IC022 | FIL | 2012 | 1730012 | 2012-08-09 |  | 32.965 | 33.9 | 97.2419 | -2.7581 | 1.695 | -0.55162 | 0.06 | 1571 |  |  |  | mg/L | 75194-25DIW | ICCS12221A
Chloride, FIL, IC | 00940 | IC022 | FIL | 2012 | 1800012 | 2012-08-09 |  | 24.448 | 25.05 | 97.5968 | -2.4032 | 1.2525 | -0.48064 | 0.06 | 1571 |  |  |  | mg/L | 25192-75190 | ICCS12221B
Chloride, FIL, IC | 00940 | IC022 | FIL | 2012 | 1950048 | 2012-08-15 |  | 9.847 | 9.675 | 101.7778 | 1.7778 | 0.48375 | 0.35556 | 0.06 | 1571 |  |  |  | mg/L | 75192-25DIW | ICCS12227A
Chloride, FIL, IC | 00940 | IC022 | FIL | 2012 | 1980065 | 2012-08-20 |  | 24.355 | 25.05 | 97.2255 | -2.7745 | 1.2525 | -0.55489 | 0.06 | 1571 |  |  |  | mg/L | 25192-75190 | ICCS12227B
Chloride, FIL, IC | 00940 | IC022 | FIL | 2012 | 1980061 | 2012-08-20 |  | 40.376 | 41.175 | 98.0595 | -1.9405 | 2.0588 | -0.3881 | 0.06 | 1571 |  |  |  | mg/L | 25190-75194 | ICCS12227B
Chloride, FIL, IC | 00940 | IC022 | FIL | 2012 | 1930016 | 2012-08-22 |  | 24.177 | 25.05 | 96.515 | -3.485 | 1.2525 | -0.69701 | 0.06 | 1571 |  |  |  | mg/L | 25192-75190 | ICCS12235A
Chloride, FIL, IC | 00940 | IC022 | FIL | 2012 | 2020040 | 2012-08-27 |  | 24.436 | 25.05 | 97.5489 | -2.4511 | 1.2525 | -0.49022 | 0.06 | 1571 |  |  |  | mg/L | 25192-75190 | ICCS12236A
Chloride, FIL, IC | 00940 | IC022 | FIL | 2012 | 1940177 | 2012-08-30 |  | 40.192 | 41.175 | 97.6126 | -2.3874 | 2.0588 | -0.47747 | 0.06 | 1571 |  |  |  | mg/L | 25190-75194 | ICCS12241A
Chloride, FIL, IC | 00940 | IC022 | FIL | 2012 | 2060081 | 2012-09-06 |  | 39.951 | 41.175 | 97.0273 | -2.9727 | 2.0588 | -0.59454 | 0.06 | 1571 |  |  |  | mg/L | 25190-75194 | ICCS12241B
Chloride, FIL, IC | 00940 | IC022 | FIL | 2012 | 2080189 | 2012-09-13 |  | 9.898 | 9.675 | 102.3049 | 2.3049 | 0.48375 | 0.46098 | 0.06 | 1571 |  |  |  | mg/L | 75192-25DIW | ICCS12255B
Chloride, FIL, IC | 00940 | IC022 | FIL | 2012 | 2090042 | 2012-09-13 |  | 24.231 | 25.05 | 96.7305 | -3.2695 | 1.2525 | -0.65389 | 0.06 | 1571 |  |  |  | mg/L | 25192-75190 | ICCS12255B
Chloride, FIL, IC | 00940 | IC022 | FIL | 2012 | 2000157 | 2012-09-14 |  | 9.836 | 9.675 | 101.6641 | 1.6641 | 0.48375 | 0.33282 | 0.06 | 1571 |  |  |  | mg/L | 75192-25DIW | ICCS12257A
Chloride, FIL, IC | 00940 | IC022 | FIL | 2012 | 2090212 | 2012-09-19 |  | 39.962 | 41.175 | 97.054 | -2.946 | 2.0588 | -0.58919 | 0.06 | 1571 |  |  |  | mg/L | 25190-75194 | ICCS12262A
Chloride, FIL, IC | 00940 | IC022 | FIL | 2012 | 2230108 | 2012-10-04 |  | 39.985 | 41.175 | 97.1099 | -2.8901 | 2.0588 | -0.57802 | 0.06 | 1571 |  |  |  | mg/L | 25190-75194 | ICCS12276A
Chloride, FIL, IC | 00940 | IC022 | FIL | 2012 | 2230117 | 2012-10-04 |  | 20.567 | 20.975 | 98.0548 | -1.9452 | 1.0488 | -0.38903 | 0.06 | 1571 |  |  |  | mg/L | 25194-75192 | ICCS12276A
Chloride, FIL, IC | 00940 | IC022 | FIL | 2012 | 2200022 | 2012-10-09 |  | 24.131 | 25.05 | 96.3313 | -3.6687 | 1.2525 | -0.73373 | 0.06 | 1571 |  |  |  | mg/L | 25192-75190 | ICCS12283A
Chloride, FIL, IC | 00940 | IC022 | FIL | 2012 | 2280053 | 2012-10-17 |  | 24.385 | 25.05 | 97.3453 | -2.6547 | 1.2525 | -0.53094 | 0.06 | 1571 |  |  |  | mg/L | 25192-75190 | ICCS12283C
Chloride, FIL, IC | 00940 | IC022 | FIL | 2012 | 2300073 | 2012-10-19 |  | 40.373 | 41.175 | 98.0522 | -1.9478 | 2.0588 | -0.38956 | 0.06 | 1571 |  |  |  | mg/L | 25190-75194 | ICCS12290B
Chloride, FIL, IC | 00940 | IC022 | FIL | 2012 | 2360061 | 2012-10-23 |  | 24.534 | 25.05 | 97.9401 | -2.0599 | 1.2525 | -0.41198 | 0.06 | 1571 |  |  |  | mg/L | 25192-75190 | ICCS12297B
Chloride, FIL, IC | 00940 | IC022 | FIL | 2012 | 2370100 | 2012-10-24 |  | 39.547 | 41.175 | 96.0461 | -3.9539 | 2.0588 | -0.79077 | 0.06 | 1571 |  |  |  | mg/L | 25190-75194 | ICCS12297C
Chloride, FIL, IC | 00940 | IC022 | FIL | 2012 | 2370372 | 2012-10-24 |  | 20.489 | 20.975 | 97.683 | -2.317 | 1.0488 | -0.46341 | 0.06 | 1571 |  |  |  | mg/L | 25194-75192 | ICCS12297D
Chloride, FIL, IC | 00940 | IC022 | FIL | 2012 | 2430003 | 2012-10-31 |  | 24.481 | 25.05 | 97.7285 | -2.2715 | 1.2525 | -0.45429 | 0.06 | 1571 |  |  |  | mg/L | 25192-75190 | ICCS12304A
Chloride, FIL, IC | 00940 | IC022 | FIL | 2012 | 2340239 | 2012-10-31 |  | 20.369 | 20.975 | 97.1108 | -2.8892 | 1.0488 | -0.57783 | 0.06 | 1571 |  |  |  | mg/L | 25194-75192 | ICCS12304A
Chloride, FIL, IC | 00940 | IC022 | FIL | 2012 | 2430134 | 2012-11-01 |  | 40.012 | 41.175 | 97.1755 | -2.8245 | 2.0588 | -0.56491 | 0.06 | 1571 |  |  |  | mg/L | 25190-75194 | ICCS12304B
Chloride, FIL, IC | 00940 | IC022 | FIL | 2012 | 2560012 | 2012-11-20 |  | 39.705 | 41.175 | 96.4299 | -3.5701 | 2.0588 | -0.71403 | 0.06 | 1571 |  |  |  | mg/L | 25190-75194 | ICCS12325A
Chloride, FIL, IC | 00940 | IC022 | FIL | 2012 | 2570159 | 2012-11-20 |  | 20.843 | 20.975 | 99.3707 | -0.62932 | 1.0488 | -0.12586 | 0.06 | 1571 |  |  |  | mg/L | 25194-75192 | ICCS12325B
Chloride, FIL, IC | 00940 | IC022 | FIL | 2012 | 2550023 | 2012-11-20 |  | 32.431 | 33.9 | 95.6667 | -4.3333 | 1.695 | -0.86667 | 0.06 | 1571 |  |  |  | mg/L | 75194-25DIW | ICCS12325A
Chloride, FIL, IC | 00940 | IC022 | FIL | 2012 | 2570158 | 2012-11-20 |  | 32.877 | 33.9 | 96.9823 | -3.0177 | 1.695 | -0.60354 | 0.06 | 1571 |  |  |  | mg/L | 75194-25DIW | ICCS12325B
Chloride, FIL, IC | 00940 | IC022 | FIL | 2012 | 2440030 | 2012-11-27 |  | 20.543 | 20.975 | 97.9404 | -2.0596 | 1.0488 | -0.41192 | 0.06 | 1571 |  |  |  | mg/L | 25194-75192 | ICCS12331A
Chloride, FIL, IC | 00940 | IC022 | FIL | 2012 | 2510025 | 2012-11-27 |  | 20.777 | 20.975 | 99.056 | -0.94398 | 1.0488 | -0.1888 | 0.06 | 1571 |  |  |  | mg/L | 25194-75192 | ICCS12331A
Chloride, FIL, IC | 00940 | IC022 | FIL | 2012 | 2650053 | 2012-11-29 |  | 40.412 | 41.175 | 98.1469 | -1.8531 | 2.0588 | -0.37061 | 0.06 | 1571 |  |  |  | mg/L | 25190-75194 | ICCS12334B
Chloride, FIL, IC | 00940 | IC022 | FIL | 2012 | 2680069 | 2012-12-11 |  | 21.023 | 20.975 | 100.2288 | 0.22884 | 1.0488 | 0.045769 | 0.06 | 1571 |  |  |  | mg/L | 25194-75192 | ICCS12341D
Chloride, FIL, IC | 00940 | IC022 | FIL | 2012 | 2710094 | 2012-12-11 |  | 20.621 | 20.975 | 98.3123 | -1.6877 | 1.0488 | -0.33754 | 0.06 | 1571 |  |  |  | mg/L | 25194-75192 | ICCS12346A
Chloride, FIL, IC | 00940 | IC022 | FIL | 2012 | 2500238 | 2012-12-13 |  | 40.328 | 41.175 | 97.9429 | -2.0571 | 2.0588 | -0.41141 | 0.06 | 1571 |  |  |  | mg/L | 25190-75194 | ICCS12346B
Chloride, FIL, IC | 00940 | IC022 | FIL | 2012 | 2700117 | 2012-12-14 |  | 40.442 | 41.175 | 98.2198 | -1.7802 | 2.0588 | -0.35604 | 0.06 | 1571 |  |  |  | mg/L | 25190-75194 | ICCS12347A
Chloride, FIL, IC | 00940 | IC022 | FIL | 2012 | 2750033 | 2012-12-14 |  | 32.86 | 33.9 | 96.9322 | -3.0678 | 1.695 | -0.61357 | 0.06 | 1571 |  |  |  | mg/L | 75194-25DIW | ICCS12347A
Chloride, FIL, IC | 00940 | IC022 | FIL | 2013 | 2780080 | 2012-12-14 |  | 11.225 | 10.95 | 102.5114 | 2.5114 | 0.5475 | 0.50228 | 0.06 | 1571 |  |  |  | mg/L | 75198-25DIW | ICCS12347B
Chloride, FIL, IC | 00940 | IC022 | FIL | 2013 | 2760095 | 2012-12-21 |  | 32.313 | 33.9 | 95.3186 | -4.6814 | 1.695 | -0.93628 | 0.06 | 1571 |  |  |  | mg/L | 75194-25DIW | ICCS12353C
Chloride, FIL, IC | 00940 | IC022 | FIL | 2013 | 2840063 | 2012-12-22 |  | 32.945 | 33.9 | 97.1829 | -2.8171 | 1.695 | -0.56342 | 0.06 | 1571 |  |  |  | mg/L | 75194-25DIW | ICCS12353D
Chloride, FIL, IC | 00940 | IC022 | FIL | 2013 | 2850047 | 2012-12-27 |  | 11.511 | 10.95 | 105.1233 | 5.1233 | 0.5475 | 1.0247 | 0.06 | 1571 |  |  |  | mg/L | 75198-25DIW | ICCS12361A
Chloride, FIL, IC | 00940 | IC022 | FIL | 2012 | 2690158 | 2012-12-28 |  | 32.255 | 33.9 | 95.1475 | -4.8525 | 1.695 | -0.9705 | 0.06 | 1571 |  |  |  | mg/L | 75194-25DIW | ICCS12362A
Chloride, FIL, IC | 00940 | IC022 | FIL | 2013 | 2830015 | 2012-12-31 |  | 23.668 | 24.525 | 96.5056 | -3.4944 | 1.2263 | -0.69888 | 0.06 | 1571 |  |  |  | mg/L | 75196-25DIW | ICCS12362B
Chloride, FIL, IC | 00940 | IC022 | FIL | 2013 | 2900077 | 2013-01-11 |  | 32.93 | 33.9 | 97.1386 | -2.8614 | 1.695 | -0.57227 | 0.06 | 1571 |  |  |  | mg/L | 75194-25DIW | ICCS13008A
Chloride, FIL, IC | 00940 | IC022 | FIL | 2013 | 2890171 | 2013-01-11 |  | 23.629 | 24.525 | 96.3466 | -3.6534 | 1.2263 | -0.73068 | 0.06 | 1571 |  |  |  | mg/L | 75196-25DIW | ICCS13008A
Chloride, FIL, IC | 00940 | IC022 | FIL | 2013 | 2920099 | 2013-01-16 |  | 11.218 | 10.95 | 102.4475 | 2.4475 | 0.5475 | 0.4895 | 0.06 | 1571 |  |  |  | mg/L | 75198-25DIW | ICCS13015A
Chloride, FIL, IC | 00940 | IC022 | FIL | 2013 | 2960047 | 2013-01-23 |  | 24.204 | 24.525 | 98.6911 | -1.3089 | 1.2263 | -0.26177 | 0.06 | 1571 |  |  |  | mg/L | 75196-25DIW | ICCS13018B
Chloride, FIL, IC | 00940 | IC022 | FIL | 2013 | 2970077 | 2013-01-24 |  | 33.138 | 33.9 | 97.7522 | -2.2478 | 1.695 | -0.44956 | 0.06 | 1571 |  |  |  | mg/L | 75194-25DIW | ICCS13023A
Chloride, FIL, IC | 00940 | IC022 | FIL | 2013 | 3030004 | 2013-02-07 |  | 11.231 | 10.95 | 102.5662 | 2.5662 | 0.5475 | 0.51324 | 0.06 | 1571 |  |  |  | mg/L | 75198-25DIW | ICCS13036A
Chloride, FIL, IC | 00940 | IC022 | FIL | 2013 | 3120051 | 2013-02-07 |  | 18.794 | 19.125 | 98.2693 | -1.7307 | 0.95625 | -0.34614 | 0.06 | 1571 |  |  |  | mg/L | 25196-75198 | ICCS13037A
Chloride, FIL, IC | 00940 | IC022 | FIL | 2013 | 3210021 | 2013-02-12 |  | 18.993 | 19.125 | 99.3098 | -0.6902 | 0.95625 | -0.13804 | 0.06 | 1571 |  |  |  | mg/L | 25196-75198 | ICPRE13079A
Chloride, FIL, IC | 00940 | IC022 | FIL | 2013 | 3140099 | 2013-02-12 |  | 33.326 | 33.9 | 98.3068 | -1.6932 | 1.695 | -0.33864 | 0.06 | 1571 |  |  |  | mg/L | 75194-25DIW | ICCS13037C
Chloride, FIL, IC | 00940 | IC022 | FIL | 2013 | 3040105 | 2013-02-13 |  | 23.807 | 24.525 | 97.0724 | -2.9276 | 1.2263 | -0.58552 | 0.06 | 1571 |  |  |  | mg/L | 75196-25DIW | ICCS13044A
Chloride, FIL, IC | 00940 | IC022 | FIL | 2013 | 3240108 | 2013-02-15 |  | 33.05 | 33.9 | 97.4926 | -2.5074 | 1.695 | -0.50147 | 0.06 | 1571 |  |  |  | mg/L | 75194-25DIW | ICCS13045A
Chloride, FIL, IC | 00940 | IC022 | FIL | 2013 | 3250066 | 2013-02-15 |  | 11.222 | 10.95 | 102.484 | 2.484 | 0.5475 | 0.4968 | 0.06 | 1571 |  |  |  | mg/L | 75198-25DIW | ICCS13045A
Chloride, FIL, IC | 00940 | IC022 | FIL | 2013 | 3260044 | 2013-02-16 |  | 18.823 | 19.125 | 98.4209 | -1.5791 | 0.95625 | -0.31582 | 0.06 | 1571 |  |  |  | mg/L | 25196-75198 | ICCS13045A
Chloride, FIL, IC | 00940 | IC022 | FIL | 2013 | 3330019 | 2013-02-19 |  | 32.755 | 33.9 | 96.6224 | -3.3776 | 1.695 | -0.67552 | 0.06 | 1571 |  |  |  | mg/L | 75194-25DIW | ICCS13046B
Chloride, FIL, IC | 00940 | IC022 | FIL | 2013 | 3330026 | 2013-02-19 |  | 11.268 | 10.95 | 102.9041 | 2.9041 | 0.5475 | 0.58082 | 0.06 | 1571 |  |  |  | mg/L | 75198-25DIW | ICCS13046B
Chloride, FIL, IC | 00940 | IC022 | FIL | 2013 | 3340085 | 2013-02-20 |  | 18.951 | 19.125 | 99.0902 | -0.9098 | 0.95625 | -0.18196 | 0.06 | 1571 |  |  |  | mg/L | 25196-75198 | ICCS13051A
Chloride, FIL, IC | 00940 | IC022 | FIL | 2013 | 3380098 | 2013-02-20 |  | 32.941 | 33.9 | 97.1711 | -2.8289 | 1.695 | -0.56578 | 0.06 | 1571 |  |  |  | mg/L | 75194-25DIW | ICCS13051B
Chloride, FIL, IC | 00940 | IC022 | FIL | 2013 | 3200017 | 2013-02-21 |  | 11.221 | 10.95 | 102.4749 | 2.4749 | 0.5475 | 0.49498 | 0.06 | 1571 |  |  |  | mg/L | 75198-25DIW | ICCS13046A
Chloride, FIL, IC | 00940 | IC022 | FIL | 2013 | 3390130 | 2013-02-21 |  | 11.186 | 10.95 | 102.1553 | 2.1553 | 0.5475 | 0.43105 | 0.06 | 1571 |  |  |  | mg/L | 75198-25DIW | ICCS13051C
Chloride, FIL, IC | 00940 | IC022 | FIL | 2013 | 3410097 | 2013-02-22 |  | 36.141 | 37.55 | 96.2477 | -3.7523 | 1.8775 | -0.75047 | 0.06 | 1571 |  |  |  | mg/L | 25198-75194 | ICCS13051C
Chloride, FIL, IC | 00940 | IC022 | FIL | 2013 | 3420103 | 2013-02-22 |  | 18.693 | 19.125 | 97.7412 | -2.2588 | 0.95625 | -0.45176 | 0.06 | 1571 |  |  |  | mg/L | 25196-75198 | ICCS13051D
Chloride, FIL, IC | 00940 | IC022 | FIL | 2013 | 3460105 | 2013-02-22 |  | 32.903 | 33.9 | 97.059 | -2.941 | 1.695 | -0.5882 | 0.06 | 1571 |  |  |  | mg/L | 75194-25DIW | ICCS13053A
Chloride, FIL, IC | 00940 | IC022 | FIL | 2013 | 3520072 | 2013-02-26 |  | 33.648 | 33.9 | 99.2566 | -0.74336 | 1.695 | -0.14867 | 0.06 | 1571 |  |  |  | mg/L | 75194-25DIW | ICCS13057A
Chloride, FIL, IC | 00940 | IC022 | FIL | 2013 | 3480089 | 2013-02-27 |  | 36.866 | 37.55 | 98.1784 | -1.8216 | 1.8775 | -0.36431 | 0.06 | 1571 |  |  |  | mg/L | 25198-75194 | ICCS13053B
Chloride, FIL, IC | 00940 | IC022 | FIL | 2013 | 3530078 | 2013-02-28 |  | 36.266 | 37.55 | 96.5806 | -3.4194 | 1.8775 | -0.68389 | 0.06 | 1571 |  |  |  | mg/L | 25198-75194 | ICCS13057B
Chloride, FIL, IC | 00940 | IC022 | FIL | 2013 | 3520019 | 2013-02-28 |  | 18.903 | 19.125 | 98.8392 | -1.1608 | 0.95625 | -0.23216 | 0.06 | 1571 |  |  |  | mg/L | 25196-75198 | ICCS13058A
Chloride, FIL, IC | 00940 | IC022 | FIL | 2013 | 3620037 | 2013-03-04 |  | 36.483 | 37.55 | 97.1585 | -2.8415 | 1.8775 | -0.56831 | 0.06 | 1571 |  |  |  | mg/L | 25198-75194 | ICCS13058B
Chloride, FIL, IC | 00940 | IC022 | FIL | 2013 | 3560099 | 2013-03-04 |  | 18.861 | 19.125 | 98.6196 | -1.3804 | 0.95625 | -0.27608 | 0.06 | 1571 |  |  |  | mg/L | 25196-75198 | ICCS13058B
Chloride, FIL, IC | 00940 | IC022 | FIL | 2013 | 3630023 | 2013-03-04 |  | 18.881 | 19.125 | 98.7242 | -1.2758 | 0.95625 | -0.25516 | 0.06 | 1571 |  |  |  | mg/L | 25196-75198 | ICCS13058B
Chloride, FIL, IC | 00940 | IC022 | FIL | 2013 | 3620020 | 2013-03-04 |  | 32.657 | 33.9 | 96.3333 | -3.6667 | 1.695 | -0.73333 | 0.06 | 1571 |  |  |  | mg/L | 75194-25DIW | ICCS13058B
Chloride, FIL, IC | 00940 | IC022 | FIL | 2013 | 0020017 | 2013-03-04 |  | 33.509 | 33.9 | 98.8466 | -1.1534 | 1.695 | -0.23068 | 0.06 | 1571 |  |  |  | mg/L | 75194-25DIW | ICCS13063A
Chloride, FIL, IC | 00940 | IC022 | FIL | 2013 | 0080021 | 2013-03-05 |  | 34.645 | 35.825 | 96.7062 | -3.2938 | 1.7913 | -0.65876 | 0.06 | 1571 |  |  |  | mg/L | 25194-75196 | ICCS13063B
Chloride, FIL, IC | 00940 | IC022 | FIL | 2013 | 0140040 | 2013-03-05 |  | 18.812 | 19.125 | 98.3634 | -1.6366 | 0.95625 | -0.32732 | 0.06 | 1571 |  |  |  | mg/L | 25196-75198 | ICCS13064A
Chloride, FIL, IC | 00940 | IC022 | FIL | 2013 | 0150082 | 2013-03-06 |  | 35.594 | 35.825 | 99.3552 | -0.6448 | 1.7913 | -0.12896 | 0.06 | 1571 |  |  |  | mg/L | 25194-75196 | ICCS13065A
Chloride, FIL, IC | 00940 | IC022 | FIL | 2013 | 0100058 | 2013-03-06 |  | 36.159 | 37.55 | 96.2956 | -3.7044 | 1.8775 | -0.74088 | 0.06 | 1571 |  |  |  | mg/L | 25198-75194 | ICCS13063C
Chloride, FIL, IC | 00940 | IC022 | FIL | 2013 | 0230081 | 2013-03-08 |  | 34.579 | 35.825 | 96.522 | -3.478 | 1.7913 | -0.6956 | 0.06 | 1571 |  |  |  | mg/L | 25194-75196 | ICCS13067A
Chloride, FIL, IC | 00940 | IC022 | FIL | 2013 | 0170083 | 2013-03-08 |  | 36.898 | 37.55 | 98.2636 | -1.7364 | 1.8775 | -0.34727 | 0.06 | 1571 |  |  |  | mg/L | 25198-75194 | ICCS13065B
Chloride, FIL, IC | 00940 | IC022 | FIL | 2013 | 0240046 | 2013-03-08 |  | 36.293 | 37.55 | 96.6525 | -3.3475 | 1.8775 | -0.66951 | 0.06 | 1571 |  |  |  | mg/L | 25198-75194 | ICCS13067A
Chloride, FIL, IC | 00940 | IC022 | FIL | 2013 | 0230077 | 2013-03-08 |  | 18.829 | 19.125 | 98.4523 | -1.5477 | 0.95625 | -0.30954 | 0.06 | 1571 |  |  |  | mg/L | 25196-75198 | ICCS13067A
Chloride, FIL, IC | 00940 | IC022 | FIL | 2013 | 0300024 | 2013-03-11 |  | 34.427 | 35.825 | 96.0977 | -3.9023 | 1.7913 | -0.78046 | 0.06 | 1571 |  |  |  | mg/L | 25194-75196 | ICCS13070B
Chloride, FIL, IC | 00940 | IC022 | FIL | 2013 | 0250069 | 2013-03-11 |  | 18.795 | 19.125 | 98.2745 | -1.7255 | 0.95625 | -0.3451 | 0.06 | 1571 |  |  |  | mg/L | 25196-75198 | ICCS13070A
Chloride, FIL, IC | 00940 | IC022 | FIL | 2013 | 0380084 | 2013-03-25 |  | 24.627 | 24.525 | 100.4159 | 0.4159 | 1.2263 | 0.08318 | 0.06 | 1571 |  |  |  | mg/L | 75196-25DIW | ICPRE13084B
Chloride, FIL, IC | 00940 | IC022 | FIL | 2013 | 0390120 | 2013-03-26 |  | 36.046 | 35.825 | 100.6169 | 0.61689 | 1.7913 | 0.12338 | 0.06 | 1571 |  |  |  | mg/L | 25194-75196 | ICPRE13084B
Chloride, FIL, IC | 00940 | IC022 | FIL | 2013 | 0320059 | 2013-03-28 |  | 37.315 | 37.55 | 99.3742 | -0.62583 | 1.8775 | -0.12517 | 0.06 | 1571 |  |  |  | mg/L | 25198-75194 | ICPRE13081B
Chloride, FIL, IC | 00940 | IC022 | FIL | 2013 | 0350011 | 2013-03-29 |  | 19.238 | 19.125 | 100.5908 | 0.59085 | 0.95625 | 0.11817 | 0.06 | 1571 |  |  |  | mg/L | 25196-75198 | ICPRE13084A
Chloride, FIL, IC | 00940 | IC022 | FIL | 2013 | 0420046 | 2013-04-01 |  | 37.254 | 37.55 | 99.2117 | -0.78828 | 1.8775 | -0.15766 | 0.06 | 1571 |  |  |  | mg/L | 25198-75194 | ICPRE13091A
Chloride, FIL, IC | 00940 | IC022 | FIL | 2013 | 0440012 | 2013-04-02 |  | 24.536 | 24.525 | 100.0449 | 0.044852 | 1.2263 | 0.0089704 | 0.06 | 1571 |  |  |  | mg/L | 75196-25DIW | ICPRE13091A
Chloride, FIL, IC | 00940 | IC022 | FIL | 2013 | 0460018 | 2013-04-05 |  | 35.649 | 35.825 | 99.5087 | -0.49128 | 1.7913 | -0.098255 | 0.06 | 1571 |  |  |  | mg/L | 25194-75196 | ICPRE13091D
Chloride, FIL, IC | 00940 | IC022 | FIL | 2013 | 0520096 | 2013-04-12 |  | 24.108 | 24.525 | 98.2997 | -1.7003 | 1.2263 | -0.34006 | 0.06 | 1571 |  |  |  | mg/L | 75196-25DIW | ICPRE13102A
Chloride, FIL, IC | 00940 | IC022 | FIL | 2013 | 0530072 | 2013-04-13 |  | 35.155 | 35.825 | 98.1298 | -1.8702 | 1.7913 | -0.37404 | 0.06 | 1571 |  |  |  | mg/L | 25194-75196 | ICPRE13102A
Chloride, FIL, IC | 00940 | IC022 | FIL | 2013 | 0570028 | 2013-04-13 |  | 36.865 | 37.55 | 98.1758 | -1.8242 | 1.8775 | -0.36485 | 0.06 | 1571 |  |  |  | mg/L | 25198-75194 | ICPRE13102A
Chloride, FIL, IC | 00940 | IC022 | FIL | 2013 | 0510158 | 2013-04-16 |  | 37.448 | 37.55 | 99.7284 | -0.27164 | 1.8775 | -0.054328 | 0.06 | 1571 |  |  |  | mg/L | 25198-75194 | ICPRE13100A
Chloride, FIL, IC | 00940 | IC022 | FIL | 2013 | 0570091 | 2013-04-17 |  | 24.244 | 24.525 | 98.8542 | -1.1458 | 1.2263 | -0.22915 | 0.06 | 1571 |  |  |  | mg/L | 75196-25DIW | ICPRE13106A
Chloride, FIL, IC | 00940 | IC022 | FIL | 2013 | 0590054 | 2013-04-18 |  | 35.5 | 35.825 | 99.0928 | -0.90719 | 1.7913 | -0.18144 | 0.06 | 1571 |  |  |  | mg/L | 25194-75196 | ICPRE13106A
Chloride, FIL, IC | 00940 | IC022 | FIL | 2013 | 0630134 | 2013-04-19 |  | 37.346 | 37.55 | 99.4567 | -0.54328 | 1.8775 | -0.10866 | 0.06 | 1571 |  |  |  | mg/L | 25198-75194 | ICPRE13108A
Chloride, FIL, IC | 00940 | IC022 | FIL | 2013 | 0650032 | 2013-04-24 |  | 10.821 | 10.95 | 98.8219 | -1.1781 | 0.5475 | -0.23562 | 0.06 | 1571 |  |  |  | mg/L | 75198-25DIW | ICPRE13114A
Chloride, FIL, IC | 00940 | IC022 | FIL | 2013 | 0660061 | 2013-04-26 |  | 24.23 | 24.525 | 98.7971 | -1.2029 | 1.2263 | -0.24057 | 0.06 | 1571 |  |  |  | mg/L | 75196-25DIW | ICPRE13114B
Chloride, FIL, IC | 00940 | IC022 | FIL | 2013 | 0670134 | 2013-04-30 |  | 35.527 | 35.825 | 99.1682 | -0.83182 | 1.7913 | -0.16636 | 0.06 | 1571 |  |  |  | mg/L | 25194-75196 | ICPRE13116A
Chloride, FIL, IC | 00940 | IC022 | FIL | 2013 | 0710043 | 2013-05-01 |  | 10.819 | 10.95 | 98.8037 | -1.1963 | 0.5475 | -0.23927 | 0.06 | 1571 |  |  |  | mg/L | 75198-25DIW | ICPRE13116A
Chloride, FIL, IC | 00940 | IC022 | FIL | 2013 | 0730065 | 2013-05-01 |  | 24.272 | 24.525 | 98.9684 | -1.0316 | 1.2263 | -0.20632 | 0.06 | 1571 |  |  |  | mg/L | 75196-25DIW | ICPRE13120A
Chloride, FIL, IC | 00940 | IC022 | FIL | 2013 | 0770137 | 2013-05-04 |  | 35.255 | 35.825 | 98.4089 | -1.5911 | 1.7913 | -0.31821 | 0.06 | 1571 |  |  |  | mg/L | 25194-75196 | ICPRE13122A
Chloride, FIL, IC | 00940 | IC022 | FIL | 2013 | 0780128 | 2013-05-07 |  | 10.704 | 10.95 | 97.7534 | -2.2466 | 0.5475 | -0.44932 | 0.06 | 1571 |  |  |  | mg/L | 75198-25DIW | ICPRE13123A
Chloride, FIL, IC | 00940 | IC022 | FIL | 2013 | 0800101 | 2013-05-07 |  | 24.28 | 24.525 | 99.001 | -0.99898 | 1.2263 | -0.1998 | 0.06 | 1571 |  |  |  | mg/L | 75196-25DIW | ICPRE13123B
Chloride, FIL, IC | 00940 | IC022 | FIL | 2013 | 0810127 | 2013-05-09 |  | 35.042 | 35.825 | 97.8144 | -2.1856 | 1.7913 | -0.43712 | 0.06 | 1571 |  |  |  | mg/L | 25194-75196 | ICPRE13127A
Chloride, FIL, IC | 00940 | IC022 | FIL | 2013 | 0860028 | 2013-05-11 |  | 10.624 | 10.95 | 97.0228 | -2.9772 | 0.5475 | -0.59543 | 0.06 | 1571 |  |  |  | mg/L | 75198-25DIW | ICPRE13128A
Chloride, FIL, IC | 00940 | IC022 | FIL | 2013 | 0860036 | 2013-05-11 |  | 23.97 | 24.525 | 97.737 | -2.263 | 1.2263 | -0.4526 | 0.06 | 1571 |  |  |  | mg/L | 75196-25DIW | ICPRE13128A
Chloride, FIL, IC | 00940 | IC022 | FIL | 2013 | 0930134 | 2013-05-17 |  | 33.476 | 33.9 | 98.7493 | -1.2507 | 1.695 | -0.25015 | 0.06 | 1571 |  |  |  | mg/L | 75194-25DIW | ICPRE13135A
Chloride, FIL, IC | 00940 | IC022 | FIL | 2013 | 0930129 | 2013-05-17 |  | 35.462 | 35.825 | 98.9867 | -1.0133 | 1.7913 | -0.20265 | 0.06 | 1571 |  |  |  | mg/L | 25194-75196 | ICPRE13135A
Chloride, FIL, IC | 00940 | IC022 | FIL | 2013 | 1000018 | 2013-05-21 |  | 33.18 | 33.9 | 97.8761 | -2.1239 | 1.695 | -0.42478 | 0.06 | 1571 |  |  |  | mg/L | 75194-25DIW | ICPRE13140A
Chloride, FIL, IC | 00940 | IC022 | FIL | 2013 | 1020051 | 2013-05-22 |  | 24.338 | 24.525 | 99.2375 | -0.76249 | 1.2263 | -0.1525 | 0.06 | 1571 |  |  |  | mg/L | 75196-25DIW | ICPRE13140B
Chloride, FIL, IC | 00940 | IC022 | FIL | 2013 | 0990045 | 2013-05-31 |  | 24.213 | 24.525 | 98.7278 | -1.2722 | 1.2263 | -0.25443 | 0.06 | 1571 |  |  |  | mg/L | 75196-25DIW | ICPRE13150A
Chloride, FIL, IC | 00940 | IC022 | FIL | 2013 | 1070076 | 2013-06-01 |  | 33.371 | 33.9 | 98.4395 | -1.5605 | 1.695 | -0.31209 | 0.06 | 1571 |  |  |  | mg/L | 75194-25DIW | ICPRE13150A
Chloride, FIL, IC | 00940 | IC022 | FIL | 2013 | 1120127 | 2013-06-13 |  | 24.382 | 24.525 | 99.4169 | -0.58308 | 1.2263 | -0.11662 | 0.06 | 1571 |  |  |  | mg/L | 75196-25DIW | ICPRE13157A
Chloride, FIL, IC | 00940 | IC022 | FIL | 2013 | 1150036 | 2013-06-15 |  | 33.887 | 33.9 | 99.9617 | -0.038348 | 1.695 | -0.0076696 | 0.06 | 1571 |  |  |  | mg/L | 75194-25DIW | ICPRE13165A
Chloride, FIL, IC | 00940 | IC022 | FIL | 2013 | 1190070 | 2013-06-19 |  | 24.532 | 24.525 | 100.0285 | 0.028542 | 1.2263 | 0.0057085 | 0.06 | 1571 |  |  |  | mg/L | 75196-25DIW | ICPRE13169A
Chloride, FIL, IC | 00940 | IC022 | FIL | 2013 | 1280079 | 2013-07-04 |  | 19.03 | 19.125 | 99.5033 | -0.49673 | 0.95625 | -0.099346 | 0.06 | 1571 |  |  |  | mg/L | 25196-75198 | ICPRE13183A
Chloride, FIL, IC | 00940 | IC022 | FIL | 2013 | 1350111 | 2013-07-12 |  | 18.986 | 19.125 | 99.2732 | -0.7268 | 0.95625 | -0.14536 | 0.06 | 1571 |  |  |  | mg/L | 25196-75198 | ICPRE13191A
Chloride, FIL, IC | 00940 | IC022 | FIL | 2013 | 1340113 | 2013-07-12 |  | 10.758 | 10.95 | 98.2466 | -1.7534 | 0.5475 | -0.35068 | 0.06 | 1571 |  |  |  | mg/L | 75198-25DIW | ICPRE13191A
Chloride, FIL, IC | 00940 | IC022 | FIL | 2013 | 1410051 | 2013-07-17 |  | 10.512 | 10.95 | 96 | -4 | 0.5475 | -0.8 | 0.06 | 1571 |  |  |  | mg/L | 75198-25DIW | ICPRE13196A
Chloride, FIL, IC | 00940 | IC022 | FIL | 2013 | 1420115 | 2013-07-18 |  | 18.52 | 19.125 | 96.8366 | -3.1634 | 0.95625 | -0.63268 | 0.06 | 1571 |  |  |  | mg/L | 25196-75198 | ICPRE13197A
Chloride, FIL, IC | 00940 | IC022 | FIL | 2013 | 1490096 | 2013-08-05 |  | 11.187 | 10.95 | 102.1644 | 2.1644 | 0.5475 | 0.43288 | 0.06 | 1571 |  |  |  | mg/L | 75198-25DIW | ICPRE13213B
Chloride, FIL, IC | 00940 | IC022 | FIL | 2013 | 1510104 | 2013-08-07 |  | 11.127 | 10.95 | 101.6164 | 1.6164 | 0.5475 | 0.32329 | 0.06 | 1571 |  |  |  | mg/L | 75198-25DIW | ICPRE13217A
Chloride, FIL, IC | 00940 | IC022 | FIL | 2013 | 1500060 | 2013-08-08 |  | 19.242 | 19.125 | 100.6118 | 0.61176 | 0.95625 | 0.12235 | 0.06 | 1571 |  |  |  | mg/L | 25196-75198 | ICPRE13213C
Chloride, FIL, IC | 00940 | IC022 | FIL | 2013 | 1560016 | 2013-08-15 |  | 37.841 | 37.55 | 100.775 | 0.77497 | 1.8775 | 0.15499 | 0.06 | 1571 |  |  |  | mg/L | 25198-75194 | ICPRE13221A
Chloride, FIL, IC | 00940 | IC022 | FIL | 2013 | 1620027 | 2013-08-22 |  | 34.282 | 33.9 | 101.1268 | 1.1268 | 1.695 | 0.22537 | 0.06 | 1571 |  |  |  | mg/L | 75194-25DIW | ICPRE13231A
Chloride, FIL, IC | 00940 | IC022 | FIL | 2013 | 1640019 | 2013-08-23 |  | 38.429 | 37.55 | 102.3409 | 2.3409 | 1.8775 | 0.46818 | 0.06 | 1571 |  |  |  | mg/L | 25198-75194 | ICPRE13234A
Chloride, FIL, IC | 00940 | IC022 | FIL | 2013 | 1650047 | 2013-08-28 |  | 34.265 | 33.9 | 101.0767 | 1.0767 | 1.695 | 0.21534 | 0.06 | 1571 |  |  |  | mg/L | 75194-25DIW | ICPRE13238A
Chloride, FIL, IC | 00940 | IC022 | FIL | 2013 | 1700026 | 2013-09-05 |  | 37.964 | 37.55 | 101.1025 | 1.1025 | 1.8775 | 0.22051 | 0.06 | 1571 |  |  |  | mg/L | 25198-75194 | ICPRE13247A
Chloride, FIL, IC | 00940 | IC022 | FIL | 2013 | 1770039 | 2013-09-15 |  | 37.908 | 37.55 | 100.9534 | 0.9534 | 1.8775 | 0.19068 | 0.06 | 1571 |  |  |  | mg/L | 25198-75194 | ICPRE13256B
Chloride, FIL, IC | 00940 | IC022 | FIL | 2013 | 1760001 | 2013-09-15 |  | 33.606 | 33.9 | 99.1327 | -0.86726 | 1.695 | -0.17345 | 0.06 | 1571 |  |  |  | mg/L | 75194-25DIW | ICPRE13256A
Chloride, FIL, IC | 00940 | IC022 | FIL | 2013 | 1790267 | 2013-09-18 |  | 33.905 | 33.9 | 100.0147 | 0.014749 | 1.695 | 0.0029499 | 0.06 | 1571 |  |  |  | mg/L | 75194-25DIW | ICPRE13260A
Chloride, FIL, IC | 00940 | IC022 | FIL | 2013 | 1840061 | 2013-09-19 |  | 35.828 | 35.825 | 100.0084 | 0.008374 | 1.7913 | 0.0016748 | 0.06 | 1571 |  |  |  | mg/L | 25194-75196 | ICPRE13260C
Chloride, FIL, IC | 00940 | IC022 | FIL | 2013 | 1920070 | 2013-09-21 |  | 35.379 | 35.825 | 98.7551 | -1.2449 | 1.7913 | -0.24899 | 0.06 | 1571 |  |  |  | mg/L | 25194-75196 | ICPRE13262B
Chloride, FIL, IC | 00940 | IC022 | FIL | 2013 | 1900077 | 2013-09-21 |  | 19.195 | 19.125 | 100.366 | 0.36601 | 0.95625 | 0.073203 | 0.06 | 1571 |  |  |  | mg/L | 25196-75198 | ICPRE13262B
Chloride, FIL, IC | 00940 | IC022 | FIL | 2013 | 1970038 | 2013-09-24 |  | 19.249 | 19.125 | 100.6484 | 0.64837 | 0.95625 | 0.12967 | 0.06 | 1571 |  |  |  | mg/L | 25196-75198 | ICPRE13266A
Chloride, FIL, IC | 00940 | IC022 | FIL | 2013 | 1990005 | 2013-10-22 |  | 35.697 | 35.825 | 99.6427 | -0.35729 | 1.7913 | -0.071458 | 0.06 | 1571 |  |  |  | mg/L | 25194-75196 | ICPRE13294B
Chloride, FIL, IC | 00940 | IC022 | FIL | 2013 | 2040003 | 2013-10-25 |  | 19.269 | 19.125 | 100.7529 | 0.75294 | 0.95625 | 0.15059 | 0.06 | 1571 |  |  |  | mg/L | 25196-75198 | ICPRE13296B
Chloride, FIL, IC | 00940 | IC022 | FIL | 2013 | 2060066 | 2013-10-31 |  | 36.18 | 35.825 | 100.9909 | 0.99093 | 1.7913 | 0.19819 | 0.06 | 1571 |  |  |  | mg/L | 25194-75196 | ICPRE13302A
Chloride, FIL, IC | 00940 | IC022 | FIL | 2013 | 2110015 | 2013-11-03 |  | 54.899 | 19.125 | 287.0536 | 187.0536 | 0.95625 | 37.4107 | 0.06 | 1571 |  |  |  | mg/L | 25196-75198 | ICPRE13304B
Chloride, FIL, IC | 00940 | IC022 | FIL | 2013 | 2190039 | 2013-11-12 |  | 24.471 | 24.525 | 99.7798 | -0.22018 | 1.2263 | -0.044037 | 0.06 | 1571 |  |  |  | mg/L | 75196-25DIW | ICPRE13312B
Chloride, FIL, IC | 00940 | IC022 | FIL | 2013 | 2250099 | 2013-11-14 |  | 24.687 | 24.525 | 100.6606 | 0.66055 | 1.2263 | 0.13211 | 0.06 | 1571 |  |  |  | mg/L | 75196-25DIW | ICPRE13316C
Chloride, FIL, IC | 00940 | IC022 | FIL | 2013 | 2240031 | 2013-11-14 |  | 37.529 | 37.55 | 99.9441 | -0.055925 | 1.8775 | -0.011185 | 0.06 | 1571 |  |  |  | mg/L | 25198-75194 | ICPRE13316B
Chloride, FIL, IC | 00940 | IC022 | FIL | 2013 | 2310159 | 2013-11-21 |  | 38.242 | 37.55 | 101.8429 | 1.8429 | 1.8775 | 0.36858 | 0.06 | 1571 |  |  |  | mg/L | 25198-75194 | ICPRE13319B
Chloride, FIL, IC | 00940 | IC022 | FIL | 2013 | 2330150 | 2013-11-23 |  | 23.881 | 24.525 | 97.3741 | -2.6259 | 1.2263 | -0.52518 | 0.06 | 1571 |  |  |  | mg/L | 75196-25DIW | ICPRE13319C
Chloride, FIL, IC | 00940 | IC022 | FIL | 2013 | 2400030 | 2013-11-25 |  | 24.898 | 24.525 | 101.5209 | 1.5209 | 1.2263 | 0.30418 | 0.06 | 1571 |  |  |  | mg/L | 75196-25DIW | ICPRE13325C
Chloride, FIL, IC | 00940 | IC022 | FIL | 2013 | 2380013 | 2013-11-26 |  | 36.312 | 37.55 | 96.7031 | -3.2969 | 1.8775 | -0.65939 | 0.06 | 1571 |  |  |  | mg/L | 25198-75194 | ICPRE13325A
Chloride, FIL, IC | 00940 | IC022 | FIL | 2013 | 2470002 | 2013-11-28 |  | 36.625 | 37.55 | 97.5366 | -2.4634 | 1.8775 | -0.49268 | 0.06 | 1571 |  |  |  | mg/L | 25198-75194 | ICPRE13330B
Chloride, FIL, IC | 00940 | IC022 | FIL | 2013 | 2480141 | 2013-12-02 |  | 11.055 | 10.95 | 100.9589 | 0.9589 | 0.5475 | 0.19178 | 0.06 | 1571 |  |  |  | mg/L | 75198-25DIW | ICPRE13331A
Chloride, FIL, IC | 00940 | IC022 | FIL | 2013 | 2490095 | 2013-12-02 |  | 24.863 | 24.525 | 101.3782 | 1.3782 | 1.2263 | 0.27564 | 0.06 | 1571 |  |  |  | mg/L | 75196-25DIW | ICPRE13331A
Chloride, FIL, IC | 00940 | IC022 | FIL | 2013 | 2550162 | 2013-12-03 |  | 10.65 | 10.95 | 97.2603 | -2.7397 | 0.5475 | -0.54795 | 0.06 | 1571 |  |  |  | mg/L | 75198-25DIW | ICPRE13336B
Chloride, FIL, IC | 00940 | IC022 | FIL | 2013 | 2600019 | 2013-12-05 |  | 24.384 | 24.525 | 99.4251 | -0.57492 | 1.2263 | -0.11498 | 0.06 | 1571 |  |  |  | mg/L | 75196-25DIW | ICPRE13337B
Chloride, FIL, IC | 00940 | IC022 | FIL | 2013 | 2610040 | 2013-12-07 |  | 10.719 | 10.95 | 97.8904 | -2.1096 | 0.5475 | -0.42192 | 0.06 | 1571 |  |  |  | mg/L | 75198-25DIW | ICPRE13339C
Chloride, FIL, IC | 00940 | IC022 | FIL | 2013 | 2610004 | 2013-12-07 |  | 35.418 | 35.825 | 98.8639 | -1.1361 | 1.7913 | -0.22722 | 0.06 | 1571 |  |  |  | mg/L | 25194-75196 | ICPRE13339C
Chloride, FIL, IC | 00940 | IC022 | FIL | 2013 | 2680005 | 2013-12-10 |  | 10.732 | 10.95 | 98.0091 | -1.9909 | 0.5475 | -0.39817 | 0.06 | 1571 |  |  |  | mg/L | 75198-25DIW | ICPRE13343A
Chloride, FIL, IC | 00940 | IC022 | FIL | 2013 | 2660139 | 2013-12-10 |  | 35.264 | 35.825 | 98.4341 | -1.5659 | 1.7913 | -0.31319 | 0.06 | 1571 |  |  |  | mg/L | 25194-75196 | ICPRE13343A
Chloride, FIL, IC | 00940 | IC022 | FIL | 2013 | 2630010 | 2013-12-11 |  | 23.854 | 24.525 | 97.264 | -2.736 | 1.2263 | -0.5472 | 0.06 | 1571 |  |  |  | mg/L | 75196-25DIW | ICPRE13339B
Chloride, FIL, IC | 00940 | IC022 | FIL | 2013 | 2700014 | 2013-12-13 |  | 22.881 | 24.525 | 93.2966 | -6.7034 | 1.2263 | -1.3407 | 0.06 | 1571 |  |  |  | mg/L | 75196-25DIW | ICPRE13344B
Chloride, FIL, IC | 00940 | IC022 | FIL | 2013 | 2530088 | 2013-12-13 |  | 35.293 | 35.825 | 98.515 | -1.485 | 1.7913 | -0.297 | 0.06 | 1571 |  |  |  | mg/L | 25194-75196 | ICPRE13344A
Chloride, FIL, IC | 00940 | IC022 | FIL | 2013 | 2730149 | 2013-12-13 |  | 35.287 | 35.825 | 98.4983 | -1.5017 | 1.7913 | -0.30035 | 0.06 | 1571 |  |  |  | mg/L | 25194-75196 | ICPRE13345A
Chloride, FIL, IC | 00940 | IC022 | FIL | 2014 | 2940004 | 2013-12-15 |  | 12.652 | 13.425 | 94.2421 | -5.7579 | 0.67125 | -1.1516 | 0.02 | 1571 |  |  |  | mg/L | 75200-25DIW | ICPRE13345B
Chloride, FIL, IC | 00940 | IC022 | FIL | 2014 | 2980031 | 2013-12-18 |  | 7.842 | 8.25 | 95.0545 | -4.9455 | 0.4125 | -0.98909 | 0.02 | 1571 |  |  |  | mg/L | 75202-25DIW | ICPRE13350A
Chloride, FIL, IC | 00940 | IC022 | FIL | 2014 | 3100017 | 2013-12-21 |  | 12.265 | 12.725 | 96.3851 | -3.6149 | 0.63625 | -0.72299 | 0.02 | 1571 |  |  |  | mg/L | 25200-75202 | ICPRE13353B
Chloride, FIL, IC | 00940 | IC022 | FIL | 2014 | 3100020 | 2013-12-21 |  | 4.077 | 4.07 | 100.172 | 0.17199 | 0.2035 | 0.034398 | 0.02 | 1571 |  |  |  | mg/L | P56 | ICPRE13353B
Chloride, FIL, IC | 00940 | IC022 | FIL | 2014 | 3170095 | 2014-01-06 |  | 12.33 | 12.725 | 96.8959 | -3.1041 | 0.63625 | -0.62083 | 0.02 | 1571 |  |  |  | mg/L | 25200-75202 | ICPRE14003A
Chloride, FIL, IC | 00940 | IC022 | FIL | 2014 | 3190024 | 2014-01-08 |  | 10.846 | 10.95 | 99.0502 | -0.94977 | 0.5475 | -0.18995 | 0.02 | 1571 |  |  |  | mg/L | 75198-25DIW | ICPRE14006A
Chloride, FIL, IC | 00940 | IC022 | FIL | 2014 | 3240006 | 2014-01-10 |  | 12.396 | 12.725 | 97.4145 | -2.5855 | 0.63625 | -0.51709 | 0.02 | 1571 |  |  |  | mg/L | 25200-75202 | ICPRE14008C
Chloride, FIL, IC | 00940 | IC022 | FIL | 2014 | 3240007 | 2014-01-10 |  | 4.074 | 4.07 | 100.0983 | 0.09828 | 0.2035 | 0.019656 | 0.02 | 1571 |  |  |  | mg/L | P56 | ICPRE14008C
Chloride, FIL, IC | 00940 | IC022 | FIL | 2014 | 3260027 | 2014-01-11 |  | 10.738 | 10.95 | 98.0639 | -1.9361 | 0.5475 | -0.38721 | 0.02 | 1571 |  |  |  | mg/L | 75198-25DIW | ICPRE14010A
Chloride, FIL, IC | 00940 | IC022 | FIL | 2014 | 3450004 | 2014-01-16 |  | 13.451 | 13.7 | 98.1825 | -1.8175 | 0.685 | -0.3635 | 0.02 | 1571 |  |  |  | mg/L | 25202-75198 | ICPRE14015A
Chloride, FIL, IC | 00940 | IC022 | FIL | 2014 | 3460106 | 2014-01-23 |  | 12.273 | 12.725 | 96.4479 | -3.5521 | 0.63625 | -0.71041 | 0.02 | 1571 |  |  |  | mg/L | 25200-75202 | ICPRE14021A
Chloride, FIL, IC | 00940 | IC022 | FIL | 2014 | 3510103 | 2014-01-25 |  | 13.42 | 13.7 | 97.9562 | -2.0438 | 0.685 | -0.40876 | 0.02 | 1571 |  |  |  | mg/L | 25202-75198 | ICPRE14024A
Chloride, FIL, IC | 00940 | IC022 | FIL | 2014 | 3510102 | 2014-01-25 |  | 2.16 | 2.24 | 96.4286 | -3.5714 | 0.14127 | -0.5663 | 0.02 | 1571 |  |  |  | mg/L | P57 | ICPRE14024A
Chloride, FIL, IC | 00940 | IC022 | FIL | 2014 | 3330011 | 2014-01-26 |  | 11.315 | 10.95 | 103.3333 | 3.3333 | 0.5475 | 0.66667 | 0.02 | 1571 |  |  |  | mg/L | 75198-25DIW | ICPRE14013A
Chloride, FIL, IC | 00940 | IC022 | FIL | 2014 | 3370058 | 2014-01-26 |  | 14.187 | 13.7 | 103.5547 | 3.5547 | 0.685 | 0.71095 | 0.02 | 1571 |  |  |  | mg/L | 25202-75198 | ICPRE14013A
Chloride, FIL, IC | 00940 | IC022 | FIL | 2014 | 3370059 | 2014-01-26 |  | 2.268 | 2.24 | 101.25 | 1.25 | 0.14127 | 0.1982 | 0.02 | 1571 |  |  |  | mg/L | P57 | ICPRE14013A
Chloride, FIL, IC | 00940 | IC022 | FIL | 2014 | 3540027 | 2014-01-28 |  | 12.536 | 12.725 | 98.5147 | -1.4853 | 0.63625 | -0.29705 | 0.02 | 1571 |  |  |  | mg/L | 25200-75202 | ICPRE14027A
Chloride, FIL, IC | 00940 | IC022 | FIL | 2014 | 0070049 | 2014-01-30 |  | 16.688 | 17.075 | 97.7335 | -2.2665 | 0.85375 | -0.45329 | 0.02 | 1571 |  |  |  | mg/L | 25198-75200 | ICPRE14029B
Chloride, FIL, IC | 00940 | IC022 | FIL | 2014 | 0070050 | 2014-01-30 |  | 13.448 | 13.7 | 98.1606 | -1.8394 | 0.685 | -0.36788 | 0.02 | 1571 |  |  |  | mg/L | 25202-75198 | ICPRE14029B
Chloride, FIL, IC | 00940 | IC022 | FIL | 2014 | 0070048 | 2014-01-30 |  | 2.05 | 2.03 | 100.9852 | 0.98522 | 0.13556 | 0.14754 | 0.02 | 1571 |  |  |  | mg/L | P55 | ICPRE14029B
Chloride, FIL, IC | 00940 | IC022 | FIL | 2014 | 3610045 | 2014-02-01 |  | 12.271 | 12.725 | 96.4322 | -3.5678 | 0.63625 | -0.71356 | 0.02 | 1571 |  |  |  | mg/L | 25200-75202 | ICPRE14029A
Chloride, FIL, IC | 00940 | IC022 | FIL | 2014 | 0160010 | 2014-02-05 |  | 16.616 | 17.075 | 97.3119 | -2.6881 | 0.85375 | -0.53763 | 0.02 | 1571 |  |  |  | mg/L | 25198-75200 | ICPRE14035A
Chloride, FIL, IC | 00940 | IC022 | FIL | 2014 | 0220058 | 2014-02-07 |  | 16.808 | 17.075 | 98.4363 | -1.5637 | 0.85375 | -0.31274 | 0.02 | 1571 |  |  |  | mg/L | 25198-75200 | ICPRE14036B
Chloride, FIL, IC | 00940 | IC022 | FIL | 2014 | 0160121 | 2014-02-07 |  | 13.296 | 13.7 | 97.0511 | -2.9489 | 0.685 | -0.58978 | 0.02 | 1571 |  |  |  | mg/L | 25202-75198 | ICPRE14036A
Chloride, FIL, IC | 00940 | IC022 | FIL | 2014 | 0230089 | 2014-02-08 |  | 13.376 | 13.7 | 97.635 | -2.365 | 0.685 | -0.47299 | 0.02 | 1571 |  |  |  | mg/L | 25202-75198 | ICPRE14037A
Chloride, FIL, IC | 00940 | IC022 | FIL | 2014 | 0350093 | 2014-02-11 |  | 12.838 | 13.425 | 95.6276 | -4.3724 | 0.67125 | -0.87449 | 0.02 | 1571 |  |  |  | mg/L | 75200-25DIW | ICPRE14041A
Chloride, FIL, IC | 00940 | IC022 | FIL | 2014 | 0420040 | 2014-02-19 |  | 12.933 | 13.425 | 96.3352 | -3.6648 | 0.67125 | -0.73296 | 0.02 | 1571 |  |  |  | mg/L | 75200-25DIW | ICPRE14049A
Chloride, FIL, IC | 00940 | IC022 | FIL | 2014 | 0440057 | 2014-02-22 |  | 16.708 | 17.075 | 97.8507 | -2.1493 | 0.85375 | -0.42987 | 0.02 | 1571 |  |  |  | mg/L | 25198-75200 | ICPRE14051A
Chloride, FIL, IC | 00940 | IC022 | FIL | 2014 | 0220057 | 2014-02-22 |  | 1.93 | 2.03 | 95.0739 | -4.9261 | 0.13556 | -0.7377 | 0.02 | 1571 |  |  |  | mg/L | P55 | ICPRE14051A
Chloride, FIL, IC | 00940 | IC022 | FIL | 2014 | 0500036 | 2014-02-25 |  | 12.925 | 13.425 | 96.2756 | -3.7244 | 0.67125 | -0.74488 | 0.02 | 1571 |  |  |  | mg/L | 75200-25DIW | ICPRE14055A
Chloride, FIL, IC | 00940 | IC022 | FIL | 2014 | 0510050 | 2014-02-25 |  | 16.558 | 17.075 | 96.9722 | -3.0278 | 0.85375 | -0.60556 | 0.02 | 1571 |  |  |  | mg/L | 25198-75200 | ICPRE14055A
Chloride, FIL, IC | 00940 | IC022 | FIL | 2014 | 0500035 | 2014-02-25 |  | 4.069 | 4.07 | 99.9754 | -0.02457 | 0.2035 | -0.004914 | 0.02 | 1571 |  |  |  | mg/L | P56 | ICPRE14055A
Chloride, FIL, IC | 00940 | IC022 | FIL | 2014 | 0580043 | 2014-03-06 |  | 17.273 | 17.075 | 101.1596 | 1.1596 | 0.85375 | 0.23192 | 0.02 | 1571 |  |  |  | mg/L | 25198-75200 | ICPRE14064A
Chloride, FIL, IC | 00940 | IC022 | FIL | 2014 | 0630109 | 2014-03-07 |  | 7.882 | 8.25 | 95.5394 | -4.4606 | 0.4125 | -0.89212 | 0.02 | 1571 |  |  |  | mg/L | 75202-25DIW | ICPRE14065A
Chloride, FIL, IC | 00940 | IC022 | FIL | 2014 | 0630110 | 2014-03-07 |  | 2.152 | 2.24 | 96.0714 | -3.9286 | 0.14127 | -0.62293 | 0.02 | 1571 |  |  |  | mg/L | P57 | ICPRE14065A
Chloride, FIL, IC | 00940 | IC022 | FIL | 2014 | 0720017 | 2014-03-18 |  | 7.95 | 8.25 | 96.3636 | -3.6364 | 0.4125 | -0.72727 | 0.02 | 1571 |  |  |  | mg/L | 75202-25DIW | ICPRE14076A
Chloride, FIL, IC | 00940 | IC022 | FIL | 2014 | 0720080 | 2014-03-18 |  | 13.097 | 13.425 | 97.5568 | -2.4432 | 0.67125 | -0.48864 | 0.02 | 1571 |  |  |  | mg/L | 75200-25DIW | ICPRE14076A
Chloride, FIL, IC | 00940 | IC022 | FIL | 2014 | 0770139 | 2014-03-27 |  | 7.969 | 8.25 | 96.5939 | -3.4061 | 0.4125 | -0.68121 | 0.02 | 1571 |  |  |  | mg/L | 75202-25DIW | ICPRE14085A
Chloride, FIL, IC | 00940 | IC022 | FIL | 2014 | 0770138 | 2014-03-27 |  | 2.168 | 2.24 | 96.7857 | -3.2143 | 0.14127 | -0.50967 | 0.02 | 1571 |  |  |  | mg/L | P57 | ICPRE14085A
Chloride, FIL, IC | 00940 | IC022 | FIL | 2014 | 0840106 | 2014-03-29 |  | 13.507 | 13.425 | 100.6108 | 0.6108 | 0.67125 | 0.12216 | 0.02 | 1571 |  |  |  | mg/L | 75200-25DIW | ICPRE14087A
Chloride, FIL, IC | 00940 | IC022 | FIL | 2014 | 0860093 | 2014-04-05 |  | 12.944 | 13.425 | 96.4171 | -3.5829 | 0.67125 | -0.71657 | 0.02 | 1571 |  |  |  | mg/L | 75200-25DIW | ICPRE14094A
Chloride, FIL, IC | 00940 | IC022 | FIL | 2014 | 0920062 | 2014-04-09 |  | 10.666 | 10.95 | 97.4064 | -2.5936 | 0.5475 | -0.51872 | 0.02 | 1571 |  |  |  | mg/L | 75198-25DIW | ICPRE14097B
Chloride, FIL, IC | 00940 | IC022 | FIL | 2014 | 0920063 | 2014-04-09 |  | 1.948 | 2.03 | 95.9606 | -4.0394 | 0.13556 | -0.60492 | 0.02 | 1571 |  |  |  | mg/L | P55 | ICPRE14097B
Chloride, FIL, IC | 00940 | IC022 | FIL | 2014 | 0980061 | 2014-04-15 |  | 10.649 | 10.95 | 97.2511 | -2.7489 | 0.5475 | -0.54977 | 0.02 | 1571 |  |  |  | mg/L | 75198-25DIW | ICPRE14104A
Chloride, FIL, IC | 00940 | IC022 | FIL | 2014 | 1050158 | 2014-04-22 |  | 10.828 | 10.95 | 98.8858 | -1.1142 | 0.5475 | -0.22283 | 0.02 | 1571 |  |  |  | mg/L | 75198-25DIW | ICPRE14111C
Chloride, FIL, IC | 00940 | IC022 | FIL | 2014 | 1000248 | 2014-04-22 |  | 7.864 | 8.25 | 95.3212 | -4.6788 | 0.4125 | -0.93576 | 0.02 | 1571 |  |  |  | mg/L | 75202-25DIW | ICPRE14111A
Chloride, FIL, IC | 00940 | IC022 | FIL | 2014 | 1050159 | 2014-04-22 |  | 1.956 | 2.03 | 96.3547 | -3.6453 | 0.13556 | -0.5459 | 0.02 | 1571 |  |  |  | mg/L | P55 | ICPRE14111C
Chloride, FIL, IC | 00940 | IC022 | FIL | 2014 | 1080041 | 2014-04-24 |  | 7.989 | 8.25 | 96.8364 | -3.1636 | 0.4125 | -0.63273 | 0.02 | 1571 |  |  |  | mg/L | 75202-25DIW | ICPRE14113B
Chloride, FIL, IC | 00940 | IC022 | FIL | 2014 | 1150021 | 2014-05-02 |  | 7.885 | 8.25 | 95.5758 | -4.4242 | 0.4125 | -0.88485 | 0.02 | 1571 |  |  |  | mg/L | 75202-25DIW | ICPRE14121A
Chloride, FIL, IC | 00940 | IC022 | FIL | 2014 | 1270070 | 2014-05-14 |  | 12.361 | 12.725 | 97.1395 | -2.8605 | 0.63625 | -0.5721 | 0.02 | 1571 |  |  |  | mg/L | 25200-75202 | ICPRE14133B
Chloride, FIL, IC | 00940 | IC022 | FIL | 2014 | 1270069 | 2014-05-14 |  | 4.094 | 4.07 | 100.5897 | 0.58968 | 0.2035 | 0.11794 | 0.02 | 1571 |  |  |  | mg/L | P56 | ICPRE14133B
Chloride, FIL, IC | 00940 | IC022 | FIL | 2014 | 1340006 | 2014-05-18 |  | 12.479 | 12.725 | 98.0668 | -1.9332 | 0.63625 | -0.38664 | 0.02 | 1571 |  |  |  | mg/L | 25200-75202 | ICPRE14136A
Chloride, FIL, IC | 00940 | IC022 | FIL | 2014 | 1360102 | 2014-05-22 |  | 10.895 | 10.95 | 99.4977 | -0.50228 | 0.5475 | -0.10046 | 0.02 | 1571 |  |  |  | mg/L | 75198-25DIW | ICPRE14140A
Chloride, FIL, IC | 00940 | IC022 | FIL | 2014 | 1420016 | 2014-05-28 |  | 10.799 | 10.95 | 98.621 | -1.379 | 0.5475 | -0.2758 | 0.02 | 1571 |  |  |  | mg/L | 75198-25DIW | ICPRE14147B
Chloride, FIL, IC | 00940 | IC022 | FIL | 2014 | 1410038 | 2014-05-29 |  | 12.565 | 12.725 | 98.7426 | -1.2574 | 0.63625 | -0.25147 | 0.02 | 1571 |  |  |  | mg/L | 25200-75202 | ICPRE14147A
Chloride, FIL, IC | 00940 | IC022 | FIL | 2014 | 1410043 | 2014-05-29 |  | 4.191 | 4.07 | 102.973 | 2.973 | 0.2035 | 0.59459 | 0.02 | 1571 |  |  |  | mg/L | P56 | ICPRE14147A
Chloride, FIL, IC | 00940 | IC022 | FIL | 2014 | 1500006 | 2014-06-06 |  | 10.93 | 10.95 | 99.8174 | -0.18265 | 0.5475 | -0.03653 | 0.02 | 1571 |  |  |  | mg/L | 75198-25DIW | ICPRE14156B
Chloride, FIL, IC | 00940 | IC022 | FIL | 2014 | 1550070 | 2014-06-10 |  | 2.128 | 2.24 | 95 | -5 | 0.14127 | -0.79282 | 0.02 | 1571 |  |  |  | mg/L | P57 | ICPRE14160B
Chloride, FIL, IC | 00940 | IC022 | FIL | 2014 | 1550071 | 2014-06-10 |  | 13.531 | 13.7 | 98.7664 | -1.2336 | 0.685 | -0.24672 | 0.02 | 1571 |  |  |  | mg/L | 25202-75198 | ICPRE14160B
Chloride, FIL, IC | 00940 | IC022 | FIL | 2014 | 1620023 | 2014-06-17 |  | 13.643 | 13.7 | 99.5839 | -0.41606 | 0.685 | -0.083212 | 0.02 | 1571 |  |  |  | mg/L | 25202-75198 | ICPRE14167B
Chloride, FIL, IC | 00940 | IC022 | FIL | 2014 | 1640083 | 2014-06-21 |  | 12.458 | 12.725 | 97.9018 | -2.0982 | 0.63625 | -0.41965 | 0.02 | 1571 |  |  |  | mg/L | 25200-75202 | ICPRE14171B
Chloride, FIL, IC | 00940 | IC022 | FIL | 2014 | 1680199 | 2014-06-25 |  | 2.145 | 2.24 | 95.7589 | -4.2411 | 0.14127 | -0.67248 | 0.02 | 1571 |  |  |  | mg/L | P57 | ICPRE14174B
Chloride, FIL, IC | 00940 | IC022 | FIL | 2014 | 1680200 | 2014-06-25 |  | 13.555 | 13.7 | 98.9416 | -1.0584 | 0.685 | -0.21168 | 0.02 | 1571 |  |  |  | mg/L | 25202-75198 | ICPRE14174B
Chloride, FIL, IC | 00940 | IC022 | FIL | 2014 | 1710126 | 2014-06-27 |  | 12.586 | 12.725 | 98.9077 | -1.0923 | 0.63625 | -0.21847 | 0.02 | 1571 |  |  |  | mg/L | 25200-75202 | ICPRE14177A
Chloride, FIL, IC | 00940 | IC022 | FIL | 2014 | 1770170 | 2014-07-09 |  | 12.547 | 12.725 | 98.6012 | -1.3988 | 0.63625 | -0.27976 | 0.02 | 1571 |  |  |  | mg/L | 25200-75202 | ICPRE14189A
Chloride, FIL, IC | 00940 | IC022 | FIL | 2014 | 1900016 | 2014-07-15 |  | 16.872 | 17.075 | 98.8111 | -1.1889 | 0.85375 | -0.23777 | 0.02 | 1571 |  |  |  | mg/L | 25198-75200 | ICPRE14192B
Chloride, FIL, IC | 00940 | IC022 | FIL | 2014 | 1900015 | 2014-07-15 |  | 1.957 | 2.03 | 96.4039 | -3.5961 | 0.13556 | -0.53852 | 0.02 | 1571 |  |  |  | mg/L | P55 | ICPRE14192B
Chloride, FIL, IC | 00940 | IC022 | FIL | 2014 | 1970060 | 2014-07-22 |  | 16.86 | 17.075 | 98.7408 | -1.2592 | 0.85375 | -0.25183 | 0.02 | 1571 |  |  |  | mg/L | 25198-75200 | ICPRE14202A
Chloride, FIL, IC | 00940 | IC022 | FIL | 2014 | 1980176 | 2014-07-23 |  | 13.6 | 13.7 | 99.2701 | -0.72993 | 0.685 | -0.14599 | 0.02 | 1571 |  |  |  | mg/L | 25202-75198 | ICPRE14202B
Chloride, FIL, IC | 00940 | IC022 | FIL | 2014 | 2040108 | 2014-07-31 |  | 16.929 | 17.075 | 99.1449 | -0.85505 | 0.85375 | -0.17101 | 0.02 | 1571 |  |  |  | mg/L | 25198-75200 | ICPRE14211A
Chloride, FIL, IC | 00940 | IC022 | FIL | 2014 | 2040109 | 2014-07-31 |  | 1.96 | 2.03 | 96.5517 | -3.4483 | 0.13556 | -0.51639 | 0.02 | 1571 |  |  |  | mg/L | P55 | ICPRE14211A
Chloride, FIL, IC | 00940 | IC022 | FIL | 2014 | 2050067 | 2014-08-05 |  | 13.569 | 13.7 | 99.0438 | -0.9562 | 0.685 | -0.19124 | 0.02 | 1571 |  |  |  | mg/L | 25202-75198 | ICPRE14212A
Chloride, FIL, IC | 00940 | IC022 | FIL | 2014 | 2130139 | 2014-08-12 |  | 13.846 | 13.7 | 101.0657 | 1.0657 | 0.685 | 0.21314 | 0.02 | 1571 |  |  |  | mg/L | 25202-75198 | ICPRE14223A
Chloride, FIL, IC | 00940 | IC022 | FIL | 2014 | 2170107 | 2014-08-22 |  | 4.149 | 4.07 | 101.941 | 1.941 | 0.2035 | 0.38821 | 0.02 | 1571 |  |  |  | mg/L | P56 | ICPRE14232A
Chloride, FIL, IC | 00940 | IC022 | FIL | 2014 | 2170106 | 2014-08-22 |  | 13.255 | 13.425 | 98.7337 | -1.2663 | 0.67125 | -0.25326 | 0.02 | 1571 |  |  |  | mg/L | 75200-25DIW | ICPRE14232A
Chloride, FIL, IC | 00940 | IC022 | FIL | 2014 | 2270007 | 2014-08-28 |  | 16.928 | 17.075 | 99.1391 | -0.86091 | 0.85375 | -0.17218 | 0.02 | 1571 |  |  |  | mg/L | 25198-75200 | ICPRE14239B
Chloride, FIL, IC | 00940 | IC022 | FIL | 2014 | 2240180 | 2014-09-06 |  | 13.146 | 13.425 | 97.9218 | -2.0782 | 0.67125 | -0.41564 | 0.02 | 1571 |  |  |  | mg/L | 75200-25DIW | ICPRE14248A
Chloride, FIL, IC | 00940 | IC022 | FIL | 2014 | 2330170 | 2014-10-16 |  | 4.184 | 4.07 | 102.801 | 2.801 | 0.2035 | 0.5602 | 0.02 | 1571 |  |  |  | mg/L | P56 | ICPRE14287A
Chloride, FIL, IC | 00940 | IC022 | FIL | 2014 | 2340184 | 2014-10-16 |  | 17.126 | 17.075 | 100.2987 | 0.29868 | 0.85375 | 0.059736 | 0.02 | 1571 |  |  |  | mg/L | 25198-75200 | ICPRE14287A
Chloride, FIL, IC | 00940 | IC022 | FIL | 2014 | 2330167 | 2014-11-14 |  | 13.277 | 13.425 | 98.8976 | -1.1024 | 0.67125 | -0.22048 | 0.02 | 1571 | Quantification verified by rerun using the same method | Sample was diluted |  | mg/L | 75200-25DIW | ICPRE14316B
Chloride, FIL, IC | 00940 | IC022 | FIL | 2014 | 2450330 | 2014-11-14 |  | 16.738 | 17.075 | 98.0264 | -1.9736 | 0.85375 | -0.39473 | 0.02 | 1571 |  |  |  | mg/L | 25198-75200 | ICPRE14316B
Chloride, FIL, IC | 00940 | IC022 | FIL | 2014 | 2470045 | 2014-12-04 |  | 8.02 | 8.25 | 97.2121 | -2.7879 | 0.4125 | -0.55758 | 0.02 | 1571 |  |  |  | mg/L | 75202-25DIW | ICPRE14337A
Chloride, FIL, IC | 00940 | IC022 | FIL | 2014 | 2470046 | 2014-12-06 |  | 2.139 | 2.24 | 95.4911 | -4.5089 | 0.14127 | -0.71495 | 0.02 | 1571 |  |  |  | mg/L | P57 | ICPRE14339A
Chloride, FIL, IC | 00940 | IC022 | FIL | 2014 | 2530083 | 2014-12-10 |  | 7.947 | 8.25 | 96.3273 | -3.6727 | 0.4125 | -0.73455 | 0.02 | 1571 |  |  |  | mg/L | 75202-25DIW | ICPRE14342A
Chloride, FIL, IC | 00940 | IC022 | FIL | 2014 | 2590057 | 2014-12-10 |  | 7.938 | 8.25 | 96.2182 | -3.7818 | 0.4125 | -0.75636 | 0.02 | 1571 |  |  |  | mg/L | 75202-25DIW | ICPRE14342B
Chloride, FIL, IC | 00940 | IC022 | FIL | 2014 | 2580037 | 2014-12-10 |  | 13.141 | 13.425 | 97.8845 | -2.1155 | 0.67125 | -0.42309 | 0.02 | 1571 |  |  |  | mg/L | 75200-25DIW | ICPRE14342B
Chloride, FIL, IC | 00940 | IC022 | FIL | 2014 | 2590058 | 2014-12-10 |  | 2.135 | 2.24 | 95.3125 | -4.6875 | 0.14127 | -0.74327 | 0.02 | 1571 |  |  |  | mg/L | P57 | ICPRE14342B
Chloride, FIL, IC | 00940 | IC022 | FIL | 2014 | 2620033 | 2014-12-11 |  | 13.286 | 13.425 | 98.9646 | -1.0354 | 0.67125 | -0.20708 | 0.02 | 1571 |  |  |  | mg/L | 75200-25DIW | ICPRE14343A
Chloride, FIL, IC | 00940 | IC022 | FIL | 2014 | 2720028 | 2014-12-17 |  | 13.179 | 13.425 | 98.1676 | -1.8324 | 0.67125 | -0.36648 | 0.02 | 1571 |  |  |  | mg/L | 75200-25DIW | ICPRE14349B
Chloride, FIL, IC | 00940 | IC022 | FIL | 2015 | 2800026 | 2014-12-19 |  | 7.924 | 8.25 | 96.0485 | -3.9515 | 0.4125 | -0.7903 | 0.02 | 1571 |  |  |  | mg/L | 75202-25DIW | ICPRE14351C
Chloride, FIL, IC | 00940 | IC022 | FIL | 2015 | 2800025 | 2014-12-19 |  | 2.099 | 2.24 | 93.7054 | -6.2946 | 0.14127 | -0.9981 | 0.02 | 1571 |  |  |  | mg/L | P57 | ICPRE14351C
Chloride, FIL, IC | 00940 | IC022 | FIL | 2015 | 2940048 | 2014-12-24 |  | 7.896 | 8.25 | 95.7091 | -4.2909 | 0.4125 | -0.85818 | 0.02 | 1571 |  |  |  | mg/L | 75202-25DIW | ICPRE14356B
Chloride, FIL, IC | 00940 | IC022 | FIL | 2015 | 2880090 | 2014-12-24 |  | 13.918 | 13.725 | 101.4062 | 1.4062 | 0.68625 | 0.28124 | 0.02 | 1571 |  |  |  | mg/L | 75206-25DIW | ICPRE14356A
Chloride, FIL, IC | 00940 | IC022 | FIL | 2015 | 2940050 | 2014-12-24 |  | 2.088 | 2.24 | 93.2143 | -6.7857 | 0.14127 | -1.076 | 0.02 | 1571 |  |  |  | mg/L | P57 | ICPRE14356B
Chloride, FIL, IC | 00940 | IC022 | FIL | 2015 | 3010075 | 2015-01-02 |  | 14.025 | 13.725 | 102.1858 | 2.1858 | 0.68625 | 0.43716 | 0.02 | 1571 |  |  |  | mg/L | 75206-25DIW | ICPRE14365A
Chloride, FIL, IC | 00940 | IC022 | FIL | 2015 | 3080071 | 2015-01-07 |  | 18.641 | 18.8 | 99.1543 | -0.84574 | 0.94 | -0.16915 | 0.02 | 1571 |  |  |  | mg/L | 25204-75202 | ICPRE15005B
Chloride, FIL, IC | 00940 | IC022 | FIL | 2015 | 3080068 | 2015-01-07 |  | 4.774 | 4.87 | 98.0287 | -1.9713 | 0.2435 | -0.39425 | 0.02 | 1571 |  |  |  | mg/L | P58 | ICPRE15005B
Chloride, FIL, IC | 00940 | IC022 | FIL | 2015 | 3220014 | 2015-01-09 |  | 19.094 | 18.8 | 101.5638 | 1.5638 | 0.94 | 0.31277 | 0.02 | 1571 |  |  |  | mg/L | 25204-75202 | ICPRE15006C
Chloride, FIL, IC | 00940 | IC022 | FIL | 2015 | 3160016 | 2015-01-09 |  | 8.012 | 8.25 | 97.1152 | -2.8848 | 0.4125 | -0.57697 | 0.02 | 1571 |  |  |  | mg/L | 75202-25DIW | ICPRE15006B
Chloride, FIL, IC | 00940 | IC022 | FIL | 2015 | 3220015 | 2015-01-09 |  | 4.931 | 4.87 | 101.2526 | 1.2526 | 0.2435 | 0.25051 | 0.02 | 1571 |  |  |  | mg/L | P58 | ICPRE15006C
Chloride, FIL, IC | 00940 | IC022 | FIL | 2015 | 3290072 | 2015-01-15 |  | 8.307 | 8.25 | 100.6909 | 0.69091 | 0.4125 | 0.13818 | 0.02 | 1571 |  |  |  | mg/L | 75202-25DIW | ICPRE15013C
Chloride, FIL, IC | 00940 | IC022 | FIL | 2015 | 3360062 | 2015-01-17 |  | 16.258 | 16.475 | 98.6829 | -1.3171 | 0.82375 | -0.26343 | 0.02 | 1571 |  |  |  | mg/L | 25202-75206 | ICPRE15015B
Chloride, FIL, IC | 00940 | IC022 | FIL | 2015 | 3360066 | 2015-01-17 |  | 4.323 | 4.29 | 100.7692 | 0.76923 | 0.2145 | 0.15385 | 0.02 | 1571 |  |  |  | mg/L | P59 | ICPRE15015B
Chloride, FIL, IC | 00940 | IC022 | FIL | 2015 | 3500002 | 2015-01-22 |  | 16.812 | 16.475 | 102.0455 | 2.0455 | 0.82375 | 0.4091 | 0.02 | 1571 |  |  |  | mg/L | 25202-75206 | ICPRE15020C
Chloride, FIL, IC | 00940 | IC022 | FIL | 2015 | 3450055 | 2015-01-22 |  | 18.495 | 18.8 | 98.3777 | -1.6223 | 0.94 | -0.32447 | 0.02 | 1571 |  |  |  | mg/L | 25204-75202 | ICPRE15020B
Chloride, FIL, IC | 00940 | IC022 | FIL | 2015 | 3500001 | 2015-01-22 |  | 4.439 | 4.29 | 103.4732 | 3.4732 | 0.2145 | 0.69464 | 0.02 | 1571 |  |  |  | mg/L | P59 | ICPRE15020C
Chloride, FIL, IC | 00940 | IC022 | FIL | 2015 | 0060045 | 2015-01-23 |  | 35.915 | 36.225 | 99.1442 | -0.85576 | 1.8113 | -0.17115 | 0.02 | 1571 |  |  |  | mg/L | 25206-75204 | ICPRE15022B
Chloride, FIL, IC | 00940 | IC022 | FIL | 2015 | 0060043 | 2015-01-23 |  | 2.142 | 2.24 | 95.625 | -4.375 | 0.14127 | -0.69372 | 0.02 | 1571 |  |  |  | mg/L | P57 | ICPRE15022B
Chloride, FIL, IC | 00940 | IC022 | FIL | 2015 | 3640005 | 2015-01-23 |  | 18.487 | 18.8 | 98.3351 | -1.6649 | 0.94 | -0.33298 | 0.02 | 1571 |  |  |  | mg/L | 25204-75202 | ICPRE15022B
Chloride, FIL, IC | 00940 | IC022 | FIL | 2015 | 0130019 | 2015-01-29 |  | 16.839 | 16.475 | 102.2094 | 2.2094 | 0.82375 | 0.44188 | 0.02 | 1571 |  |  |  | mg/L | 25202-75206 | ICPRE15028C
Chloride, FIL, IC | 00940 | IC022 | FIL | 2015 | 0210032 | 2015-02-03 |  | 36.959 | 36.225 | 102.0262 | 2.0262 | 1.8113 | 0.40524 | 0.02 | 1571 |  |  |  | mg/L | 25206-75204 | ICPRE15033A
Chloride, FIL, IC | 00940 | IC022 | FIL | 2015 | 0210031 | 2015-02-03 |  | 2.29 | 2.24 | 102.2321 | 2.2321 | 0.14127 | 0.35394 | 0.02 | 1571 |  |  |  | mg/L | P57 | ICPRE15033A
Chloride, FIL, IC | 00940 | IC022 | FIL | 2015 | 0280024 | 2015-02-05 |  | 16.791 | 16.475 | 101.9181 | 1.9181 | 0.82375 | 0.38361 | 0.02 | 1571 |  |  |  | mg/L | 25202-75206 | ICPRE15035C
Chloride, FIL, IC | 00940 | IC022 | FIL | 2015 | 0340027 | 2015-02-12 |  | 32.303 | 31.65 | 102.0632 | 2.0632 | 1.5825 | 0.41264 | 0.02 | 1571 |  |  |  | mg/L | 75204-25DIW | ICPRE15041A
Chloride, FIL, IC | 00940 | IC022 | FIL | 2015 | 0340028 | 2015-02-12 |  | 4.983 | 4.87 | 102.3203 | 2.3203 | 0.2435 | 0.46407 | 0.02 | 1571 |  |  |  | mg/L | P58 | ICPRE15041A
Chloride, FIL, IC | 00940 | IC022 | FIL | 2015 | 0410029 | 2015-02-14 |  | 36.945 | 36.225 | 101.9876 | 1.9876 | 1.8113 | 0.39752 | 0.02 | 1571 |  |  |  | mg/L | 25206-75204 | ICPRE15044C
Chloride, FIL, IC | 00940 | IC022 | FIL | 2015 | 0490014 | 2015-02-26 |  | 31.464 | 31.65 | 99.4123 | -0.58768 | 1.5825 | -0.11754 | 0.02 | 1571 |  |  |  | mg/L | 75204-25DIW | ICPRE15056C
Chloride, FIL, IC | 00940 | IC022 | FIL | 2015 | 0490010 | 2015-02-26 |  | 4.793 | 4.87 | 98.4189 | -1.5811 | 0.2435 | -0.31622 | 0.02 | 1571 |  |  |  | mg/L | P58 | ICPRE15056C
Chloride, FIL, IC | 00940 | IC022 | FIL | 2015 | 0550066 | 2015-03-04 |  | 36.237 | 36.225 | 100.0331 | 0.033126 | 1.8113 | 0.0066253 | 0.02 | 1571 |  |  |  | mg/L | 25206-75204 | ICPRE15062C
Chloride, FIL, IC | 00940 | IC022 | FIL | 2015 | 0630086 | 2015-03-10 |  | 13.497 | 13.725 | 98.3388 | -1.6612 | 0.68625 | -0.33224 | 0.02 | 1571 |  |  |  | mg/L | 75206-25DIW | ICPRE15068B
Chloride, FIL, IC | 00940 | IC022 | FIL | 2015 | 0630085 | 2015-03-10 |  | 4.303 | 4.29 | 100.303 | 0.30303 | 0.2145 | 0.060606 | 0.02 | 1571 |  |  |  | mg/L | P59 | ICPRE15068B
Chloride, FIL, IC | 00940 | IC022 | FIL | 2015 | 0690081 | 2015-03-17 |  | 32.009 | 31.65 | 101.1343 | 1.1343 | 1.5825 | 0.22686 | 0.02 | 1571 |  |  |  | mg/L | 75204-25DIW | ICPRE15075A
Chloride, FIL, IC | 00940 | IC022 | FIL | 2015 | 0760061 | 2015-03-21 |  | 13.436 | 13.725 | 97.8944 | -2.1056 | 0.68625 | -0.42113 | 0.02 | 1571 |  |  |  | mg/L | 75206-25DIW | ICPRE15079B
Chloride, FIL, IC | 00940 | IC022 | FIL | 2015 | 0760063 | 2015-03-21 |  | 4.135 | 4.29 | 96.3869 | -3.6131 | 0.2145 | -0.72261 | 0.02 | 1571 |  |  |  | mg/L | P59 | ICPRE15079B
Chloride, FIL, IC | 00940 | IC022 | FIL | 2015 | 0850094 | 2015-04-02 |  | 32.078 | 31.65 | 101.3523 | 1.3523 | 1.5825 | 0.27046 | 0.02 | 1571 |  |  |  | mg/L | 75204-25DIW | ICPRE15090A
Chloride, FIL, IC | 00940 | IC022 | FIL | 2015 | 0970039 | 2015-04-10 |  | 8.154 | 8.25 | 98.8364 | -1.1636 | 0.4125 | -0.23273 | 0.02 | 1571 |  |  |  | mg/L | 75202-25DIW | ICPRE15099C
Chloride, FIL, IC | 00940 | IC022 | FIL | 2015 | 0970038 | 2015-04-10 |  | 2.21 | 2.24 | 98.6607 | -1.3393 | 0.14127 | -0.21236 | 0.02 | 1571 |  |  |  | mg/L | P57 | ICPRE15099C
Chloride, FIL, IC | 00940 | IC022 | FIL | 2015 | 1040073 | 2015-04-17 |  | 13.819 | 13.725 | 100.6849 | 0.68488 | 0.68625 | 0.13698 | 0.02 | 1571 |  |  |  | mg/L | 75206-25DIW | ICPRE15106C
Chloride, FIL, IC | 00940 | IC022 | FIL | 2015 | 1110127 | 2015-04-24 |  | 8.233 | 8.25 | 99.7939 | -0.20606 | 0.4125 | -0.041212 | 0.02 | 1571 |  |  |  | mg/L | 75202-25DIW | ICPRE15113A
Chloride, FIL, IC | 00940 | IC022 | FIL | 2015 | 1110126 | 2015-04-24 |  | 2.182 | 2.24 | 97.4107 | -2.5893 | 0.14127 | -0.41057 | 0.02 | 1571 |  |  |  | mg/L | P57 | ICPRE15113A
Chloride, FIL, IC | 00940 | IC022 | FIL | 2015 | 1190146 | 2015-05-05 |  | 13.845 | 13.725 | 100.8743 | 0.87432 | 0.68625 | 0.17486 | 0.02 | 1571 |  |  |  | mg/L | 75206-25DIW | ICPRE15124A
Chloride, FIL, IC | 00940 | IC022 | FIL | 2015 | 1250071 | 2015-05-12 |  | 18.966 | 18.8 | 100.883 | 0.88298 | 0.94 | 0.1766 | 0.02 | 1571 |  |  |  | mg/L | 25204-75202 | ICPRE15131A
Chloride, FIL, IC | 00940 | IC022 | FIL | 2015 | 1250073 | 2015-05-12 |  | 4.872 | 4.87 | 100.0411 | 0.041068 | 0.2435 | 0.0082136 | 0.02 | 1571 |  |  |  | mg/L | P58 | ICPRE15131A
Chloride, FIL, IC | 00940 | IC022 | FIL | 2015 | 1320074 | 2015-05-16 |  | 8.184 | 8.25 | 99.2 | -0.8 | 0.4125 | -0.16 | 0.02 | 1571 |  |  |  | mg/L | 75202-25DIW | ICPRE15135C
Chloride, FIL, IC | 00940 | IC022 | FIL | 2015 | 1390154 | 2015-05-28 |  | 18.963 | 18.8 | 100.867 | 0.86702 | 0.94 | 0.1734 | 0.02 | 1571 |  |  |  | mg/L | 25204-75202 | ICPRE15146A
Chloride, FIL, IC | 00940 | IC022 | FIL | 2015 | 1390150 | 2015-05-28 |  | 4.934 | 4.87 | 101.3142 | 1.3142 | 0.2435 | 0.26283 | 0.02 | 1571 |  |  |  | mg/L | P58 | ICPRE15146A
Chloride, FIL, IC | 00940 | IC022 | FIL | 2015 | 1470116 | 2015-06-03 |  | 8.176 | 8.25 | 99.103 | -0.89697 | 0.4125 | -0.17939 | 0.02 | 1571 |  |  |  | mg/L | 75202-25DIW | ICPRE15151C
Chloride, FIL, IC | 00940 | IC022 | FIL | 2015 | 1530189 | 2015-06-06 |  | 4.577 | 4.29 | 106.69 | 6.69 | 0.2145 | 1.338 | 0.02 | 1571 |  |  |  | mg/L | P59 | ICPRE15156A
Chloride, FIL, IC | 00940 | IC022 | FIL | 2015 | 1530190 | 2015-06-10 |  | 16.041 | 16.475 | 97.3657 | -2.6343 | 0.82375 | -0.52686 | 0.02 | 1571 |  |  |  | mg/L | 25202-75206 | ICPRE15159A
Chloride, FIL, IC | 00940 | IC022 | FIL | 2015 | 1690075 | 2015-06-27 |  | 4.491 | 4.29 | 104.6853 | 4.6853 | 0.2145 | 0.93706 | 0.02 | 1571 |  |  |  | mg/L | P59 | ICPRE15176A
Chloride, FIL, IC | 00940 | IC022 | FIL | 2015 | 1690076 | 2015-06-27 |  | 16.766 | 16.475 | 101.7663 | 1.7663 | 0.82375 | 0.35326 | 0.02 | 1571 |  |  |  | mg/L | 25202-75206 | ICPRE15176A
Chloride, FIL, IC | 00940 | IC022 | FIL | 2015 | 1740039 | 2015-07-01 |  | 18.304 | 18.8 | 97.3617 | -2.6383 | 0.94 | -0.52766 | 0.02 | 1571 |  |  |  | mg/L | 25204-75202 | ICPRE15180B
Chloride, FIL, IC | 00940 | IC022 | FIL | 2015 | 1620204 | 2015-07-03 |  | 18.347 | 18.8 | 97.5904 | -2.4096 | 0.94 | -0.48191 | 0.02 | 1571 |  |  |  | mg/L | 25204-75202 | ICPRE15182B
Chloride, FIL, IC | 00940 | IC022 | FIL | 2015 | 1880122 | 2015-07-10 |  | 36.07 | 36.225 | 99.5721 | -0.42788 | 1.8113 | -0.085576 | 0.02 | 1571 |  |  |  | mg/L | 25206-75204 | ICPRE15190B
Chloride, FIL, IC | 00940 | IC022 | FIL | 2015 | 1880121 | 2015-07-10 |  | 2.162 | 2.24 | 96.5179 | -3.4821 | 0.14127 | -0.55214 | 0.02 | 1571 |  |  |  | mg/L | P57 | ICPRE15190B
Chloride, FIL, IC | 00940 | IC022 | FIL | 2015 | 1950023 | 2015-07-23 |  | 16.452 | 16.475 | 99.8604 | -0.13961 | 0.82375 | -0.027921 | 0.02 | 1571 |  |  |  | mg/L | 25202-75206 | ICPRE15201C
Chloride, FIL, IC | 00940 | IC022 | FIL | 2015 | 2030111 | 2015-07-29 |  | 36.14 | 36.225 | 99.7654 | -0.23464 | 1.8113 | -0.046929 | 0.02 | 1571 |  |  |  | mg/L | 25206-75204 | ICPRE15209C
Chloride, FIL, IC | 00940 | IC022 | FIL | 2015 | 2030108 | 2015-07-29 |  | 2.186 | 2.24 | 97.5893 | -2.4107 | 0.14127 | -0.38225 | 0.02 | 1571 |  |  |  | mg/L | P57 | ICPRE15208B
Chloride, FIL, IC | 00940 | IC022 | FIL | 2015 | 2090025 | 2015-08-01 |  | 16.413 | 16.475 | 99.6237 | -0.37633 | 0.82375 | -0.075266 | 0.02 | 1571 |  |  |  | mg/L | 25202-75206 | ICPRE15211C
Chloride, FIL, IC | 00940 | IC022 | FIL | 2015 | 2160025 | 2015-08-08 |  | 4.821 | 4.87 | 98.9938 | -1.0062 | 0.2435 | -0.20123 | 0.02 | 1571 |  |  |  | mg/L | P58 | ICPRE15218C
Chloride, FIL, IC | 00940 | IC022 | FIL | 2015 | 2160026 | 2015-08-08 |  | 31.566 | 31.65 | 99.7346 | -0.2654 | 1.5825 | -0.053081 | 0.02 | 1571 |  |  |  | mg/L | 75204-25DIW | ICPRE15218C
Chloride, FIL, IC | 00940 | IC022 | FIL | 2015 | 2230089 | 2015-08-15 |  | 36.125 | 36.225 | 99.7239 | -0.27605 | 1.8113 | -0.05521 | 0.02 | 1571 |  |  |  | mg/L | 25206-75204 | ICPRE15226C
Chloride, FIL, IC | 00940 | IC022 | FIL | 2015 | 2320210 | 2015-08-28 |  | 4.802 | 4.87 | 98.6037 | -1.3963 | 0.2435 | -0.27926 | 0.02 | 1571 |  |  |  | mg/L | P58 | ICPRE15239A
Chloride, FIL, IC | 00940 | IC022 | FIL | 2015 | 2320209 | 2015-08-28 |  | 31.46 | 31.65 | 99.3997 | -0.60032 | 1.5825 | -0.12006 | 0.02 | 1571 |  |  |  | mg/L | 75204-25DIW | ICPRE15239A
Chloride, FIL, IC | 00940 | IC022 | FIL | 2015 | 2370157 | 2015-09-02 |  | 35.465 | 36.225 | 97.902 | -2.098 | 1.8113 | -0.4196 | 0.02 | 1571 |  |  |  | mg/L | 25206-75204 | ICPRE15243B
Chloride, FIL, IC | 00940 | IC022 | FIL | 2015 | 2520010 | 2015-09-17 |  | 30.901 | 31.65 | 97.6335 | -2.3665 | 1.5825 | -0.4733 | 0.02 | 1571 |  |  |  | mg/L | 75204-25DIW | ICPRE15259B
Chloride, FIL, IC | 00940 | IC022 | FIL | 2015 | 2450071 | 2015-09-23 |  | 13.733 | 13.725 | 100.0583 | 0.058288 | 0.68625 | 0.011658 | 0.02 | 1571 |  |  |  | mg/L | 75206-25DIW | ICPRE15264A
Chloride, FIL, IC | 00940 | IC022 | FIL | 2015 | 2450072 | 2015-09-23 |  | 4.462 | 4.29 | 104.0093 | 4.0093 | 0.2145 | 0.80186 | 0.02 | 1571 |  |  |  | mg/L | P59 | ICPRE15264A
Chloride, FIL, IC | 00940 | IC022 | FIL | 2015 | 2580069 | 2015-09-24 |  | 13.733 | 13.725 | 100.0583 | 0.058288 | 0.68625 | 0.011658 | 0.02 | 1571 |  |  |  | mg/L | 75206-25DIW | ICPRE15266A
Chloride, FIL, IC | 00940 | IC022 | FIL | 2015 | 2580070 | 2015-09-24 |  | 4.469 | 4.29 | 104.1725 | 4.1725 | 0.2145 | 0.8345 | 0.02 | 1571 |  |  |  | mg/L | P59 | ICPRE15266A
Chloride, FIL, IC | 00940 | IC022 | FIL | 2015 | 2660033 | 2015-10-01 |  | 31.586 | 31.65 | 99.7978 | -0.20221 | 1.5825 | -0.040442 | 0.02 | 1571 |  |  |  | mg/L | 75204-25DIW | ICPRE15272C
Chloride, FIL, IC | 00940 | IC022 | FIL | 2016 | 2790066 | 2015-10-17 |  | 13.481 | 13.725 | 98.2222 | -1.7778 | 0.68625 | -0.35556 | 0.02 | 1571 |  |  |  | mg/L | 75206-25DIW | ICPRE15287B
Chloride, FIL, IC | 00940 | IC022 | FIL | 2016 | 2810062 | 2015-10-21 |  | 4.408 | 4.29 | 102.7506 | 2.7506 | 0.2145 | 0.55012 | 0.02 | 1571 |  |  |  | mg/L | P59 | ICPRE15293A
Chloride, FIL, IC | 00940 | IC022 | FIL | 2016 | 2870055 | 2015-10-22 |  | 42.006 | 42.2 | 99.5403 | -0.45972 | 2.11 | -0.091943 | 0.02 | 1571 |  |  |  | mg/L | M204 | ICPRE15293C
Chloride, FIL, IC | 00940 | IC022 | FIL | 2016 | 2930191 | 2015-10-28 |  | 13.508 | 13.725 | 98.4189 | -1.5811 | 0.68625 | -0.31621 | 0.02 | 1571 |  |  |  | mg/L | 75206-25DIW | ICPRE15300B
Chloride, FIL, IC | 00940 | IC022 | FIL | 2016 | 2950013 | 2015-10-30 |  | 4.339 | 4.29 | 101.1422 | 1.1422 | 0.2145 | 0.22844 | 0.02 | 1571 |  |  |  | mg/L | P59 | ICPRE15300C
Chloride, FIL, IC | 00940 | IC022 | FIL | 2016 | 3000097 | 2015-11-04 |  | 42.023 | 42.2 | 99.5806 | -0.41943 | 2.11 | -0.083886 | 0.02 | 1571 |  |  |  | mg/L | M204 | ICPRE15306A
Chloride, FIL, IC | 00940 | IC022 | FIL | 2016 | 3070098 | 2015-11-13 |  | 62.923 | 64 | 98.3172 | -1.6828 | 3.2 | -0.33656 | 0.02 | 1571 |  |  |  | mg/L | M208 | ICPRE15314B
Chloride, FIL, IC | 00940 | IC022 | FIL | 2016 | 3090103 | 2015-11-14 |  | 2.75 | 3 | 91.6667 | -8.3333 | 0.15 | -1.6667 | 0.02 | 1571 |  |  |  | mg/L | P60 | ICPRE15314C
Chloride, FIL, IC | 00940 | IC022 | FIL | 2016 | 3140097 | 2015-11-18 |  | 13.461 | 13.725 | 98.0765 | -1.9235 | 0.68625 | -0.3847 | 0.02 | 1571 |  |  |  | mg/L | 75206-25DIW | ICPRE15320B
Chloride, FIL, IC | 00940 | IC022 | FIL | 2016 | 3210009 | 2015-11-26 |  | 63.519 | 64 | 99.2484 | -0.75156 | 3.2 | -0.15031 | 0.02 | 1571 |  |  |  | mg/L | M208 | ICPRE15328A
Chloride, FIL, IC | 00940 | IC022 | FIL | 2016 | 3230109 | 2015-12-02 |  | 2.959 | 3 | 98.6333 | -1.3667 | 0.15 | -0.27333 | 0.02 | 1571 |  |  |  | mg/L | P60 | ICPRE15334A
Chloride, FIL, IC | 00940 | IC022 | FIL | 2016 | 3290011 | 2015-12-05 |  | 13.602 | 13.725 | 99.1038 | -0.89617 | 0.68625 | -0.17923 | 0.02 | 1571 |  |  |  | mg/L | 75206-25DIW | ICPRE15336A
Chloride, FIL, IC | 00940 | IC022 | FIL | 2016 | 3420098 | 2015-12-16 |  | 7.824 | 8.03 | 97.4346 | -2.5654 | 0.4015 | -0.51308 | 0.02 | 1571 |  |  |  | mg/L | M212 | ICPRE15348B
Chloride, FIL, IC | 00940 | IC022 | FIL | 2016 | 3450131 | 2015-12-18 |  | 11.697 | 11.9 | 98.2941 | -1.7059 | 0.595 | -0.34118 | 0.02 | 1571 |  |  |  | mg/L | P61 | ICPRE15350B
Chloride, FIL, IC | 00940 | IC022 | FIL | 2016 | 3500110 | 2015-12-24 |  | 63.14 | 64 | 98.6562 | -1.3438 | 3.2 | -0.26875 | 0.02 | 1571 |  |  |  | mg/L | M208 | ICPRE15355B
Chloride, FIL, IC | 00940 | IC022 | FIL | 2016 | 3630066 | 2016-01-07 |  | 62.819 | 64 | 98.1547 | -1.8453 | 3.2 | -0.36906 | 0.02 | 1571 |  |  |  | mg/L | M208 | ICPRE16006B
Chloride, FIL, IC | 00940 | IC022 | FIL | 2016 | 3560095 | 2016-01-08 |  | 8.014 | 8.03 | 99.8007 | -0.19925 | 0.4015 | -0.039851 | 0.02 | 1571 |  |  |  | mg/L | M212 | ICPRE16005A
Chloride, FIL, IC | 00940 | IC022 | FIL | 2016 | 3620003 | 2016-01-08 |  | 11.963 | 11.9 | 100.5294 | 0.52941 | 0.595 | 0.10588 | 0.02 | 1571 |  |  |  | mg/L | P61 | ICPRE16005A
Chloride, FIL, IC | 00940 | IC022 | FIL | 2016 | 0050022 | 2016-01-13 |  | 11.002 | 11 | 100.0182 | 0.018182 | 0.55 | 0.0036364 | 0.02 | 1571 |  |  |  | mg/L | M202 | ICPRE16011A
Chloride, FIL, IC | 00940 | IC022 | FIL | 2016 | 0120028 | 2016-01-15 |  | 8.026 | 8.03 | 99.9502 | -0.049813 | 0.4015 | -0.0099626 | 0.02 | 1571 |  |  |  | mg/L | M212 | ICPRE16014A
Chloride, FIL, IC | 00940 | IC022 | FIL | 2016 | 0070062 | 2016-01-15 |  | 4.383 | 4.29 | 102.1678 | 2.1678 | 0.2145 | 0.43357 | 0.02 | 1571 |  |  |  | mg/L | P59 | ICPRE16013B
Chloride, FIL, IC | 00940 | IC022 | FIL | 2016 | 0200027 | 2016-01-27 |  | 10.821 | 11 | 98.3727 | -1.6273 | 0.55 | -0.32545 | 0.02 | 1571 |  |  |  | mg/L | M202 | ICPRE16025A
Chloride, FIL, IC | 00940 | IC022 | FIL | 2016 | 0210044 | 2016-01-27 |  | 4.266 | 4.29 | 99.4406 | -0.55944 | 0.2145 | -0.11189 | 0.02 | 1571 |  |  |  | mg/L | P59 | ICPRE16025A
Chloride, FIL, IC | 00940 | IC022 | FIL | 2016 | 0260030 | 2016-02-03 |  | 7.899 | 8.03 | 98.3686 | -1.6314 | 0.4015 | -0.32628 | 0.02 | 1571 |  |  |  | mg/L | M212 | ICPRE16032B
Chloride, FIL, IC | 00940 | IC022 | FIL | 2016 | 0330058 | 2016-02-09 |  | 12.985 | 12.9 | 100.6589 | 0.65891 | 0.645 | 0.13178 | 0.02 | 1571 |  |  |  | mg/L | M210 | ICPRE16039B
Chloride, FIL, IC | 00940 | IC022 | FIL | 2016 | 0350063 | 2016-02-09 |  | 3.005 | 3 | 100.1667 | 0.16667 | 0.15 | 0.033333 | 0.02 | 1571 |  |  |  | mg/L | P60 | ICPRE16039B
Chloride, FIL, IC | 00940 | IC022 | FIL | 2016 | 0400036 | 2016-02-20 |  | 10.952 | 11 | 99.5636 | -0.43636 | 0.55 | -0.087273 | 0.02 | 1571 |  |  |  | mg/L | M202 | ICPRE16049A
Chloride, FIL, IC | 00940 | IC022 | FIL | 2016 | 0480025 | 2016-02-24 |  | 12.962 | 12.9 | 100.4806 | 0.48062 | 0.645 | 0.096124 | 0.02 | 1571 |  |  |  | mg/L | M210 | ICPRE16053B
Chloride, FIL, IC | 00940 | IC022 | FIL | 2016 | 0490080 | 2016-02-25 |  | 3.076 | 3 | 102.5333 | 2.5333 | 0.15 | 0.50667 | 0.02 | 1571 |  |  |  | mg/L | P60 | ICPRE16054A
Chloride, FIL, IC | 00940 | IC022 | FIL | 2016 | 0540105 | 2016-03-03 |  | 11.058 | 11 | 100.5273 | 0.52727 | 0.55 | 0.10545 | 0.02 | 1571 |  |  |  | mg/L | M202 | ICPRE16061A
Chloride, FIL, IC | 00940 | IC022 | FIL | 2016 | 0700014 | 2016-03-15 |  | 12.037 | 11.9 | 101.1513 | 1.1513 | 0.595 | 0.23025 | 0.02 | 1571 |  |  |  | mg/L | P61 | ICPRE16074B
Chloride, FIL, IC | 00940 | IC022 | FIL | 2016 | 0820021 | 2016-03-31 |  | 42.214 | 42.2 | 100.0332 | 0.033175 | 2.11 | 0.0066351 | 0.02 | 1571 |  |  |  | mg/L | M204 | ICPRE16090B
Chloride, FIL, IC | 00940 | IC022 | FIL | 2016 | 0690045 | 2016-04-02 |  | 42.996 | 42.2 | 101.8863 | 1.8863 | 2.11 | 0.37725 | 0.02 | 1571 | See result laboratory comment |  |  | mg/L | M204 | ICPRE16092A
Chloride, FIL, IC | 00940 | IC022 | FIL | 2016 | 0750073 | 2016-04-02 |  | 13.198 | 12.9 | 102.3101 | 2.3101 | 0.645 | 0.46202 | 0.02 | 1571 | See result laboratory comment |  |  | mg/L | M210 | ICPRE16092A
Chloride, FIL, IC | 00940 | IC022 | FIL | 2016 | 0840081 | 2016-04-02 |  | 12.306 | 11.9 | 103.4118 | 3.4118 | 0.595 | 0.68235 | 0.02 | 1571 |  |  |  | mg/L | P61 | ICPRE16092A
Chloride, FIL, IC | 00940 | IC022 | FIL | 2016 | 0890169 | 2016-04-06 |  | 13.221 | 12.9 | 102.4884 | 2.4884 | 0.645 | 0.49767 | 0.02 | 1571 |  |  |  | mg/L | M210 | ICPRE16095A
Chloride, FIL, IC | 00940 | IC022 | FIL | 2016 | 0960077 | 2016-04-15 |  | 13.575 | 13.725 | 98.9071 | -1.0929 | 0.68625 | -0.21858 | 0.02 | 1571 |  |  |  | mg/L | 75206-25DIW | ICPRE16105A
Chloride, FIL, IC | 00940 | IC022 | FIL | 2016 | 0980090 | 2016-04-16 |  | 4.379 | 4.29 | 102.0746 | 2.0746 | 0.2145 | 0.41492 | 0.02 | 1571 |  |  |  | mg/L | P59 | ICPRE16106A
Chloride, FIL, IC | 00940 | IC022 | FIL | 2016 | 1030063 | 2016-04-20 |  | 42.362 | 42.2 | 100.3839 | 0.38389 | 2.11 | 0.076777 | 0.02 | 1571 |  |  |  | mg/L | M204 | ICPRE16109B
Chloride, FIL, IC | 00940 | IC022 | FIL | 2016 | 1110064 | 2016-04-23 |  | 13.644 | 13.725 | 99.4098 | -0.59016 | 0.68625 | -0.11803 | 0.02 | 1571 |  |  |  | mg/L | 75206-25DIW | ICPRE16113B
Chloride, FIL, IC | 00940 | IC022 | FIL | 2016 | 1120069 | 2016-04-27 |  | 4.416 | 4.29 | 102.9371 | 2.9371 | 0.2145 | 0.58741 | 0.02 | 1571 |  |  |  | mg/L | P59 | ICPRE16117B
Chloride, FIL, IC | 00940 | IC022 | FIL | 2016 | 1170025 | 2016-04-29 |  | 42.029 | 42.2 | 99.5948 | -0.40521 | 2.11 | -0.081043 | 0.02 | 1571 |  |  |  | mg/L | M204 | ICPRE16119C
Chloride, FIL, IC | 00940 | IC022 | FIL | 2016 | 1240113 | 2016-05-06 |  | 64.054 | 64 | 100.0844 | 0.084375 | 3.2 | 0.016875 | 0.02 | 1571 |  |  |  | mg/L | M208 | ICPRE16126B
Chloride, FIL, IC | 00940 | IC022 | FIL | 2016 | 1260164 | 2016-05-11 |  | 2.98 | 3 | 99.3333 | -0.66667 | 0.15 | -0.13333 | 0.02 | 1571 |  |  |  | mg/L | P60 | ICPRE16131B
Chloride, FIL, IC | 00940 | IC022 | FIL | 2016 | 1320063 | 2016-05-18 |  | 13.659 | 13.725 | 99.5191 | -0.48087 | 0.68625 | -0.096175 | 0.02 | 1571 |  |  |  | mg/L | 75206-25DIW | ICPRE16138C
Chloride, FIL, IC | 00940 | IC022 | FIL | 2016 | 1400026 | 2016-05-26 |  | 63.587 | 64 | 99.3547 | -0.64531 | 3.2 | -0.12906 | 0.02 | 1571 |  |  |  | mg/L | M208 | ICPRE16145B
Chloride, FIL, IC | 00940 | IC022 | FIL | 2016 | 1400299 | 2016-05-27 |  | 2.981 | 3 | 99.3667 | -0.63333 | 0.15 | -0.12667 | 0.02 | 1571 |  |  |  | mg/L | P60 | ICPRE16147B
Chloride, FIL, IC | 00940 | IC022 | FIL | 2016 | 1460118 | 2016-06-03 |  | 13.585 | 13.725 | 98.98 | -1.02 | 0.68625 | -0.20401 | 0.02 | 1571 |  |  |  | mg/L | 75206-25DIW | ICPRE16154A
Chloride, FIL, IC | 00940 | IC022 | FIL | 2016 | 1590116 | 2016-06-10 |  | 7.906 | 8.03 | 98.4558 | -1.5442 | 0.4015 | -0.30884 | 0.02 | 1571 |  |  |  | mg/L | M212 | ICPRE16161B
Chloride, FIL, IC | 00940 | IC022 | FIL | 2016 | 1610026 | 2016-06-15 |  | 11.988 | 11.9 | 100.7395 | 0.7395 | 0.595 | 0.1479 | 0.02 | 1571 |  |  |  | mg/L | P61 | ICPRE16165A
Chloride, FIL, IC | 00940 | IC022 | FIL | 2016 | 1660100 | 2016-06-22 |  | 63.65 | 64 | 99.4531 | -0.54688 | 3.2 | -0.10938 | 0.02 | 1571 |  |  |  | mg/L | M208 | ICPRE16172B
Chloride, FIL, IC | 00940 | IC022 | FIL | 2016 | 1750012 | 2016-07-01 |  | 11.88 | 11.9 | 99.8319 | -0.16807 | 0.595 | -0.033613 | 0.02 | 1571 |  |  |  | mg/L | P61 | ICPRE16181A
Chloride, FIL, IC | 00940 | IC022 | FIL | 2016 | 1740274 | 2016-07-01 |  | 7.922 | 8.03 | 98.655 | -1.345 | 0.4015 | -0.26899 | 0.02 | 1571 |  |  |  | mg/L | M212 | ICPRE16181A
Chloride, FIL, IC | 00940 | IC022 | FIL | 2016 | 1800074 | 2016-07-12 |  | 63.144 | 64 | 98.6625 | -1.3375 | 3.2 | -0.2675 | 0.02 | 1571 |  |  |  | mg/L | M208 | ICPRE16193A
Chloride, FIL, IC | 00940 | IC022 | FIL | 2016 | 1880118 | 2016-07-22 |  | 10.828 | 11 | 98.4364 | -1.5636 | 0.55 | -0.31273 | 0.02 | 1571 |  |  |  | mg/L | M202 | ICPRE16202B
Chloride, FIL, IC | 00940 | IC022 | FIL | 2016 | 1890123 | 2016-07-23 |  | 4.407 | 4.29 | 102.7273 | 2.7273 | 0.2145 | 0.54545 | 0.02 | 1571 |  |  |  | mg/L | P59 | ICPRE16203A
Chloride, FIL, IC | 00940 | IC022 | FIL | 2016 | 1940101 | 2016-07-24 |  | 7.961 | 8.03 | 99.1407 | -0.85928 | 0.4015 | -0.17186 | 0.02 | 1571 |  |  |  | mg/L | M212 | ICPRE16204C
Chloride, FIL, IC | 00940 | IC022 | FIL | 2016 | 2010269 | 2016-07-29 |  | 10.962 | 11 | 99.6545 | -0.34545 | 0.55 | -0.069091 | 0.02 | 1571 |  |  |  | mg/L | M202 | ICPRE16209C
Chloride, FIL, IC | 00940 | IC022 | FIL | 2016 | 2040021 | 2016-08-03 |  | 4.515 | 4.29 | 105.2448 | 5.2448 | 0.2145 | 1.049 | 0.02 | 1571 |  |  |  | mg/L | P59 | ICPRE16215C
Chloride, FIL, IC | 00940 | IC022 | FIL | 2016 | 2080212 | 2016-08-05 |  | 7.882 | 8.03 | 98.1569 | -1.8431 | 0.4015 | -0.36862 | 0.02 | 1571 |  |  |  | mg/L | M212 | ICPRE16216B
Chloride, FIL, IC | 00940 | IC022 | FIL | 2016 | 2150173 | 2016-08-12 |  | 10.937 | 11 | 99.4273 | -0.57273 | 0.55 | -0.11455 | 0.02 | 1571 |  |  |  | mg/L | M202 | ICPRE16223C
Chloride, FIL, IC | 00940 | IC022 | FIL | 2016 | 2170210 | 2016-08-17 |  | 2.942 | 3 | 98.0667 | -1.9333 | 0.15 | -0.38667 | 0.02 | 1571 |  |  |  | mg/L | P60 | ICPRE16228A
Chloride, FIL, IC | 00940 | IC022 | FIL | 2016 | 2230017 | 2016-08-17 |  | 12.969 | 12.9 | 100.5349 | 0.53488 | 0.645 | 0.10698 | 0.02 | 1571 |  |  |  | mg/L | M210 | ICPRE16229C
Chloride, FIL, IC | 00940 | IC022 | FIL | 2016 | 2290119 | 2016-08-23 |  | 10.97 | 11 | 99.7273 | -0.27273 | 0.55 | -0.054545 | 0.02 | 1571 |  |  |  | mg/L | M202 | ICPRE16235C
Chloride, FIL, IC | 00940 | IC022 | FIL | 2016 | 2320119 | 2016-08-30 |  | 2.963 | 3 | 98.7667 | -1.2333 | 0.15 | -0.24667 | 0.02 | 1571 |  |  |  | mg/L | P60 | ICPRE16242B
Chloride, FIL, IC | 00940 | IC022 | FIL | 2016 | 2360188 | 2016-09-02 |  | 12.885 | 12.9 | 99.8837 | -0.11628 | 0.645 | -0.023256 | 0.02 | 1571 |  |  |  | mg/L | M210 | ICPRE16244A
Chloride, FIL, IC | 00940 | IC022 | FIL | 2016 | 2520010 | 2016-09-15 |  | 42.179 | 42.2 | 99.9502 | -0.049763 | 2.11 | -0.0099526 | 0.02 | 1571 |  |  |  | mg/L | M204 | ICPRE16258B
Chloride, FIL, IC | 00940 | IC022 | FIL | 2016 | 2520189 | 2016-09-15 |  | 12.197 | 11.9 | 102.4958 | 2.4958 | 0.595 | 0.49916 | 0.02 | 1571 |  |  |  | mg/L | P61 | ICPRE16258C
Chloride, FIL, IC | 00940 | IC022 | FIL | 2016 | 2580003 | 2016-09-21 |  | 12.904 | 12.9 | 100.031 | 0.031008 | 0.645 | 0.0062016 | 0.02 | 1571 |  |  |  | mg/L | M210 | ICPRE16264B
Chloride, FIL, IC | 00940 | IC022 | FIL | 2016 | 2640181 | 2016-09-27 |  | 42.3 | 42.2 | 100.237 | 0.23697 | 2.11 | 0.047393 | 0.02 | 1571 |  |  |  | mg/L | M204 | ICPRE16270C
Chloride, FIL, IC | 00940 | IC022 | FIL | 2016 | 2660141 | 2016-09-30 |  | 12.202 | 11.9 | 102.5378 | 2.5378 | 0.595 | 0.50756 | 0.02 | 1571 |  |  |  | mg/L | P61 | ICPRE16273A