## IBSP Data
Parameter Description | Parmcode | Methcode | Phase | Water Year | Lab Sample ID | Analysis Date | Remark Code | Lab Value | Expected Conc. | % Recovery | % Bias | 1 FPS | # of FPS (SD) | Report Level | Labcode | Data Qualifier1 | Data Qualifier2 | Data Qualifier3 | Units | Blind Sample ID | Setno
Potassium, FIL, ICP-OES | 00935 | PLO03 | FIL | 2011 | 2650118 | 2011-10-01 |  | 4.264 | 4.2775 | 99.6844 | -0.3156 | 0.26898 | -0.05019 | 0.02 | 2773 |  |  |  | mg/L | 25195-75197 | ICPOE11273A
Potassium, FIL, ICP-OES | 00935 | PLO03 | FIL | 2011 | 2660133 | 2011-10-13 |  | 3.892 | 4.0275 | 96.6356 | -3.3644 | 0.2553 | -0.53074 | 0.022 | 2773 |  |  |  | mg/L | 75197-25DIW | ICPOE11284A
Potassium, FIL, ICP-OES | 00935 | PLO03 | FIL | 2011 | 2700053 | 2011-10-17 |  | 2.028 | 2.0925 | 96.9176 | -3.0824 | 0.14946 | -0.43155 | 0.022 | 2773 |  |  |  | mg/L | 75195-25197 | ICPOE11290A
Potassium, FIL, ICP-OES | 00935 | PLO03 | FIL | 2011 | 2720097 | 2011-10-18 |  | 4.176 | 4.2775 | 97.6271 | -2.3729 | 0.26898 | -0.37735 | 0.022 | 2773 |  |  |  | mg/L | 25195-75197 | ICPOE11290A
Potassium, FIL, ICP-OES | 00935 | PLO03 | FIL | 2011 | 2730123 | 2011-10-18 |  | 3.888 | 4.0275 | 96.5363 | -3.4637 | 0.2553 | -0.54641 | 0.022 | 2773 |  |  |  | mg/L | 75197-25DIW | ICPOE11291A
Potassium, FIL, ICP-OES | 00935 | PLO03 | FIL | 2012 | 2770110 | 2011-10-20 |  | 5.316 | 5.3375 | 99.5972 | -0.40281 | 0.26687 | -0.080562 | 0.03 | 2773 |  |  |  | mg/L | 25201-75197 | ICPOE11293A
Potassium, FIL, ICP-OES | 00935 | PLO03 | FIL | 2012 | 2770115 | 2011-10-20 |  | 3.93 | 3.93 | 100 | 0 | 0.1965 | 0 | 0.03 | 2773 |  |  |  | mg/L | 75201-25DIW | ICPOE11293A
Potassium, FIL, ICP-OES | 00935 | PLO03 | FIL | 2012 | 2840081 | 2011-10-21 |  | 3.843 | 3.93 | 97.7863 | -2.2137 | 0.1965 | -0.44275 | 0.03 | 2773 |  |  |  | mg/L | 75201-25DIW | ICPOE11294B
Potassium, FIL, ICP-OES | 00935 | PLO03 | FIL | 2012 | 2850055 | 2011-10-22 |  | 3.952 | 4.0275 | 98.1254 | -1.8746 | 0.20137 | -0.37492 | 0.03 | 2773 |  |  |  | mg/L | 75197-25DIW | ICPOE11294B
Potassium, FIL, ICP-OES | 00935 | PLO03 | FIL | 2012 | 2860099 | 2011-10-22 |  | 3.844 | 3.93 | 97.8117 | -2.1883 | 0.1965 | -0.43766 | 0.03 | 2773 |  |  |  | mg/L | 75201-25DIW | ICPOE11294B
Potassium, FIL, ICP-OES | 00935 | PLO03 | FIL | 2012 | 2910074 | 2011-10-25 |  | 4.064 | 4.0275 | 100.9063 | 0.90627 | 0.20137 | 0.18125 | 0.03 | 2773 |  |  |  | mg/L | 75197-25DIW | ICPOE11298A
Potassium, FIL, ICP-OES | 00935 | PLO03 | FIL | 2012 | 2920076 | 2011-10-26 |  | 5.305 | 5.3375 | 99.3911 | -0.6089 | 0.26687 | -0.12178 | 0.03 | 2773 |  |  |  | mg/L | 25201-75197 | ICPOE11298A
Potassium, FIL, ICP-OES | 00935 | PLO03 | FIL | 2012 | 2920079 | 2011-10-26 |  | 3.98 | 3.93 | 101.2723 | 1.2723 | 0.1965 | 0.25445 | 0.03 | 2773 |  |  |  | mg/L | 75201-25DIW | ICPOE11298A
Potassium, FIL, ICP-OES | 00935 | PLO03 | FIL | 2012 | 2930078 | 2011-10-26 |  | 3.874 | 3.93 | 98.5751 | -1.4249 | 0.1965 | -0.28499 | 0.03 | 2773 |  |  |  | mg/L | 75201-25DIW | ICPOE11299B
Potassium, FIL, ICP-OES | 00935 | PLO03 | FIL | 2012 | 2940161 | 2011-10-27 |  | 3.918 | 4.0275 | 97.2812 | -2.7188 | 0.20137 | -0.54376 | 0.03 | 2773 |  |  |  | mg/L | 75197-25DIW | ICPOE11299B
Potassium, FIL, ICP-OES | 00935 | PLO03 | FIL | 2012 | 2980077 | 2011-10-27 |  | 3.726 | 3.93 | 94.8092 | -5.1908 | 0.1965 | -1.0382 | 0.03 | 2773 |  |  |  | mg/L | 75201-25DIW | ICPOE11300A
Potassium, FIL, ICP-OES | 00935 | PLO03 | FIL | 2012 | 3040117 | 2011-11-08 |  | 3.996 | 4.0275 | 99.2179 | -0.78212 | 0.20137 | -0.15642 | 0.03 | 2773 |  |  |  | mg/L | 75197-25DIW | ICPOE11308A
Potassium, FIL, ICP-OES | 00935 | PLO03 | FIL | 2012 | 3070063 | 2011-11-10 |  | 4.133 | 4.0275 | 102.6195 | 2.6195 | 0.20137 | 0.5239 | 0.03 | 2773 |  |  |  | mg/L | 75197-25DIW | ICPOE11314A
Potassium, FIL, ICP-OES | 00935 | PLO03 | FIL | 2012 | 3080112 | 2011-11-11 |  | 4.559 | 4.3975 | 103.6725 | 3.6725 | 0.21987 | 0.73451 | 0.03 | 2773 |  |  |  | mg/L | 25199-75201 | ICPOE11314A
Potassium, FIL, ICP-OES | 00935 | PLO03 | FIL | 2012 | 3120086 | 2011-11-14 |  | 3.845 | 4.0275 | 95.4687 | -4.5313 | 0.20137 | -0.90627 | 0.03 | 2773 |  |  |  | mg/L | 75197-25DIW | ICPOE11318A
Potassium, FIL, ICP-OES | 00935 | PLO03 | FIL | 2012 | 3120082 | 2011-11-14 |  | 3.801 | 3.93 | 96.7176 | -3.2824 | 0.1965 | -0.65649 | 0.03 | 2773 |  |  |  | mg/L | 75201-25DIW | ICPOE11318A
Potassium, FIL, ICP-OES | 00935 | PLO03 | FIL | 2012 | 3190049 | 2011-11-19 |  | 4.37 | 4.3975 | 99.3746 | -0.62536 | 0.21987 | -0.12507 | 0.03 | 2773 |  |  |  | mg/L | 25199-75201 | ICPOE11322A
Potassium, FIL, ICP-OES | 00935 | PLO03 | FIL | 2012 | 3210037 | 2011-11-19 |  | 4.074 | 4.0275 | 101.1546 | 1.1546 | 0.20137 | 0.23091 | 0.03 | 2773 |  |  |  | mg/L | 75197-25DIW | ICPOE11322A
Potassium, FIL, ICP-OES | 00935 | PLO03 | FIL | 2012 | 3220187 | 2011-11-21 |  | 4.12 | 4.0275 | 102.2967 | 2.2967 | 0.20137 | 0.45934 | 0.03 | 2773 |  |  |  | mg/L | 75197-25DIW | ICPOE11325A
Potassium, FIL, ICP-OES | 00935 | PLO03 | FIL | 2012 | 3250138 | 2011-11-29 |  | 4.413 | 4.3975 | 100.3525 | 0.35247 | 0.21987 | 0.070495 | 0.03 | 2773 |  |  |  | mg/L | 25199-75201 | ICPOE11332A
Potassium, FIL, ICP-OES | 00935 | PLO03 | FIL | 2012 | 3260063 | 2011-11-29 |  | 4.001 | 4.0275 | 99.342 | -0.65798 | 0.20137 | -0.1316 | 0.03 | 2773 |  |  |  | mg/L | 75197-25DIW | ICPOE11333A
Potassium, FIL, ICP-OES | 00935 | PLO03 | FIL | 2012 | 3260058 | 2011-11-29 |  | 3.923 | 3.93 | 99.8219 | -0.17812 | 0.1965 | -0.035623 | 0.03 | 2773 |  |  |  | mg/L | 75201-25DIW | ICPOE11333A
Potassium, FIL, ICP-OES | 00935 | PLO03 | FIL | 2012 | 3330121 | 2011-12-02 |  | 4.43 | 4.3975 | 100.7391 | 0.73906 | 0.21987 | 0.14781 | 0.03 | 2773 |  |  |  | mg/L | 25199-75201 | ICPOE11335A
Potassium, FIL, ICP-OES | 00935 | PLO03 | FIL | 2012 | 3340061 | 2011-12-02 |  | 4.137 | 4.0275 | 102.7188 | 2.7188 | 0.20137 | 0.54376 | 0.03 | 2773 |  |  |  | mg/L | 75197-25DIW | ICPOE11335A
Potassium, FIL, ICP-OES | 00935 | PLO03 | FIL | 2012 | 3470031 | 2011-12-15 |  | 4.258 | 4.3975 | 96.8277 | -3.1723 | 0.21987 | -0.63445 | 0.03 | 2773 |  |  |  | mg/L | 25199-75201 | ICPOE11349A
Potassium, FIL, ICP-OES | 00935 | PLO03 | FIL | 2012 | 3470027 | 2011-12-15 |  | 3.868 | 4.0275 | 96.0397 | -3.9603 | 0.20137 | -0.79205 | 0.03 | 2773 |  |  |  | mg/L | 75197-25DIW | ICPOE11349A
Potassium, FIL, ICP-OES | 00935 | PLO03 | FIL | 2012 | 3490095 | 2011-12-20 |  | 4.468 | 4.3975 | 101.6032 | 1.6032 | 0.21987 | 0.32064 | 0.03 | 2773 |  |  |  | mg/L | 25199-75201 | ICPOE11353A
Potassium, FIL, ICP-OES | 00935 | PLO03 | FIL | 2012 | 3500188 | 2011-12-21 |  | 4.319 | 4.3975 | 98.2149 | -1.7851 | 0.21987 | -0.35702 | 0.03 | 2773 |  |  |  | mg/L | 25199-75201 | ICPOE11353A
Potassium, FIL, ICP-OES | 00935 | PLO03 | FIL | 2012 | 3500184 | 2011-12-21 |  | 4.087 | 4.0275 | 101.4773 | 1.4773 | 0.20137 | 0.29547 | 0.03 | 2773 |  |  |  | mg/L | 75197-25DIW | ICPOE11353A
Potassium, FIL, ICP-OES | 00935 | PLO03 | FIL | 2012 | 3540041 | 2012-01-06 |  | 2.678 | 2.745 | 97.5592 | -2.4408 | 0.13909 | -0.48171 | 0.03 | 2773 |  |  |  | mg/L | 25197-75199 | ICPOE12005A
Potassium, FIL, ICP-OES | 00935 | PLO03 | FIL | 2012 | 3550120 | 2012-01-06 |  | 4.49 | 4.3975 | 102.1035 | 2.1035 | 0.21987 | 0.42069 | 0.03 | 2773 |  |  |  | mg/L | 25199-75201 | ICPOE12006A
Potassium, FIL, ICP-OES | 00935 | PLO03 | FIL | 2012 | 3550116 | 2012-01-06 |  | 4.147 | 4.0275 | 102.9671 | 2.9671 | 0.20137 | 0.59342 | 0.03 | 2773 |  |  |  | mg/L | 75197-25DIW | ICPOE12006A
Potassium, FIL, ICP-OES | 00935 | PLO03 | FIL | 2012 | 3620050 | 2012-01-10 |  | 4.417 | 4.3975 | 100.4434 | 0.44343 | 0.21987 | 0.088687 | 0.03 | 2773 |  |  |  | mg/L | 25199-75201 | ICPOE12009A
Potassium, FIL, ICP-OES | 00935 | PLO03 | FIL | 2012 | 3640039 | 2012-01-10 |  | 4.376 | 4.3975 | 99.5111 | -0.48891 | 0.21987 | -0.097783 | 0.03 | 2773 |  |  |  | mg/L | 25199-75201 | ICPOE12010A
Potassium, FIL, ICP-OES | 00935 | PLO03 | FIL | 2012 | 3640035 | 2012-01-10 |  | 4.084 | 4.0275 | 101.4029 | 1.4029 | 0.20137 | 0.28057 | 0.03 | 2773 |  |  |  | mg/L | 75197-25DIW | ICPOE12010A
Potassium, FIL, ICP-OES | 00935 | PLO03 | FIL | 2012 | 0090027 | 2012-01-11 |  | 2.698 | 2.745 | 98.2878 | -1.7122 | 0.13909 | -0.33792 | 0.03 | 2773 |  |  |  | mg/L | 25197-75199 | ICPOE12011A
Potassium, FIL, ICP-OES | 00935 | PLO03 | FIL | 2012 | 0100043 | 2012-01-11 |  | 2.694 | 2.745 | 98.1421 | -1.8579 | 0.13909 | -0.36667 | 0.03 | 2773 |  |  |  | mg/L | 25197-75199 | ICPOE12011A
Potassium, FIL, ICP-OES | 00935 | PLO03 | FIL | 2012 | 0050039 | 2012-01-11 |  | 2.812 | 2.745 | 102.4408 | 2.4408 | 0.13909 | 0.48171 | 0.03 | 2773 |  |  |  | mg/L | 25197-75199 | ICPOE12010A
Potassium, FIL, ICP-OES | 00935 | PLO03 | FIL | 2012 | 0090023 | 2012-01-11 |  | 4.36 | 4.3975 | 99.1472 | -0.85276 | 0.21987 | -0.17055 | 0.03 | 2773 |  |  |  | mg/L | 25199-75201 | ICPOE12011A
Potassium, FIL, ICP-OES | 00935 | PLO03 | FIL | 2012 | 0120079 | 2012-01-17 |  | 2.686 | 2.745 | 97.8506 | -2.1494 | 0.13909 | -0.42419 | 0.03 | 2773 |  |  |  | mg/L | 25197-75199 | ICPOE12017A
Potassium, FIL, ICP-OES | 00935 | PLO03 | FIL | 2012 | 0120076 | 2012-01-17 |  | 4.282 | 4.3975 | 97.3735 | -2.6265 | 0.21987 | -0.5253 | 0.03 | 2773 |  |  |  | mg/L | 25199-75201 | ICPOE12017A
Potassium, FIL, ICP-OES | 00935 | PLO03 | FIL | 2012 | 0120089 | 2012-01-17 |  | 2.614 | 2.7125 | 96.3687 | -3.6313 | 0.13784 | -0.7146 | 0.03 | 2773 |  |  |  | mg/L | 75199-25201 | ICPOE12017A
Potassium, FIL, ICP-OES | 00935 | PLO03 | FIL | 2012 | 0180055 | 2012-01-20 |  | 2.77 | 2.745 | 100.9107 | 0.91075 | 0.13909 | 0.17974 | 0.03 | 2773 |  |  |  | mg/L | 25197-75199 | ICPOE12020A
Potassium, FIL, ICP-OES | 00935 | PLO03 | FIL | 2012 | 0180049 | 2012-01-20 |  | 4.514 | 4.3975 | 102.6492 | 2.6492 | 0.21987 | 0.52985 | 0.03 | 2773 |  |  |  | mg/L | 25199-75201 | ICPOE12020A
Potassium, FIL, ICP-OES | 00935 | PLO03 | FIL | 2012 | 0190020 | 2012-01-23 |  | 2.614 | 2.745 | 95.2277 | -4.7723 | 0.13909 | -0.94185 | 0.03 | 2773 |  |  |  | mg/L | 25197-75199 | ICPOE12023A
Potassium, FIL, ICP-OES | 00935 | PLO03 | FIL | 2012 | 0200116 | 2012-01-23 |  | 2.724 | 2.7125 | 100.424 | 0.42396 | 0.13784 | 0.083431 | 0.03 | 2773 |  |  |  | mg/L | 75199-25201 | ICPOE12023A
Potassium, FIL, ICP-OES | 00935 | PLO03 | FIL | 2012 | 0250005 | 2012-01-27 |  | 2.643 | 2.745 | 96.2842 | -3.7158 | 0.13909 | -0.73335 | 0.03 | 2773 |  |  |  | mg/L | 25197-75199 | ICPOE12027A
Potassium, FIL, ICP-OES | 00935 | PLO03 | FIL | 2012 | 0250001 | 2012-01-27 |  | 4.229 | 4.3975 | 96.1683 | -3.8317 | 0.21987 | -0.76634 | 0.03 | 2773 |  |  |  | mg/L | 25199-75201 | ICPOE12027A
Potassium, FIL, ICP-OES | 00935 | PLO03 | FIL | 2012 | 0380035 | 2012-02-09 |  | 2.731 | 2.745 | 99.49 | -0.51002 | 0.13909 | -0.10066 | 0.03 | 2773 |  |  |  | mg/L | 25197-75199 | ICPOE12040A
Potassium, FIL, ICP-OES | 00935 | PLO03 | FIL | 2012 | 0380033 | 2012-02-09 |  | 2.707 | 2.7125 | 99.7972 | -0.20276 | 0.13784 | -0.039902 | 0.03 | 2773 |  |  |  | mg/L | 75199-25201 | ICPOE12040A
Potassium, FIL, ICP-OES | 00935 | PLO03 | FIL | 2012 | 0410088 | 2012-02-15 |  | 5.166 | 5.3375 | 96.7869 | -3.2131 | 0.26687 | -0.64262 | 0.03 | 2773 |  |  |  | mg/L | 25201-75197 | ICPOE12046A
Potassium, FIL, ICP-OES | 00935 | PLO03 | FIL | 2012 | 0400020 | 2012-02-15 |  | 2.641 | 2.7125 | 97.3641 | -2.6359 | 0.13784 | -0.51872 | 0.03 | 2773 |  |  |  | mg/L | 75199-25201 | ICPOE12046A
Potassium, FIL, ICP-OES | 00935 | PLO03 | FIL | 2012 | 0460087 | 2012-02-22 |  | 2.777 | 2.745 | 101.1658 | 1.1658 | 0.13909 | 0.23007 | 0.03 | 2773 |  |  |  | mg/L | 25197-75199 | ICPOE12053A
Potassium, FIL, ICP-OES | 00935 | PLO03 | FIL | 2012 | 0460090 | 2012-02-22 |  | 2.671 | 2.7125 | 98.47 | -1.53 | 0.13784 | -0.30108 | 0.03 | 2773 |  |  |  | mg/L | 75199-25201 | ICPOE12053A
Potassium, FIL, ICP-OES | 00935 | PLO03 | FIL | 2012 | 0550037 | 2012-02-28 |  | 2.879 | 2.745 | 104.8816 | 4.8816 | 0.13909 | 0.96342 | 0.03 | 2773 |  |  |  | mg/L | 25197-75199 | ICPOE12059A
Potassium, FIL, ICP-OES | 00935 | PLO03 | FIL | 2012 | 0550041 | 2012-02-28 |  | 2.615 | 2.7125 | 96.4055 | -3.5945 | 0.13784 | -0.70735 | 0.03 | 2773 |  |  |  | mg/L | 75199-25201 | ICPOE12059A
Potassium, FIL, ICP-OES | 00935 | PLO03 | FIL | 2012 | 0550121 | 2012-02-29 |  | 2.725 | 2.7125 | 100.4608 | 0.46083 | 0.13784 | 0.090686 | 0.03 | 2773 |  |  |  | mg/L | 75199-25201 | ICPOE12059A
Potassium, FIL, ICP-OES | 00935 | PLO03 | FIL | 2012 | 0590065 | 2012-03-01 |  | 5.402 | 5.3375 | 101.2084 | 1.2084 | 0.26687 | 0.24169 | 0.03 | 2773 |  |  |  | mg/L | 25201-75197 | ICPOE12061A
Potassium, FIL, ICP-OES | 00935 | PLO03 | FIL | 2012 | 0610064 | 2012-03-02 |  | 2.975 | 2.745 | 108.3789 | 8.3789 | 0.13909 | 1.6536 | 0.03 | 2773 |  |  |  | mg/L | 25197-75199 | ICPOE12062A
Potassium, FIL, ICP-OES | 00935 | PLO03 | FIL | 2012 | 0610069 | 2012-03-02 |  | 2.97 | 2.7125 | 109.4931 | 9.4931 | 0.13784 | 1.8681 | 0.03 | 2773 |  |  |  | mg/L | 75199-25201 | ICPOE12062A
Potassium, FIL, ICP-OES | 00935 | PLO03 | FIL | 2012 | 0670110 | 2012-03-12 |  | 5.069 | 5.3375 | 94.9696 | -5.0304 | 0.26687 | -1.0061 | 0.03 | 2773 |  |  |  | mg/L | 25201-75197 | ICPOE12072A
Potassium, FIL, ICP-OES | 00935 | PLO03 | FIL | 2012 | 0670108 | 2012-03-12 |  | 2.607 | 2.7125 | 96.1106 | -3.8894 | 0.13784 | -0.76539 | 0.03 | 2773 |  |  |  | mg/L | 75199-25201 | ICPOE12072A
Potassium, FIL, ICP-OES | 00935 | PLO03 | FIL | 2012 | 0680045 | 2012-03-13 |  | 4.937 | 5.3375 | 92.4965 | -7.5035 | 0.26687 | -1.5007 | 0.03 | 2773 |  |  |  | mg/L | 25201-75197 | ICPOE12072A
Potassium, FIL, ICP-OES | 00935 | PLO03 | FIL | 2012 | 0740075 | 2012-03-16 |  | 3.964 | 3.93 | 100.8651 | 0.86514 | 0.1965 | 0.17303 | 0.03 | 2773 |  |  |  | mg/L | 75201-25DIW | ICPOE12076A
Potassium, FIL, ICP-OES | 00935 | PLO03 | FIL | 2012 | 0760155 | 2012-03-19 |  | 5.267 | 5.3375 | 98.6792 | -1.3208 | 0.26687 | -0.26417 | 0.03 | 2773 |  |  |  | mg/L | 25201-75197 | ICPOE12079A
Potassium, FIL, ICP-OES | 00935 | PLO03 | FIL | 2012 | 0810007 | 2012-03-24 |  | 3.84 | 3.93 | 97.7099 | -2.2901 | 0.1965 | -0.45802 | 0.03 | 2773 |  |  |  | mg/L | 75201-25DIW | ICPOE12083A
Potassium, FIL, ICP-OES | 00935 | PLO03 | FIL | 2012 | 0820025 | 2012-03-26 |  | 5.259 | 5.3375 | 98.5293 | -1.4707 | 0.26687 | -0.29415 | 0.03 | 2773 |  |  |  | mg/L | 25201-75197 | ICPOE12086A
Potassium, FIL, ICP-OES | 00935 | PLO03 | FIL | 2012 | 0820165 | 2012-03-26 |  | 5.299 | 5.3375 | 99.2787 | -0.72131 | 0.26687 | -0.14426 | 0.03 | 2773 |  |  |  | mg/L | 25201-75197 | ICPOE12086A
Potassium, FIL, ICP-OES | 00935 | PLO03 | FIL | 2012 | 0820021 | 2012-03-26 |  | 2.678 | 2.7125 | 98.7281 | -1.2719 | 0.13784 | -0.25029 | 0.03 | 2773 |  |  |  | mg/L | 75199-25201 | ICPOE12086A
Potassium, FIL, ICP-OES | 00935 | PLO03 | FIL | 2012 | 0830116 | 2012-03-28 |  | 3.793 | 3.93 | 96.514 | -3.486 | 0.1965 | -0.6972 | 0.03 | 2773 |  |  |  | mg/L | 75201-25DIW | ICPOE12087B
Potassium, FIL, ICP-OES | 00935 | PLO03 | FIL | 2012 | 0880121 | 2012-04-02 |  | 5.099 | 5.3375 | 95.5316 | -4.4684 | 0.26687 | -0.89368 | 0.03 | 2773 |  |  |  | mg/L | 25201-75197 | ICPOE12093A
Potassium, FIL, ICP-OES | 00935 | PLO03 | FIL | 2012 | 0940052 | 2012-04-04 |  | 5.181 | 5.3375 | 97.0679 | -2.9321 | 0.26687 | -0.58642 | 0.03 | 2773 |  |  |  | mg/L | 25201-75197 | ICPOE12095A
Potassium, FIL, ICP-OES | 00935 | PLO03 | FIL | 2012 | 0940053 | 2012-04-04 |  | 3.782 | 3.93 | 96.2341 | -3.7659 | 0.1965 | -0.75318 | 0.03 | 2773 |  |  |  | mg/L | 75201-25DIW | ICPOE12095A
Potassium, FIL, ICP-OES | 00935 | PLO03 | FIL | 2012 | 0930037 | 2012-04-04 |  | 3.752 | 3.93 | 95.4707 | -4.5293 | 0.1965 | -0.90585 | 0.03 | 2773 |  |  |  | mg/L | 75201-25DIW | ICPOE12095A
Potassium, FIL, ICP-OES | 00935 | PLO03 | FIL | 2012 | 0960100 | 2012-04-06 |  | 3.707 | 3.93 | 94.3257 | -5.6743 | 0.1965 | -1.1349 | 0.03 | 2773 |  |  |  | mg/L | 75201-25DIW | ICPOE12097A
Potassium, FIL, ICP-OES | 00935 | PLO03 | FIL | 2012 | 0970147 | 2012-04-10 |  | 4.065 | 4.0275 | 100.9311 | 0.9311 | 0.20137 | 0.18622 | 0.03 | 2773 |  |  |  | mg/L | 75197-25DIW | ICPOE12101A
Potassium, FIL, ICP-OES | 00935 | PLO03 | FIL | 2012 | 1020090 | 2012-04-16 |  | 3.877 | 3.93 | 98.6514 | -1.3486 | 0.1965 | -0.26972 | 0.03 | 2773 |  |  |  | mg/L | 75201-25DIW | ICPOE12104A
Potassium, FIL, ICP-OES | 00935 | PLO03 | FIL | 2012 | 1080034 | 2012-04-20 |  | 3.906 | 4.0275 | 96.9832 | -3.0168 | 0.20137 | -0.60335 | 0.03 | 2773 |  |  |  | mg/L | 75197-25DIW | ICPOE12110A
Potassium, FIL, ICP-OES | 00935 | PLO03 | FIL | 2012 | 1080123 | 2012-04-24 |  | 0.224 | 0.237 | 94.5148 | -5.4852 | 0.04268 | -0.30459 | 0.03 | 2773 | o | See result laboratory comment |  | mg/L | P51 | ICPOE12115A
Potassium, FIL, ICP-OES | 00935 | PLO03 | FIL | 2012 | 1080119 | 2012-04-25 |  | 5.098 | 5.3375 | 95.5129 | -4.4871 | 0.26687 | -0.89742 | 0.03 | 2773 |  |  |  | mg/L | 25201-75197 | ICPOE12115A
Potassium, FIL, ICP-OES | 00935 | PLO03 | FIL | 2012 | 1080124 | 2012-04-25 |  | 3.738 | 3.93 | 95.1145 | -4.8855 | 0.1965 | -0.9771 | 0.03 | 2773 |  |  |  | mg/L | 75201-25DIW | ICPOE12115A
Potassium, FIL, ICP-OES | 00935 | PLO03 | FIL | 2012 | 1140065 | 2012-04-26 |  | 3.971 | 4.0275 | 98.5971 | -1.4029 | 0.20137 | -0.28057 | 0.03 | 2773 |  |  |  | mg/L | 75197-25DIW | ICPOE12117A
Potassium, FIL, ICP-OES | 00935 | PLO03 | FIL | 2012 | 1110062 | 2012-04-26 |  | 3.828 | 3.93 | 97.4046 | -2.5954 | 0.1965 | -0.51908 | 0.03 | 2773 |  |  |  | mg/L | 75201-25DIW | ICPOE12117A
Potassium, FIL, ICP-OES | 00935 | PLO03 | FIL | 2012 | 1150160 | 2012-05-01 |  | 3.96 | 3.93 | 100.7634 | 0.76336 | 0.1965 | 0.15267 | 0.03 | 2773 |  |  |  | mg/L | 75201-25DIW | ICPOE12122A
Potassium, FIL, ICP-OES | 00935 | PLO03 | FIL | 2012 | 1210130 | 2012-05-04 |  | 3.863 | 4.0275 | 95.9156 | -4.0844 | 0.20137 | -0.81688 | 0.03 | 2773 |  |  |  | mg/L | 75197-25DIW | ICPOE12124A
Potassium, FIL, ICP-OES | 00935 | PLO03 | FIL | 2012 | 1300074 | 2012-05-17 |  | 3.825 | 3.93 | 97.3282 | -2.6718 | 0.1965 | -0.53435 | 0.03 | 2773 |  |  |  | mg/L | 75201-25DIW | ICPOE12131A
Potassium, FIL, ICP-OES | 00935 | PLO03 | FIL | 2012 | 1320004 | 2012-05-19 |  | 4.288 | 4.0275 | 106.468 | 6.468 | 0.20137 | 1.2936 | 0.03 | 2773 |  |  |  | mg/L | 75197-25DIW | ICPOE12139A
Potassium, FIL, ICP-OES | 00935 | PLO03 | FIL | 2012 | 1360095 | 2012-05-23 |  | 4.337 | 4.3975 | 98.6242 | -1.3758 | 0.21987 | -0.27516 | 0.03 | 2773 |  |  |  | mg/L | 25199-75201 | ICPOE12143A
Potassium, FIL, ICP-OES | 00935 | PLO03 | FIL | 2012 | 1430157 | 2012-06-05 |  | 3.773 | 3.93 | 96.0051 | -3.9949 | 0.1965 | -0.79898 | 0.03 | 2773 |  |  |  | mg/L | 75201-25DIW | ICPOE12156A
Potassium, FIL, ICP-OES | 00935 | PLO03 | FIL | 2012 | 1390131 | 2012-06-06 |  | 4.097 | 4.3975 | 93.1666 | -6.8334 | 0.21987 | -1.3667 | 0.03 | 2773 |  |  |  | mg/L | 25199-75201 | ICPOE12158A
Potassium, FIL, ICP-OES | 00935 | PLO03 | FIL | 2012 | 1450118 | 2012-06-12 |  | 4.115 | 4.0275 | 102.1726 | 2.1726 | 0.20137 | 0.43451 | 0.03 | 2773 |  |  |  | mg/L | 75197-25DIW | ICPOE12159A
Potassium, FIL, ICP-OES | 00935 | PLO03 | FIL | 2012 | 1510152 | 2012-06-14 |  | 4.483 | 4.3975 | 101.9443 | 1.9443 | 0.21987 | 0.38886 | 0.03 | 2773 |  |  |  | mg/L | 25199-75201 | ICPOE12166A
Potassium, FIL, ICP-OES | 00935 | PLO03 | FIL | 2012 | 1560096 | 2012-06-21 |  | 4.328 | 4.3975 | 98.4196 | -1.5804 | 0.21987 | -0.31609 | 0.03 | 2773 |  |  |  | mg/L | 25199-75201 | ICPOE12173A
Potassium, FIL, ICP-OES | 00935 | PLO03 | FIL | 2012 | 1590137 | 2012-06-22 |  | 4.346 | 4.3975 | 98.8289 | -1.1711 | 0.21987 | -0.23422 | 0.03 | 2773 |  |  |  | mg/L | 25199-75201 | ICPOE12173A
Potassium, FIL, ICP-OES | 00935 | PLO03 | FIL | 2012 | 1590135 | 2012-06-22 |  | 4.073 | 4.0275 | 101.1297 | 1.1297 | 0.20137 | 0.22595 | 0.03 | 2773 |  |  |  | mg/L | 75197-25DIW | ICPOE12173A
Potassium, FIL, ICP-OES | 00935 | PLO03 | FIL | 2012 | 1660012 | 2012-07-06 |  | 2.791 | 2.745 | 101.6758 | 1.6758 | 0.13909 | 0.33073 | 0.03 | 2773 |  |  |  | mg/L | 25197-75199 | ICPOE12187A
Potassium, FIL, ICP-OES | 00935 | PLO03 | FIL | 2012 | 1650038 | 2012-07-06 |  | 4.637 | 4.3975 | 105.4463 | 5.4463 | 0.21987 | 1.0893 | 0.03 | 2773 |  |  |  | mg/L | 25199-75201 | ICPOE12187A
Potassium, FIL, ICP-OES | 00935 | PLO03 | FIL | 2012 | 1670027 | 2012-07-07 |  | 4.326 | 4.3975 | 98.3741 | -1.6259 | 0.21987 | -0.32518 | 0.03 | 2773 |  |  |  | mg/L | 25199-75201 | ICPOE12188A
Potassium, FIL, ICP-OES | 00935 | PLO03 | FIL | 2012 | 1710064 | 2012-07-10 |  | 2.649 | 2.745 | 96.5027 | -3.4973 | 0.13909 | -0.69021 | 0.03 | 2773 |  |  |  | mg/L | 25197-75199 | ICPOE12191A
Potassium, FIL, ICP-OES | 00935 | PLO03 | FIL | 2012 | 1730013 | 2012-07-11 |  | 4.275 | 4.3975 | 97.2143 | -2.7857 | 0.21987 | -0.55713 | 0.03 | 2773 |  |  |  | mg/L | 25199-75201 | ICPOE12192A
Potassium, FIL, ICP-OES | 00935 | PLO03 | FIL | 2012 | 1730130 | 2012-07-11 |  | 4.058 | 4.3975 | 92.2797 | -7.7203 | 0.21987 | -1.5441 | 0.03 | 2773 |  |  |  | mg/L | 25199-75201 | ICPOE12192A
Potassium, FIL, ICP-OES | 00935 | PLO03 | FIL | 2012 | 1730011 | 2012-07-11 |  | 4.039 | 4.0275 | 100.2855 | 0.28554 | 0.20137 | 0.057107 | 0.03 | 2773 |  |  |  | mg/L | 75197-25DIW | ICPOE12192A
Potassium, FIL, ICP-OES | 00935 | PLO03 | FIL | 2012 | 1800013 | 2012-07-24 |  | 2.953 | 2.745 | 107.5774 | 7.5774 | 0.13909 | 1.4955 | 0.03 | 2773 |  |  |  | mg/L | 25197-75199 | ICPOE12202A
Potassium, FIL, ICP-OES | 00935 | PLO03 | FIL | 2012 | 1810011 | 2012-07-26 |  | 4.12 | 4.3975 | 93.6896 | -6.3104 | 0.21987 | -1.2621 | 0.03 | 2773 |  |  |  | mg/L | 25199-75201 | ICPOE12207A
Potassium, FIL, ICP-OES | 00935 | PLO03 | FIL | 2012 | 1850041 | 2012-08-01 |  | 2.782 | 2.745 | 101.3479 | 1.3479 | 0.13909 | 0.26602 | 0.03 | 2773 |  |  |  | mg/L | 25197-75199 | ICPOE12213A
Potassium, FIL, ICP-OES | 00935 | PLO03 | FIL | 2012 | 1870026 | 2012-08-01 |  | 2.636 | 2.745 | 96.0291 | -3.9709 | 0.13909 | -0.78368 | 0.03 | 2773 |  |  |  | mg/L | 25197-75199 | ICPOE12213A
Potassium, FIL, ICP-OES | 00935 | PLO03 | FIL | 2012 | 1930017 | 2012-08-08 |  | 2.645 | 2.745 | 96.357 | -3.643 | 0.13909 | -0.71897 | 0.03 | 2773 |  |  |  | mg/L | 25197-75199 | ICPOE12221A
Potassium, FIL, ICP-OES | 00935 | PLO03 | FIL | 2012 | 1940178 | 2012-08-09 |  | 2.697 | 2.7125 | 99.4286 | -0.57143 | 0.13784 | -0.11245 | 0.03 | 2773 |  |  |  | mg/L | 75199-25201 | ICPOE12222A
Potassium, FIL, ICP-OES | 00935 | PLO03 | FIL | 2012 | 1950049 | 2012-08-10 |  | 2.747 | 2.745 | 100.0729 | 0.07286 | 0.13909 | 0.014379 | 0.03 | 2773 |  |  |  | mg/L | 25197-75199 | ICPOE12222A
Potassium, FIL, ICP-OES | 00935 | PLO03 | FIL | 2012 | 1950051 | 2012-08-10 |  | 4.374 | 4.3975 | 99.4656 | -0.53439 | 0.21987 | -0.10688 | 0.03 | 2773 |  |  |  | mg/L | N114X | ICPOE12222A
Potassium, FIL, ICP-OES | 00935 | PLO03 | FIL | 2012 | 1980060 | 2012-08-13 |  | 2.638 | 2.7125 | 97.2535 | -2.7465 | 0.13784 | -0.54049 | 0.03 | 2773 |  |  |  | mg/L | 75199-25201 | ICPOE12226A
Potassium, FIL, ICP-OES | 00935 | PLO03 | FIL | 2012 | 2000155 | 2012-08-16 |  | 2.716 | 2.745 | 98.9435 | -1.0565 | 0.13909 | -0.2085 | 0.03 | 2773 |  |  |  | mg/L | 25197-75199 | ICPOE12229A
Potassium, FIL, ICP-OES | 00935 | PLO03 | FIL | 2012 | 2020039 | 2012-08-16 |  | 2.649 | 2.745 | 96.5027 | -3.4973 | 0.13909 | -0.69021 | 0.03 | 2773 |  |  |  | mg/L | 25197-75199 | ICPOE12229A
Potassium, FIL, ICP-OES | 00935 | PLO03 | FIL | 2012 | 2060080 | 2012-08-17 |  | 2.781 | 2.7125 | 102.5253 | 2.5253 | 0.13784 | 0.49696 | 0.03 | 2773 |  |  |  | mg/L | 75199-25201 | ICPOE12230A
Potassium, FIL, ICP-OES | 00935 | PLO03 | FIL | 2012 | 2080191 | 2012-08-21 |  | 2.676 | 2.745 | 97.4863 | -2.5137 | 0.13909 | -0.49609 | 0.03 | 2773 |  |  |  | mg/L | 25197-75199 | ICPOE12233A
Potassium, FIL, ICP-OES | 00935 | PLO03 | FIL | 2012 | 2080194 | 2012-08-21 |  | 4.376 | 4.3975 | 99.5111 | -0.48891 | 0.21987 | -0.097783 | 0.03 | 2773 |  |  |  | mg/L | N114X | ICPOE12233A
Potassium, FIL, ICP-OES | 00935 | PLO03 | FIL | 2012 | 2090211 | 2012-08-22 |  | 2.69 | 2.7125 | 99.1705 | -0.82949 | 0.13784 | -0.16323 | 0.03 | 2773 |  |  |  | mg/L | 75199-25201 | ICPOE12235A
Potassium, FIL, ICP-OES | 00935 | PLO03 | FIL | 2012 | 2200020 | 2012-09-01 |  | 2.569 | 2.745 | 93.5883 | -6.4117 | 0.13909 | -1.2654 | 0.03 | 2773 |  |  |  | mg/L | 25197-75199 | ICPOE12244A
Potassium, FIL, ICP-OES | 00935 | PLO03 | FIL | 2012 | 2200021 | 2012-09-01 |  | 2.647 | 2.7125 | 97.5853 | -2.4147 | 0.13784 | -0.47519 | 0.03 | 2773 |  |  |  | mg/L | 75199-25201 | ICPOE12244A
Potassium, FIL, ICP-OES | 00935 | PLO03 | FIL | 2012 | 2230119 | 2012-09-05 |  | 5.496 | 5.3375 | 102.9696 | 2.9696 | 0.26687 | 0.59391 | 0.03 | 2773 |  |  |  | mg/L | 25201-75197 | ICPOE12248A
Potassium, FIL, ICP-OES | 00935 | PLO03 | FIL | 2012 | 2230107 | 2012-09-05 |  | 2.706 | 2.7125 | 99.7604 | -0.23963 | 0.13784 | -0.047157 | 0.03 | 2773 |  |  |  | mg/L | 75199-25201 | ICPOE12248A
Potassium, FIL, ICP-OES | 00935 | PLO03 | FIL | 2012 | 2280052 | 2012-09-06 |  | 2.719 | 2.7125 | 100.2396 | 0.23963 | 0.13784 | 0.047157 | 0.03 | 2773 |  |  |  | mg/L | 75199-25201 | ICPOE12249A
Potassium, FIL, ICP-OES | 00935 | PLO03 | FIL | 2012 | 2340238 | 2012-09-11 |  | 5.293 | 5.3375 | 99.1663 | -0.83372 | 0.26687 | -0.16674 | 0.03 | 2773 |  |  |  | mg/L | 25201-75197 | ICPOE12255A
Potassium, FIL, ICP-OES | 00935 | PLO03 | FIL | 2012 | 2360065 | 2012-09-13 |  | 2.612 | 2.745 | 95.1548 | -4.8452 | 0.13909 | -0.95623 | 0.03 | 2773 |  |  |  | mg/L | 25197-75199 | ICPOE12257A
Potassium, FIL, ICP-OES | 00935 | PLO03 | FIL | 2012 | 2360062 | 2012-09-13 |  | 2.552 | 2.7125 | 94.0829 | -5.9171 | 0.13784 | -1.1644 | 0.03 | 2773 |  |  |  | mg/L | 75199-25201 | ICPOE12257A
Potassium, FIL, ICP-OES | 00935 | PLO03 | FIL | 2012 | 2430004 | 2012-09-25 |  | 2.731 | 2.7125 | 100.682 | 0.68203 | 0.13784 | 0.13422 | 0.03 | 2773 |  |  |  | mg/L | 75199-25201 | ICPOE12268A
Potassium, FIL, ICP-OES | 00935 | PLO03 | FIL | 2012 | 2440029 | 2012-09-27 |  | 5.317 | 5.3375 | 99.6159 | -0.38407 | 0.26687 | -0.076815 | 0.03 | 2773 |  |  |  | mg/L | 25201-75197 | ICPOE12270A
Potassium, FIL, ICP-OES | 00935 | PLO03 | FIL | 2012 | 2370370 | 2012-10-01 |  | 5.294 | 5.3375 | 99.185 | -0.81499 | 0.26687 | -0.163 | 0.03 | 2773 |  |  |  | mg/L | 25201-75197 | ICPOE12275A
Potassium, FIL, ICP-OES | 00935 | PLO03 | FIL | 2012 | 2500239 | 2012-10-05 |  | 5.454 | 5.3375 | 102.1827 | 2.1827 | 0.26687 | 0.43653 | 0.03 | 2773 |  |  |  | mg/L | 25201-75197 | ICPOE12277A
Potassium, FIL, ICP-OES | 00935 | PLO03 | FIL | 2012 | 2510026 | 2012-10-05 |  | 4.883 | 5.3375 | 91.4848 | -8.5152 | 0.26687 | -1.703 | 0.03 | 2773 |  |  |  | mg/L | 25201-75197 | ICPOE12279A
Potassium, FIL, ICP-OES | 00935 | PLO03 | FIL | 2012 | 2500241 | 2012-10-05 |  | 2.738 | 2.7125 | 100.9401 | 0.94009 | 0.13784 | 0.185 | 0.03 | 2773 |  |  |  | mg/L | 75199-25201 | ICPOE12277A
Potassium, FIL, ICP-OES | 00935 | PLO03 | FIL | 2012 | 2560011 | 2012-10-10 |  | 5.282 | 5.3375 | 98.9602 | -1.0398 | 0.26687 | -0.20796 | 0.03 | 2773 |  |  |  | mg/L | 25201-75197 | ICPOE12283A
Potassium, FIL, ICP-OES | 00935 | PLO03 | FIL | 2012 | 2550021 | 2012-10-10 |  | 3.874 | 3.93 | 98.5751 | -1.4249 | 0.1965 | -0.28499 | 0.03 | 2773 |  |  |  | mg/L | 75201-25DIW | ICPOE12283A
Potassium, FIL, ICP-OES | 00935 | PLO03 | FIL | 2012 | 2370101 | 2012-10-12 |  | 2.436 | 2.7125 | 89.8065 | -10.1935 | 0.13784 | -2.006 | 0.03 | 2773 | See result laboratory comment |  |  | mg/L | 75199-25201 | ICPOE12286A
Potassium, FIL, ICP-OES | 00935 | PLO03 | FIL | 2012 | 2650054 | 2012-10-16 |  | 5.151 | 5.3375 | 96.5059 | -3.4941 | 0.26687 | -0.69883 | 0.03 | 2773 |  |  |  | mg/L | 25201-75197 | ICPOE12290A
Potassium, FIL, ICP-OES | 00935 | PLO03 | FIL | 2012 | 2640127 | 2012-10-16 |  | 4.251 | 3.93 | 108.1679 | 8.1679 | 0.1965 | 1.6336 | 0.03 | 2773 |  |  |  | mg/L | 75201-25DIW | ICPOE12289A
Potassium, FIL, ICP-OES | 00935 | PLO03 | FIL | 2012 | 2680070 | 2012-10-17 |  | 5.268 | 5.3375 | 98.6979 | -1.3021 | 0.26687 | -0.26042 | 0.03 | 2773 |  |  |  | mg/L | 25201-75197 | ICPOE12291A
Potassium, FIL, ICP-OES | 00935 | PLO03 | FIL | 2012 | 2650057 | 2012-10-17 |  | 2.584 | 2.7125 | 95.2627 | -4.7373 | 0.13784 | -0.93225 | 0.03 | 2773 |  |  |  | mg/L | 75199-25201 | ICPOE12290A
Potassium, FIL, ICP-OES | 00935 | PLO03 | FIL | 2012 | 2700119 | 2012-10-18 |  | 5.434 | 5.3375 | 101.808 | 1.808 | 0.26687 | 0.36159 | 0.03 | 2773 |  |  |  | mg/L | 25201-75197 | ICPOE12291A
Potassium, FIL, ICP-OES | 00935 | PLO03 | FIL | 2012 | 2690163 | 2012-10-18 |  | 3.821 | 3.93 | 97.2265 | -2.7735 | 0.1965 | -0.55471 | 0.03 | 2773 |  |  |  | mg/L | 75201-25DIW | ICPOE12291A
Potassium, FIL, ICP-OES | 00935 | PLO03 | FIL | 2012 | 2750034 | 2012-10-22 |  | 3.884 | 3.93 | 98.8295 | -1.1705 | 0.1965 | -0.2341 | 0.03 | 2773 |  |  |  | mg/L | 75201-25DIW | ICPOE12296A
Potassium, FIL, ICP-OES | 00935 | PLO03 | FIL | 2013 | 2760096 | 2012-10-22 |  | 0.568 | 0.59625 | 95.2621 | -4.7379 | 0.05649 | -0.50009 | 0.03 | 2773 |  |  |  | mg/L | 75205-25DIW | ICPOE12296A
Potassium, FIL, ICP-OES | 00935 | PLO03 | FIL | 2013 | 2760100 | 2012-10-23 |  | 4.057 | 4.1288 | 98.2622 | -1.7378 | 0.20644 | -0.34756 | 0.03 | 2773 |  |  |  | mg/L | 25205-75201 | ICPOE12296A
Potassium, FIL, ICP-OES | 00935 | PLO03 | FIL | 2013 | 2780081 | 2012-10-24 |  | 0.568 | 0.59625 | 95.2621 | -4.7379 | 0.05649 | -0.50009 | 0.03 | 2773 |  |  |  | mg/L | 75205-25DIW | ICPOE12298A
Potassium, FIL, ICP-OES | 00935 | PLO03 | FIL | 2013 | 2830014 | 2012-10-25 |  | 3.931 | 3.93 | 100.0254 | 0.025445 | 0.1965 | 0.0050891 | 0.03 | 2773 |  |  |  | mg/L | 75201-25DIW | ICPOE12298A
Potassium, FIL, ICP-OES | 00935 | PLO03 | FIL | 2013 | 2840064 | 2012-10-25 |  | 0.59 | 0.59625 | 98.9518 | -1.0482 | 0.05649 | -0.11064 | 0.03 | 2773 |  |  |  | mg/L | 75205-25DIW | ICPOE12299A
Potassium, FIL, ICP-OES | 00935 | PLO03 | FIL | 2013 | 2890172 | 2012-11-01 |  | 3.955 | 3.93 | 100.6361 | 0.63613 | 0.1965 | 0.12723 | 0.03 | 2773 |  |  |  | mg/L | 75201-25DIW | ICPOE12305A
Potassium, FIL, ICP-OES | 00935 | PLO03 | FIL | 2013 | 2900075 | 2012-11-01 |  | 0.588 | 0.59625 | 98.6164 | -1.3836 | 0.05649 | -0.14604 | 0.03 | 2773 |  |  |  | mg/L | 75205-25DIW | ICPOE12306A
Potassium, FIL, ICP-OES | 00935 | PLO03 | FIL | 2013 | 2900074 | 2012-11-02 |  | 4.085 | 4.1288 | 98.9404 | -1.0596 | 0.20644 | -0.21193 | 0.03 | 2773 |  |  |  | mg/L | 25205-75201 | ICPOE12306A
Potassium, FIL, ICP-OES | 00935 | PLO03 | FIL | 2013 | 2920098 | 2012-11-05 |  | 0.594 | 0.59625 | 99.6226 | -0.37736 | 0.05649 | -0.03983 | 0.03 | 2773 |  |  |  | mg/L | 75205-25DIW | ICPOE12310A
Potassium, FIL, ICP-OES | 00935 | PLO03 | FIL | 2013 | 2970076 | 2012-11-06 |  | 0.603 | 0.59625 | 101.1321 | 1.1321 | 0.05649 | 0.11949 | 0.03 | 2773 |  |  |  | mg/L | 75205-25DIW | ICPOE12311A
Potassium, FIL, ICP-OES | 00935 | PLO03 | FIL | 2013 | 2960048 | 2012-11-07 |  | 3.904 | 3.93 | 99.3384 | -0.66158 | 0.1965 | -0.13232 | 0.03 | 2773 |  |  |  | mg/L | 75201-25DIW | ICPOE12311A
Potassium, FIL, ICP-OES | 00935 | PLO03 | FIL | 2013 | 3040104 | 2012-11-16 |  | 3.877 | 3.93 | 98.6514 | -1.3486 | 0.1965 | -0.26972 | 0.03 | 2773 |  |  |  | mg/L | 75201-25DIW | ICPOE12320A
Potassium, FIL, ICP-OES | 00935 | PLO03 | FIL | 2013 | 3120052 | 2012-11-20 |  | 3.983 | 3.93 | 101.3486 | 1.3486 | 0.1965 | 0.26972 | 0.03 | 2773 |  |  |  | mg/L | 75201-25DIW | ICPOE12325A
Potassium, FIL, ICP-OES | 00935 | PLO03 | FIL | 2013 | 3120057 | 2012-11-20 |  | 0.537 | 0.59625 | 90.0629 | -9.9371 | 0.05649 | -1.0489 | 0.03 | 2773 |  |  |  | mg/L | 75205-25DIW | ICPOE12325A
Potassium, FIL, ICP-OES | 00935 | PLO03 | FIL | 2013 | 3140101 | 2012-11-22 |  | 3.8 | 3.93 | 96.6921 | -3.3079 | 0.1965 | -0.66158 | 0.03 | 2773 |  |  |  | mg/L | 75201-25DIW | ICPOE12326A
Potassium, FIL, ICP-OES | 00935 | PLO03 | FIL | 2013 | 3210022 | 2012-11-28 |  | 3.877 | 3.93 | 98.6514 | -1.3486 | 0.1965 | -0.26972 | 0.03 | 2773 |  |  |  | mg/L | 75201-25DIW | ICPOE12332A
Potassium, FIL, ICP-OES | 00935 | PLO03 | FIL | 2013 | 3260046 | 2012-11-28 |  | 0.556 | 0.59625 | 93.2495 | -6.7505 | 0.05649 | -0.71252 | 0.03 | 2773 |  |  |  | mg/L | 75205-25DIW | ICPOE12333A
Potassium, FIL, ICP-OES | 00935 | PLO03 | FIL | 2013 | 3250071 | 2012-11-29 |  | 2.201 | 2.225 | 98.9213 | -1.0787 | 0.1191 | -0.20151 | 0.03 | 2773 |  |  |  | mg/L | 25201-75203 | ICPOE12333A
Potassium, FIL, ICP-OES | 00935 | PLO03 | FIL | 2013 | 3260047 | 2012-11-29 |  | 3.821 | 3.93 | 97.2265 | -2.7735 | 0.1965 | -0.55471 | 0.03 | 2773 |  |  |  | mg/L | 75201-25DIW | ICPOE12333A
Potassium, FIL, ICP-OES | 00935 | PLO03 | FIL | 2013 | 3340090 | 2012-12-04 |  | 4.035 | 3.93 | 102.6718 | 2.6718 | 0.1965 | 0.53435 | 0.03 | 2773 |  |  |  | mg/L | 75201-25DIW | ICPOE12338B
Potassium, FIL, ICP-OES | 00935 | PLO03 | FIL | 2013 | 3200016 | 2012-12-07 |  | 2.183 | 2.225 | 98.1124 | -1.8876 | 0.1191 | -0.35265 | 0.03 | 2773 |  |  |  | mg/L | 25201-75203 | ICPOE12342A
Potassium, FIL, ICP-OES | 00935 | PLO03 | FIL | 2013 | 3390131 | 2012-12-11 |  | 2.2 | 2.225 | 98.8764 | -1.1236 | 0.1191 | -0.20991 | 0.03 | 2773 |  |  |  | mg/L | 25201-75203 | ICPOE12345A
Potassium, FIL, ICP-OES | 00935 | PLO03 | FIL | 2013 | 3410091 | 2012-12-11 |  | 3.89 | 3.93 | 98.9822 | -1.0178 | 0.1965 | -0.20356 | 0.03 | 2773 |  |  |  | mg/L | 75201-25DIW | ICPOE12346A
Potassium, FIL, ICP-OES | 00935 | PLO03 | FIL | 2013 | 3410095 | 2012-12-12 |  | 2.211 | 2.225 | 99.3708 | -0.62921 | 0.1191 | -0.11755 | 0.03 | 2773 |  |  |  | mg/L | 25201-75203 | ICPOE12346A
Potassium, FIL, ICP-OES | 00935 | PLO03 | FIL | 2013 | 3460104 | 2012-12-12 |  | 0.907 | 0.915 | 99.1257 | -0.87432 | 0.068743 | -0.11638 | 0.03 | 2773 |  |  |  | mg/L | 75203-25DIW | ICPOE12347A
Potassium, FIL, ICP-OES | 00935 | PLO03 | FIL | 2013 | 3330027 | 2012-12-17 |  | 2.236 | 2.225 | 100.4944 | 0.49438 | 0.1191 | 0.09236 | 0.03 | 2773 |  |  |  | mg/L | 25201-75203 | ICPOE12352A
Potassium, FIL, ICP-OES | 00935 | PLO03 | FIL | 2013 | 3330020 | 2012-12-17 |  | 3.86 | 3.93 | 98.2188 | -1.7812 | 0.1965 | -0.35623 | 0.03 | 2773 |  |  |  | mg/L | 75201-25DIW | ICPOE12352A
Potassium, FIL, ICP-OES | 00935 | PLO03 | FIL | 2013 | 3480088 | 2012-12-18 |  | 2.131 | 2.225 | 95.7753 | -4.2247 | 0.1191 | -0.78926 | 0.03 | 2773 |  |  |  | mg/L | 25201-75203 | ICPOE12352A
Potassium, FIL, ICP-OES | 00935 | PLO03 | FIL | 2013 | 3480085 | 2012-12-18 |  | 3.834 | 3.93 | 97.5573 | -2.4427 | 0.1965 | -0.48855 | 0.03 | 2773 |  |  |  | mg/L | 75201-25DIW | ICPOE12352A
Potassium, FIL, ICP-OES | 00935 | PLO03 | FIL | 2013 | 3530080 | 2012-12-19 |  | 2.068 | 2.225 | 92.9438 | -7.0562 | 0.1191 | -1.3182 | 0.03 | 2773 |  |  |  | mg/L | 25201-75203 | ICPOE12354A
Potassium, FIL, ICP-OES | 00935 | PLO03 | FIL | 2013 | 3530082 | 2012-12-19 |  | 3.716 | 3.93 | 94.5547 | -5.4453 | 0.1965 | -1.0891 | 0.03 | 2773 |  |  |  | mg/L | 75201-25DIW | ICPOE12354A
Potassium, FIL, ICP-OES | 00935 | PLO03 | FIL | 2013 | 3620021 | 2013-01-04 |  | 0.887 | 0.915 | 96.9399 | -3.0601 | 0.068743 | -0.40732 | 0.03 | 2773 |  |  |  | mg/L | 75203-25DIW | ICPOE13004A
Potassium, FIL, ICP-OES | 00935 | PLO03 | FIL | 2013 | 3620038 | 2013-01-05 |  | 2.257 | 2.225 | 101.4382 | 1.4382 | 0.1191 | 0.26868 | 0.03 | 2773 |  |  |  | mg/L | 25201-75203 | ICPOE13004A
Potassium, FIL, ICP-OES | 00935 | PLO03 | FIL | 2013 | 3620036 | 2013-01-05 |  | 3.961 | 3.93 | 100.7888 | 0.7888 | 0.1965 | 0.15776 | 0.03 | 2773 |  |  |  | mg/L | 75201-25DIW | ICPOE13004A
Potassium, FIL, ICP-OES | 00935 | PLO03 | FIL | 2013 | 0080025 | 2013-01-10 |  | 0.853 | 0.915 | 93.224 | -6.776 | 0.068743 | -0.90192 | 0.03 | 2773 |  |  |  | mg/L | 75203-25DIW | ICPOE13010A
Potassium, FIL, ICP-OES | 00935 | PLO03 | FIL | 2013 | 0080024 | 2013-01-11 |  | 2.29 | 2.225 | 102.9213 | 2.9213 | 0.1191 | 0.54576 | 0.03 | 2773 |  |  |  | mg/L | 25201-75203 | ICPOE13010A
Potassium, FIL, ICP-OES | 00935 | PLO03 | FIL | 2013 | 0140041 | 2013-01-16 |  | 0.923 | 0.90125 | 102.4133 | 2.4133 | 0.068214 | 0.31885 | 0.03 | 2773 |  |  |  | mg/L | 25203-75205 | ICPOE13015A
Potassium, FIL, ICP-OES | 00935 | PLO03 | FIL | 2013 | 0150078 | 2013-01-17 |  | 2.046 | 2.225 | 91.9551 | -8.0449 | 0.1191 | -1.503 | 0.03 | 2773 |  |  |  | mg/L | 25201-75203 | ICPOE13017A
Potassium, FIL, ICP-OES | 00935 | PLO03 | FIL | 2013 | 0150081 | 2013-01-17 |  | 0.949 | 0.915 | 103.7158 | 3.7158 | 0.068743 | 0.4946 | 0.03 | 2773 |  |  |  | mg/L | 75203-25DIW | ICPOE13017A
Potassium, FIL, ICP-OES | 00935 | PLO03 | FIL | 2013 | 0230085 | 2013-01-28 |  | 2.265 | 2.225 | 101.7978 | 1.7978 | 0.1191 | 0.33586 | 0.03 | 2773 |  |  |  | mg/L | 25201-75203 | ICPOE13028A
Potassium, FIL, ICP-OES | 00935 | PLO03 | FIL | 2013 | 0230083 | 2013-01-28 |  | 0.932 | 0.915 | 101.8579 | 1.8579 | 0.068743 | 0.2473 | 0.03 | 2773 |  |  |  | mg/L | 75203-25DIW | ICPOE13028A
Potassium, FIL, ICP-OES | 00935 | PLO03 | FIL | 2013 | 0300021 | 2013-02-01 |  | 2.206 | 2.225 | 99.1461 | -0.85393 | 0.1191 | -0.15953 | 0.03 | 2773 |  |  |  | mg/L | 25201-75203 | ICPOE13032A
Potassium, FIL, ICP-OES | 00935 | PLO03 | FIL | 2013 | 0300025 | 2013-02-01 |  | 0.946 | 0.915 | 103.388 | 3.388 | 0.068743 | 0.45096 | 0.03 | 2773 |  |  |  | mg/L | 75203-25DIW | ICPOE13032A
Potassium, FIL, ICP-OES | 00935 | PLO03 | FIL | 2013 | 0250070 | 2013-02-13 |  | 0.925 | 0.90125 | 102.6352 | 2.6352 | 0.068214 | 0.34817 | 0.03 | 2773 |  |  |  | mg/L | 25203-75205 | ICPOE13043B
Potassium, FIL, ICP-OES | 00935 | PLO03 | FIL | 2013 | 0380089 | 2013-02-13 |  | 0.922 | 0.915 | 100.765 | 0.76503 | 0.068743 | 0.10183 | 0.03 | 2773 |  |  |  | mg/L | 75203-25DIW | ICPOE13044A
Potassium, FIL, ICP-OES | 00935 | PLO03 | FIL | 2013 | 0380086 | 2013-02-14 |  | 0.88 | 0.90125 | 97.6422 | -2.3578 | 0.068214 | -0.31152 | 0.03 | 2773 |  |  |  | mg/L | 25203-75205 | ICPOE13044A
Potassium, FIL, ICP-OES | 00935 | PLO03 | FIL | 2013 | 0440014 | 2013-02-20 |  | 1.04 | 0.915 | 113.6612 | 13.6612 | 0.068743 | 1.8184 | 0.03 | 2773 |  |  |  | mg/L | 75203-25DIW | ICPOE13051A
Potassium, FIL, ICP-OES | 00935 | PLO03 | FIL | 2013 | 0440013 | 2013-02-21 |  | 0.862 | 0.90125 | 95.6449 | -4.3551 | 0.068214 | -0.57539 | 0.03 | 2773 |  |  |  | mg/L | 25203-75205 | ICPOE13051A
Potassium, FIL, ICP-OES | 00935 | PLO03 | FIL | 2013 | 0420045 | 2013-02-21 |  | 3.99 | 4.1288 | 96.6394 | -3.3606 | 0.20644 | -0.67212 | 0.03 | 2773 |  |  |  | mg/L | 25205-75201 | ICPOE13051A
Potassium, FIL, ICP-OES | 00935 | PLO03 | FIL | 2013 | 0520098 | 2013-03-04 |  | 0.9 | 0.90125 | 99.8613 | -0.1387 | 0.068214 | -0.018325 | 0.03 | 2773 |  |  |  | mg/L | 25203-75205 | ICPOE13063A
Potassium, FIL, ICP-OES | 00935 | PLO03 | FIL | 2013 | 0520100 | 2013-03-04 |  | 0.943 | 0.915 | 103.0601 | 3.0601 | 0.068743 | 0.40732 | 0.03 | 2773 |  |  |  | mg/L | 75203-25DIW | ICPOE13063A
Potassium, FIL, ICP-OES | 00935 | PLO03 | FIL | 2013 | 0570027 | 2013-03-05 |  | 4.317 | 4.1288 | 104.5595 | 4.5595 | 0.20644 | 0.9119 | 0.03 | 2773 |  |  |  | mg/L | 25205-75201 | ICPOE13063A
Potassium, FIL, ICP-OES | 00935 | PLO03 | FIL | 2013 | 0570094 | 2013-03-06 |  | 0.912 | 0.915 | 99.6721 | -0.32787 | 0.068743 | -0.043641 | 0.03 | 2773 |  |  |  | mg/L | 75203-25DIW | ICPOE13065A
Potassium, FIL, ICP-OES | 00935 | PLO03 | FIL | 2013 | 0570093 | 2013-03-07 |  | 0.88 | 0.90125 | 97.6422 | -2.3578 | 0.068214 | -0.31152 | 0.03 | 2773 |  |  |  | mg/L | 25203-75205 | ICPOE13065A
Potassium, FIL, ICP-OES | 00935 | PLO03 | FIL | 2013 | 0660063 | 2013-03-09 |  | 4.037 | 4.1288 | 97.7778 | -2.2222 | 0.20644 | -0.44444 | 0.03 | 2773 |  |  |  | mg/L | 25205-75201 | ICPOE13067A
Potassium, FIL, ICP-OES | 00935 | PLO03 | FIL | 2013 | 0670136 | 2013-03-11 |  | 0.575 | 0.59625 | 96.4361 | -3.5639 | 0.05649 | -0.37617 | 0.03 | 2773 |  |  |  | mg/L | 75205-25DIW | ICPOE13070A
Potassium, FIL, ICP-OES | 00935 | PLO03 | FIL | 2013 | 0650029 | 2013-03-14 |  | 0.869 | 0.90125 | 96.4216 | -3.5784 | 0.068214 | -0.47278 | 0.03 | 2773 |  |  |  | mg/L | 25203-75205 | ICPOE13066A
Potassium, FIL, ICP-OES | 00935 | PLO03 | FIL | 2013 | 0650035 | 2013-03-14 |  | 4.003 | 4.1288 | 96.9543 | -3.0457 | 0.20644 | -0.60914 | 0.03 | 2773 |  |  |  | mg/L | 25205-75201 | ICPOE13066A
Potassium, FIL, ICP-OES | 00935 | PLO03 | FIL | 2013 | 0710045 | 2013-03-14 |  | 4.155 | 4.1288 | 100.6358 | 0.63579 | 0.20644 | 0.12716 | 0.03 | 2773 |  |  |  | mg/L | 25205-75201 | ICPOE13073A
Potassium, FIL, ICP-OES | 00935 | PLO03 | FIL | 2013 | 0770139 | 2013-03-20 |  | 0.535 | 0.59625 | 89.7275 | -10.2725 | 0.05649 | -1.0843 | 0.03 | 2773 |  |  |  | mg/L | 75205-25DIW | ICPOE13079A
Potassium, FIL, ICP-OES | 00935 | PLO03 | FIL | 2013 | 0780123 | 2013-03-21 |  | 0.905 | 0.90125 | 100.4161 | 0.41609 | 0.068214 | 0.054974 | 0.03 | 2773 |  |  |  | mg/L | 25203-75205 | ICPOE13080A
Potassium, FIL, ICP-OES | 00935 | PLO03 | FIL | 2013 | 0780130 | 2013-03-21 |  | 4.027 | 4.1288 | 97.5356 | -2.4644 | 0.20644 | -0.49289 | 0.03 | 2773 |  |  |  | mg/L | 25205-75201 | ICPOE13080A
Potassium, FIL, ICP-OES | 00935 | PLO03 | FIL | 2013 | 0800103 | 2013-03-22 |  | 4.112 | 4.1288 | 99.5943 | -0.40569 | 0.20644 | -0.081138 | 0.03 | 2773 |  |  |  | mg/L | 25205-75201 | ICPOE13081A
Potassium, FIL, ICP-OES | 00935 | PLO03 | FIL | 2013 | 0810129 | 2013-03-25 |  | 0.588 | 0.59625 | 98.6164 | -1.3836 | 0.05649 | -0.14604 | 0.03 | 2773 |  |  |  | mg/L | 75205-25DIW | ICPOE13084A
Potassium, FIL, ICP-OES | 00935 | PLO03 | FIL | 2013 | 0860029 | 2013-03-29 |  | 3.911 | 4.1288 | 94.726 | -5.274 | 0.20644 | -1.0548 | 0.03 | 2773 |  |  |  | mg/L | 25205-75201 | ICPOE13088A
Potassium, FIL, ICP-OES | 00935 | PLO03 | FIL | 2013 | 0930136 | 2013-04-05 |  | 0.595 | 0.59625 | 99.7904 | -0.20964 | 0.05649 | -0.022128 | 0.03 | 2773 |  |  |  | mg/L | 75205-25DIW | ICPOE13094A
Potassium, FIL, ICP-OES | 00935 | PLO03 | FIL | 2013 | 0930131 | 2013-04-05 |  | 0.602 | 0.59625 | 100.9644 | 0.96436 | 0.05649 | 0.10179 | 0.03 | 2773 |  |  |  | mg/L | 75205-25DIW | ICPOE13094A
Potassium, FIL, ICP-OES | 00935 | PLO03 | FIL | 2013 | 0930138 | 2013-04-12 |  | 3.906 | 4.1288 | 94.6049 | -5.3951 | 0.20644 | -1.079 | 0.03 | 2773 |  |  |  | mg/L | 25205-75201 | ICPOE13102A
Potassium, FIL, ICP-OES | 00935 | PLO03 | FIL | 2013 | 0990046 | 2013-04-16 |  | 3.876 | 3.93 | 98.626 | -1.374 | 0.1965 | -0.27481 | 0.03 | 2773 |  |  |  | mg/L | 75201-25DIW | ICPOE13105A
Potassium, FIL, ICP-OES | 00935 | PLO03 | FIL | 2013 | 1020052 | 2013-04-17 |  | 4.087 | 3.93 | 103.9949 | 3.9949 | 0.1965 | 0.79898 | 0.03 | 2773 |  |  |  | mg/L | 75201-25DIW | ICPOE13105A
Potassium, FIL, ICP-OES | 00935 | PLO03 | FIL | 2013 | 1070072 | 2013-04-19 |  | 0.605 | 0.59625 | 101.4675 | 1.4675 | 0.05649 | 0.1549 | 0.03 | 2773 |  |  |  | mg/L | 75205-25DIW | ICPOE13109A
Potassium, FIL, ICP-OES | 00935 | PLO03 | FIL | 2013 | 1070070 | 2013-04-20 |  | 4.172 | 4.1288 | 101.0475 | 1.0475 | 0.20644 | 0.20951 | 0.03 | 2773 |  |  |  | mg/L | 25205-75201 | ICPOE13109A
Potassium, FIL, ICP-OES | 00935 | PLO03 | FIL | 2013 | 1120128 | 2013-04-26 |  | 3.783 | 3.93 | 96.2595 | -3.7405 | 0.1965 | -0.74809 | 0.03 | 2773 |  |  |  | mg/L | 75201-25DIW | ICPOE13115A
Potassium, FIL, ICP-OES | 00935 | PLO03 | FIL | 2013 | 1190071 | 2013-05-01 |  | 3.923 | 3.93 | 99.8219 | -0.17812 | 0.1965 | -0.035623 | 0.03 | 2773 |  |  |  | mg/L | 75201-25DIW | ICPOE13120A
Potassium, FIL, ICP-OES | 00935 | PLO03 | FIL | 2013 | 1280082 | 2013-05-16 |  | 0.632 | 0.59625 | 105.9958 | 5.9958 | 0.05649 | 0.63286 | 0.03 | 2773 |  |  |  | mg/L | 75205-25DIW | ICPOE13136A
Potassium, FIL, ICP-OES | 00935 | PLO03 | FIL | 2013 | 1280078 | 2013-05-17 |  | 3.912 | 3.93 | 99.542 | -0.45802 | 0.1965 | -0.091603 | 0.03 | 2773 |  |  |  | mg/L | 75201-25DIW | ICPOE13136A
Potassium, FIL, ICP-OES | 00935 | PLO03 | FIL | 2013 | 1340114 | 2013-05-21 |  | 2.273 | 2.225 | 102.1573 | 2.1573 | 0.1191 | 0.40303 | 0.03 | 2773 |  |  |  | mg/L | 25201-75203 | ICPOE13141A
Potassium, FIL, ICP-OES | 00935 | PLO03 | FIL | 2013 | 1350112 | 2013-05-22 |  | 3.931 | 3.93 | 100.0254 | 0.025445 | 0.1965 | 0.0050891 | 0.03 | 2773 |  |  |  | mg/L | 75201-25DIW | ICPOE13141A
Potassium, FIL, ICP-OES | 00935 | PLO03 | FIL | 2013 | 1410052 | 2013-05-31 |  | 2.272 | 2.225 | 102.1124 | 2.1124 | 0.1191 | 0.39463 | 0.03 | 2773 |  |  |  | mg/L | 25201-75203 | ICPOE13149A
Potassium, FIL, ICP-OES | 00935 | PLO03 | FIL | 2013 | 1420118 | 2013-06-03 |  | 0.605 | 0.59625 | 101.4675 | 1.4675 | 0.05649 | 0.1549 | 0.03 | 2773 |  |  |  | mg/L | 75205-25DIW | ICPOE13154A
Potassium, FIL, ICP-OES | 00935 | PLO03 | FIL | 2013 | 1480088 | 2013-06-14 |  | 3.845 | 3.93 | 97.8372 | -2.1628 | 0.1965 | -0.43257 | 0.03 | 2773 |  |  |  | mg/L | 75201-25DIW | ICPOE13165B
Potassium, FIL, ICP-OES | 00935 | PLO03 | FIL | 2013 | 1490097 | 2013-06-18 |  | 2.216 | 2.225 | 99.5955 | -0.40449 | 0.1191 | -0.075567 | 0.03 | 2773 |  |  |  | mg/L | 25201-75203 | ICPOE13168A
Potassium, FIL, ICP-OES | 00935 | PLO03 | FIL | 2013 | 1510105 | 2013-06-20 |  | 2.102 | 2.225 | 94.4719 | -5.5281 | 0.1191 | -1.0328 | 0.03 | 2773 |  |  |  | mg/L | 25201-75203 | ICPOE13170A
Potassium, FIL, ICP-OES | 00935 | PLO03 | FIL | 2013 | 1560019 | 2013-06-21 |  | 4.012 | 3.93 | 102.0865 | 2.0865 | 0.1965 | 0.4173 | 0.03 | 2773 |  |  |  | mg/L | 75201-25DIW | ICPOE13171A
Potassium, FIL, ICP-OES | 00935 | PLO03 | FIL | 2013 | 1620028 | 2013-06-25 |  | 0.951 | 0.915 | 103.9344 | 3.9344 | 0.068743 | 0.52369 | 0.03 | 2773 |  |  |  | mg/L | 75203-25DIW | ICPOE13176A
Potassium, FIL, ICP-OES | 00935 | PLO03 | FIL | 2013 | 1610126 | 2013-06-26 |  | 2.196 | 2.225 | 98.6966 | -1.3034 | 0.1191 | -0.24349 | 0.03 | 2773 |  |  |  | mg/L | 25201-75203 | ICPOE13176A
Potassium, FIL, ICP-OES | 00935 | PLO03 | FIL | 2013 | 1650048 | 2013-06-27 |  | 0.963 | 0.915 | 105.2459 | 5.2459 | 0.068743 | 0.69826 | 0.03 | 2773 |  |  |  | mg/L | 75203-25DIW | ICPOE13178A
Potassium, FIL, ICP-OES | 00935 | PLO03 | FIL | 2013 | 1700028 | 2013-07-01 |  | 3.762 | 3.93 | 95.7252 | -4.2748 | 0.1965 | -0.85496 | 0.03 | 2773 |  |  |  | mg/L | 75201-25DIW | ICPOE13182A
Potassium, FIL, ICP-OES | 00935 | PLO03 | FIL | 2013 | 1720024 | 2013-07-10 |  | 2.158 | 2.225 | 96.9888 | -3.0112 | 0.1191 | -0.56256 | 0.03 | 2773 |  |  |  | mg/L | 25201-75203 | ICPOE13190A
Potassium, FIL, ICP-OES | 00935 | PLO03 | FIL | 2013 | 1760002 | 2013-07-11 |  | 0.941 | 0.915 | 102.8415 | 2.8415 | 0.068743 | 0.37822 | 0.03 | 2773 |  |  |  | mg/L | 75203-25DIW | ICPOE13191A
Potassium, FIL, ICP-OES | 00935 | PLO03 | FIL | 2013 | 1790268 | 2013-07-17 |  | 0.909 | 0.915 | 99.3443 | -0.65574 | 0.068743 | -0.087282 | 0.03 | 2773 |  |  |  | mg/L | 75203-25DIW | ICPOE13198A
Potassium, FIL, ICP-OES | 00935 | PLO03 | FIL | 2013 | 1840062 | 2013-07-18 |  | 0.905 | 0.915 | 98.9071 | -1.0929 | 0.068743 | -0.14547 | 0.03 | 2773 |  |  |  | mg/L | 75203-25DIW | ICPOE13199A
Potassium, FIL, ICP-OES | 00935 | PLO03 | FIL | 2013 | 1860061 | 2013-07-20 |  | 2.251 | 2.225 | 101.1685 | 1.1685 | 0.1191 | 0.21831 | 0.03 | 2773 |  |  |  | mg/L | 25201-75203 | ICPOE13200A
Potassium, FIL, ICP-OES | 00935 | PLO03 | FIL | 2013 | 1900078 | 2013-07-20 |  | 0.896 | 0.90125 | 99.4175 | -0.58252 | 0.068214 | -0.076964 | 0.03 | 2773 |  |  |  | mg/L | 25203-75205 | ICPOE13200A
Potassium, FIL, ICP-OES | 00935 | PLO03 | FIL | 2013 | 1920147 | 2013-07-23 |  | 2.107 | 2.225 | 94.6966 | -5.3034 | 0.1191 | -0.99077 | 0.03 | 2773 |  |  |  | mg/L | 25201-75203 | ICPOE13203A
Potassium, FIL, ICP-OES | 00935 | PLO03 | FIL | 2013 | 1970039 | 2013-07-29 |  | 0.984 | 0.90125 | 109.1817 | 9.1817 | 0.068214 | 1.2131 | 0.03 | 2773 |  |  |  | mg/L | 25203-75205 | ICPOE13207A
Potassium, FIL, ICP-OES | 00935 | PLO03 | FIL | 2013 | 1990006 | 2013-07-30 |  | 0.881 | 0.915 | 96.2842 | -3.7158 | 0.068743 | -0.4946 | 0.03 | 2773 |  |  |  | mg/L | 75203-25DIW | ICPOE13211A
Potassium, FIL, ICP-OES | 00935 | PLO03 | FIL | 2013 | 2040004 | 2013-08-06 |  | 0.962 | 0.90125 | 106.7406 | 6.7406 | 0.068214 | 0.89058 | 0.03 | 2773 |  |  |  | mg/L | 25203-75205 | ICPOE13217A
Potassium, FIL, ICP-OES | 00935 | PLO03 | FIL | 2013 | 2000038 | 2013-08-08 |  | 2.233 | 2.225 | 100.3596 | 0.35955 | 0.1191 | 0.067171 | 0.03 | 2773 |  |  |  | mg/L | 25201-75203 | ICPOE13212A
Potassium, FIL, ICP-OES | 00935 | PLO03 | FIL | 2013 | 2070031 | 2013-08-13 |  | 2.253 | 2.225 | 101.2584 | 1.2584 | 0.1191 | 0.2351 | 0.03 | 2773 |  |  |  | mg/L | 25201-75203 | ICPOE13224A
Potassium, FIL, ICP-OES | 00935 | PLO03 | FIL | 2013 | 2110016 | 2013-08-14 |  | 0.895 | 0.90125 | 99.3065 | -0.69348 | 0.068214 | -0.091623 | 0.03 | 2773 |  |  |  | mg/L | 25203-75205 | ICPOE13226A
Potassium, FIL, ICP-OES | 00935 | PLO03 | FIL | 2013 | 2190040 | 2013-08-22 |  | 0.856 | 0.90125 | 94.9792 | -5.0208 | 0.068214 | -0.66335 | 0.03 | 2773 |  |  |  | mg/L | 25203-75205 | ICPOE13233A
Potassium, FIL, ICP-OES | 00935 | PLO03 | FIL | 2013 | 2210045 | 2013-08-22 |  | 0.896 | 0.915 | 97.9235 | -2.0765 | 0.068743 | -0.27639 | 0.03 | 2773 |  |  |  | mg/L | 75203-25DIW | ICPOE13234A
Potassium, FIL, ICP-OES | 00935 | PLO03 | FIL | 2013 | 2240030 | 2013-09-16 |  | 0.899 | 4.1288 | 21.7741 | -78.2259 | 0.20644 | -15.6452 | 0.03 | 2773 | Sample was diluted |  |  | mg/L | 25205-75201 | ICPOE13252A
Potassium, FIL, ICP-OES | 00935 | PLO03 | FIL | 2013 | 2280020 | 2013-09-17 |  | 0.988 | 0.915 | 107.9781 | 7.9781 | 0.068743 | 1.0619 | 0.03 | 2773 |  |  |  | mg/L | 75203-25DIW | ICPOE13260A
Potassium, FIL, ICP-OES | 00935 | PLO03 | FIL | 2013 | 2310158 | 2013-09-19 |  | 4.04 | 4.1288 | 97.8504 | -2.1496 | 0.20644 | -0.42991 | 0.03 | 2773 |  |  |  | mg/L | 25205-75201 | ICPOE13262A
Potassium, FIL, ICP-OES | 00935 | PLO03 | FIL | 2013 | 2330152 | 2013-09-24 |  | 0.888 | 0.90125 | 98.5298 | -1.4702 | 0.068214 | -0.19424 | 0.03 | 2773 |  |  |  | mg/L | 25203-75205 | ICPOE13267A
Potassium, FIL, ICP-OES | 00935 | PLO03 | FIL | 2013 | 2350086 | 2013-09-25 |  | 0.985 | 0.915 | 107.6503 | 7.6503 | 0.068743 | 1.0183 | 0.03 | 2773 |  |  |  | mg/L | 75203-25DIW | ICPOE13268A
Potassium, FIL, ICP-OES | 00935 | PLO03 | FIL | 2013 | 2380014 | 2013-09-26 |  | 3.812 | 4.1288 | 92.3282 | -7.6718 | 0.20644 | -1.5344 | 0.03 | 2773 |  |  |  | mg/L | 25205-75201 | ICPOE13268A
Potassium, FIL, ICP-OES | 00935 | PLO03 | FIL | 2013 | 2420059 | 2013-10-21 |  | 0.959 | 0.915 | 104.8087 | 4.8087 | 0.068743 | 0.64007 | 0.03 | 2773 |  |  |  | mg/L | 75203-25DIW | ICPOE13294A
Potassium, FIL, ICP-OES | 00935 | PLO03 | FIL | 2013 | 2470001 | 2013-10-23 |  | 4.201 | 4.1288 | 101.7499 | 1.7499 | 0.20644 | 0.34998 | 0.03 | 2773 |  |  |  | mg/L | 25205-75201 | ICPOE13296A
Potassium, FIL, ICP-OES | 00935 | PLO03 | FIL | 2013 | 2480144 | 2013-10-24 |  | 0.853 | 0.90125 | 94.6463 | -5.3537 | 0.068214 | -0.70733 | 0.03 | 2773 |  |  |  | mg/L | 25203-75205 | ICPOE13297A
Potassium, FIL, ICP-OES | 00935 | PLO03 | FIL | 2013 | 2490093 | 2013-10-25 |  | 3.908 | 4.1288 | 94.6533 | -5.3467 | 0.20644 | -1.0693 | 0.03 | 2773 |  |  |  | mg/L | 25205-75201 | ICPOE13297A
Potassium, FIL, ICP-OES | 00935 | PLO03 | FIL | 2013 | 2530089 | 2013-10-28 |  | 0.628 | 0.59625 | 105.3249 | 5.3249 | 0.05649 | 0.56205 | 0.03 | 2773 |  |  |  | mg/L | 75205-25DIW | ICPOE13301A
Potassium, FIL, ICP-OES | 00935 | PLO03 | FIL | 2013 | 2550160 | 2013-10-30 |  | 0.912 | 0.90125 | 101.1928 | 1.1928 | 0.068214 | 0.15759 | 0.03 | 2773 |  |  |  | mg/L | 25203-75205 | ICPOE13302A
Potassium, FIL, ICP-OES | 00935 | PLO03 | FIL | 2013 | 2610043 | 2013-10-31 |  | 0.915 | 0.90125 | 101.5257 | 1.5257 | 0.068214 | 0.20157 | 0.03 | 2773 |  |  |  | mg/L | 25203-75205 | ICPOE13304A
Potassium, FIL, ICP-OES | 00935 | PLO03 | FIL | 2013 | 2610005 | 2013-10-31 |  | 0.585 | 0.59625 | 98.1132 | -1.8868 | 0.05649 | -0.19915 | 0.03 | 2773 |  |  |  | mg/L | 75205-25DIW | ICPOE13304A
Potassium, FIL, ICP-OES | 00935 | PLO03 | FIL | 2013 | 2630008 | 2013-11-01 |  | 4.095 | 4.1288 | 99.1826 | -0.81744 | 0.20644 | -0.16349 | 0.03 | 2773 |  |  |  | mg/L | 25205-75201 | ICPOE13305A
Potassium, FIL, ICP-OES | 00935 | PLO03 | FIL | 2013 | 2680003 | 2013-11-04 |  | 0.884 | 0.90125 | 98.086 | -1.914 | 0.068214 | -0.25288 | 0.03 | 2773 |  |  |  | mg/L | 25203-75205 | ICPOE13308A
Potassium, FIL, ICP-OES | 00935 | PLO03 | FIL | 2013 | 2660140 | 2013-11-04 |  | 0.589 | 0.59625 | 98.7841 | -1.2159 | 0.05649 | -0.12834 | 0.03 | 2773 |  |  |  | mg/L | 75205-25DIW | ICPOE13308A
Potassium, FIL, ICP-OES | 00935 | PLO03 | FIL | 2014 | 2940003 | 2013-11-13 |  | 0.604 | 0.59625 | 101.2998 | 1.2998 | 0.05649 | 0.13719 | 0.03 | 2773 |  |  |  | mg/L | 75205-25DIW | ICPOE13311A
Potassium, FIL, ICP-OES | 00935 | PLO03 | FIL | 2013 | 2730150 | 2013-11-18 |  | 0.579 | 0.59625 | 97.1069 | -2.8931 | 0.05649 | -0.30536 | 0.03 | 2773 |  |  |  | mg/L | 75205-25DIW | ICPOE13310B
Potassium, FIL, ICP-OES | 00935 | PLO03 | FIL | 2014 | 2980030 | 2013-11-26 |  | 1.888 | 1.995 | 94.6366 | -5.3634 | 0.11026 | -0.97045 | 0.03 | 2773 |  |  |  | mg/L | 75209-25DIW | ICPOE13323A
Potassium, FIL, ICP-OES | 00935 | PLO03 | FIL | 2014 | 3030015 | 2013-11-27 |  | 0.552 | 0.59625 | 92.5786 | -7.4214 | 0.05649 | -0.78333 | 0.03 | 2773 |  |  |  | mg/L | 75205-25DIW | ICPOE13331A
Potassium, FIL, ICP-OES | 00935 | PLO03 | FIL | 2014 | 3100016 | 2013-12-10 |  | 1.934 | 1.995 | 96.9424 | -3.0576 | 0.11026 | -0.55325 | 0.03 | 2773 |  |  |  | mg/L | 75209-25DIW | ICPOE13343A
Potassium, FIL, ICP-OES | 00935 | PLO03 | FIL | 2014 | 3110117 | 2013-12-17 |  | 0.582 | 0.59625 | 97.6101 | -2.3899 | 0.05649 | -0.25226 | 0.03 | 2773 |  |  |  | mg/L | 75205-25DIW | ICPOE13351A
Potassium, FIL, ICP-OES | 00935 | PLO03 | FIL | 2014 | 3160071 | 2014-01-08 |  | 1.582 | 1.6425 | 96.3166 | -3.6834 | 0.096708 | -0.6256 | 0.03 | 2773 |  |  |  | mg/L | 75207-25DIW | ICPOE14008A
Potassium, FIL, ICP-OES | 00935 | PLO03 | FIL | 2014 | 3190025 | 2014-01-10 |  | 0.603 | 0.59625 | 101.1321 | 1.1321 | 0.05649 | 0.11949 | 0.03 | 2773 |  |  |  | mg/L | 75205-25DIW | ICPOE14010A
Potassium, FIL, ICP-OES | 00935 | PLO03 | FIL | 2014 | 3190019 | 2014-01-11 |  | 1.622 | 1.6425 | 98.7519 | -1.2481 | 0.096708 | -0.21198 | 0.03 | 2773 |  |  |  | mg/L | 75207-25DIW | ICPOE14010A
Potassium, FIL, ICP-OES | 00935 | PLO03 | FIL | 2014 | 3240009 | 2014-01-16 |  | 1.896 | 1.995 | 95.0376 | -4.9624 | 0.11026 | -0.8979 | 0.03 | 2773 |  |  |  | mg/L | 75209-25DIW | ICPOE14014B
Potassium, FIL, ICP-OES | 00935 | PLO03 | FIL | 2014 | 3260026 | 2014-01-17 |  | 0.55 | 0.59625 | 92.2432 | -7.7568 | 0.05649 | -0.81873 | 0.03 | 2773 |  |  |  | mg/L | 75205-25DIW | ICPOE14016A
Potassium, FIL, ICP-OES | 00935 | PLO03 | FIL | 2014 | 3330012 | 2014-01-22 |  | 0.617 | 0.59625 | 103.4801 | 3.4801 | 0.05649 | 0.36732 | 0.03 | 2773 |  |  |  | mg/L | 75205-25DIW | ICPOE14022A
Potassium, FIL, ICP-OES | 00935 | PLO03 | FIL | 2014 | 3290110 | 2014-01-22 |  | 1.546 | 1.6425 | 94.1248 | -5.8752 | 0.096708 | -0.99785 | 0.03 | 2773 |  |  |  | mg/L | 75207-25DIW | ICPOE14021A
Potassium, FIL, ICP-OES | 00935 | PLO03 | FIL | 2014 | 3370060 | 2014-01-23 |  | 0.575 | 0.59625 | 96.4361 | -3.5639 | 0.05649 | -0.37617 | 0.03 | 2773 |  |  |  | mg/L | 75205-25DIW | ICPOE14023A
Potassium, FIL, ICP-OES | 00935 | PLO03 | FIL | 2014 | 3330001 | 2014-01-23 |  | 1.653 | 1.6425 | 100.6393 | 0.63927 | 0.096708 | 0.10857 | 0.03 | 2773 |  |  |  | mg/L | 75207-25DIW | ICPOE14022A
Potassium, FIL, ICP-OES | 00935 | PLO03 | FIL | 2014 | 3390105 | 2014-01-24 |  | 1.613 | 1.6425 | 98.204 | -1.796 | 0.096708 | -0.30504 | 0.03 | 2773 |  |  |  | mg/L | 75207-25DIW | ICPOE14023A
Potassium, FIL, ICP-OES | 00935 | PLO03 | FIL | 2014 | 3430117 | 2014-01-25 |  | 1.097 | 1.1438 | 95.9126 | -4.0874 | 0.077536 | -0.60295 | 0.03 | 2773 |  |  |  | mg/L | 25207-75205 | ICPOE14024A
Potassium, FIL, ICP-OES | 00935 | PLO03 | FIL | 2014 | 3500048 | 2014-01-28 |  | 1.07 | 1.1438 | 93.5519 | -6.4481 | 0.077536 | -0.95117 | 0.03 | 2773 |  |  |  | mg/L | 25207-75205 | ICPOE14028A
Potassium, FIL, ICP-OES | 00935 | PLO03 | FIL | 2014 | 3510106 | 2014-01-28 |  | 0.502 | 0.59625 | 84.1929 | -15.8071 | 0.05649 | -1.6684 | 0.03 | 2773 |  |  |  | mg/L | 75205-25DIW | ICPOE14028A
Potassium, FIL, ICP-OES | 00935 | PLO03 | FIL | 2014 | 3540028 | 2014-01-29 |  | 1.609 | 1.6425 | 97.9604 | -2.0396 | 0.096708 | -0.3464 | 0.03 | 2773 |  |  |  | mg/L | 75207-25DIW | ICPOE14029A
Potassium, FIL, ICP-OES | 00935 | PLO03 | FIL | 2014 | 3610044 | 2014-02-05 |  | 1.078 | 1.1438 | 94.2514 | -5.7486 | 0.077536 | -0.848 | 0.03 | 2773 |  |  |  | mg/L | 25207-75205 | ICPOE14035A
Potassium, FIL, ICP-OES | 00935 | PLO03 | FIL | 2014 | 0090007 | 2014-02-06 |  | 1.107 | 1.1438 | 96.7869 | -3.2131 | 0.077536 | -0.47397 | 0.03 | 2773 |  |  |  | mg/L | 25207-75205 | ICPOE14037A
Potassium, FIL, ICP-OES | 00935 | PLO03 | FIL | 2014 | 3580044 | 2014-02-06 |  | 1.117 | 1.1438 | 97.6612 | -2.3388 | 0.077536 | -0.345 | 0.03 | 2773 |  |  |  | mg/L | 25207-75205 | ICPOE14034A
Potassium, FIL, ICP-OES | 00935 | PLO03 | FIL | 2014 | 0070052 | 2014-02-06 |  | 1.666 | 1.6425 | 101.4307 | 1.4307 | 0.096708 | 0.243 | 0.03 | 2773 |  |  |  | mg/L | 75207-25DIW | ICPOE14037A
Potassium, FIL, ICP-OES | 00935 | PLO03 | FIL | 2014 | 0100002 | 2014-02-07 |  | 2.158 | 2.1938 | 98.3704 | -1.6296 | 0.1179 | -0.30323 | 0.03 | 2773 |  |  |  | mg/L | 25205-75209 | ICPOE14037A
Potassium, FIL, ICP-OES | 00935 | PLO03 | FIL | 2014 | 0160095 | 2014-02-12 |  | 2.179 | 2.1938 | 99.3276 | -0.67236 | 0.1179 | -0.12511 | 0.03 | 2773 |  |  |  | mg/L | 25205-75209 | ICPOE14043A
Potassium, FIL, ICP-OES | 00935 | PLO03 | FIL | 2014 | 0240058 | 2014-02-20 |  | 2.174 | 2.1938 | 99.0997 | -0.90028 | 0.1179 | -0.16752 | 0.03 | 2773 |  |  |  | mg/L | 25205-75209 | ICPOE14044B
Potassium, FIL, ICP-OES | 00935 | PLO03 | FIL | 2014 | 0230091 | 2014-02-20 |  | 1.137 | 1.1438 | 99.4098 | -0.59016 | 0.077536 | -0.087057 | 0.03 | 2773 |  |  |  | mg/L | 25207-75205 | ICPOE14044B
Potassium, FIL, ICP-OES | 00935 | PLO03 | FIL | 2014 | 0220059 | 2014-02-20 |  | 1.549 | 1.6425 | 94.3075 | -5.6925 | 0.096708 | -0.96683 | 0.03 | 2773 |  |  |  | mg/L | 75207-25DIW | ICPOE14044B
Potassium, FIL, ICP-OES | 00935 | PLO03 | FIL | 2014 | 0340014 | 2014-02-21 |  | 2.088 | 2.1938 | 95.1795 | -4.8205 | 0.1179 | -0.89696 | 0.03 | 2773 |  |  |  | mg/L | 25205-75209 | ICPOE14052A
Potassium, FIL, ICP-OES | 00935 | PLO03 | FIL | 2014 | 0370011 | 2014-02-22 |  | 2.093 | 2.1938 | 95.4074 | -4.5926 | 0.1179 | -0.85455 | 0.03 | 2773 |  |  |  | mg/L | 25205-75209 | ICPOE14052A
Potassium, FIL, ICP-OES | 00935 | PLO03 | FIL | 2014 | 0350095 | 2014-02-22 |  | 1.128 | 1.1438 | 98.623 | -1.377 | 0.077536 | -0.20313 | 0.03 | 2773 |  |  |  | mg/L | 25207-75205 | ICPOE14052A
Potassium, FIL, ICP-OES | 00935 | PLO03 | FIL | 2014 | 0380064 | 2014-02-27 |  | 2.193 | 2.3075 | 95.0379 | -4.9621 | 0.12227 | -0.93645 | 0.03 | 2773 |  |  |  | mg/L | 25209-75207 | ICPOE14055A
Potassium, FIL, ICP-OES | 00935 | PLO03 | FIL | 2014 | 0510051 | 2014-02-28 |  | 2.12 | 2.1938 | 96.6382 | -3.3618 | 0.1179 | -0.62554 | 0.03 | 2773 |  |  |  | mg/L | 25205-75209 | ICPOE14059A
Potassium, FIL, ICP-OES | 00935 | PLO03 | FIL | 2014 | 0500034 | 2014-02-28 |  | 1.145 | 1.1438 | 100.1093 | 0.10929 | 0.077536 | 0.016122 | 0.03 | 2773 |  |  |  | mg/L | 25207-75205 | ICPOE14059A
Potassium, FIL, ICP-OES | 00935 | PLO03 | FIL | 2014 | 0500019 | 2014-02-28 |  | 2.252 | 2.3075 | 97.5948 | -2.4052 | 0.12227 | -0.45391 | 0.03 | 2773 |  |  |  | mg/L | 25209-75207 | ICPOE14058A
Potassium, FIL, ICP-OES | 00935 | PLO03 | FIL | 2014 | 0550006 | 2014-03-01 |  | 2.289 | 2.3075 | 99.1983 | -0.80173 | 0.12227 | -0.1513 | 0.03 | 2773 |  |  |  | mg/L | 25209-75207 | ICPOE14059A
Potassium, FIL, ICP-OES | 00935 | PLO03 | FIL | 2014 | 0630112 | 2014-03-06 |  | 2.134 | 2.1938 | 97.2764 | -2.7236 | 0.1179 | -0.5068 | 0.03 | 2773 |  |  |  | mg/L | 25205-75209 | ICPOE14064A
Potassium, FIL, ICP-OES | 00935 | PLO03 | FIL | 2014 | 0620010 | 2014-03-06 |  | 2.244 | 2.3075 | 97.2481 | -2.7519 | 0.12227 | -0.51934 | 0.03 | 2773 |  |  |  | mg/L | 25209-75207 | ICPOE14064A
Potassium, FIL, ICP-OES | 00935 | PLO03 | FIL | 2014 | 0660129 | 2014-03-12 |  | 2.211 | 2.3075 | 95.818 | -4.182 | 0.12227 | -0.78923 | 0.03 | 2773 |  |  |  | mg/L | 25209-75207 | ICPOE14070B
Potassium, FIL, ICP-OES | 00935 | PLO03 | FIL | 2014 | 0660131 | 2014-03-12 |  | 1.939 | 1.995 | 97.193 | -2.807 | 0.11026 | -0.5079 | 0.03 | 2773 |  |  |  | mg/L | 75209-25DIW | ICPOE14070B
Potassium, FIL, ICP-OES | 00935 | PLO03 | FIL | 2014 | 0720081 | 2014-03-14 |  | 2.201 | 2.3075 | 95.3846 | -4.6154 | 0.12227 | -0.87102 | 0.03 | 2773 |  |  |  | mg/L | 25209-75207 | ICPOE14073A
Potassium, FIL, ICP-OES | 00935 | PLO03 | FIL | 2014 | 0770140 | 2014-03-19 |  | 2.123 | 2.1938 | 96.7749 | -3.2251 | 0.1179 | -0.6001 | 0.03 | 2773 |  |  |  | mg/L | 25205-75209 | ICPOE14078A
Potassium, FIL, ICP-OES | 00935 | PLO03 | FIL | 2014 | 0760025 | 2014-03-19 |  | 1.836 | 1.995 | 92.0301 | -7.9699 | 0.11026 | -1.4421 | 0.03 | 2773 |  |  |  | mg/L | 75209-25DIW | ICPOE14078A
Potassium, FIL, ICP-OES | 00935 | PLO03 | FIL | 2014 | 0840107 | 2014-03-28 |  | 2.229 | 2.3075 | 96.598 | -3.402 | 0.12227 | -0.64202 | 0.03 | 2773 |  |  |  | mg/L | 25209-75207 | ICPOE14087A
Potassium, FIL, ICP-OES | 00935 | PLO03 | FIL | 2014 | 0860094 | 2014-03-28 |  | 2.266 | 2.3075 | 98.2015 | -1.7985 | 0.12227 | -0.33941 | 0.03 | 2773 |  |  |  | mg/L | 25209-75207 | ICPOE14087A
Potassium, FIL, ICP-OES | 00935 | PLO03 | FIL | 2014 | 0850026 | 2014-03-28 |  | 1.907 | 1.995 | 95.589 | -4.411 | 0.11026 | -0.79813 | 0.03 | 2773 |  |  |  | mg/L | 75209-25DIW | ICPOE14087A
Potassium, FIL, ICP-OES | 00935 | PLO03 | FIL | 2014 | 0900036 | 2014-04-03 |  | 1.898 | 1.995 | 95.1378 | -4.8622 | 0.11026 | -0.87976 | 0.03 | 2773 |  |  |  | mg/L | 75209-25DIW | ICPOE14093A
Potassium, FIL, ICP-OES | 00935 | PLO03 | FIL | 2014 | 0930043 | 2014-04-04 |  | 1.974 | 1.995 | 98.9474 | -1.0526 | 0.11026 | -0.19046 | 0.03 | 2773 |  |  |  | mg/L | 75209-25DIW | ICPOE14094A
Potassium, FIL, ICP-OES | 00935 | PLO03 | FIL | 2014 | 0940008 | 2014-04-07 |  | 0.74 | 0.59625 | 124.109 | 24.109 | 0.05649 | 2.5447 | 0.03 | 2773 |  |  |  | mg/L | 75205-25DIW | ICPOE14097A
Potassium, FIL, ICP-OES | 00935 | PLO03 | FIL | 2014 | 0920061 | 2014-04-10 |  | 2.363 | 2.3075 | 102.4052 | 2.4052 | 0.12227 | 0.45391 | 0.03 | 2773 |  |  |  | mg/L | 25209-75207 | ICPOE14099A
Potassium, FIL, ICP-OES | 00935 | PLO03 | FIL | 2014 | 1000249 | 2014-04-18 |  | 1.985 | 1.995 | 99.4987 | -0.50125 | 0.11026 | -0.090697 | 0.03 | 2773 |  |  |  | mg/L | 75209-25DIW | ICPOE14108A
Potassium, FIL, ICP-OES | 00935 | PLO03 | FIL | 2014 | 1050013 | 2014-04-23 |  | 0.59 | 0.59625 | 98.9518 | -1.0482 | 0.05649 | -0.11064 | 0.03 | 2773 |  |  |  | mg/L | 75205-25DIW | ICPOE14113A
Potassium, FIL, ICP-OES | 00935 | PLO03 | FIL | 2014 | 1050160 | 2014-04-24 |  | 2.27 | 2.3075 | 98.3749 | -1.6251 | 0.12227 | -0.3067 | 0.03 | 2773 |  |  |  | mg/L | 25209-75207 | ICPOE14114A
Potassium, FIL, ICP-OES | 00935 | PLO03 | FIL | 2014 | 1080042 | 2014-04-26 |  | 1.839 | 1.995 | 92.1805 | -7.8195 | 0.11026 | -1.4149 | 0.03 | 2773 |  |  |  | mg/L | 75209-25DIW | ICPOE14115A
Potassium, FIL, ICP-OES | 00935 | PLO03 | FIL | 2014 | 1130031 | 2014-04-29 |  | 0.559 | 0.59625 | 93.7526 | -6.2474 | 0.05649 | -0.65941 | 0.03 | 2773 |  |  |  | mg/L | 75205-25DIW | ICPOE14119A
Potassium, FIL, ICP-OES | 00935 | PLO03 | FIL | 2014 | 1150022 | 2014-05-01 |  | 1.926 | 1.995 | 96.5414 | -3.4586 | 0.11026 | -0.62581 | 0.03 | 2773 |  |  |  | mg/L | 75209-25DIW | ICPOE14120A
Potassium, FIL, ICP-OES | 00935 | PLO03 | FIL | 2014 | 1190011 | 2014-05-02 |  | 0.556 | 0.59625 | 93.2495 | -6.7505 | 0.05649 | -0.71252 | 0.03 | 2773 |  |  |  | mg/L | 75205-25DIW | ICPOE14122A
Potassium, FIL, ICP-OES | 00935 | PLO03 | FIL | 2014 | 1290013 | 2014-05-15 |  | 0.554 | 0.59625 | 92.914 | -7.086 | 0.05649 | -0.74792 | 0.03 | 2773 |  |  |  | mg/L | 75205-25DIW | ICPOE14135A
Potassium, FIL, ICP-OES | 00935 | PLO03 | FIL | 2014 | 1270071 | 2014-05-15 |  | 1.867 | 1.995 | 93.584 | -6.416 | 0.11026 | -1.1609 | 0.03 | 2773 |  |  |  | mg/L | 75209-25DIW | ICPOE14135A
Potassium, FIL, ICP-OES | 00935 | PLO03 | FIL | 2014 | 1340012 | 2014-05-20 |  | 1.54 | 1.6425 | 93.7595 | -6.2405 | 0.096708 | -1.0599 | 0.03 | 2773 |  |  |  | mg/L | 75207-25DIW | ICPOE14139A
Potassium, FIL, ICP-OES | 00935 | PLO03 | FIL | 2014 | 1360101 | 2014-05-21 |  | 0.572 | 0.59625 | 95.9329 | -4.0671 | 0.05649 | -0.42928 | 0.03 | 2773 |  |  |  | mg/L | 75205-25DIW | ICPOE14141A
Potassium, FIL, ICP-OES | 00935 | PLO03 | FIL | 2014 | 1400019 | 2014-05-22 |  | 1.565 | 1.6425 | 95.2816 | -4.7184 | 0.096708 | -0.80138 | 0.03 | 2773 |  |  |  | mg/L | 75207-25DIW | ICPOE14141A
Potassium, FIL, ICP-OES | 00935 | PLO03 | FIL | 2014 | 1410041 | 2014-05-24 |  | 1.908 | 1.995 | 95.6391 | -4.3609 | 0.11026 | -0.78906 | 0.03 | 2773 |  |  |  | mg/L | 75209-25DIW | ICPOE14143A
Potassium, FIL, ICP-OES | 00935 | PLO03 | FIL | 2014 | 1420017 | 2014-05-27 |  | 0.569 | 0.59625 | 95.4298 | -4.5702 | 0.05649 | -0.48239 | 0.03 | 2773 |  |  |  | mg/L | 75205-25DIW | ICPOE14147A
Potassium, FIL, ICP-OES | 00935 | PLO03 | FIL | 2014 | 1480051 | 2014-05-31 |  | 1.512 | 1.6425 | 92.0548 | -7.9452 | 0.096708 | -1.3494 | 0.03 | 2773 |  |  |  | mg/L | 75207-25DIW | ICPOE14150A
Potassium, FIL, ICP-OES | 00935 | PLO03 | FIL | 2014 | 1500005 | 2014-06-03 |  | 0.555 | 0.59625 | 93.0818 | -6.9182 | 0.05649 | -0.73022 | 0.03 | 2773 |  |  |  | mg/L | 75205-25DIW | ICPOE14154A
Potassium, FIL, ICP-OES | 00935 | PLO03 | FIL | 2014 | 1500016 | 2014-06-04 |  | 1.499 | 1.6425 | 91.2633 | -8.7367 | 0.096708 | -1.4839 | 0.03 | 2773 |  |  |  | mg/L | 75207-25DIW | ICPOE14154A
Potassium, FIL, ICP-OES | 00935 | PLO03 | FIL | 2014 | 1550072 | 2014-06-09 |  | 0.543 | 0.59625 | 91.0692 | -8.9308 | 0.05649 | -0.94265 | 0.03 | 2773 |  |  |  | mg/L | 75205-25DIW | ICPOE14160A
Potassium, FIL, ICP-OES | 00935 | PLO03 | FIL | 2014 | 1570153 | 2014-06-12 |  | 1.556 | 1.6425 | 94.7336 | -5.2664 | 0.096708 | -0.89445 | 0.03 | 2773 |  |  |  | mg/L | 75207-25DIW | ICPOE14162A
Potassium, FIL, ICP-OES | 00935 | PLO03 | FIL | 2014 | 1600104 | 2014-06-13 |  | 1.073 | 1.1438 | 93.8142 | -6.1858 | 0.077536 | -0.91248 | 0.03 | 2773 |  |  |  | mg/L | 25207-75205 | ICPOE14163A
Potassium, FIL, ICP-OES | 00935 | PLO03 | FIL | 2014 | 1640084 | 2014-06-18 |  | 1.623 | 1.6425 | 98.8128 | -1.1872 | 0.096708 | -0.20164 | 0.03 | 2773 |  |  |  | mg/L | 75207-25DIW | ICPOE14169A
Potassium, FIL, ICP-OES | 00935 | PLO03 | FIL | 2014 | 1680071 | 2014-06-20 |  | 1.104 | 1.1438 | 96.5246 | -3.4754 | 0.077536 | -0.51267 | 0.03 | 2773 |  |  |  | mg/L | 25207-75205 | ICPOE14170A
Potassium, FIL, ICP-OES | 00935 | PLO03 | FIL | 2014 | 1680202 | 2014-06-20 |  | 0.582 | 0.59625 | 97.6101 | -2.3899 | 0.05649 | -0.25226 | 0.03 | 2773 |  |  |  | mg/L | 75205-25DIW | ICPOE14171A
Potassium, FIL, ICP-OES | 00935 | PLO03 | FIL | 2014 | 1710128 | 2014-06-25 |  | 1.582 | 1.6425 | 96.3166 | -3.6834 | 0.096708 | -0.6256 | 0.03 | 2773 |  |  |  | mg/L | 75207-25DIW | ICPOE14175A
Potassium, FIL, ICP-OES | 00935 | PLO03 | FIL | 2014 | 1750061 | 2014-06-28 |  | 1.071 | 1.1438 | 93.6393 | -6.3607 | 0.077536 | -0.93828 | 0.03 | 2773 |  |  |  | mg/L | 25207-75205 | ICPOE14178A
Potassium, FIL, ICP-OES | 00935 | PLO03 | FIL | 2014 | 1770169 | 2014-07-02 |  | 1.597 | 1.6425 | 97.2298 | -2.7702 | 0.096708 | -0.47049 | 0.03 | 2773 |  |  |  | mg/L | 75207-25DIW | ICPOE14182A
Potassium, FIL, ICP-OES | 00935 | PLO03 | FIL | 2014 | 1810177 | 2014-07-08 |  | 1.081 | 1.1438 | 94.5137 | -5.4863 | 0.077536 | -0.8093 | 0.03 | 2773 |  |  |  | mg/L | 25207-75205 | ICPOE14188A
Potassium, FIL, ICP-OES | 00935 | PLO03 | FIL | 2014 | 1900019 | 2014-07-15 |  | 1.631 | 1.6425 | 99.2998 | -0.70015 | 0.096708 | -0.11892 | 0.03 | 2773 |  |  |  | mg/L | 75207-25DIW | ICPOE14195A
Potassium, FIL, ICP-OES | 00935 | PLO03 | FIL | 2014 | 1920114 | 2014-07-16 |  | 2.16 | 2.1938 | 98.4615 | -1.5385 | 0.1179 | -0.28627 | 0.03 | 2773 |  |  |  | mg/L | 25205-75209 | ICPOE14196A
Potassium, FIL, ICP-OES | 00935 | PLO03 | FIL | 2014 | 1910249 | 2014-07-16 |  | 1.123 | 1.1438 | 98.1858 | -1.8142 | 0.077536 | -0.26762 | 0.03 | 2773 |  |  |  | mg/L | 25207-75205 | ICPOE14196A
Potassium, FIL, ICP-OES | 00935 | PLO03 | FIL | 2014 | 1980175 | 2014-07-23 |  | 1.171 | 1.1438 | 102.3825 | 2.3825 | 0.077536 | 0.35145 | 0.03 | 2773 |  |  |  | mg/L | 25207-75205 | ICPOE14203B
Potassium, FIL, ICP-OES | 00935 | PLO03 | FIL | 2014 | 2030109 | 2014-07-25 |  | 2.22 | 2.1938 | 101.1966 | 1.1966 | 0.1179 | 0.22265 | 0.03 | 2773 |  |  |  | mg/L | 25205-75209 | ICPOE14206A
Potassium, FIL, ICP-OES | 00935 | PLO03 | FIL | 2014 | 2040111 | 2014-07-25 |  | 1.62 | 1.6425 | 98.6301 | -1.3699 | 0.096708 | -0.23266 | 0.03 | 2773 |  |  |  | mg/L | 75207-25DIW | ICPOE14206A
Potassium, FIL, ICP-OES | 00935 | PLO03 | FIL | 2014 | 2090040 | 2014-07-30 |  | 2.027 | 2.1938 | 92.3989 | -7.6011 | 0.1179 | -1.4144 | 0.03 | 2773 |  |  |  | mg/L | 25205-75209 | ICPOE14210A
Potassium, FIL, ICP-OES | 00935 | PLO03 | FIL | 2014 | 2050074 | 2014-07-30 |  | 1.147 | 1.1438 | 100.2842 | 0.28415 | 0.077536 | 0.041916 | 0.03 | 2773 |  |  |  | mg/L | 25207-75205 | ICPOE14211A
Potassium, FIL, ICP-OES | 00935 | PLO03 | FIL | 2014 | 2130140 | 2014-08-04 |  | 1.102 | 1.1438 | 96.3497 | -3.6503 | 0.077536 | -0.53846 | 0.03 | 2773 |  |  |  | mg/L | 25207-75205 | ICPOE14216A
Potassium, FIL, ICP-OES | 00935 | PLO03 | FIL | 2014 | 2160072 | 2014-08-07 |  | 2.15 | 2.1938 | 98.0057 | -1.9943 | 0.1179 | -0.37108 | 0.03 | 2773 |  |  |  | mg/L | 25205-75209 | ICPOE14217B
Potassium, FIL, ICP-OES | 00935 | PLO03 | FIL | 2014 | 2170102 | 2014-08-07 |  | 1.116 | 1.1438 | 97.5738 | -2.4262 | 0.077536 | -0.3579 | 0.03 | 2773 |  |  |  | mg/L | 25207-75205 | ICPOE14219A
Potassium, FIL, ICP-OES | 00935 | PLO03 | FIL | 2014 | 2200091 | 2014-08-12 |  | 2.169 | 2.1938 | 98.8718 | -1.1282 | 0.1179 | -0.20993 | 0.03 | 2773 |  |  |  | mg/L | 25205-75209 | ICPOE14223A
Potassium, FIL, ICP-OES | 00935 | PLO03 | FIL | 2014 | 2230130 | 2014-08-13 |  | 2.314 | 2.3075 | 100.2817 | 0.28169 | 0.12227 | 0.053161 | 0.03 | 2773 |  |  |  | mg/L | 25209-75207 | ICPOE14225A
Potassium, FIL, ICP-OES | 00935 | PLO03 | FIL | 2014 | 2270008 | 2014-08-21 |  | 2.184 | 2.1938 | 99.5556 | -0.44444 | 0.1179 | -0.082699 | 0.03 | 2773 |  |  |  | mg/L | 25205-75209 | ICPOE14232A
Potassium, FIL, ICP-OES | 00935 | PLO03 | FIL | 2014 | 2310124 | 2014-08-22 |  | 2.267 | 2.3075 | 98.2449 | -1.7551 | 0.12227 | -0.33123 | 0.03 | 2773 |  |  |  | mg/L | 25209-75207 | ICPOE14234A
Potassium, FIL, ICP-OES | 00935 | PLO03 | FIL | 2014 | 2330165 | 2014-08-23 |  | 1.161 | 1.1438 | 101.5082 | 1.5082 | 0.077536 | 0.22248 | 0.03 | 2773 |  |  |  | mg/L | 25207-75205 | ICPOE14234A
Potassium, FIL, ICP-OES | 00935 | PLO03 | FIL | 2014 | 2340185 | 2014-08-27 |  | 2.197 | 2.1938 | 100.1481 | 0.14815 | 0.1179 | 0.027566 | 0.03 | 2773 |  |  |  | mg/L | 25205-75209 | ICPOE14238A
Potassium, FIL, ICP-OES | 00935 | PLO03 | FIL | 2014 | 2380226 | 2014-09-05 |  | 2.436 | 2.3075 | 105.5688 | 5.5688 | 0.12227 | 1.051 | 0.03 | 2773 |  |  |  | mg/L | 25209-75207 | ICPOE14247A
Potassium, FIL, ICP-OES | 00935 | PLO03 | FIL | 2014 | 2480047 | 2014-09-09 |  | 2.275 | 2.3075 | 98.5915 | -1.4085 | 0.12227 | -0.2658 | 0.03 | 2773 |  |  |  | mg/L | 25209-75207 | ICPOE14251A
Potassium, FIL, ICP-OES | 00935 | PLO03 | FIL | 2014 | 2480069 | 2014-09-09 |  | 2 | 1.995 | 100.2506 | 0.25063 | 0.11026 | 0.045348 | 0.03 | 2773 |  |  |  | mg/L | 75209-25DIW | ICPOE14251A
Potassium, FIL, ICP-OES | 00935 | PLO03 | FIL | 2014 | 2450331 | 2014-09-23 |  | 2.217 | 2.1938 | 101.0598 | 1.0598 | 0.1179 | 0.1972 | 0.03 | 2773 |  |  |  | mg/L | 25205-75209 | ICPOE14265A
Potassium, FIL, ICP-OES | 00935 | PLO03 | FIL | 2014 | 2460102 | 2014-09-23 |  | 2.349 | 2.3075 | 101.7985 | 1.7985 | 0.12227 | 0.33941 | 0.03 | 2773 |  |  |  | mg/L | 25209-75207 | ICPOE14266A
Potassium, FIL, ICP-OES | 00935 | PLO03 | FIL | 2014 | 2470042 | 2014-09-27 |  | 2.204 | 2.1938 | 100.4672 | 0.46724 | 0.1179 | 0.08694 | 0.03 | 2773 |  |  |  | mg/L | 25205-75209 | ICPOE14268A
Potassium, FIL, ICP-OES | 00935 | PLO03 | FIL | 2014 | 2590060 | 2014-10-18 |  | 2.395 | 2.1938 | 109.1738 | 9.1738 | 0.1179 | 1.707 | 0.03 | 2773 |  |  |  | mg/L | 25205-75209 | ICPOE14290A
Potassium, FIL, ICP-OES | 00935 | PLO03 | FIL | 2014 | 2580038 | 2014-10-18 |  | 2.409 | 2.3075 | 104.3987 | 4.3987 | 0.12227 | 0.83013 | 0.03 | 2773 |  |  |  | mg/L | 25209-75207 | ICPOE14290A
Potassium, FIL, ICP-OES | 00935 | PLO03 | FIL | 2014 | 2580039 | 2014-10-18 |  | 2.115 | 1.995 | 106.015 | 6.015 | 0.11026 | 1.0884 | 0.03 | 2773 |  |  |  | mg/L | 75209-25DIW | ICPOE14290A
Potassium, FIL, ICP-OES | 00935 | PLO03 | FIL | 2014 | 2620035 | 2014-10-21 |  | 2.463 | 2.3075 | 106.7389 | 6.7389 | 0.12227 | 1.2718 | 0.03 | 2773 |  |  |  | mg/L | 25209-75207 | ICPOE14293A
Potassium, FIL, ICP-OES | 00935 | PLO03 | FIL | 2014 | 2620047 | 2014-10-21 |  | 2.164 | 1.995 | 108.4712 | 8.4712 | 0.11026 | 1.5328 | 0.03 | 2773 |  |  |  | mg/L | 75209-25DIW | ICPOE14293A
Potassium, FIL, ICP-OES | 00935 | PLO03 | FIL | 2014 | 2720029 | 2014-11-01 |  | 2.552 | 2.3075 | 110.5959 | 10.5959 | 0.12227 | 1.9997 | 0.03 | 2773 |  |  |  | mg/L | 25209-75207 | ICPOE14304A
Potassium, FIL, ICP-OES | 00935 | PLO03 | FIL | 2014 | 2720119 | 2014-11-01 |  | 2.146 | 1.995 | 107.5689 | 7.5689 | 0.11026 | 1.3695 | 0.03 | 2773 |  |  |  | mg/L | 75209-25DIW | ICPOE14304A
Potassium, FIL, ICP-OES | 00935 | PLO03 | FIL | 2015 | 2800024 | 2014-11-07 |  | 6.696 | 6.66 | 100.5405 | 0.54054 | 0.333 | 0.10811 | 0.03 | 2773 |  |  |  | mg/L | 75213-25DIW | ICPOE14310A
Potassium, FIL, ICP-OES | 00935 | PLO03 | FIL | 2015 | 2820143 | 2014-11-12 |  | 2.276 | 2.2397 | 101.6185 | 1.6185 | 0.11967 | 0.30293 | 0.03 | 2773 |  |  |  | mg/L | 25211-75209 | ICPOE14316B
Potassium, FIL, ICP-OES | 00935 | PLO03 | FIL | 2015 | 2880092 | 2014-11-14 |  | 6.758 | 6.66 | 101.4715 | 1.4715 | 0.333 | 0.29429 | 0.03 | 2773 |  |  |  | mg/L | 75213-25DIW | ICPOE14318A
Potassium, FIL, ICP-OES | 00935 | PLO03 | FIL | 2015 | 2930058 | 2014-11-17 |  | 2.962 | 2.9543 | 100.2623 | 0.26233 | 0.14771 | 0.052467 | 0.03 | 2773 |  |  |  | mg/L | 25213-75211 | ICPOE14321A
Potassium, FIL, ICP-OES | 00935 | PLO03 | FIL | 2015 | 2870094 | 2014-11-18 |  | 2.001 | 1.995 | 100.3008 | 0.30075 | 0.11026 | 0.054418 | 0.03 | 2773 |  |  |  | mg/L | 75209-25DIW | ICPOE14322A
Potassium, FIL, ICP-OES | 00935 | PLO03 | FIL | 2015 | 2940049 | 2014-11-18 |  | 6.914 | 6.66 | 103.8138 | 3.8138 | 0.333 | 0.76276 | 0.03 | 2773 |  |  |  | mg/L | 75213-25DIW | ICPOE14321A
Potassium, FIL, ICP-OES | 00935 | PLO03 | FIL | 2015 | 2960025 | 2014-11-19 |  | 2.444 | 2.2397 | 109.1193 | 9.1193 | 0.11967 | 1.7068 | 0.03 | 2773 |  |  |  | mg/L | 25211-75209 | ICPOE14323A
Potassium, FIL, ICP-OES | 00935 | PLO03 | FIL | 2015 | 3000109 | 2014-11-21 |  | 2.03 | 1.995 | 101.7544 | 1.7544 | 0.11026 | 0.31744 | 0.03 | 2773 |  |  |  | mg/L | 75209-25DIW | ICPOE14324A
Potassium, FIL, ICP-OES | 00935 | PLO03 | FIL | 2015 | 3010076 | 2014-11-21 |  | 6.484 | 6.66 | 97.3574 | -2.6426 | 0.333 | -0.52853 | 0.03 | 2773 |  |  |  | mg/L | 75213-25DIW | ICPOE14325B
Potassium, FIL, ICP-OES | 00935 | PLO03 | FIL | 2015 | 3040042 | 2014-11-24 |  | 3.168 | 2.9543 | 107.2353 | 7.2353 | 0.14771 | 1.4471 | 0.03 | 2773 |  |  |  | mg/L | 25213-75211 | ICPOE14328A
Potassium, FIL, ICP-OES | 00935 | PLO03 | FIL | 2015 | 3080069 | 2014-11-26 |  | 1.864 | 1.995 | 93.4336 | -6.5664 | 0.11026 | -1.1881 | 0.03 | 2773 |  |  |  | mg/L | 75209-25DIW | ICPOE14329A
Potassium, FIL, ICP-OES | 00935 | PLO03 | FIL | 2015 | 3100059 | 2014-11-26 |  | 7.058 | 6.66 | 105.976 | 5.976 | 0.333 | 1.1952 | 0.03 | 2773 |  |  |  | mg/L | 75213-25DIW | ICPOE14330A
Potassium, FIL, ICP-OES | 00935 | PLO03 | FIL | 2015 | 3140042 | 2014-12-01 |  | 7.413 | 7.325 | 101.2014 | 1.2014 | 0.36625 | 0.24027 | 0.03 | 2773 |  |  |  | mg/L | 25209-75213 | ICPOE14335A
Potassium, FIL, ICP-OES | 00935 | PLO03 | FIL | 2015 | 3160017 | 2014-12-02 |  | 1.983 | 1.995 | 99.3985 | -0.6015 | 0.11026 | -0.10884 | 0.03 | 2773 |  |  |  | mg/L | 75209-25DIW | ICPOE14335A
Potassium, FIL, ICP-OES | 00935 | PLO03 | FIL | 2015 | 3180035 | 2014-12-03 |  | 2.196 | 2.2397 | 98.0467 | -1.9533 | 0.11967 | -0.3656 | 0.03 | 2773 |  |  |  | mg/L | 25211-75209 | ICPOE14336A
Potassium, FIL, ICP-OES | 00935 | PLO03 | FIL | 2015 | 3220010 | 2014-12-03 |  | 2.08 | 1.995 | 104.2607 | 4.2607 | 0.11026 | 0.77092 | 0.03 | 2773 |  |  |  | mg/L | 75209-25DIW | ICPOE14337A
Potassium, FIL, ICP-OES | 00935 | PLO03 | FIL | 2015 | 3280085 | 2014-12-08 |  | 7.523 | 7.325 | 102.7031 | 2.7031 | 0.36625 | 0.54061 | 0.03 | 2773 |  |  |  | mg/L | 25209-75213 | ICPOE14339A
Potassium, FIL, ICP-OES | 00935 | PLO03 | FIL | 2015 | 3280033 | 2014-12-08 |  | 6.57 | 6.66 | 98.6486 | -1.3514 | 0.333 | -0.27027 | 0.03 | 2773 |  |  |  | mg/L | 75213-25DIW | ICPOE14339A
Potassium, FIL, ICP-OES | 00935 | PLO03 | FIL | 2015 | 3300046 | 2014-12-09 |  | 2.128 | 2.2397 | 95.0106 | -4.9894 | 0.11967 | -0.93385 | 0.03 | 2773 |  |  |  | mg/L | 25211-75209 | ICPOE14339A
Potassium, FIL, ICP-OES | 00935 | PLO03 | FIL | 2015 | 3290071 | 2014-12-09 |  | 2.02 | 1.995 | 101.2531 | 1.2531 | 0.11026 | 0.22674 | 0.03 | 2773 |  |  |  | mg/L | 75209-25DIW | ICPOE14339A
Potassium, FIL, ICP-OES | 00935 | PLO03 | FIL | 2015 | 3360063 | 2014-12-10 |  | 7.16 | 7.325 | 97.7474 | -2.2526 | 0.36625 | -0.45051 | 0.03 | 2773 |  |  |  | mg/L | 25209-75213 | ICPOE14344A
Potassium, FIL, ICP-OES | 00935 | PLO03 | FIL | 2015 | 3380049 | 2014-12-11 |  | 1.972 | 1.995 | 98.8471 | -1.1529 | 0.11026 | -0.2086 | 0.03 | 2773 |  |  |  | mg/L | 75209-25DIW | ICPOE14344A
Potassium, FIL, ICP-OES | 00935 | PLO03 | FIL | 2015 | 3450056 | 2014-12-12 |  | 8.094 | 7.325 | 110.4983 | 10.4983 | 0.36625 | 2.0997 | 0.03 | 2773 |  |  |  | mg/L | 25209-75213 | ICPOE14346A
Potassium, FIL, ICP-OES | 00935 | PLO03 | FIL | 2015 | 3420012 | 2014-12-12 |  | 0.74 | 0.73425 | 100.7831 | 0.78311 | 0.061795 | 0.09305 | 0.03 | 2773 |  |  |  | mg/L | 75211-25DIW | ICPOE14345A
Potassium, FIL, ICP-OES | 00935 | PLO03 | FIL | 2015 | 3500004 | 2014-12-18 |  | 7.544 | 7.325 | 102.9898 | 2.9898 | 0.36625 | 0.59795 | 0.03 | 2773 |  |  |  | mg/L | 25209-75213 | ICPOE14352A
Potassium, FIL, ICP-OES | 00935 | PLO03 | FIL | 2015 | 3520013 | 2014-12-19 |  | 1.942 | 1.995 | 97.3434 | -2.6566 | 0.11026 | -0.48069 | 0.03 | 2773 |  |  |  | mg/L | 75209-25DIW | ICPOE14353A
Potassium, FIL, ICP-OES | 00935 | PLO03 | FIL | 2015 | 3560056 | 2014-12-30 |  | 0.709 | 0.73425 | 96.5611 | -3.4389 | 0.061795 | -0.40861 | 0.03 | 2773 |  |  |  | mg/L | 75211-25DIW | ICPOE14363A
Potassium, FIL, ICP-OES | 00935 | PLO03 | FIL | 2015 | 3640004 | 2015-01-07 |  | 7.357 | 7.325 | 100.4369 | 0.43686 | 0.36625 | 0.087372 | 0.03 | 2773 |  |  |  | mg/L | 25209-75213 | ICPOE15006A
Potassium, FIL, ICP-OES | 00935 | PLO03 | FIL | 2015 | 0060044 | 2015-01-09 |  | 0.758 | 0.73425 | 103.2346 | 3.2346 | 0.061795 | 0.38434 | 0.03 | 2773 |  |  |  | mg/L | 75211-25DIW | ICPOE15008A
Potassium, FIL, ICP-OES | 00935 | PLO03 | FIL | 2015 | 0080096 | 2015-01-12 |  | 7.111 | 7.325 | 97.0785 | -2.9215 | 0.36625 | -0.5843 | 0.03 | 2773 |  |  |  | mg/L | 25209-75213 | ICPOE15012A
Potassium, FIL, ICP-OES | 00935 | PLO03 | FIL | 2015 | 0130020 | 2015-01-20 |  | 0.734 | 0.73425 | 99.966 | -0.034048 | 0.061795 | -0.0040457 | 0.03 | 2773 |  |  |  | mg/L | 75211-25DIW | ICPOE15015A
Potassium, FIL, ICP-OES | 00935 | PLO03 | FIL | 2015 | 0090043 | 2015-01-21 |  | 2.783 | 2.9543 | 94.2033 | -5.7967 | 0.14771 | -1.1593 | 0.03 | 2773 |  |  |  | mg/L | 25213-75211 | ICPOE15021A
Potassium, FIL, ICP-OES | 00935 | PLO03 | FIL | 2015 | 0220052 | 2015-01-23 |  | 7.034 | 7.325 | 96.0273 | -3.9727 | 0.36625 | -0.79454 | 0.03 | 2773 |  |  |  | mg/L | 25209-75213 | ICPOE15023A
Potassium, FIL, ICP-OES | 00935 | PLO03 | FIL | 2015 | 0230026 | 2015-01-29 |  | 2.736 | 2.9543 | 92.6123 | -7.3877 | 0.14771 | -1.4775 | 0.03 | 2773 |  |  |  | mg/L | 25213-75211 | ICPOE15028A
Potassium, FIL, ICP-OES | 00935 | PLO03 | FIL | 2015 | 0280020 | 2015-01-30 |  | 0.759 | 0.73425 | 103.3708 | 3.3708 | 0.061795 | 0.40052 | 0.03 | 2773 |  |  |  | mg/L | 75211-25DIW | ICPOE15029A
Potassium, FIL, ICP-OES | 00935 | PLO03 | FIL | 2015 | 0210033 | 2015-02-04 |  | 0.782 | 0.73425 | 106.5032 | 6.5032 | 0.061795 | 0.77272 | 0.03 | 2773 |  |  |  | mg/L | 75211-25DIW | ICPOE15033A
Potassium, FIL, ICP-OES | 00935 | PLO03 | FIL | 2015 | 0360006 | 2015-02-07 |  | 0.785 | 0.73425 | 106.9118 | 6.9118 | 0.061795 | 0.82127 | 0.03 | 2773 |  |  |  | mg/L | 75211-25DIW | ICPOE15037A
Potassium, FIL, ICP-OES | 00935 | PLO03 | FIL | 2015 | 0370057 | 2015-02-13 |  | 2.215 | 2.2397 | 98.895 | -1.105 | 0.11967 | -0.20683 | 0.03 | 2773 |  |  |  | mg/L | 2511-75209 | ICPOE15042A
Potassium, FIL, ICP-OES | 00935 | PLO03 | FIL | 2015 | 0340026 | 2015-02-13 |  | 3.014 | 2.9543 | 102.0225 | 2.0225 | 0.14771 | 0.4045 | 0.03 | 2773 |  |  |  | mg/L | 25213-75211 | ICPOE15042A
Potassium, FIL, ICP-OES | 00935 | PLO03 | FIL | 2015 | 0410030 | 2015-02-19 |  | 2.971 | 2.9543 | 100.567 | 0.56698 | 0.14771 | 0.1134 | 0.03 | 2773 |  |  |  | mg/L | 25213-75211 | ICPOE15048B
Potassium, FIL, ICP-OES | 00935 | PLO03 | FIL | 2015 | 0510049 | 2015-02-23 |  | 2.148 | 2.2397 | 95.9036 | -4.0964 | 0.11967 | -0.76672 | 0.03 | 2773 |  |  |  | mg/L | 2511-75209 | ICPOE15054B
Potassium, FIL, ICP-OES | 00935 | PLO03 | FIL | 2015 | 0490011 | 2015-02-23 |  | 2.845 | 2.9543 | 96.3019 | -3.6981 | 0.14771 | -0.73961 | 0.03 | 2773 |  |  |  | mg/L | 25213-75211 | ICPOE15054B
Potassium, FIL, ICP-OES | 00935 | PLO03 | FIL | 2015 | 0500033 | 2015-02-23 |  | 0.691 | 0.73425 | 94.1096 | -5.8904 | 0.061795 | -0.6999 | 0.03 | 2773 |  |  |  | mg/L | 75211-25DIW | ICPOE15054B
Potassium, FIL, ICP-OES | 00935 | PLO03 | FIL | 2015 | 0550065 | 2015-02-27 |  | 2.758 | 2.9543 | 93.357 | -6.643 | 0.14771 | -1.3286 | 0.03 | 2773 |  |  |  | mg/L | 25213-75211 | ICPOE15057A
Potassium, FIL, ICP-OES | 00935 | PLO03 | FIL | 2015 | 0690080 | 2015-03-17 |  | 2.29 | 2.2397 | 102.2436 | 2.2436 | 0.11967 | 0.41992 | 0.03 | 2773 |  |  |  | mg/L | 25211-75209 | ICPOE15071A
Potassium, FIL, ICP-OES | 00935 | PLO03 | FIL | 2015 | 0640083 | 2015-03-17 |  | 2.879 | 2.9543 | 97.4528 | -2.5472 | 0.14771 | -0.50944 | 0.03 | 2773 |  |  |  | mg/L | 25213-75211 | ICPOE15071A
Potassium, FIL, ICP-OES | 00935 | PLO03 | FIL | 2015 | 0650045 | 2015-03-19 |  | 7.246 | 6.66 | 108.7988 | 8.7988 | 0.333 | 1.7598 | 0.03 | 2773 |  |  |  | mg/L | 75213-25DIW | ICPOE15075A
Potassium, FIL, ICP-OES | 00935 | PLO03 | FIL | 2015 | 0630087 | 2015-03-20 |  | 2.498 | 2.2397 | 111.5303 | 11.5303 | 0.11967 | 2.1581 | 0.03 | 2773 |  |  |  | mg/L | 25211-75209 | ICPOE15078A
Potassium, FIL, ICP-OES | 00935 | PLO03 | FIL | 2015 | 0760062 | 2015-03-20 |  | 2.28 | 2.2397 | 101.7971 | 1.7971 | 0.11967 | 0.33635 | 0.03 | 2773 |  |  |  | mg/L | 25211-75209 | ICPOE15077A
Potassium, FIL, ICP-OES | 00935 | PLO03 | FIL | 2015 | 0750029 | 2015-03-20 |  | 0.781 | 0.73425 | 106.367 | 6.367 | 0.061795 | 0.75654 | 0.03 | 2773 |  |  |  | mg/L | 75211-25DIW | ICPOE15077A
Potassium, FIL, ICP-OES | 00935 | PLO03 | FIL | 2015 | 0780098 | 2015-03-27 |  | 2.694 | 2.9543 | 91.1907 | -8.8093 | 0.14771 | -1.7619 | 0.03 | 2773 |  |  |  | mg/L | 25213-75211 | ICPOE15086A
Potassium, FIL, ICP-OES | 00935 | PLO03 | FIL | 2015 | 0850095 | 2015-03-31 |  | 2.232 | 2.2397 | 99.654 | -0.34602 | 0.11967 | -0.064764 | 0.03 | 2773 |  |  |  | mg/L | 25211-75209 | ICPOE15086B
Potassium, FIL, ICP-OES | 00935 | PLO03 | FIL | 2015 | 0840083 | 2015-03-31 |  | 7.421 | 6.66 | 111.4264 | 11.4264 | 0.333 | 2.2853 | 0.03 | 2773 |  |  |  | mg/L | 75213-25DIW | ICPOE15086B
Potassium, FIL, ICP-OES | 00935 | PLO03 | FIL | 2015 | 0970040 | 2015-04-20 |  | 6.217 | 6.66 | 93.3483 | -6.6517 | 0.333 | -1.3303 | 0.03 | 2773 |  |  |  | mg/L | 75213-25DIW | ICPOE15107B
Potassium, FIL, ICP-OES | 00935 | PLO03 | FIL | 2015 | 0990037 | 2015-04-21 |  | 2.31 | 2.2397 | 103.1365 | 3.1365 | 0.11967 | 0.58705 | 0.03 | 2773 |  |  |  | mg/L | 25211-75209 | ICPOE15107B
Potassium, FIL, ICP-OES | 00935 | PLO03 | FIL | 2015 | 0900120 | 2015-04-22 |  | 0.716 | 0.73425 | 97.5145 | -2.4855 | 0.061795 | -0.29533 | 0.03 | 2773 |  |  |  | mg/L | 75211-25DIW | ICPOE15111A
Potassium, FIL, ICP-OES | 00935 | PLO03 | FIL | 2015 | 1030094 | 2015-05-08 |  | 2.163 | 1.995 | 108.4211 | 8.4211 | 0.11026 | 1.5237 | 0.03 | 2773 |  |  |  | mg/L | 75209-25DIW | ICPOE15125C
Potassium, FIL, ICP-OES | 00935 | PLO03 | FIL | 2015 | 1040074 | 2015-05-08 |  | 7.069 | 6.66 | 106.1411 | 6.1411 | 0.333 | 1.2282 | 0.03 | 2773 |  |  |  | mg/L | 75213-25DIW | ICPOE15125C
Potassium, FIL, ICP-OES | 00935 | PLO03 | FIL | 2015 | 1070070 | 2015-05-12 |  | 3.2 | 2.9543 | 108.3185 | 8.3185 | 0.14771 | 1.6637 | 0.03 | 2773 |  |  |  | mg/L | 25213-75211 | ICPOE15128B
Potassium, FIL, ICP-OES | 00935 | PLO03 | FIL | 2015 | 1110128 | 2015-05-16 |  | 6.741 | 6.66 | 101.2162 | 1.2162 | 0.333 | 0.24324 | 0.03 | 2773 |  |  |  | mg/L | 75213-25DIW | ICPOE15134B
Potassium, FIL, ICP-OES | 00935 | PLO03 | FIL | 2015 | 1130084 | 2015-05-19 |  | 2.255 | 2.2397 | 100.6809 | 0.68088 | 0.11967 | 0.12744 | 0.03 | 2773 |  |  |  | mg/L | 25211-75209 | ICPOE15138A
Potassium, FIL, ICP-OES | 00935 | PLO03 | FIL | 2015 | 1180081 | 2015-05-23 |  | 2.138 | 1.995 | 107.1679 | 7.1679 | 0.11026 | 1.297 | 0.03 | 2773 |  |  |  | mg/L | 75209-25DIW | ICPOE15138C
Potassium, FIL, ICP-OES | 00935 | PLO03 | FIL | 2015 | 1190149 | 2015-05-23 |  | 7.508 | 6.66 | 112.7327 | 12.7327 | 0.333 | 2.5465 | 0.03 | 2773 |  |  |  | mg/L | 75213-25DIW | ICPOE15138C
Potassium, FIL, ICP-OES | 00935 | PLO03 | FIL | 2015 | 1210015 | 2015-05-25 |  | 2.941 | 2.9543 | 99.5515 | -0.44851 | 0.14771 | -0.089701 | 0.03 | 2773 |  |  |  | mg/L | 25213-75211 | ICPOE15143A
Potassium, FIL, ICP-OES | 00935 | PLO03 | FIL | 2015 | 1250072 | 2015-05-26 |  | 1.969 | 1.995 | 98.6967 | -1.3033 | 0.11026 | -0.23581 | 0.03 | 2773 |  |  |  | mg/L | 75209-25DIW | ICPOE15145A
Potassium, FIL, ICP-OES | 00935 | PLO03 | FIL | 2015 | 1310024 | 2015-06-02 |  | 7.444 | 7.325 | 101.6246 | 1.6246 | 0.36625 | 0.32491 | 0.03 | 2773 |  |  |  | mg/L | 25209-75213 | ICPOE15154A
Potassium, FIL, ICP-OES | 00935 | PLO03 | FIL | 2015 | 1270108 | 2015-06-02 |  | 6.77 | 6.66 | 101.6517 | 1.6517 | 0.333 | 0.33033 | 0.03 | 2773 |  |  |  | mg/L | 75213-25DIW | ICPOE15147C
Potassium, FIL, ICP-OES | 00935 | PLO03 | FIL | 2015 | 1320072 | 2015-06-03 |  | 1.988 | 1.995 | 99.6491 | -0.35088 | 0.11026 | -0.063488 | 0.03 | 2773 |  |  |  | mg/L | 75209-25DIW | ICPOE15154A
Potassium, FIL, ICP-OES | 00935 | PLO03 | FIL | 2015 | 1350073 | 2015-06-06 |  | 2.28 | 2.2397 | 101.7971 | 1.7971 | 0.11967 | 0.33635 | 0.03 | 2773 |  |  |  | mg/L | 25211-75209 | ICPOE15155A
Potassium, FIL, ICP-OES | 00935 | PLO03 | FIL | 2015 | 1390152 | 2015-06-07 |  | 2.007 | 1.995 | 100.6015 | 0.6015 | 0.11026 | 0.10884 | 0.03 | 2773 |  |  |  | mg/L | 75209-25DIW | ICPOE15155C
Potassium, FIL, ICP-OES | 00935 | PLO03 | FIL | 2015 | 1410133 | 2015-06-09 |  | 6.937 | 6.66 | 104.1592 | 4.1592 | 0.333 | 0.83183 | 0.03 | 2773 |  |  |  | mg/L | 75213-25DIW | ICPOE15159B
Potassium, FIL, ICP-OES | 00935 | PLO03 | FIL | 2015 | 1460100 | 2015-06-15 |  | 7.696 | 7.325 | 105.0648 | 5.0648 | 0.36625 | 1.013 | 0.03 | 2773 |  |  |  | mg/L | 25209-75213 | ICPOE15162C
Potassium, FIL, ICP-OES | 00935 | PLO03 | FIL | 2015 | 1490088 | 2015-06-16 |  | 2.298 | 2.2397 | 102.6007 | 2.6007 | 0.11967 | 0.48677 | 0.03 | 2773 |  |  |  | mg/L | 25211-75209 | ICPOE15162D
Potassium, FIL, ICP-OES | 00935 | PLO03 | FIL | 2015 | 1470117 | 2015-06-16 |  | 2.082 | 1.995 | 104.3609 | 4.3609 | 0.11026 | 0.78906 | 0.03 | 2773 |  |  |  | mg/L | 75209-25DIW | ICPOE15162C
Potassium, FIL, ICP-OES | 00935 | PLO03 | FIL | 2015 | 1530191 | 2015-06-19 |  | 7.666 | 7.325 | 104.6553 | 4.6553 | 0.36625 | 0.93106 | 0.03 | 2773 |  |  |  | mg/L | 25209-75213 | ICPOE15167C
Potassium, FIL, ICP-OES | 00935 | PLO03 | FIL | 2015 | 1550117 | 2015-06-21 |  | 2.086 | 1.995 | 104.5614 | 4.5614 | 0.11026 | 0.82534 | 0.03 | 2773 |  |  |  | mg/L | 75209-25DIW | ICPOE15169B
Potassium, FIL, ICP-OES | 00935 | PLO03 | FIL | 2015 | 1610001 | 2015-06-23 |  | 0.712 | 0.73425 | 96.9697 | -3.0303 | 0.061795 | -0.36006 | 0.03 | 2773 |  |  |  | mg/L | 75211-25DIW | ICPOE15169C
Potassium, FIL, ICP-OES | 00935 | PLO03 | FIL | 2015 | 1620202 | 2015-06-27 |  | 7.689 | 7.325 | 104.9693 | 4.9693 | 0.36625 | 0.99386 | 0.03 | 2773 |  |  |  | mg/L | 25209-75213 | ICPOE15175A
Potassium, FIL, ICP-OES | 00935 | PLO03 | FIL | 2015 | 1670047 | 2015-06-30 |  | 6.62 | 6.66 | 99.3994 | -0.6006 | 0.333 | -0.12012 | 0.03 | 2773 |  |  |  | mg/L | 75213-25DIW | ICPOE15180A
Potassium, FIL, ICP-OES | 00935 | PLO03 | FIL | 2015 | 1690079 | 2015-07-02 |  | 7.725 | 7.325 | 105.4608 | 5.4608 | 0.36625 | 1.0922 | 0.03 | 2773 |  |  |  | mg/L | 25209-75213 | ICPOE15183A
Potassium, FIL, ICP-OES | 00935 | PLO03 | FIL | 2015 | 1690191 | 2015-07-15 |  | 1.983 | 1.995 | 99.3985 | -0.6015 | 0.11026 | -0.10884 | 0.03 | 2773 |  |  |  | mg/L | 75209-25DIW | ICPOE15195C
Potassium, FIL, ICP-OES | 00935 | PLO03 | FIL | 2015 | 1770059 | 2015-07-17 |  | 6.749 | 6.66 | 101.3363 | 1.3363 | 0.333 | 0.26727 | 0.03 | 2773 |  |  |  | mg/L | 75213-25DIW | ICPOE15196B
Potassium, FIL, ICP-OES | 00935 | PLO03 | FIL | 2015 | 1900106 | 2015-07-20 |  | 7.277 | 7.325 | 99.3447 | -0.65529 | 0.36625 | -0.13106 | 0.03 | 2773 |  |  |  | mg/L | 25209-75213 | ICPOE15201B
Potassium, FIL, ICP-OES | 00935 | PLO03 | FIL | 2015 | 1910076 | 2015-07-21 |  | 3.022 | 2.9543 | 102.2933 | 2.2933 | 0.14771 | 0.45866 | 0.03 | 2773 |  |  |  | mg/L | 25213-75211 | ICPOE15201B
Potassium, FIL, ICP-OES | 00935 | PLO03 | FIL | 2015 | 1880123 | 2015-07-21 |  | 0.725 | 0.73425 | 98.7402 | -1.2598 | 0.061795 | -0.14969 | 0.03 | 2773 |  |  |  | mg/L | 75211-25DIW | ICPOE15201A
Potassium, FIL, ICP-OES | 00935 | PLO03 | FIL | 2015 | 2010039 | 2015-07-25 |  | 2.079 | 1.995 | 104.2105 | 4.2105 | 0.11026 | 0.76185 | 0.03 | 2773 |  |  |  | mg/L | 75209-25DIW | ICPOE15203C
Potassium, FIL, ICP-OES | 00935 | PLO03 | FIL | 2015 | 1950024 | 2015-07-25 |  | 0.751 | 0.73425 | 102.2812 | 2.2812 | 0.061795 | 0.27106 | 0.03 | 2773 |  |  |  | mg/L | 75211-25DIW | ICPOE15203A
Potassium, FIL, ICP-OES | 00935 | PLO03 | FIL | 2015 | 2040028 | 2015-07-28 |  | 7.461 | 7.325 | 101.8567 | 1.8567 | 0.36625 | 0.37133 | 0.03 | 2773 |  |  |  | mg/L | 25209-75213 | ICPOE15205B
Potassium, FIL, ICP-OES | 00935 | PLO03 | FIL | 2015 | 2030112 | 2015-07-28 |  | 0.739 | 0.73425 | 100.6469 | 0.64692 | 0.061795 | 0.076868 | 0.03 | 2773 |  |  |  | mg/L | 75211-25DIW | ICPOE15205B
Potassium, FIL, ICP-OES | 00935 | PLO03 | FIL | 2015 | 2050099 | 2015-08-06 |  | 3.016 | 2.9543 | 102.0902 | 2.0902 | 0.14771 | 0.41804 | 0.03 | 2773 |  |  |  | mg/L | 25213-75211 | ICPOE15215B
Potassium, FIL, ICP-OES | 00935 | PLO03 | FIL | 2015 | 2190001 | 2015-08-12 |  | 2.253 | 2.2397 | 100.5916 | 0.59158 | 0.11967 | 0.11072 | 0.03 | 2773 |  |  |  | mg/L | 25211-75209 | ICPOE15224A
Potassium, FIL, ICP-OES | 00935 | PLO03 | FIL | 2015 | 2230088 | 2015-08-13 |  | 2.989 | 2.9543 | 101.1763 | 1.1763 | 0.14771 | 0.23525 | 0.03 | 2773 |  |  |  | mg/L | 25213-75211 | ICPOE15224A
Potassium, FIL, ICP-OES | 00935 | PLO03 | FIL | 2015 | 2090021 | 2015-08-15 |  | 0.756 | 0.73425 | 102.9622 | 2.9622 | 0.061795 | 0.35197 | 0.03 | 2773 |  |  |  | mg/L | 75211-25DIW | ICPOE15223A
Potassium, FIL, ICP-OES | 00935 | PLO03 | FIL | 2015 | 1740040 | 2015-08-18 |  | 7.442 | 7.325 | 101.5973 | 1.5973 | 0.36625 | 0.31945 | 0.03 | 2773 |  |  |  | mg/L | 25209-75213 | ICPOE15229A
Potassium, FIL, ICP-OES | 00935 | PLO03 | FIL | 2015 | 1730008 | 2015-08-18 |  | 0.727 | 0.73425 | 99.0126 | -0.9874 | 0.061795 | -0.11732 | 0.03 | 2773 |  |  |  | mg/L | 75211-25DIW | ICPOE15229A
Potassium, FIL, ICP-OES | 00935 | PLO03 | FIL | 2015 | 2160027 | 2015-08-22 |  | 3.156 | 2.9543 | 106.8291 | 6.8291 | 0.14771 | 1.3658 | 0.03 | 2773 |  |  |  | mg/L | 25213-75211 | ICPOE15233A
Potassium, FIL, ICP-OES | 00935 | PLO03 | FIL | 2015 | 2150036 | 2015-08-22 |  | 1.992 | 1.995 | 99.8496 | -0.15038 | 0.11026 | -0.027209 | 0.03 | 2773 |  |  |  | mg/L | 75209-25DIW | ICPOE15233A
Potassium, FIL, ICP-OES | 00935 | PLO03 | FIL | 2015 | 2180041 | 2015-08-25 |  | 0.74 | 0.73425 | 100.7831 | 0.78311 | 0.061795 | 0.09305 | 0.03 | 2773 |  |  |  | mg/L | 75211-25DIW | ICPOE15233B
Potassium, FIL, ICP-OES | 00935 | PLO03 | FIL | 2015 | 2300001 | 2015-08-31 |  | 7.312 | 7.325 | 99.8225 | -0.17747 | 0.36625 | -0.035495 | 0.03 | 2773 |  |  |  | mg/L | 25209-75213 | ICPOE15241A
Potassium, FIL, ICP-OES | 00935 | PLO03 | FIL | 2015 | 2320208 | 2015-09-04 |  | 2.955 | 2.9543 | 100.0254 | 0.025387 | 0.14771 | 0.0050774 | 0.03 | 2773 |  |  |  | mg/L | 25213-75211 | ICPOE15246A
Potassium, FIL, ICP-OES | 00935 | PLO03 | FIL | 2015 | 2320205 | 2015-09-04 |  | 0.724 | 0.73425 | 98.604 | -1.396 | 0.061795 | -0.16587 | 0.03 | 2773 |  |  |  | mg/L | 75211-25DIW | ICPOE15246A
Potassium, FIL, ICP-OES | 00935 | PLO03 | FIL | 2015 | 2330121 | 2015-09-05 |  | 2.195 | 2.2397 | 98.002 | -1.998 | 0.11967 | -0.37396 | 0.03 | 2773 |  |  |  | mg/L | 25211-75209 | ICPOE15246A
Potassium, FIL, ICP-OES | 00935 | PLO03 | FIL | 2015 | 2370156 | 2015-09-09 |  | 3.256 | 2.9543 | 110.2141 | 10.2141 | 0.14771 | 2.0428 | 0.03 | 2773 |  |  |  | mg/L | 25213-75211 | ICPOE15246B
Potassium, FIL, ICP-OES | 00935 | PLO03 | FIL | 2015 | 2450075 | 2015-09-14 |  | 2.341 | 2.2397 | 104.5206 | 4.5206 | 0.11967 | 0.84611 | 0.03 | 2773 |  |  |  | mg/L | 25211-75209 | ICPOE15253B
Potassium, FIL, ICP-OES | 00935 | PLO03 | FIL | 2015 | 2460017 | 2015-09-14 |  | 3.03 | 2.9543 | 102.5641 | 2.5641 | 0.14771 | 0.51282 | 0.03 | 2773 |  |  |  | mg/L | 25213-75211 | ICPOE15253B
Potassium, FIL, ICP-OES | 00935 | PLO03 | FIL | 2015 | 2580002 | 2015-09-19 |  | 0.786 | 0.73425 | 107.048 | 7.048 | 0.061795 | 0.83745 | 0.03 | 2773 |  |  |  | mg/L | 75211-25DIW | ICPOE15261C
Potassium, FIL, ICP-OES | 00935 | PLO03 | FIL | 2015 | 2520011 | 2015-09-23 |  | 2.284 | 2.2397 | 101.9757 | 1.9757 | 0.11967 | 0.36978 | 0.03 | 2773 |  |  |  | mg/L | 25211-75209 | ICPOE15265A
Potassium, FIL, ICP-OES | 00935 | PLO03 | FIL | 2015 | 2510002 | 2015-09-23 |  | 7.08 | 6.66 | 106.3063 | 6.3063 | 0.333 | 1.2613 | 0.03 | 2773 |  |  |  | mg/L | 75213-25DIW | ICPOE15265A
Potassium, FIL, ICP-OES | 00935 | PLO03 | FIL | 2015 | 2430086 | 2015-10-01 |  | 7.954 | 7.325 | 108.587 | 8.587 | 0.36625 | 1.7174 | 0.03 | 2773 |  |  |  | mg/L | 25209-75213 | ICPOE15271A
Potassium, FIL, ICP-OES | 00935 | PLO03 | FIL | 2015 | 2580072 | 2015-10-06 |  | 2.137 | 2.2397 | 95.4124 | -4.5876 | 0.11967 | -0.85864 | 0.03 | 2773 |  |  |  | mg/L | 25211-75209 | ICPOE15278A
Potassium, FIL, ICP-OES | 00935 | PLO03 | FIL | 2015 | 2610001 | 2015-10-07 |  | 7.181 | 6.66 | 107.8228 | 7.8228 | 0.333 | 1.5646 | 0.03 | 2773 |  |  |  | mg/L | 75213-25DIW | ICPOE15278B
Potassium, FIL, ICP-OES | 00935 | PLO03 | FIL | 2015 | 2710062 | 2015-10-14 |  | 0.765 | 0.73425 | 104.1879 | 4.1879 | 0.061795 | 0.49762 | 0.03 | 2773 |  |  |  | mg/L | 75211-25DIW | ICPOE15286B
Potassium, FIL, ICP-OES | 00935 | PLO03 | FIL | 2015 | 2600005 | 2015-10-16 |  | 3.121 | 2.9543 | 105.6444 | 5.6444 | 0.14771 | 1.1289 | 0.03 | 2773 |  |  |  | mg/L | 25213-75211 | ICPOE15286A
Potassium, FIL, ICP-OES | 00935 | PLO03 | FIL | 2016 | 2810063 | 2015-10-19 |  | 2.865 | 2.66 | 107.7068 | 7.7068 | 0.133 | 1.5414 | 0.03 | 2773 |  |  |  | mg/L | T209 | ICPOE15289B
Potassium, FIL, ICP-OES | 00935 | PLO03 | FIL | 2016 | 2860107 | 2015-10-20 |  | 7.236 | 6.66 | 108.6486 | 8.6486 | 0.333 | 1.7297 | 0.03 | 2773 |  |  |  | mg/L | 75213-25DIW | ICPOE15293B
Potassium, FIL, ICP-OES | 00935 | PLO03 | FIL | 2015 | 2660032 | 2015-10-22 |  | 2.127 | 2.2397 | 94.966 | -5.034 | 0.11967 | -0.94221 | 0.03 | 2773 |  |  |  | mg/L | 25211-75209 | ICPOE15293A
Potassium, FIL, ICP-OES | 00935 | PLO03 | FIL | 2016 | 2890004 | 2015-10-22 |  | 2.519 | 2.49 | 101.1647 | 1.1647 | 0.1245 | 0.23293 | 0.03 | 2773 |  |  |  | mg/L | T217 | ICPOE15293B
Potassium, FIL, ICP-OES | 00935 | PLO03 | FIL | 2016 | 2930193 | 2015-10-28 |  | 0.99 | 0.979 | 101.1236 | 1.1236 | 0.057 | 0.19298 | 0.03 | 2773 |  |  |  | mg/L | T211 | ICPOE15299A
Potassium, FIL, ICP-OES | 00935 | PLO03 | FIL | 2016 | 2950011 | 2015-10-30 |  | 2.519 | 2.66 | 94.6992 | -5.3008 | 0.133 | -1.0602 | 0.03 | 2773 |  |  |  | mg/L | T209 | ICPOE15302A
Potassium, FIL, ICP-OES | 00935 | PLO03 | FIL | 2016 | 2790065 | 2015-11-14 |  | 1.006 | 0.979 | 102.7579 | 2.7579 | 0.057 | 0.47368 | 0.03 | 2773 |  |  |  | mg/L | T211 | ICPOE15316A
Potassium, FIL, ICP-OES | 00935 | PLO03 | FIL | 2016 | 3210007 | 2015-11-19 |  | 7.311 | 6.66 | 109.7748 | 9.7748 | 0.333 | 1.955 | 0.03 | 2773 |  |  |  | mg/L | 75213-25DIW | ICPOE15322A
Potassium, FIL, ICP-OES | 00935 | PLO03 | FIL | 2016 | 3200021 | 2015-11-19 |  | 2.82 | 2.66 | 106.015 | 6.015 | 0.133 | 1.203 | 0.03 | 2773 |  |  |  | mg/L | T209 | ICPOE15322A
Potassium, FIL, ICP-OES | 00935 | PLO03 | FIL | 2016 | 3140092 | 2015-11-20 |  | 6.807 | 6.66 | 102.2072 | 2.2072 | 0.333 | 0.44144 | 0.03 | 2773 |  |  |  | mg/L | 75213-25DIW | ICPOE15324A
Potassium, FIL, ICP-OES | 00935 | PLO03 | FIL | 2016 | 3140014 | 2015-11-20 |  | 1.829 | 1.79 | 102.1788 | 2.1788 | 0.0895 | 0.43575 | 0.03 | 2773 |  |  |  | mg/L | T219 | ICPOE15324A
Potassium, FIL, ICP-OES | 00935 | PLO03 | FIL | 2016 | 3070100 | 2015-11-24 |  | 6.974 | 6.66 | 104.7147 | 4.7147 | 0.333 | 0.94294 | 0.03 | 2773 |  |  |  | mg/L | 75213-25DIW | ICPOE15324D
Potassium, FIL, ICP-OES | 00935 | PLO03 | FIL | 2016 | 3270016 | 2015-11-26 |  | 1.836 | 1.79 | 102.5698 | 2.5698 | 0.0895 | 0.51397 | 0.03 | 2773 |  |  |  | mg/L | T219 | ICPOE15329B
Potassium, FIL, ICP-OES | 00935 | PLO03 | FIL | 2016 | 2990059 | 2015-11-28 |  | 7.255 | 6.66 | 108.9339 | 8.9339 | 0.333 | 1.7868 | 0.03 | 2773 |  |  |  | mg/L | 75213-25DIW | ICPOE15331A
Potassium, FIL, ICP-OES | 00935 | PLO03 | FIL | 2016 | 2870056 | 2015-11-28 |  | 1.039 | 0.979 | 106.1287 | 6.1287 | 0.057 | 1.0526 | 0.03 | 2773 |  |  |  | mg/L | T211 | ICPOE15331A
Potassium, FIL, ICP-OES | 00935 | PLO03 | FIL | 2016 | 3000099 | 2015-11-28 |  | 1.043 | 0.979 | 106.5373 | 6.5373 | 0.057 | 1.1228 | 0.03 | 2773 |  |  |  | mg/L | T211 | ICPOE15331A
Potassium, FIL, ICP-OES | 00935 | PLO03 | FIL | 2016 | 3030023 | 2015-11-30 |  | 2.716 | 2.49 | 109.0763 | 9.0763 | 0.1245 | 1.8153 | 0.03 | 2773 |  |  |  | mg/L | T217 | ICPOE15331C
Potassium, FIL, ICP-OES | 00935 | PLO03 | FIL | 2016 | 3290013 | 2015-12-02 |  | 7.489 | 6.66 | 112.4474 | 12.4474 | 0.333 | 2.4895 | 0.03 | 2773 |  |  |  | mg/L | 75213-25DIW | ICPOE15334A
Potassium, FIL, ICP-OES | 00935 | PLO03 | FIL | 2016 | 3340003 | 2015-12-09 |  | 2.916 | 2.66 | 109.6241 | 9.6241 | 0.133 | 1.9248 | 0.03 | 2773 |  |  |  | mg/L | T209 | ICPOE15341C
Potassium, FIL, ICP-OES | 00935 | PLO03 | FIL | 2016 | 3420095 | 2015-12-14 |  | 1.806 | 1.79 | 100.8939 | 0.89385 | 0.0895 | 0.17877 | 0.03 | 2773 |  |  |  | mg/L | T219 | ICPOE15345B
Potassium, FIL, ICP-OES | 00935 | PLO03 | FIL | 2016 | 3490011 | 2015-12-24 |  | 1.589 | 1.62 | 98.0864 | -1.9136 | 0.104 | -0.29808 | 0.03 | 2773 |  |  |  | mg/L | T215 | ICPOE15356B
Potassium, FIL, ICP-OES | 00935 | PLO03 | FIL | 2016 | 3500109 | 2015-12-24 |  | 1.836 | 1.79 | 102.5698 | 2.5698 | 0.0895 | 0.51397 | 0.03 | 2773 |  |  |  | mg/L | T219 | ICPOE15356B
Potassium, FIL, ICP-OES | 00935 | PLO03 | FIL | 2016 | 3560096 | 2015-12-29 |  | 1.986 | 1.79 | 110.9497 | 10.9497 | 0.0895 | 2.1899 | 0.03 | 2773 |  |  |  | mg/L | T219 | ICPOE15357D
Potassium, FIL, ICP-OES | 00935 | PLO03 | FIL | 2016 | 3620005 | 2016-01-08 |  | 7.23 | 6.66 | 108.5586 | 8.5586 | 0.333 | 1.7117 | 0.03 | 2773 |  |  |  | mg/L | 75213-25DIW | ICPOE16007C
Potassium, FIL, ICP-OES | 00935 | PLO03 | FIL | 2016 | 3630062 | 2016-01-08 |  | 1.768 | 1.62 | 109.1358 | 9.1358 | 0.104 | 1.4231 | 0.03 | 2773 |  |  |  | mg/L | T215 | ICPOE16007C
Potassium, FIL, ICP-OES | 00935 | PLO03 | FIL | 2016 | 3630068 | 2016-01-08 |  | 1.871 | 1.79 | 104.5251 | 4.5251 | 0.0895 | 0.90503 | 0.03 | 2773 |  |  |  | mg/L | T219 | ICPOE16007C
Potassium, FIL, ICP-OES | 00935 | PLO03 | FIL | 2016 | 0050024 | 2016-01-09 |  | 1.668 | 1.62 | 102.963 | 2.963 | 0.104 | 0.46154 | 0.03 | 2773 |  |  |  | mg/L | T215 | ICPOE16007C
Potassium, FIL, ICP-OES | 00935 | PLO03 | FIL | 2016 | 0070060 | 2016-01-09 |  | 1.973 | 1.79 | 110.2235 | 10.2235 | 0.0895 | 2.0447 | 0.03 | 2773 |  |  |  | mg/L | T219 | ICPOE16007C
Potassium, FIL, ICP-OES | 00935 | PLO03 | FIL | 2016 | 3450133 | 2016-01-12 |  | 7.001 | 6.66 | 105.1201 | 5.1201 | 0.333 | 1.024 | 0.03 | 2773 |  |  |  | mg/L | 75213-25DIW | ICPOE16007A
Potassium, FIL, ICP-OES | 00935 | PLO03 | FIL | 2016 | 0080060 | 2016-01-14 |  | 2.614 | 2.49 | 104.9799 | 4.9799 | 0.1245 | 0.99598 | 0.03 | 2773 |  |  |  | mg/L | T217 | ICPOE16014A
Potassium, FIL, ICP-OES | 00935 | PLO03 | FIL | 2016 | 0120027 | 2016-01-29 |  | 2.022 | 1.62 | 124.8148 | 24.8148 | 0.104 | 3.8654 | 0.03 | 2773 |  |  |  | mg/L | T215 | ICPOE16021B
Potassium, FIL, ICP-OES | 00935 | PLO03 | FIL | 2016 | 0200026 | 2016-01-30 |  | 1.861 | 1.62 | 114.8765 | 14.8765 | 0.104 | 2.3173 | 0.03 | 2773 |  |  |  | mg/L | T215 | ICPOE16021B
Potassium, FIL, ICP-OES | 00935 | PLO03 | FIL | 2016 | 0210046 | 2016-01-30 |  | 2.229 | 1.79 | 124.5251 | 24.5251 | 0.0895 | 4.905 | 0.03 | 2773 |  |  |  | mg/L | T219 | ICPOE16021B
Potassium, FIL, ICP-OES | 00935 | PLO03 | FIL | 2016 | 0260026 | 2016-02-11 |  | 1.575 | 1.62 | 97.2222 | -2.7778 | 0.104 | -0.43269 | 0.03 | 2773 |  |  |  | mg/L | T215 | ICPOE16040B
Potassium, FIL, ICP-OES | 00935 | PLO03 | FIL | 2016 | 0220021 | 2016-02-11 |  | 2.623 | 2.49 | 105.3414 | 5.3414 | 0.1245 | 1.0683 | 0.03 | 2773 |  |  |  | mg/L | T217 | ICPOE16040B
Potassium, FIL, ICP-OES | 00935 | PLO03 | FIL | 2016 | 0330059 | 2016-02-17 |  | 2.649 | 2.49 | 106.3855 | 6.3855 | 0.1245 | 1.2771 | 0.03 | 2773 |  |  |  | mg/L | T217 | ICPOE16043B
Potassium, FIL, ICP-OES | 00935 | PLO03 | FIL | 2016 | 0360140 | 2016-02-22 |  | 2.767 | 2.66 | 104.0226 | 4.0226 | 0.133 | 0.80451 | 0.03 | 2773 |  |  |  | mg/L | T209 | ICPOE16050B
Potassium, FIL, ICP-OES | 00935 | PLO03 | FIL | 2016 | 0400037 | 2016-02-23 |  | 2.678 | 2.49 | 107.5502 | 7.5502 | 0.1245 | 1.51 | 0.03 | 2773 |  |  |  | mg/L | T217 | ICPOE16050B
Potassium, FIL, ICP-OES | 00935 | PLO03 | FIL | 2016 | 0500013 | 2016-03-01 |  | 2.778 | 2.66 | 104.4361 | 4.4361 | 0.133 | 0.88722 | 0.03 | 2773 |  |  |  | mg/L | T209 | ICPOE16056A
Potassium, FIL, ICP-OES | 00935 | PLO03 | FIL | 2016 | 0490082 | 2016-03-01 |  | 1.658 | 1.62 | 102.3457 | 2.3457 | 0.104 | 0.36538 | 0.03 | 2773 |  |  |  | mg/L | T215 | ICPOE16056A
Potassium, FIL, ICP-OES | 00935 | PLO03 | FIL | 2016 | 0350065 | 2016-03-04 |  | 1.651 | 1.62 | 101.9136 | 1.9136 | 0.104 | 0.29808 | 0.03 | 2773 |  |  |  | mg/L | T215 | ICPOE16064A
Potassium, FIL, ICP-OES | 00935 | PLO03 | FIL | 2016 | 0540100 | 2016-03-05 |  | 2.701 | 2.49 | 108.4739 | 8.4739 | 0.1245 | 1.6948 | 0.03 | 2773 |  |  |  | mg/L | T217 | ICPOE16064A
Potassium, FIL, ICP-OES | 00935 | PLO03 | FIL | 2016 | 0480028 | 2016-03-14 |  | 2.514 | 2.49 | 100.9639 | 0.96386 | 0.1245 | 0.19277 | 0.03 | 2773 |  |  |  | mg/L | T217 | ICPOE16071A
Potassium, FIL, ICP-OES | 00935 | PLO03 | FIL | 2016 | 0690044 | 2016-03-23 |  | 2.822 | 2.66 | 106.0902 | 6.0902 | 0.133 | 1.218 | 0.03 | 2773 |  |  |  | mg/L | T209 | ICPOE16081A
Potassium, FIL, ICP-OES | 00935 | PLO03 | FIL | 2016 | 0700016 | 2016-03-29 |  | 2.673 | 2.49 | 107.3494 | 7.3494 | 0.1245 | 1.4699 | 0.03 | 2773 |  |  |  | mg/L | T217 | ICPOE16088A
Potassium, FIL, ICP-OES | 00935 | PLO03 | FIL | 2016 | 0750074 | 2016-03-31 |  | 2.816 | 2.66 | 105.8647 | 5.8647 | 0.133 | 1.1729 | 0.03 | 2773 |  |  |  | mg/L | T209 | ICPOE16089B
Potassium, FIL, ICP-OES | 00935 | PLO03 | FIL | 2016 | 0740017 | 2016-03-31 |  | 1.048 | 0.979 | 107.048 | 7.048 | 0.057 | 1.2105 | 0.03 | 2773 |  |  |  | mg/L | T211 | ICPOE16089B
Potassium, FIL, ICP-OES | 00935 | PLO03 | FIL | 2016 | 0780004 | 2016-04-01 |  | 1.637 | 1.62 | 101.0494 | 1.0494 | 0.104 | 0.16346 | 0.03 | 2773 |  |  |  | mg/L | T215 | ICPOE16089B
Potassium, FIL, ICP-OES | 00935 | PLO03 | FIL | 2016 | 0890170 | 2016-04-05 |  | 2.841 | 2.66 | 106.8045 | 6.8045 | 0.133 | 1.3609 | 0.03 | 2773 |  |  |  | mg/L | T209 | ICPOE16092A
Potassium, FIL, ICP-OES | 00935 | PLO03 | FIL | 2016 | 0920001 | 2016-04-11 |  | 1.763 | 1.62 | 108.8272 | 8.8272 | 0.104 | 1.375 | 0.03 | 2773 |  |  |  | mg/L | T215 | ICPOE16099A
Potassium, FIL, ICP-OES | 00935 | PLO03 | FIL | 2016 | 0820022 | 2016-04-16 |  | 2.755 | 2.66 | 103.5714 | 3.5714 | 0.133 | 0.71429 | 0.03 | 2773 |  |  |  | mg/L | T209 | ICPOE16106A
Potassium, FIL, ICP-OES | 00935 | PLO03 | FIL | 2016 | 0840083 | 2016-04-18 |  | 2.631 | 2.49 | 105.6627 | 5.6627 | 0.1245 | 1.1325 | 0.03 | 2773 |  |  |  | mg/L | T217 | ICPOE16109A
Potassium, FIL, ICP-OES | 00935 | PLO03 | FIL | 2016 | 0960074 | 2016-04-19 |  | 1.024 | 0.979 | 104.5965 | 4.5965 | 0.057 | 0.78947 | 0.03 | 2773 |  |  |  | mg/L | T211 | ICPOE16109A
Potassium, FIL, ICP-OES | 00935 | PLO03 | FIL | 2016 | 0880042 | 2016-04-23 |  | 1.102 | 0.979 | 112.5638 | 12.5638 | 0.057 | 2.1579 | 0.03 | 2773 |  |  |  | mg/L | T211 | ICPOE16113A
Potassium, FIL, ICP-OES | 00935 | PLO03 | FIL | 2016 | 1020033 | 2016-05-04 |  | 7.092 | 6.66 | 106.4865 | 6.4865 | 0.333 | 1.2973 | 0.03 | 2773 |  |  |  | mg/L | 75213-25DIW | ICPOE16120A
Potassium, FIL, ICP-OES | 00935 | PLO03 | FIL | 2016 | 0980087 | 2016-05-16 |  | 2.716 | 2.66 | 102.1053 | 2.1053 | 0.133 | 0.42105 | 0.03 | 2773 |  |  |  | mg/L | T209 | ICPOE16132C
Potassium, FIL, ICP-OES | 00935 | PLO03 | FIL | 2016 | 1030061 | 2016-05-17 |  | 1.022 | 0.979 | 104.3922 | 4.3922 | 0.057 | 0.75439 | 0.03 | 2773 |  |  |  | mg/L | T211 | ICPOE16132C
Potassium, FIL, ICP-OES | 00935 | PLO03 | FIL | 2016 | 1100108 | 2016-05-23 |  | 2.47 | 2.49 | 99.1968 | -0.80321 | 0.1245 | -0.16064 | 0.03 | 2773 |  |  |  | mg/L | T217 | ICPOE16144A
Potassium, FIL, ICP-OES | 00935 | PLO03 | FIL | 2016 | 1110063 | 2016-05-24 |  | 0.993 | 0.979 | 101.43 | 1.43 | 0.057 | 0.24561 | 0.03 | 2773 |  |  |  | mg/L | T211 | ICPOE16144A
Potassium, FIL, ICP-OES | 00935 | PLO03 | FIL | 2016 | 1260159 | 2016-06-02 |  | 0.977 | 0.979 | 99.7957 | -0.20429 | 0.057 | -0.035088 | 0.03 | 2773 |  |  |  | mg/L | T211 | ICPOE16154A
Potassium, FIL, ICP-OES | 00935 | PLO03 | FIL | 2016 | 1320062 | 2016-06-04 |  | 6.881 | 6.66 | 103.3183 | 3.3183 | 0.333 | 0.66366 | 0.03 | 2773 |  |  |  | mg/L | 75213-25DIW | ICPOE16154C
Potassium, FIL, ICP-OES | 00935 | PLO03 | FIL | 2016 | 1120067 | 2016-06-06 |  | 2.612 | 2.66 | 98.1955 | -1.8045 | 0.133 | -0.3609 | 0.03 | 2773 |  |  |  | mg/L | T209 | ICPOE16158A
Potassium, FIL, ICP-OES | 00935 | PLO03 | FIL | 2016 | 1160085 | 2016-06-07 |  | 6.919 | 6.66 | 103.8889 | 3.8889 | 0.333 | 0.77778 | 0.03 | 2773 |  |  |  | mg/L | 75213-25DIW | ICPOE16158A
Potassium, FIL, ICP-OES | 00935 | PLO03 | FIL | 2016 | 1170024 | 2016-06-07 |  | 1.017 | 0.979 | 103.8815 | 3.8815 | 0.057 | 0.66667 | 0.03 | 2773 |  |  |  | mg/L | T211 | ICPOE16158A
Potassium, FIL, ICP-OES | 00935 | PLO03 | FIL | 2016 | 1200078 | 2016-06-09 |  | 2.424 | 2.49 | 97.3494 | -2.6506 | 0.1245 | -0.53012 | 0.03 | 2773 |  |  |  | mg/L | T217 | ICPOE16159A
Potassium, FIL, ICP-OES | 00935 | PLO03 | FIL | 2016 | 1240110 | 2016-06-10 |  | 6.692 | 6.66 | 100.4805 | 0.48048 | 0.333 | 0.096096 | 0.03 | 2773 |  |  |  | mg/L | 75213-25DIW | ICPOE16161A
Potassium, FIL, ICP-OES | 00935 | PLO03 | FIL | 2016 | 1270017 | 2016-06-14 |  | 1.886 | 1.79 | 105.3631 | 5.3631 | 0.0895 | 1.0726 | 0.03 | 2773 |  |  |  | mg/L | T219 | ICPOE16165A
Potassium, FIL, ICP-OES | 00935 | PLO03 | FIL | 2016 | 1380005 | 2016-06-21 |  | 2.747 | 2.66 | 103.2707 | 3.2707 | 0.133 | 0.65414 | 0.03 | 2773 |  |  |  | mg/L | T209 | ICPOE16172A
Potassium, FIL, ICP-OES | 00935 | PLO03 | FIL | 2016 | 1400023 | 2016-07-02 |  | 7.017 | 6.66 | 105.3604 | 5.3604 | 0.333 | 1.0721 | 0.03 | 2773 |  |  |  | mg/L | 75213-25DIW | ICPOE16183A
Potassium, FIL, ICP-OES | 00935 | PLO03 | FIL | 2016 | 1480195 | 2016-07-06 |  | 2.755 | 2.66 | 103.5714 | 3.5714 | 0.133 | 0.71429 | 0.03 | 2773 |  |  |  | mg/L | T209 | ICPOE16187A
Potassium, FIL, ICP-OES | 00935 | PLO03 | FIL | 2016 | 1450037 | 2016-07-22 |  | 1.935 | 1.79 | 108.1006 | 8.1006 | 0.0895 | 1.6201 | 0.03 | 2773 |  |  |  | mg/L | T219 | ICPOE16204A
Potassium, FIL, ICP-OES | 00935 | PLO03 | FIL | 2016 | 1400300 | 2016-07-29 |  | 0.978 | 0.979 | 99.8979 | -0.10215 | 0.057 | -0.017544 | 0.03 | 2773 |  |  |  | mg/L | T211 | ICPOE16211A
Potassium, FIL, ICP-OES | 00935 | PLO03 | FIL | 2016 | 1660098 | 2016-07-31 |  | 1.768 | 1.79 | 98.7709 | -1.2291 | 0.0895 | -0.24581 | 0.03 | 2773 |  |  |  | mg/L | T219 | ICPOE16212B
Potassium, FIL, ICP-OES | 00935 | PLO03 | FIL | 2016 | 1620234 | 2016-08-01 |  | 1.686 | 1.62 | 104.0741 | 4.0741 | 0.104 | 0.63462 | 0.03 | 2773 |  |  |  | mg/L | T215 | ICPOE16212A
Potassium, FIL, ICP-OES | 00935 | PLO03 | FIL | 2016 | 1460119 | 2016-08-02 |  | 7.039 | 6.66 | 105.6907 | 5.6907 | 0.333 | 1.1381 | 0.03 | 2773 |  |  |  | mg/L | 75213-25DIW | ICPOE16215A
Potassium, FIL, ICP-OES | 00935 | PLO03 | FIL | 2016 | 1590114 | 2016-08-04 |  | 1.835 | 1.79 | 102.514 | 2.514 | 0.0895 | 0.50279 | 0.03 | 2773 |  |  |  | mg/L | T219 | ICPOE16216D
Potassium, FIL, ICP-OES | 00935 | PLO03 | FIL | 2016 | 1740082 | 2016-08-06 |  | 0.966 | 0.979 | 98.6721 | -1.3279 | 0.057 | -0.22807 | 0.03 | 2773 |  |  |  | mg/L | T211 | ICPOE16218B
Potassium, FIL, ICP-OES | 00935 | PLO03 | FIL | 2016 | 1760254 | 2016-08-12 |  | 1.546 | 1.62 | 95.4321 | -4.5679 | 0.104 | -0.71154 | 0.03 | 2773 |  |  |  | mg/L | T215 | ICPOE16225B
Potassium, FIL, ICP-OES | 00935 | PLO03 | FIL | 2016 | 1800073 | 2016-08-16 |  | 1.843 | 1.79 | 102.9609 | 2.9609 | 0.0895 | 0.59218 | 0.03 | 2773 |  |  |  | mg/L | T219 | ICPOE16228B
Potassium, FIL, ICP-OES | 00935 | PLO03 | FIL | 2016 | 1610025 | 2016-09-09 |  | 5.462 | 6.66 | 82.012 | -17.988 | 0.333 | -3.5976 | 0.03 | 2773 | Sample was diluted |  |  | mg/L | 75213-25DIW | ICPOE16253B
Potassium, FIL, ICP-OES | 00935 | PLO03 | FIL | 2016 | 1750014 | 2016-09-29 |  | 6.961 | 6.66 | 104.5195 | 4.5195 | 0.333 | 0.9039 | 0.03 | 2773 |  |  |  | mg/L | 75213-25DIW | ICPOE16273A
Potassium, FIL, ICP-OES | 00935 | PLO03 | FIL | 2016 | 1740272 | 2016-09-29 |  | 1.836 | 1.79 | 102.5698 | 2.5698 | 0.0895 | 0.51397 | 0.03 | 2773 |  |  |  | mg/L | T219 | ICPOE16273B