## IBSP Data
Parameter Description | Parmcode | Methcode | Phase | Water Year | Lab Sample ID | Analysis Date | Remark Code | Lab Value | Expected Conc. | % Recovery | % Bias | 1 FPS | # of FPS (SD) | Report Level | Labcode | Data Qualifier1 | Data Qualifier2 | Data Qualifier3 | Units | Blind Sample ID | Setno
Specific Cond, LAB, UNF | 90095 | WHT03 | UNF | 2011 | 2730122 | 2011-10-03 |  | 159.1 | 160.5 | 99.1277 | -0.87227 | 8.025 | -0.17445 | 2.6 | 0069 |  |  |  | uS/cm | 75190-25DIW | PCA11276A
Specific Cond, LAB, UNF | 90095 | WHT03 | UNF | 2012 | 2770114 | 2011-10-05 |  | 154.5 | 155.75 | 99.1974 | -0.80257 | 7.7875 | -0.16051 | 5 | 0069 |  |  |  | uS/cm @25C | 25194-75192 | PCA11278A
Specific Cond, LAB, UNF | 90095 | WHT03 | UNF | 2012 | 2840080 | 2011-10-12 |  | 237 | 237.75 | 99.6845 | -0.31546 | 11.8875 | -0.063091 | 5 | 0069 |  |  |  | uS/cm @25C | 75194-25DIW | PCA11285A
Specific Cond, LAB, UNF | 90095 | WHT03 | UNF | 2012 | 2850054 | 2011-10-13 |  | 160.5 | 160.5 | 100 | 0 | 8.025 | 0 | 5 | 0069 |  |  |  | uS/cm @25C | 75190-25DIW | PCA11286A
Specific Cond, LAB, UNF | 90095 | WHT03 | UNF | 2012 | 2860098 | 2011-10-14 |  | 157.6 | 155.75 | 101.1878 | 1.1878 | 7.7875 | 0.23756 | 5 | 0069 |  |  |  | uS/cm @25C | 25194-75192 | PCA11287A
Specific Cond, LAB, UNF | 90095 | WHT03 | UNF | 2012 | 2900075 | 2011-10-18 |  | 238.3 | 237.75 | 100.2313 | 0.23134 | 11.8875 | 0.046267 | 5 | 0069 |  |  |  | uS/cm @25C | 75194-25DIW | PCA11291A
Specific Cond, LAB, UNF | 90095 | WHT03 | UNF | 2012 | 2910073 | 2011-10-19 |  | 162.8 | 160.5 | 101.433 | 1.433 | 8.025 | 0.2866 | 5 | 0069 |  |  |  | uS/cm @25C | 75190-25DIW | PCA11292A
Specific Cond, LAB, UNF | 90095 | WHT03 | UNF | 2012 | 2920081 | 2011-10-20 |  | 156.1 | 155.75 | 100.2247 | 0.22472 | 7.7875 | 0.044944 | 5 | 0069 |  |  |  | uS/cm @25C | 25194-75192 | PCA11293A
Specific Cond, LAB, UNF | 90095 | WHT03 | UNF | 2012 | 2930077 | 2011-10-24 |  | 168.3 | 160.5 | 104.8598 | 4.8598 | 8.025 | 0.97196 | 5 | 0069 |  |  |  | uS/cm @25C | 75190-25DIW | PCA11297A
Specific Cond, LAB, UNF | 90095 | WHT03 | UNF | 2012 | 2930076 | 2011-10-24 |  | 247.7 | 237.75 | 104.1851 | 4.1851 | 11.8875 | 0.83701 | 5 | 0069 |  |  |  | uS/cm @25C | 75194-25DIW | PCA11297A
Specific Cond, LAB, UNF | 90095 | WHT03 | UNF | 2012 | 2980076 | 2011-10-26 |  | 157.5 | 155.75 | 101.1236 | 1.1236 | 7.7875 | 0.22472 | 5 | 0069 |  |  |  | uS/cm @25C | 25194-75192 | PCA11299A
Specific Cond, LAB, UNF | 90095 | WHT03 | UNF | 2012 | 3000151 | 2011-10-28 |  | 164.2 | 160.5 | 102.3053 | 2.3053 | 8.025 | 0.46106 | 5 | 0069 |  |  |  | uS/cm @25C | 75190-25DIW | PCA11301A
Specific Cond, LAB, UNF | 90095 | WHT03 | UNF | 2012 | 3000152 | 2011-10-28 |  | 240.6 | 237.75 | 101.1987 | 1.1987 | 11.8875 | 0.23975 | 5 | 0069 |  |  |  | uS/cm @25C | 75194-25DIW | PCA11301A
Specific Cond, LAB, UNF | 90095 | WHT03 | UNF | 2012 | 3070064 | 2011-11-07 |  | 161.2 | 160.5 | 100.4361 | 0.43614 | 8.025 | 0.087227 | 5 | 0069 |  |  |  | uS/cm @25C | 75190-25DIW | PCA11311A
Specific Cond, LAB, UNF | 90095 | WHT03 | UNF | 2012 | 3080111 | 2011-11-07 | E | 77.8 | 76.5 | 101.6993 | 1.6993 | 3.825 | 0.33987 | 5 | 0069 | Value extrapolated at low end |  |  | uS/cm @25C | 75192-25DIW | PCA11311A
Specific Cond, LAB, UNF | 90095 | WHT03 | UNF | 2012 | 3120085 | 2011-11-09 |  | 239.8 | 237.75 | 100.8623 | 0.86225 | 11.8875 | 0.17245 | 5 | 0069 |  |  |  | uS/cm @25C | 75194-25DIW | PCA11313A
Specific Cond, LAB, UNF | 90095 | WHT03 | UNF | 2012 | 3180197 | 2011-11-15 |  | 160.5 | 160.5 | 100 | 0 | 8.025 | 0 | 5 | 0069 |  |  |  | uS/cm @25C | 75190-25DIW | PCA11319A
Specific Cond, LAB, UNF | 90095 | WHT03 | UNF | 2012 | 3190048 | 2011-11-16 | E | 76.1 | 76.5 | 99.4771 | -0.52288 | 3.825 | -0.10458 | 5 | 0069 | Value extrapolated at low end |  |  | uS/cm @25C | 75192-25DIW | PCA11320A
Specific Cond, LAB, UNF | 90095 | WHT03 | UNF | 2012 | 3220186 | 2011-11-21 |  | 163.6 | 160.5 | 101.9315 | 1.9315 | 8.025 | 0.38629 | 5 | 0069 |  |  |  | uS/cm @25C | 75190-25DIW | PCA11325A
Specific Cond, LAB, UNF | 90095 | WHT03 | UNF | 2012 | 3210035 | 2011-11-21 |  | 237.6 | 237.75 | 99.9369 | -0.063091 | 11.8875 | -0.012618 | 5 | 0069 |  |  |  | uS/cm @25C | 75194-25DIW | PCA11325A
Specific Cond, LAB, UNF | 90095 | WHT03 | UNF | 2012 | 3250137 | 2011-11-22 | E | 78.8 | 76.5 | 103.0065 | 3.0065 | 3.825 | 0.60131 | 5 | 0069 | Value extrapolated at low end |  |  | uS/cm @25C | 75192-25DIW | PCA11326A
Specific Cond, LAB, UNF | 90095 | WHT03 | UNF | 2012 | 3260062 | 2011-11-23 |  | 243.5 | 237.75 | 102.4185 | 2.4185 | 11.8875 | 0.4837 | 5 | 0069 |  |  |  | uS/cm @25C | 75194-25DIW | PCA11327A
Specific Cond, LAB, UNF | 90095 | WHT03 | UNF | 2012 | 3320024 | 2011-11-29 |  | 158.7 | 160.5 | 98.8785 | -1.1215 | 8.025 | -0.2243 | 5 | 0069 |  |  |  | uS/cm @25C | 75190-25DIW | PCA11333A
Specific Cond, LAB, UNF | 90095 | WHT03 | UNF | 2012 | 3330122 | 2011-11-30 | E | 78.9 | 76.5 | 103.1373 | 3.1373 | 3.825 | 0.62745 | 5 | 0069 | Value extrapolated at low end |  |  | uS/cm @25C | 75192-25DIW | PCA11334A
Specific Cond, LAB, UNF | 90095 | WHT03 | UNF | 2012 | 3340062 | 2011-12-01 |  | 238 | 237.75 | 100.1052 | 0.10515 | 11.8875 | 0.02103 | 5 | 0069 |  |  |  | uS/cm @25C | 75194-25DIW | PCA11335A
Specific Cond, LAB, UNF | 90095 | WHT03 | UNF | 2012 | 3490200 | 2011-12-20 |  | 179.6 | 186 | 96.5591 | -3.4409 | 9.3 | -0.68817 | 5 | 0069 |  |  |  | uS/cm @25C | 25192-75190 | PCA11354B
Specific Cond, LAB, UNF | 90095 | WHT03 | UNF | 2012 | 3490094 | 2011-12-20 | E | 75 | 76.5 | 98.0392 | -1.9608 | 3.825 | -0.39216 | 5 | 0069 | Value extrapolated at low end |  |  | uS/cm @25C | 75192-25DIW | PCA11354B
Specific Cond, LAB, UNF | 90095 | WHT03 | UNF | 2012 | 3470030 | 2011-12-20 |  | 232.1 | 237.75 | 97.6236 | -2.3764 | 11.8875 | -0.47529 | 5 | 0069 |  |  |  | uS/cm @25C | 75194-25DIW | PCA11354A
Specific Cond, LAB, UNF | 90095 | WHT03 | UNF | 2012 | 3500187 | 2011-12-21 |  | 230.1 | 237.75 | 96.7823 | -3.2177 | 11.8875 | -0.64353 | 5 | 0069 |  |  |  | uS/cm @25C | 75194-25DIW | PCA11355A
Specific Cond, LAB, UNF | 90095 | WHT03 | UNF | 2012 | 3540042 | 2011-12-22 |  | 178.2 | 186 | 95.8065 | -4.1935 | 9.3 | -0.83871 | 5 | 0069 |  |  |  | uS/cm @25C | 25192-75190 | PCA11356A
Specific Cond, LAB, UNF | 90095 | WHT03 | UNF | 2012 | 3530146 | 2011-12-23 | E | 73.7 | 76.5 | 96.3399 | -3.6601 | 3.825 | -0.73203 | 5 | 0069 | Value extrapolated at low end |  |  | uS/cm @25C | 75192-25DIW | PCA11357A
Specific Cond, LAB, UNF | 90095 | WHT03 | UNF | 2012 | 3550119 | 2011-12-23 |  | 229.6 | 237.75 | 96.572 | -3.428 | 11.8875 | -0.68559 | 5 | 0069 |  |  |  | uS/cm @25C | 75194-25DIW | PCA11357A
Specific Cond, LAB, UNF | 90095 | WHT03 | UNF | 2012 | 3620049 | 2011-12-29 | E | 74.9 | 76.5 | 97.9085 | -2.0915 | 3.825 | -0.4183 | 5 | 0069 | Value extrapolated at low end |  |  | uS/cm @25C | 75192-25DIW | PCA11363A
Specific Cond, LAB, UNF | 90095 | WHT03 | UNF | 2012 | 3630031 | 2011-12-30 |  | 178.9 | 186 | 96.1828 | -3.8172 | 9.3 | -0.76344 | 5 | 0069 |  |  |  | uS/cm @25C | 25192-75190 | PCA11364A
Specific Cond, LAB, UNF | 90095 | WHT03 | UNF | 2012 | 3640038 | 2012-01-03 |  | 228.4 | 237.75 | 96.0673 | -3.9327 | 11.8875 | -0.78654 | 5 | 0069 |  |  |  | uS/cm @25C | 75194-25DIW | PCA12003A
Specific Cond, LAB, UNF | 90095 | WHT03 | UNF | 2012 | 0050038 | 2012-01-06 |  | 177.6 | 186 | 95.4839 | -4.5161 | 9.3 | -0.90323 | 5 | 0069 |  |  |  | uS/cm @25C | 25192-75190 | PCA12006A
Specific Cond, LAB, UNF | 90095 | WHT03 | UNF | 2012 | 0040056 | 2012-01-06 | E | 74.4 | 76.5 | 97.2549 | -2.7451 | 3.825 | -0.54902 | 5 | 0069 | Value extrapolated at low end |  |  | uS/cm @25C | 75192-25DIW | PCA12006A
Specific Cond, LAB, UNF | 90095 | WHT03 | UNF | 2012 | 0090028 | 2012-01-10 | E | 77.9 | 76.5 | 101.8301 | 1.8301 | 3.825 | 0.36601 | 5 | 0069 | Value extrapolated at low end |  |  | uS/cm @25C | 75192-25DIW | PCA12010A
Specific Cond, LAB, UNF | 90095 | WHT03 | UNF | 2012 | 0100042 | 2012-01-12 |  | 186.2 | 186 | 100.1075 | 0.10753 | 9.3 | 0.021505 | 5 | 0069 |  |  |  | uS/cm @25C | 25192-75190 | PCA12012A
Specific Cond, LAB, UNF | 90095 | WHT03 | UNF | 2012 | 0120088 | 2012-01-13 |  | 289.1 | 291.25 | 99.2618 | -0.7382 | 14.5625 | -0.14764 | 5 | 0069 |  |  |  | uS/cm @25C | 25190-75194 | PCA12013A
Specific Cond, LAB, UNF | 90095 | WHT03 | UNF | 2012 | 0120080 | 2012-01-13 | E | 77.4 | 76.5 | 101.1765 | 1.1765 | 3.825 | 0.23529 | 5 | 0069 | Value extrapolated at low end |  |  | uS/cm @25C | 75192-25DIW | PCA12013A
Specific Cond, LAB, UNF | 90095 | WHT03 | UNF | 2012 | 0130144 | 2012-01-17 |  | 181.1 | 186 | 97.3656 | -2.6344 | 9.3 | -0.52688 | 5 | 0069 |  |  |  | uS/cm @25C | 25192-75190 | PCA12017A
Specific Cond, LAB, UNF | 90095 | WHT03 | UNF | 2012 | 0170049 | 2012-01-18 |  | 286.6 | 291.25 | 98.4034 | -1.5966 | 14.5625 | -0.31931 | 5 | 0069 |  |  |  | uS/cm @25C | 25190-75194 | PCA12018A
Specific Cond, LAB, UNF | 90095 | WHT03 | UNF | 2012 | 0180054 | 2012-01-19 | E | 77.4 | 76.5 | 101.1765 | 1.1765 | 3.825 | 0.23529 | 5 | 0069 | Value extrapolated at low end |  |  | uS/cm @25C | 75192-25DIW | PCA12019A
Specific Cond, LAB, UNF | 90095 | WHT03 | UNF | 2012 | 0190019 | 2012-01-20 |  | 185.7 | 186 | 99.8387 | -0.16129 | 9.3 | -0.032258 | 5 | 0069 |  |  |  | uS/cm @25C | 25192-75190 | PCA12020A
Specific Cond, LAB, UNF | 90095 | WHT03 | UNF | 2012 | 0200117 | 2012-01-23 |  | 285.9 | 291.25 | 98.1631 | -1.8369 | 14.5625 | -0.36738 | 5 | 0069 |  |  |  | uS/cm @25C | 25190-75194 | PCA12023A
Specific Cond, LAB, UNF | 90095 | WHT03 | UNF | 2012 | 0250004 | 2012-01-26 | E | 77.5 | 76.5 | 101.3072 | 1.3072 | 3.825 | 0.26144 | 5 | 0069 | Value extrapolated at low end |  |  | uS/cm @25C | 75192-25DIW | PCA12026A
Specific Cond, LAB, UNF | 90095 | WHT03 | UNF | 2012 | 0260068 | 2012-01-27 |  | 183.3 | 186 | 98.5484 | -1.4516 | 9.3 | -0.29032 | 5 | 0069 |  |  |  | uS/cm @25C | 25192-75190 | PCA12027A
Specific Cond, LAB, UNF | 90095 | WHT03 | UNF | 2012 | 0310040 | 2012-02-01 |  | 286.9 | 291.25 | 98.5064 | -1.4936 | 14.5625 | -0.29871 | 5 | 0069 |  |  |  | uS/cm @25C | 25190-75194 | PCA12032A
Specific Cond, LAB, UNF | 90095 | WHT03 | UNF | 2012 | 0380034 | 2012-02-08 |  | 185.4 | 186 | 99.6774 | -0.32258 | 9.3 | -0.064516 | 5 | 0069 |  |  |  | uS/cm @25C | 25192-75190 | PCA12039A
Specific Cond, LAB, UNF | 90095 | WHT03 | UNF | 2012 | 0400019 | 2012-02-10 |  | 290.2 | 291.25 | 99.6395 | -0.36052 | 14.5625 | -0.072103 | 5 | 0069 |  |  |  | uS/cm @25C | 25190-75194 | PCA12041A
Specific Cond, LAB, UNF | 90095 | WHT03 | UNF | 2012 | 0410087 | 2012-02-13 |  | 154.2 | 155.75 | 99.0048 | -0.99518 | 7.7875 | -0.19904 | 5 | 0069 |  |  |  | uS/cm @25C | 25194-75192 | PCA12044A
Specific Cond, LAB, UNF | 90095 | WHT03 | UNF | 2012 | 0460091 | 2012-02-16 |  | 182.2 | 186 | 97.957 | -2.043 | 9.3 | -0.4086 | 5 | 0069 |  |  |  | uS/cm @25C | 25192-75190 | PCA12047A
Specific Cond, LAB, UNF | 90095 | WHT03 | UNF | 2012 | 0470087 | 2012-02-17 |  | 288.2 | 291.25 | 98.9528 | -1.0472 | 14.5625 | -0.20944 | 5 | 0069 |  |  |  | uS/cm @25C | 25190-75194 | PCA12048A
Specific Cond, LAB, UNF | 90095 | WHT03 | UNF | 2012 | 0530087 | 2012-02-23 |  | 156.7 | 155.75 | 100.61 | 0.60995 | 7.7875 | 0.12199 | 5 | 0069 |  |  |  | uS/cm @25C | 25194-75192 | PCA12054A
Specific Cond, LAB, UNF | 90095 | WHT03 | UNF | 2012 | 0550120 | 2012-02-27 |  | 284.6 | 291.25 | 97.7167 | -2.2833 | 14.5625 | -0.45665 | 5 | 0069 |  |  |  | uS/cm @25C | 25190-75194 | PCA12058A
Specific Cond, LAB, UNF | 90095 | WHT03 | UNF | 2012 | 0550040 | 2012-02-27 |  | 183.9 | 186 | 98.871 | -1.129 | 9.3 | -0.22581 | 5 | 0069 |  |  |  | uS/cm @25C | 25192-75190 | PCA12058A
Specific Cond, LAB, UNF | 90095 | WHT03 | UNF | 2012 | 0590064 | 2012-02-29 |  | 155.6 | 155.75 | 99.9037 | -0.096308 | 7.7875 | -0.019262 | 5 | 0069 |  |  |  | uS/cm @25C | 25194-75192 | PCA12060A
Specific Cond, LAB, UNF | 90095 | WHT03 | UNF | 2012 | 0610067 | 2012-03-02 |  | 185 | 186 | 99.4624 | -0.53763 | 9.3 | -0.10753 | 5 | 0069 |  |  |  | uS/cm @25C | 25192-75190 | PCA12062A
Specific Cond, LAB, UNF | 90095 | WHT03 | UNF | 2012 | 0620040 | 2012-03-05 |  | 291.6 | 291.25 | 100.1202 | 0.12017 | 14.5625 | 0.024034 | 5 | 0069 |  |  |  | uS/cm @25C | 25190-75194 | PCA12065A
Specific Cond, LAB, UNF | 90095 | WHT03 | UNF | 2012 | 0660058 | 2012-03-07 |  | 154.8 | 155.75 | 99.39 | -0.60995 | 7.7875 | -0.12199 | 5 | 0069 |  |  |  | uS/cm @25C | 25194-75192 | PCA12067A
Specific Cond, LAB, UNF | 90095 | WHT03 | UNF | 2012 | 0670107 | 2012-03-08 |  | 288.1 | 291.25 | 98.9185 | -1.0815 | 14.5625 | -0.21631 | 5 | 0069 |  |  |  | uS/cm @25C | 25190-75194 | PCA12068A
Specific Cond, LAB, UNF | 90095 | WHT03 | UNF | 2012 | 0680046 | 2012-03-09 |  | 155 | 155.75 | 99.5185 | -0.48154 | 7.7875 | -0.096308 | 5 | 0069 |  |  |  | uS/cm @25C | 25194-75192 | PCA12069A
Specific Cond, LAB, UNF | 90095 | WHT03 | UNF | 2012 | 0740074 | 2012-03-15 |  | 231.1 | 237.75 | 97.2029 | -2.7971 | 11.8875 | -0.55941 | 5 | 0069 |  |  |  | uS/cm @25C | 75194-25DIW | PCA12075A
Specific Cond, LAB, UNF | 90095 | WHT03 | UNF | 2012 | 0760156 | 2012-03-19 |  | 285.8 | 291.25 | 98.1288 | -1.8712 | 14.5625 | -0.37425 | 5 | 0069 |  |  |  | uS/cm @25C | 25190-75194 | PCA12079A
Specific Cond, LAB, UNF | 90095 | WHT03 | UNF | 2012 | 0790062 | 2012-03-20 |  | 155.5 | 155.75 | 99.8395 | -0.16051 | 7.7875 | -0.032103 | 5 | 0069 |  |  |  | uS/cm @25C | 25194-75192 | PCA12080A
Specific Cond, LAB, UNF | 90095 | WHT03 | UNF | 2012 | 0810006 | 2012-03-22 |  | 238.5 | 237.75 | 100.3155 | 0.31546 | 11.8875 | 0.063091 | 5 | 0069 |  |  |  | uS/cm @25C | 75194-25DIW | PCA12082A
Specific Cond, LAB, UNF | 90095 | WHT03 | UNF | 2012 | 0820024 | 2012-03-23 |  | 290.3 | 291.25 | 99.6738 | -0.32618 | 14.5625 | -0.065236 | 5 | 0069 |  |  |  | uS/cm @25C | 25190-75194 | PCA12083A
Specific Cond, LAB, UNF | 90095 | WHT03 | UNF | 2012 | 0820164 | 2012-03-23 |  | 156.6 | 155.75 | 100.5457 | 0.54575 | 7.7875 | 0.10915 | 5 | 0069 |  |  |  | uS/cm @25C | 25194-75192 | PCA12083A
Specific Cond, LAB, UNF | 90095 | WHT03 | UNF | 2012 | 0830115 | 2012-03-26 |  | 237.7 | 237.75 | 99.979 | -0.02103 | 11.8875 | -0.0042061 | 5 | 0069 |  |  |  | uS/cm @25C | 75194-25DIW | PCA12086A
Specific Cond, LAB, UNF | 90095 | WHT03 | UNF | 2012 | 0880122 | 2012-03-29 |  | 279.6 | 291.25 | 96 | -4 | 14.5625 | -0.8 | 5 | 0069 |  |  |  | uS/cm @25C | 25190-75194 | PCA12088B
Specific Cond, LAB, UNF | 90095 | WHT03 | UNF | 2012 | 0930045 | 2012-04-03 |  | 156.3 | 155.75 | 100.3531 | 0.35313 | 7.7875 | 0.070626 | 5 | 0069 |  |  |  | uS/cm @25C | 25194-75192 | PCA12094A
Specific Cond, LAB, UNF | 90095 | WHT03 | UNF | 2012 | 0930040 | 2012-04-03 |  | 238.8 | 237.75 | 100.4416 | 0.44164 | 11.8875 | 0.088328 | 5 | 0069 |  |  |  | uS/cm @25C | 75194-25DIW | PCA12094A
Specific Cond, LAB, UNF | 90095 | WHT03 | UNF | 2012 | 0940051 | 2012-04-04 |  | 154.3 | 155.75 | 99.069 | -0.93098 | 7.7875 | -0.1862 | 5 | 0069 |  |  |  | uS/cm @25C | 25194-75192 | PCA12095A
Specific Cond, LAB, UNF | 90095 | WHT03 | UNF | 2012 | 0960101 | 2012-04-06 |  | 234 | 237.75 | 98.4227 | -1.5773 | 11.8875 | -0.31546 | 5 | 0069 |  |  |  | uS/cm @25C | 75194-25DIW | PCA12097A
Specific Cond, LAB, UNF | 90095 | WHT03 | UNF | 2012 | 0970148 | 2012-04-09 |  | 162.7 | 160.5 | 101.3707 | 1.3707 | 8.025 | 0.27414 | 5 | 0069 |  |  |  | uS/cm @25C | 75190-25DIW | PCA12100A
Specific Cond, LAB, UNF | 90095 | WHT03 | UNF | 2012 | 1020092 | 2012-04-12 |  | 153.5 | 155.75 | 98.5554 | -1.4446 | 7.7875 | -0.28892 | 5 | 0069 |  |  |  | uS/cm @25C | 25194-75192 | PCA12103A
Specific Cond, LAB, UNF | 90095 | WHT03 | UNF | 2012 | 1030002 | 2012-04-13 |  | 238.8 | 237.75 | 100.4416 | 0.44164 | 11.8875 | 0.088328 | 5 | 0069 |  |  |  | uS/cm @25C | 75194-25DIW | PCA12104A
Specific Cond, LAB, UNF | 90095 | WHT03 | UNF | 2012 | 1080122 | 2012-04-18 |  | 155.2 | 155.75 | 99.6469 | -0.35313 | 7.7875 | -0.070626 | 5 | 0069 |  |  |  | uS/cm @25C | 25194-75192 | PCA12109A
Specific Cond, LAB, UNF | 90095 | WHT03 | UNF | 2012 | 1080032 | 2012-04-18 |  | 162 | 160.5 | 100.9346 | 0.93458 | 8.025 | 0.18692 | 5 | 0069 |  |  |  | uS/cm @25C | 75190-25DIW | PCA12109A
Specific Cond, LAB, UNF | 90095 | WHT03 | UNF | 2012 | 1110061 | 2012-04-23 |  | 237.4 | 237.75 | 99.8528 | -0.14721 | 11.8875 | -0.029443 | 5 | 0069 |  |  |  | uS/cm @25C | 75194-25DIW | PCA12114A
Specific Cond, LAB, UNF | 90095 | WHT03 | UNF | 2012 | 1140066 | 2012-04-24 |  | 159.9 | 160.5 | 99.6262 | -0.37383 | 8.025 | -0.074766 | 5 | 0069 |  |  |  | uS/cm @25C | 75190-25DIW | PCA12115A
Specific Cond, LAB, UNF | 90095 | WHT03 | UNF | 2012 | 1150161 | 2012-04-25 |  | 152.6 | 155.75 | 97.9775 | -2.0225 | 7.7875 | -0.40449 | 5 | 0069 |  |  |  | uS/cm @25C | 25194-75192 | PCA12116A
Specific Cond, LAB, UNF | 90095 | WHT03 | UNF | 2012 | 1160102 | 2012-04-26 |  | 230.2 | 237.75 | 96.8244 | -3.1756 | 11.8875 | -0.63512 | 5 | 0069 |  |  |  | uS/cm @25C | 75194-25DIW | PCA12117A
Specific Cond, LAB, UNF | 90095 | WHT03 | UNF | 2012 | 1210129 | 2012-05-01 |  | 158.3 | 160.5 | 98.6293 | -1.3707 | 8.025 | -0.27414 | 5 | 0069 |  |  |  | uS/cm @25C | 75190-25DIW | PCA12122A
Specific Cond, LAB, UNF | 90095 | WHT03 | UNF | 2012 | 1300070 | 2012-05-10 |  | 236.5 | 237.75 | 99.4742 | -0.52576 | 11.8875 | -0.10515 | 5 | 0069 |  |  |  | uS/cm @25C | 75194-25DIW | PCA12131A
Specific Cond, LAB, UNF | 90095 | WHT03 | UNF | 2012 | 1320005 | 2012-05-14 |  | 160.8 | 160.5 | 100.1869 | 0.18692 | 8.025 | 0.037383 | 5 | 0069 |  |  |  | uS/cm @25C | 75190-25DIW | PCA12135A
Specific Cond, LAB, UNF | 90095 | WHT03 | UNF | 2012 | 1360094 | 2012-05-16 | E | 82.9 | 76.5 | 108.366 | 8.366 | 3.825 | 1.6732 | 5 | 0069 | Value extrapolated at low end |  |  | uS/cm @25C | 75192-25DIW | PCA12137A
Specific Cond, LAB, UNF | 90095 | WHT03 | UNF | 2012 | 1380008 | 2012-05-18 |  | 239.3 | 237.75 | 100.6519 | 0.65195 | 11.8875 | 0.13039 | 5 | 0069 |  |  |  | uS/cm @25C | 75194-25DIW | PCA12139A
Specific Cond, LAB, UNF | 90095 | WHT03 | UNF | 2012 | 1390019 | 2012-05-21 |  | 162.2 | 160.5 | 101.0592 | 1.0592 | 8.025 | 0.21184 | 5 | 0069 |  |  |  | uS/cm @25C | 75190-25DIW | PCA12142A
Specific Cond, LAB, UNF | 90095 | WHT03 | UNF | 2012 | 1390133 | 2012-05-21 | E | 76.9 | 76.5 | 100.5229 | 0.52288 | 3.825 | 0.10458 | 5 | 0069 | Value extrapolated at low end |  |  | uS/cm @25C | 75192-25DIW | PCA12142A
Specific Cond, LAB, UNF | 90095 | WHT03 | UNF | 2012 | 1430153 | 2012-05-23 |  | 229.5 | 237.75 | 96.53 | -3.47 | 11.8875 | -0.69401 | 5 | 0069 |  |  |  | uS/cm @25C | 75194-25DIW | PCA12144A
Specific Cond, LAB, UNF | 90095 | WHT03 | UNF | 2012 | 1450119 | 2012-05-25 |  | 159.3 | 160.5 | 99.2523 | -0.74766 | 8.025 | -0.14953 | 5 | 0069 |  |  |  | uS/cm @25C | 75190-25DIW | PCA12146A
Specific Cond, LAB, UNF | 90095 | WHT03 | UNF | 2012 | 1510151 | 2012-05-31 | E | 76.8 | 76.5 | 100.3922 | 0.39216 | 3.825 | 0.078431 | 5 | 0069 | Value extrapolated at low end |  |  | uS/cm @25C | 75192-25DIW | PCA12152A
Specific Cond, LAB, UNF | 90095 | WHT03 | UNF | 2012 | 1520240 | 2012-06-01 |  | 233.9 | 237.75 | 98.3807 | -1.6193 | 11.8875 | -0.32387 | 5 | 0069 |  |  |  | uS/cm @25C | 75194-25DIW | PCA12153A
Specific Cond, LAB, UNF | 90095 | WHT03 | UNF | 2012 | 1530201 | 2012-06-04 |  | 160.7 | 160.5 | 100.1246 | 0.12461 | 8.025 | 0.024922 | 5 | 0069 |  |  |  | uS/cm @25C | 75190-25DIW | PCA12156A
Specific Cond, LAB, UNF | 90095 | WHT03 | UNF | 2012 | 1560097 | 2012-06-05 | E | 76.9 | 76.5 | 100.5229 | 0.52288 | 3.825 | 0.10458 | 5 | 0069 | Value extrapolated at low end |  |  | uS/cm @25C | 75192-25DIW | PCA12157A
Specific Cond, LAB, UNF | 90095 | WHT03 | UNF | 2012 | 1590136 | 2012-06-08 |  | 235.2 | 237.75 | 98.9274 | -1.0726 | 11.8875 | -0.21451 | 5 | 0069 |  |  |  | uS/cm @25C | 75194-25DIW | PCA12160A
Specific Cond, LAB, UNF | 90095 | WHT03 | UNF | 2012 | 1650037 | 2012-06-14 | E | 78.4 | 76.5 | 102.4837 | 2.4837 | 3.825 | 0.49673 | 5 | 0069 | Value extrapolated at low end |  |  | uS/cm @25C | 75192-25DIW | PCA12166A
Specific Cond, LAB, UNF | 90095 | WHT03 | UNF | 2012 | 1660011 | 2012-06-15 |  | 185.8 | 186 | 99.8925 | -0.10753 | 9.3 | -0.021505 | 5 | 0069 |  |  |  | uS/cm @25C | 25192-75190 | PCA12167A
Specific Cond, LAB, UNF | 90095 | WHT03 | UNF | 2012 | 1670026 | 2012-06-18 |  | 236.1 | 237.75 | 99.306 | -0.69401 | 11.8875 | -0.1388 | 5 | 0069 |  |  |  | uS/cm @25C | 75194-25DIW | PCA12170A
Specific Cond, LAB, UNF | 90095 | WHT03 | UNF | 2012 | 1710062 | 2012-06-20 |  | 185.5 | 186 | 99.7312 | -0.26882 | 9.3 | -0.053763 | 5 | 0069 |  |  |  | uS/cm @25C | 25192-75190 | PCA12172A
Specific Cond, LAB, UNF | 90095 | WHT03 | UNF | 2012 | 1710054 | 2012-06-20 | E | 78.2 | 76.5 | 102.2222 | 2.2222 | 3.825 | 0.44444 | 5 | 0069 | Value extrapolated at low end |  |  | uS/cm @25C | 75192-25DIW | PCA12172A
Specific Cond, LAB, UNF | 90095 | WHT03 | UNF | 2012 | 1730129 | 2012-06-22 | E | 78.4 | 76.5 | 102.4837 | 2.4837 | 3.825 | 0.49673 | 5 | 0069 | Value extrapolated at low end |  |  | uS/cm @25C | 75192-25DIW | PCA12174A
Specific Cond, LAB, UNF | 90095 | WHT03 | UNF | 2012 | 1730012 | 2012-06-22 |  | 240 | 237.75 | 100.9464 | 0.94637 | 11.8875 | 0.18927 | 5 | 0069 |  |  |  | uS/cm @25C | 75194-25DIW | PCA12174A
Specific Cond, LAB, UNF | 90095 | WHT03 | UNF | 2012 | 1800012 | 2012-06-29 |  | 186.3 | 186 | 100.1613 | 0.16129 | 9.3 | 0.032258 | 5 | 0069 |  |  |  | uS/cm @25C | 25192-75190 | PCA12181A
Specific Cond, LAB, UNF | 90095 | WHT03 | UNF | 2012 | 1810139 | 2012-07-02 | E | 78.5 | 76.5 | 102.6144 | 2.6144 | 3.825 | 0.52288 | 5 | 0069 | Value extrapolated at low end |  |  | uS/cm @25C | 75192-25DIW | PCA12184A
Specific Cond, LAB, UNF | 90095 | WHT03 | UNF | 2012 | 1810012 | 2012-07-02 |  | 238.8 | 237.75 | 100.4416 | 0.44164 | 11.8875 | 0.088328 | 5 | 0069 |  |  |  | uS/cm @25C | 75194-25DIW | PCA12184A
Specific Cond, LAB, UNF | 90095 | WHT03 | UNF | 2012 | 1850040 | 2012-07-05 |  | 185.6 | 186 | 99.7849 | -0.21505 | 9.3 | -0.043011 | 5 | 0069 |  |  |  | uS/cm @25C | 25192-75190 | PCA12187A
Specific Cond, LAB, UNF | 90095 | WHT03 | UNF | 2012 | 1870028 | 2012-07-06 | E | 79.1 | 76.5 | 103.3987 | 3.3987 | 3.825 | 0.67974 | 5 | 0069 | Value extrapolated at low end |  |  | uS/cm @25C | 75192-25DIW | PCA12188A
Specific Cond, LAB, UNF | 90095 | WHT03 | UNF | 2012 | 1930016 | 2012-07-12 |  | 187 | 186 | 100.5376 | 0.53763 | 9.3 | 0.10753 | 5 | 0069 |  |  |  | uS/cm @25C | 25192-75190 | PCA12194A
Specific Cond, LAB, UNF | 90095 | WHT03 | UNF | 2012 | 1940177 | 2012-07-13 |  | 284.7 | 291.25 | 97.7511 | -2.2489 | 14.5625 | -0.44979 | 5 | 0069 |  |  |  | uS/cm @25C | 25190-75194 | PCA12195A
Specific Cond, LAB, UNF | 90095 | WHT03 | UNF | 2012 | 1950048 | 2012-07-16 | E | 78.7 | 76.5 | 102.8758 | 2.8758 | 3.825 | 0.57516 | 5 | 0069 | Value extrapolated at low end |  |  | uS/cm @25C | 75192-25DIW | PCA12198A
Specific Cond, LAB, UNF | 90095 | WHT03 | UNF | 2012 | 1980061 | 2012-07-17 |  | 288.2 | 291.25 | 98.9528 | -1.0472 | 14.5625 | -0.20944 | 5 | 0069 |  |  |  | uS/cm @25C | 25190-75194 | PCA12199A
Specific Cond, LAB, UNF | 90095 | WHT03 | UNF | 2012 | 1980065 | 2012-07-17 |  | 185.1 | 186 | 99.5161 | -0.48387 | 9.3 | -0.096774 | 5 | 0069 |  |  |  | uS/cm @25C | 25192-75190 | PCA12199A
Specific Cond, LAB, UNF | 90095 | WHT03 | UNF | 2012 | 2000157 | 2012-07-19 | E | 77.7 | 76.5 | 101.5686 | 1.5686 | 3.825 | 0.31373 | 5 | 0069 | Value extrapolated at low end |  |  | uS/cm @25C | 75192-25DIW | PCA12201A
Specific Cond, LAB, UNF | 90095 | WHT03 | UNF | 2012 | 2020040 | 2012-07-23 |  | 187.6 | 186 | 100.8602 | 0.86022 | 9.3 | 0.17204 | 5 | 0069 |  |  |  | uS/cm @25C | 25192-75190 | PCA12205A
Specific Cond, LAB, UNF | 90095 | WHT03 | UNF | 2012 | 2060081 | 2012-07-25 |  | 289.4 | 291.25 | 99.3648 | -0.63519 | 14.5625 | -0.12704 | 5 | 0069 |  |  |  | uS/cm @25C | 25190-75194 | PCA12207A
Specific Cond, LAB, UNF | 90095 | WHT03 | UNF | 2012 | 2080189 | 2012-07-27 | E | 78.2 | 76.5 | 102.2222 | 2.2222 | 3.825 | 0.44444 | 5 | 0069 | Value extrapolated at low end |  |  | uS/cm @25C | 75192-25DIW | PCA12209A
Specific Cond, LAB, UNF | 90095 | WHT03 | UNF | 2012 | 2090212 | 2012-07-30 |  | 287.7 | 291.25 | 98.7811 | -1.2189 | 14.5625 | -0.24378 | 5 | 0069 |  |  |  | uS/cm @25C | 25190-75194 | PCA12212A
Specific Cond, LAB, UNF | 90095 | WHT03 | UNF | 2012 | 2090042 | 2012-07-30 |  | 187 | 186 | 100.5376 | 0.53763 | 9.3 | 0.10753 | 5 | 0069 |  |  |  | uS/cm @25C | 25192-75190 | PCA12212A
Specific Cond, LAB, UNF | 90095 | WHT03 | UNF | 2012 | 2200022 | 2012-08-08 |  | 186.8 | 186 | 100.4301 | 0.43011 | 9.3 | 0.086022 | 5 | 0069 |  |  |  | uS/cm @25C | 25192-75190 | PCA12221A
Specific Cond, LAB, UNF | 90095 | WHT03 | UNF | 2012 | 2230108 | 2012-08-13 |  | 284.7 | 291.25 | 97.7511 | -2.2489 | 14.5625 | -0.44979 | 5 | 0069 |  |  |  | uS/cm @25C | 25190-75194 | PCA12226A
Specific Cond, LAB, UNF | 90095 | WHT03 | UNF | 2012 | 2230117 | 2012-08-13 |  | 154 | 155.75 | 98.8764 | -1.1236 | 7.7875 | -0.22472 | 5 | 0069 |  |  |  | uS/cm @25C | 25194-75192 | PCA12226A
Specific Cond, LAB, UNF | 90095 | WHT03 | UNF | 2012 | 2280053 | 2012-08-16 |  | 182.5 | 186 | 98.1183 | -1.8817 | 9.3 | -0.37634 | 5 | 0069 |  |  |  | uS/cm @25C | 25192-75190 | PCA12229A
Specific Cond, LAB, UNF | 90095 | WHT03 | UNF | 2012 | 2300073 | 2012-08-20 |  | 289.3 | 291.25 | 99.3305 | -0.66953 | 14.5625 | -0.13391 | 5 | 0069 |  |  |  | uS/cm @25C | 25190-75194 | PCA12233A
Specific Cond, LAB, UNF | 90095 | WHT03 | UNF | 2012 | 2340239 | 2012-08-22 |  | 153.5 | 155.75 | 98.5554 | -1.4446 | 7.7875 | -0.28892 | 5 | 0069 |  |  |  | uS/cm @25C | 25194-75192 | PCA12235A
Specific Cond, LAB, UNF | 90095 | WHT03 | UNF | 2012 | 2360061 | 2012-08-24 |  | 185.1 | 186 | 99.5161 | -0.48387 | 9.3 | -0.096774 | 5 | 0069 |  |  |  | uS/cm @25C | 25192-75190 | PCA12237A
Specific Cond, LAB, UNF | 90095 | WHT03 | UNF | 2012 | 2370100 | 2012-08-27 |  | 292.2 | 291.25 | 100.3262 | 0.32618 | 14.5625 | 0.065236 | 5 | 0069 |  |  |  | uS/cm @25C | 25190-75194 | PCA12240A
Specific Cond, LAB, UNF | 90095 | WHT03 | UNF | 2012 | 2370372 | 2012-08-28 |  | 156.6 | 155.75 | 100.5457 | 0.54575 | 7.7875 | 0.10915 | 5 | 0069 |  |  |  | uS/cm @25C | 25194-75192 | PCA12241A
Specific Cond, LAB, UNF | 90095 | WHT03 | UNF | 2012 | 2430134 | 2012-08-31 |  | 288.3 | 291.25 | 98.9871 | -1.0129 | 14.5625 | -0.20258 | 5 | 0069 |  |  |  | uS/cm @25C | 25190-75194 | PCA12244A
Specific Cond, LAB, UNF | 90095 | WHT03 | UNF | 2012 | 2430003 | 2012-08-31 |  | 187.6 | 186 | 100.8602 | 0.86022 | 9.3 | 0.17204 | 5 | 0069 |  |  |  | uS/cm @25C | 25192-75190 | PCA12244A
Specific Cond, LAB, UNF | 90095 | WHT03 | UNF | 2012 | 2440030 | 2012-09-04 |  | 157.3 | 155.75 | 100.9952 | 0.99518 | 7.7875 | 0.19904 | 5 | 0069 |  |  |  | uS/cm @25C | 25194-75192 | PCA12248A
Specific Cond, LAB, UNF | 90095 | WHT03 | UNF | 2012 | 2500238 | 2012-09-07 |  | 288.2 | 291.25 | 98.9528 | -1.0472 | 14.5625 | -0.20944 | 5 | 0069 |  |  |  | uS/cm @25C | 25190-75194 | PCA12251A
Specific Cond, LAB, UNF | 90095 | WHT03 | UNF | 2012 | 2510025 | 2012-09-10 |  | 156.9 | 155.75 | 100.7384 | 0.73836 | 7.7875 | 0.14767 | 5 | 0069 |  |  |  | uS/cm @25C | 25194-75192 | PCA12254A
Specific Cond, LAB, UNF | 90095 | WHT03 | UNF | 2012 | 2560012 | 2012-09-13 |  | 290.3 | 291.25 | 99.6738 | -0.32618 | 14.5625 | -0.065236 | 5 | 0069 |  |  |  | uS/cm @25C | 25190-75194 | PCA12257A
Specific Cond, LAB, UNF | 90095 | WHT03 | UNF | 2012 | 2570159 | 2012-09-14 |  | 156.6 | 155.75 | 100.5457 | 0.54575 | 7.7875 | 0.10915 | 5 | 0069 |  |  |  | uS/cm @25C | 25194-75192 | PCA12258A
Specific Cond, LAB, UNF | 90095 | WHT03 | UNF | 2012 | 2650053 | 2012-09-24 |  | 293.5 | 291.25 | 100.7725 | 0.77253 | 14.5625 | 0.15451 | 5 | 0069 |  |  |  | uS/cm @25C | 25190-75194 | PCA12268A
Specific Cond, LAB, UNF | 90095 | WHT03 | UNF | 2012 | 2680069 | 2012-09-25 |  | 155.9 | 155.75 | 100.0963 | 0.096308 | 7.7875 | 0.019262 | 5 | 0069 |  |  |  | uS/cm @25C | 25194-75192 | PCA12269A
Specific Cond, LAB, UNF | 90095 | WHT03 | UNF | 2012 | 2700117 | 2012-09-27 |  | 289.3 | 291.25 | 99.3305 | -0.66953 | 14.5625 | -0.13391 | 5 | 0069 |  |  |  | uS/cm @25C | 25190-75194 | PCA12271A
Specific Cond, LAB, UNF | 90095 | WHT03 | UNF | 2012 | 2710094 | 2012-09-28 |  | 155 | 155.75 | 99.5185 | -0.48154 | 7.7875 | -0.096308 | 5 | 0069 |  |  |  | uS/cm @25C | 25194-75192 | PCA12272A
Specific Cond, LAB, UNF | 90095 | WHT03 | UNF | 2013 | 2760095 | 2012-10-03 |  | 232.9 | 237.75 | 97.96 | -2.04 | 11.8875 | -0.40799 | 5 | 0069 |  |  |  | uS/cm @25C | 75194-25DIW | PCA12277A
Specific Cond, LAB, UNF | 90095 | WHT03 | UNF | 2013 | 2780080 | 2012-10-05 |  | 111.6 | 110.25 | 101.2245 | 1.2245 | 5.5125 | 0.2449 | 5 | 0069 |  |  |  | uS/cm @25C | 75198-25DIW | PCA12279A
Specific Cond, LAB, UNF | 90095 | WHT03 | UNF | 2013 | 2830015 | 2012-10-10 |  | 258.3 | 254.25 | 101.5929 | 1.5929 | 12.7125 | 0.31858 | 5 | 0069 |  |  |  | uS/cm @25C | 75196-25DIW | PCA12284A
Specific Cond, LAB, UNF | 90095 | WHT03 | UNF | 2013 | 2840063 | 2012-10-11 |  | 233.8 | 237.75 | 98.3386 | -1.6614 | 11.8875 | -0.33228 | 5 | 0069 |  |  |  | uS/cm @25C | 75194-25DIW | PCA12285A
Specific Cond, LAB, UNF | 90095 | WHT03 | UNF | 2013 | 2850047 | 2012-10-15 |  | 111.5 | 110.25 | 101.1338 | 1.1338 | 5.5125 | 0.22676 | 5 | 0069 |  |  |  | uS/cm @25C | 75198-25DIW | PCA12289A
Specific Cond, LAB, UNF | 90095 | WHT03 | UNF | 2013 | 2890171 | 2012-10-16 |  | 255.6 | 254.25 | 100.531 | 0.53097 | 12.7125 | 0.10619 | 5 | 0069 |  |  |  | uS/cm @25C | 75196-25DIW | PCA12290A
Specific Cond, LAB, UNF | 90095 | WHT03 | UNF | 2013 | 2900077 | 2012-10-17 |  | 232.1 | 237.75 | 97.6236 | -2.3764 | 11.8875 | -0.47529 | 5 | 0069 |  |  |  | uS/cm @25C | 75194-25DIW | PCA12291A
Specific Cond, LAB, UNF | 90095 | WHT03 | UNF | 2013 | 2920099 | 2012-10-19 |  | 110.4 | 110.25 | 100.1361 | 0.13605 | 5.5125 | 0.027211 | 5 | 0069 |  |  |  | uS/cm @25C | 75198-25DIW | PCA12293A
Specific Cond, LAB, UNF | 90095 | WHT03 | UNF | 2013 | 2960047 | 2012-10-23 |  | 258.7 | 254.25 | 101.7502 | 1.7502 | 12.7125 | 0.35005 | 5 | 0069 |  |  |  | uS/cm @25C | 75196-25DIW | PCA12297A
Specific Cond, LAB, UNF | 90095 | WHT03 | UNF | 2013 | 2970077 | 2012-10-24 |  | 237.3 | 237.75 | 99.8107 | -0.18927 | 11.8875 | -0.037855 | 5 | 0069 |  |  |  | uS/cm @25C | 75194-25DIW | PCA12298A
Specific Cond, LAB, UNF | 90095 | WHT03 | UNF | 2013 | 3040105 | 2012-10-31 |  | 256 | 254.25 | 100.6883 | 0.6883 | 12.7125 | 0.13766 | 5 | 0069 |  |  |  | uS/cm @25C | 75196-25DIW | PCA12305A
Specific Cond, LAB, UNF | 90095 | WHT03 | UNF | 2013 | 3030004 | 2012-10-31 |  | 111 | 110.25 | 100.6803 | 0.68027 | 5.5125 | 0.13605 | 5 | 0069 |  |  |  | uS/cm @25C | 75198-25DIW | PCA12305A
Specific Cond, LAB, UNF | 90095 | WHT03 | UNF | 2013 | 3120051 | 2012-11-08 |  | 196.9 | 195 | 100.9744 | 0.97436 | 9.75 | 0.19487 | 5 | 0069 |  |  |  | uS/cm @25C | 25196-75198 | PCA12313A
Specific Cond, LAB, UNF | 90095 | WHT03 | UNF | 2013 | 3140099 | 2012-11-13 |  | 238.2 | 237.75 | 100.1893 | 0.18927 | 11.8875 | 0.037855 | 5 | 0069 |  |  |  | uS/cm @25C | 75194-25DIW | PCA12318A
Specific Cond, LAB, UNF | 90095 | WHT03 | UNF | 2013 | 3200017 | 2012-11-16 |  | 112.4 | 110.25 | 101.9501 | 1.9501 | 5.5125 | 0.39002 | 5 | 0069 |  |  |  | uS/cm @25C | 75198-25DIW | PCA12321A
Specific Cond, LAB, UNF | 90095 | WHT03 | UNF | 2013 | 3210021 | 2012-11-19 |  | 197.2 | 195 | 101.1282 | 1.1282 | 9.75 | 0.22564 | 5 | 0069 |  |  |  | uS/cm @25C | 25196-75198 | PCA12324A
Specific Cond, LAB, UNF | 90095 | WHT03 | UNF | 2013 | 3240108 | 2012-11-20 |  | 237.1 | 237.75 | 99.7266 | -0.2734 | 11.8875 | -0.054679 | 5 | 0069 |  |  |  | uS/cm @25C | 75194-25DIW | PCA12325A
Specific Cond, LAB, UNF | 90095 | WHT03 | UNF | 2013 | 3250066 | 2012-11-21 |  | 111.3 | 110.25 | 100.9524 | 0.95238 | 5.5125 | 0.19048 | 5 | 0069 |  |  |  | uS/cm @25C | 75198-25DIW | PCA12326A
Specific Cond, LAB, UNF | 90095 | WHT03 | UNF | 2013 | 3260044 | 2012-11-26 |  | 194.9 | 195 | 99.9487 | -0.051282 | 9.75 | -0.010256 | 5 | 0069 |  |  |  | uS/cm @25C | 25196-75198 | PCA12331A
Specific Cond, LAB, UNF | 90095 | WHT03 | UNF | 2013 | 3330019 | 2012-11-29 |  | 241.3 | 237.75 | 101.4932 | 1.4932 | 11.8875 | 0.29863 | 5 | 0069 |  |  |  | uS/cm @25C | 75194-25DIW | PCA12334A
Specific Cond, LAB, UNF | 90095 | WHT03 | UNF | 2013 | 3330026 | 2012-11-29 |  | 112.8 | 110.25 | 102.3129 | 2.3129 | 5.5125 | 0.46259 | 5 | 0069 |  |  |  | uS/cm @25C | 75198-25DIW | PCA12334A
Specific Cond, LAB, UNF | 90095 | WHT03 | UNF | 2013 | 3340085 | 2012-11-30 |  | 197.2 | 195 | 101.1282 | 1.1282 | 9.75 | 0.22564 | 5 | 0069 |  |  |  | uS/cm @25C | 25196-75198 | PCA12335A
Specific Cond, LAB, UNF | 90095 | WHT03 | UNF | 2013 | 3380098 | 2012-12-04 |  | 235.5 | 237.75 | 99.0536 | -0.94637 | 11.8875 | -0.18927 | 5 | 0069 |  |  |  | uS/cm @25C | 75194-25DIW | PCA12339A
Specific Cond, LAB, UNF | 90095 | WHT03 | UNF | 2013 | 3390130 | 2012-12-05 |  | 110.8 | 110.25 | 100.4989 | 0.49887 | 5.5125 | 0.099773 | 5 | 0069 |  |  |  | uS/cm @25C | 75198-25DIW | PCA12340A
Specific Cond, LAB, UNF | 90095 | WHT03 | UNF | 2013 | 3410097 | 2012-12-07 |  | 267.4 | 274.5 | 97.4135 | -2.5865 | 13.725 | -0.5173 | 5 | 0069 |  |  |  | uS/cm @25C | 25198-75194 | PCA12342A
Specific Cond, LAB, UNF | 90095 | WHT03 | UNF | 2013 | 3420103 | 2012-12-10 |  | 192.5 | 195 | 98.7179 | -1.2821 | 9.75 | -0.25641 | 5 | 0069 |  |  |  | uS/cm @25C | 25196-75198 | PCA12345A
Specific Cond, LAB, UNF | 90095 | WHT03 | UNF | 2013 | 3460105 | 2012-12-12 |  | 236.1 | 237.75 | 99.306 | -0.69401 | 11.8875 | -0.1388 | 5 | 0069 |  |  |  | uS/cm @25C | 75194-25DIW | PCA12347A
Specific Cond, LAB, UNF | 90095 | WHT03 | UNF | 2013 | 3480089 | 2012-12-14 |  | 274.3 | 274.5 | 99.9271 | -0.07286 | 13.725 | -0.014572 | 5 | 0069 |  |  |  | uS/cm @25C | 25198-75194 | PCA12349A
Specific Cond, LAB, UNF | 90095 | WHT03 | UNF | 2013 | 3520019 | 2012-12-18 |  | 197.4 | 195 | 101.2308 | 1.2308 | 9.75 | 0.24615 | 5 | 0069 |  |  |  | uS/cm @25C | 25196-75198 | PCA12353A
Specific Cond, LAB, UNF | 90095 | WHT03 | UNF | 2013 | 3520072 | 2012-12-18 |  | 237.9 | 237.75 | 100.0631 | 0.063091 | 11.8875 | 0.012618 | 5 | 0069 |  |  |  | uS/cm @25C | 75194-25DIW | PCA12353A
Specific Cond, LAB, UNF | 90095 | WHT03 | UNF | 2013 | 3530078 | 2012-12-19 |  | 271.5 | 274.5 | 98.9071 | -1.0929 | 13.725 | -0.21858 | 5 | 0069 |  |  |  | uS/cm @25C | 25198-75194 | PCA12354A
Specific Cond, LAB, UNF | 90095 | WHT03 | UNF | 2013 | 3560099 | 2012-12-26 |  | 193.3 | 195 | 99.1282 | -0.87179 | 9.75 | -0.17436 | 5 | 0069 |  |  |  | uS/cm @25C | 25196-75198 | PCA12361A
Specific Cond, LAB, UNF | 90095 | WHT03 | UNF | 2013 | 3620037 | 2012-12-28 |  | 273.4 | 274.5 | 99.5993 | -0.40073 | 13.725 | -0.080146 | 5 | 0069 |  |  |  | uS/cm @25C | 25198-75194 | PCA12363A
Specific Cond, LAB, UNF | 90095 | WHT03 | UNF | 2013 | 3620020 | 2012-12-28 |  | 240.8 | 237.75 | 101.2829 | 1.2829 | 11.8875 | 0.25657 | 5 | 0069 |  |  |  | uS/cm @25C | 75194-25DIW | PCA12363A
Specific Cond, LAB, UNF | 90095 | WHT03 | UNF | 2013 | 3630023 | 2013-01-02 |  | 196 | 195 | 100.5128 | 0.51282 | 9.75 | 0.10256 | 5 | 0069 |  |  |  | uS/cm @25C | 25196-75198 | PCA13002A
Specific Cond, LAB, UNF | 90095 | WHT03 | UNF | 2013 | 0020017 | 2013-01-04 |  | 236.5 | 237.75 | 99.4742 | -0.52576 | 11.8875 | -0.10515 | 5 | 0069 |  |  |  | uS/cm @25C | 75194-25DIW | PCA13004A
Specific Cond, LAB, UNF | 90095 | WHT03 | UNF | 2013 | 0080021 | 2013-01-09 |  | 334 | 333.5 | 100.1499 | 0.14993 | 16.675 | 0.029985 | 5 | 0069 |  |  |  | uS/cm @25C | 25194-75196 | PCA13009A
Specific Cond, LAB, UNF | 90095 | WHT03 | UNF | 2013 | 0100058 | 2013-01-11 |  | 270.9 | 274.5 | 98.6885 | -1.3115 | 13.725 | -0.2623 | 5 | 0069 |  |  |  | uS/cm @25C | 25198-75194 | PCA13011A
Specific Cond, LAB, UNF | 90095 | WHT03 | UNF | 2013 | 0140040 | 2013-01-15 |  | 196.6 | 195 | 100.8205 | 0.82051 | 9.75 | 0.1641 | 5 | 0069 |  |  |  | uS/cm @25C | 25196-75198 | PCA13015A
Specific Cond, LAB, UNF | 90095 | WHT03 | UNF | 2013 | 0150082 | 2013-01-17 |  | 330 | 333.5 | 98.9505 | -1.0495 | 16.675 | -0.2099 | 5 | 0069 |  |  |  | uS/cm @25C | 25194-75196 | PCA13016A
Specific Cond, LAB, UNF | 90095 | WHT03 | UNF | 2013 | 0170083 | 2013-01-18 |  | 268.2 | 274.5 | 97.7049 | -2.2951 | 13.725 | -0.45902 | 5 | 0069 |  |  |  | uS/cm @25C | 25198-75194 | PCA13018A
Specific Cond, LAB, UNF | 90095 | WHT03 | UNF | 2013 | 0230081 | 2013-01-24 |  | 329 | 333.5 | 98.6507 | -1.3493 | 16.675 | -0.26987 | 5 | 0069 |  |  |  | uS/cm @25C | 25194-75196 | PCA13024A
Specific Cond, LAB, UNF | 90095 | WHT03 | UNF | 2013 | 0230077 | 2013-01-24 |  | 193.4 | 195 | 99.1795 | -0.82051 | 9.75 | -0.1641 | 5 | 0069 |  |  |  | uS/cm @25C | 25196-75198 | PCA13024A
Specific Cond, LAB, UNF | 90095 | WHT03 | UNF | 2013 | 0240046 | 2013-01-25 |  | 272.4 | 274.5 | 99.235 | -0.76503 | 13.725 | -0.15301 | 5 | 0069 |  |  |  | uS/cm @25C | 25198-75194 | PCA13025A
Specific Cond, LAB, UNF | 90095 | WHT03 | UNF | 2013 | 0250069 | 2013-01-28 |  | 195.1 | 195 | 100.0513 | 0.051282 | 9.75 | 0.010256 | 5 | 0069 |  |  |  | uS/cm @25C | 25196-75198 | PCA13028A
Specific Cond, LAB, UNF | 90095 | WHT03 | UNF | 2013 | 0300024 | 2013-01-31 |  | 332 | 333.5 | 99.5502 | -0.44978 | 16.675 | -0.089955 | 5 | 0069 |  |  |  | uS/cm @25C | 25194-75196 | PCA13031A
Specific Cond, LAB, UNF | 90095 | WHT03 | UNF | 2013 | 0320059 | 2013-02-04 |  | 272.3 | 274.5 | 99.1985 | -0.80146 | 13.725 | -0.16029 | 5 | 0069 |  |  |  | uS/cm @25C | 25198-75194 | PCA13035A
Specific Cond, LAB, UNF | 90095 | WHT03 | UNF | 2013 | 0350011 | 2013-02-05 |  | 196.8 | 195 | 100.9231 | 0.92308 | 9.75 | 0.18462 | 5 | 0069 |  |  |  | uS/cm @25C | 25196-75198 | PCA13036A
Specific Cond, LAB, UNF | 90095 | WHT03 | UNF | 2013 | 0380084 | 2013-02-08 |  | 252.8 | 254.25 | 99.4297 | -0.5703 | 12.7125 | -0.11406 | 5 | 0069 |  |  |  | uS/cm @25C | 75196-25DIW | PCA13039A
Specific Cond, LAB, UNF | 90095 | WHT03 | UNF | 2013 | 0390120 | 2013-02-11 |  | 333 | 333.5 | 99.8501 | -0.14993 | 16.675 | -0.029985 | 5 | 0069 |  |  |  | uS/cm @25C | 25194-75196 | PCA13042A
Specific Cond, LAB, UNF | 90095 | WHT03 | UNF | 2013 | 0420046 | 2013-02-12 |  | 269.9 | 274.5 | 98.3242 | -1.6758 | 13.725 | -0.33515 | 5 | 0069 |  |  |  | uS/cm @25C | 25198-75194 | PCA13043A
Specific Cond, LAB, UNF | 90095 | WHT03 | UNF | 2013 | 0440012 | 2013-02-14 |  | 258.5 | 254.25 | 101.6716 | 1.6716 | 12.7125 | 0.33432 | 5 | 0069 |  |  |  | uS/cm @25C | 75196-25DIW | PCA13045A
Specific Cond, LAB, UNF | 90095 | WHT03 | UNF | 2013 | 0460018 | 2013-02-19 |  | 331 | 333.5 | 99.2504 | -0.74963 | 16.675 | -0.14993 | 5 | 0069 |  |  |  | uS/cm @25C | 25194-75196 | PCA13050A
Specific Cond, LAB, UNF | 90095 | WHT03 | UNF | 2013 | 0510158 | 2013-02-21 |  | 270.2 | 274.5 | 98.4335 | -1.5665 | 13.725 | -0.3133 | 5 | 0069 |  |  |  | uS/cm @25C | 25198-75194 | PCA13052A
Specific Cond, LAB, UNF | 90095 | WHT03 | UNF | 2013 | 0520096 | 2013-02-22 |  | 253.6 | 254.25 | 99.7443 | -0.25565 | 12.7125 | -0.051131 | 5 | 0069 |  |  |  | uS/cm @25C | 75196-25DIW | PCA13053A
Specific Cond, LAB, UNF | 90095 | WHT03 | UNF | 2013 | 0530072 | 2013-02-25 |  | 331 | 333.5 | 99.2504 | -0.74963 | 16.675 | -0.14993 | 5 | 0069 |  |  |  | uS/cm @25C | 25194-75196 | PCA13056A
Specific Cond, LAB, UNF | 90095 | WHT03 | UNF | 2013 | 0570028 | 2013-02-27 |  | 274.3 | 274.5 | 99.9271 | -0.07286 | 13.725 | -0.014572 | 5 | 0069 |  |  |  | uS/cm @25C | 25198-75194 | PCA13058A
Specific Cond, LAB, UNF | 90095 | WHT03 | UNF | 2013 | 0570091 | 2013-02-27 |  | 255 | 254.25 | 100.295 | 0.29499 | 12.7125 | 0.058997 | 5 | 0069 |  |  |  | uS/cm @25C | 75196-25DIW | PCA13058A
Specific Cond, LAB, UNF | 90095 | WHT03 | UNF | 2013 | 0590054 | 2013-03-01 |  | 332 | 333.5 | 99.5502 | -0.44978 | 16.675 | -0.089955 | 5 | 0069 |  |  |  | uS/cm @25C | 25194-75196 | PCA13060A
Specific Cond, LAB, UNF | 90095 | WHT03 | UNF | 2013 | 0630134 | 2013-03-06 |  | 272.2 | 274.5 | 99.1621 | -0.83789 | 13.725 | -0.16758 | 5 | 0069 |  |  |  | uS/cm @25C | 25198-75194 | PCA13065A
Specific Cond, LAB, UNF | 90095 | WHT03 | UNF | 2013 | 0650032 | 2013-03-07 |  | 111.7 | 110.25 | 101.3152 | 1.3152 | 5.5125 | 0.26304 | 5 | 0069 |  |  |  | uS/cm @25C | 75198-25DIW | PCA13066A
Specific Cond, LAB, UNF | 90095 | WHT03 | UNF | 2013 | 0660061 | 2013-03-08 |  | 255.2 | 254.25 | 100.3736 | 0.37365 | 12.7125 | 0.07473 | 5 | 0069 |  |  |  | uS/cm @25C | 75196-25DIW | PCA13067A
Specific Cond, LAB, UNF | 90095 | WHT03 | UNF | 2013 | 0670134 | 2013-03-11 |  | 328 | 333.5 | 98.3508 | -1.6492 | 16.675 | -0.32984 | 5 | 0069 |  |  |  | uS/cm @25C | 25194-75196 | PCA13070A
Specific Cond, LAB, UNF | 90095 | WHT03 | UNF | 2013 | 0710043 | 2013-03-13 |  | 111.5 | 110.25 | 101.1338 | 1.1338 | 5.5125 | 0.22676 | 5 | 0069 |  |  |  | uS/cm @25C | 75198-25DIW | PCA13072A
Specific Cond, LAB, UNF | 90095 | WHT03 | UNF | 2013 | 0730065 | 2013-03-15 |  | 260.8 | 254.25 | 102.5762 | 2.5762 | 12.7125 | 0.51524 | 5 | 0069 |  |  |  | uS/cm @25C | 75196-25DIW | PCA13074A
Specific Cond, LAB, UNF | 90095 | WHT03 | UNF | 2013 | 0770137 | 2013-03-19 |  | 325 | 333.5 | 97.4513 | -2.5487 | 16.675 | -0.50975 | 5 | 0069 |  |  |  | uS/cm @25C | 25194-75196 | PCA13078A
Specific Cond, LAB, UNF | 90095 | WHT03 | UNF | 2013 | 0780128 | 2013-03-20 |  | 112 | 110.25 | 101.5873 | 1.5873 | 5.5125 | 0.31746 | 5 | 0069 |  |  |  | uS/cm @25C | 75198-25DIW | PCA13079A
Specific Cond, LAB, UNF | 90095 | WHT03 | UNF | 2013 | 0800101 | 2013-03-22 |  | 255.3 | 254.25 | 100.413 | 0.41298 | 12.7125 | 0.082596 | 5 | 0069 |  |  |  | uS/cm @25C | 75196-25DIW | PCA13081A
Specific Cond, LAB, UNF | 90095 | WHT03 | UNF | 2013 | 0810127 | 2013-03-25 |  | 325 | 333.5 | 97.4513 | -2.5487 | 16.675 | -0.50975 | 5 | 0069 |  |  |  | uS/cm @25C | 25194-75196 | PCA13084A
Specific Cond, LAB, UNF | 90095 | WHT03 | UNF | 2013 | 0860036 | 2013-03-28 |  | 258.4 | 254.25 | 101.6323 | 1.6323 | 12.7125 | 0.32645 | 5 | 0069 |  |  |  | uS/cm @25C | 75196-25DIW | PCA13087A
Specific Cond, LAB, UNF | 90095 | WHT03 | UNF | 2013 | 0860028 | 2013-03-28 |  | 111.6 | 110.25 | 101.2245 | 1.2245 | 5.5125 | 0.2449 | 5 | 0069 |  |  |  | uS/cm @25C | 75198-25DIW | PCA13087A
Specific Cond, LAB, UNF | 90095 | WHT03 | UNF | 2013 | 0930129 | 2013-04-04 |  | 328 | 333.5 | 98.3508 | -1.6492 | 16.675 | -0.32984 | 5 | 0069 |  |  |  | uS/cm @25C | 25194-75196 | PCA13094A
Specific Cond, LAB, UNF | 90095 | WHT03 | UNF | 2013 | 0930134 | 2013-04-04 |  | 236.3 | 237.75 | 99.3901 | -0.60988 | 11.8875 | -0.12198 | 5 | 0069 |  |  |  | uS/cm @25C | 75194-25DIW | PCA13094A
Specific Cond, LAB, UNF | 90095 | WHT03 | UNF | 2013 | 0990045 | 2013-04-10 |  | 257 | 254.25 | 101.0816 | 1.0816 | 12.7125 | 0.21632 | 5 | 0069 |  |  |  | uS/cm @25C | 75196-25DIW | PCA13100A
Specific Cond, LAB, UNF | 90095 | WHT03 | UNF | 2013 | 1000018 | 2013-04-11 |  | 240 | 237.75 | 100.9464 | 0.94637 | 11.8875 | 0.18927 | 5 | 0069 |  |  |  | uS/cm @25C | 75194-25DIW | PCA13101A
Specific Cond, LAB, UNF | 90095 | WHT03 | UNF | 2013 | 1020051 | 2013-04-15 |  | 258.3 | 254.25 | 101.5929 | 1.5929 | 12.7125 | 0.31858 | 5 | 0069 |  |  |  | uS/cm @25C | 75196-25DIW | PCA13105A
Specific Cond, LAB, UNF | 90095 | WHT03 | UNF | 2013 | 1070076 | 2013-04-18 |  | 236.4 | 237.75 | 99.4322 | -0.56782 | 11.8875 | -0.11356 | 5 | 0069 |  |  |  | uS/cm @25C | 75194-25DIW | PCA13108A
Specific Cond, LAB, UNF | 90095 | WHT03 | UNF | 2013 | 1120127 | 2013-04-23 |  | 252.9 | 254.25 | 99.469 | -0.53097 | 12.7125 | -0.10619 | 5 | 0069 |  |  |  | uS/cm @25C | 75196-25DIW | PCA13113A
Specific Cond, LAB, UNF | 90095 | WHT03 | UNF | 2013 | 1150036 | 2013-04-26 |  | 241.9 | 237.75 | 101.7455 | 1.7455 | 11.8875 | 0.34911 | 5 | 0069 |  |  |  | uS/cm @25C | 75194-25DIW | PCA13116A
Specific Cond, LAB, UNF | 90095 | WHT03 | UNF | 2013 | 1190070 | 2013-04-30 |  | 255.4 | 254.25 | 100.4523 | 0.45231 | 12.7125 | 0.090462 | 5 | 0069 |  |  |  | uS/cm @25C | 75196-25DIW | PCA13120A
Specific Cond, LAB, UNF | 90095 | WHT03 | UNF | 2013 | 1280079 | 2013-05-09 |  | 193.8 | 195 | 99.3846 | -0.61538 | 9.75 | -0.12308 | 5 | 0069 |  |  |  | uS/cm @25C | 25196-75198 | PCA13129A
Specific Cond, LAB, UNF | 90095 | WHT03 | UNF | 2013 | 1340113 | 2013-05-15 |  | 109.1 | 110.25 | 98.9569 | -1.0431 | 5.5125 | -0.20862 | 5 | 0069 |  |  |  | uS/cm @25C | 75198-25DIW | PCA13135B
Specific Cond, LAB, UNF | 90095 | WHT03 | UNF | 2013 | 1350111 | 2013-05-16 |  | 193.6 | 195 | 99.2821 | -0.71795 | 9.75 | -0.14359 | 5 | 0069 |  |  |  | uS/cm @25C | 25196-75198 | PCA13136A
Specific Cond, LAB, UNF | 90095 | WHT03 | UNF | 2013 | 1410051 | 2013-05-22 |  | 112.5 | 110.25 | 102.0408 | 2.0408 | 5.5125 | 0.40816 | 5 | 0069 |  |  |  | uS/cm @25C | 75198-25DIW | PCA13142A
Specific Cond, LAB, UNF | 90095 | WHT03 | UNF | 2013 | 1420115 | 2013-05-23 |  | 195 | 195 | 100 | 0 | 9.75 | 0 | 5 | 0069 |  |  |  | uS/cm @25C | 25196-75198 | PCA13143A
Specific Cond, LAB, UNF | 90095 | WHT03 | UNF | 2013 | 1490096 | 2013-05-30 |  | 109.6 | 110.25 | 99.4104 | -0.58957 | 5.5125 | -0.11791 | 5 | 0069 |  |  |  | uS/cm @25C | 75198-25DIW | PCA13150A
Specific Cond, LAB, UNF | 90095 | WHT03 | UNF | 2013 | 1500060 | 2013-05-31 |  | 194.4 | 195 | 99.6923 | -0.30769 | 9.75 | -0.061538 | 5 | 0069 |  |  |  | uS/cm @25C | 25196-75198 | PCA13151A
Specific Cond, LAB, UNF | 90095 | WHT03 | UNF | 2013 | 1510104 | 2013-06-03 |  | 111.3 | 110.25 | 100.9524 | 0.95238 | 5.5125 | 0.19048 | 5 | 0069 |  |  |  | uS/cm @25C | 75198-25DIW | PCA13154A
Specific Cond, LAB, UNF | 90095 | WHT03 | UNF | 2013 | 1560016 | 2013-06-06 |  | 276.3 | 274.5 | 100.6557 | 0.65574 | 13.725 | 0.13115 | 5 | 0069 |  |  |  | uS/cm @25C | 25198-75194 | PCA13157A
Specific Cond, LAB, UNF | 90095 | WHT03 | UNF | 2013 | 1620027 | 2013-06-12 |  | 238 | 237.75 | 100.1052 | 0.10515 | 11.8875 | 0.02103 | 5 | 0069 |  |  |  | uS/cm @25C | 75194-25DIW | PCA13163A
Specific Cond, LAB, UNF | 90095 | WHT03 | UNF | 2013 | 1640019 | 2013-06-14 |  | 275.8 | 274.5 | 100.4736 | 0.47359 | 13.725 | 0.094718 | 5 | 0069 |  |  |  | uS/cm @25C | 25198-75194 | PCA13165A
Specific Cond, LAB, UNF | 90095 | WHT03 | UNF | 2013 | 1650047 | 2013-06-17 |  | 243 | 237.75 | 102.2082 | 2.2082 | 11.8875 | 0.44164 | 5 | 0069 |  |  |  | uS/cm @25C | 75194-25DIW | PCA13168A
Specific Cond, LAB, UNF | 90095 | WHT03 | UNF | 2013 | 1700026 | 2013-06-20 |  | 273.8 | 274.5 | 99.745 | -0.25501 | 13.725 | -0.051002 | 5 | 0069 |  |  |  | uS/cm @25C | 25198-75194 | PCA13171A
Specific Cond, LAB, UNF | 90095 | WHT03 | UNF | 2013 | 1760001 | 2013-06-26 |  | 242.5 | 237.75 | 101.9979 | 1.9979 | 11.8875 | 0.39958 | 5 | 0069 |  |  |  | uS/cm @25C | 75194-25DIW | PCA13177A
Specific Cond, LAB, UNF | 90095 | WHT03 | UNF | 2013 | 1770039 | 2013-06-27 |  | 277.3 | 274.5 | 101.02 | 1.02 | 13.725 | 0.20401 | 5 | 0069 |  |  |  | uS/cm @25C | 25198-75194 | PCA13178A
Specific Cond, LAB, UNF | 90095 | WHT03 | UNF | 2013 | 1790267 | 2013-07-01 |  | 238 | 237.75 | 100.1052 | 0.10515 | 11.8875 | 0.02103 | 5 | 0069 |  |  |  | uS/cm @25C | 75194-25DIW | PCA13182A
Specific Cond, LAB, UNF | 90095 | WHT03 | UNF | 2013 | 1840061 | 2013-07-05 |  | 338 | 333.5 | 101.3493 | 1.3493 | 16.675 | 0.26987 | 5 | 0069 |  |  |  | uS/cm @25C | 25194-75196 | PCA13186A
Specific Cond, LAB, UNF | 90095 | WHT03 | UNF | 2013 | 1900077 | 2013-07-10 |  | 195.7 | 195 | 100.359 | 0.35897 | 9.75 | 0.071795 | 5 | 0069 |  |  |  | uS/cm @25C | 25196-75198 | PCA13191A
Specific Cond, LAB, UNF | 90095 | WHT03 | UNF | 2013 | 1920070 | 2013-07-12 |  | 334 | 333.5 | 100.1499 | 0.14993 | 16.675 | 0.029985 | 5 | 0069 |  |  |  | uS/cm @25C | 25194-75196 | PCA13193A
Specific Cond, LAB, UNF | 90095 | WHT03 | UNF | 2013 | 1970038 | 2013-07-17 |  | 197.3 | 195 | 101.1795 | 1.1795 | 9.75 | 0.2359 | 5 | 0069 |  |  |  | uS/cm @25C | 25196-75198 | PCA13198A
Specific Cond, LAB, UNF | 90095 | WHT03 | UNF | 2013 | 1990005 | 2013-07-19 |  | 333 | 333.5 | 99.8501 | -0.14993 | 16.675 | -0.029985 | 5 | 0069 |  |  |  | uS/cm @25C | 25194-75196 | PCA13200A
Specific Cond, LAB, UNF | 90095 | WHT03 | UNF | 2013 | 2040003 | 2013-07-24 |  | 198.5 | 195 | 101.7949 | 1.7949 | 9.75 | 0.35897 | 5 | 0069 |  |  |  | uS/cm @25C | 25196-75198 | PCA13205A
Specific Cond, LAB, UNF | 90095 | WHT03 | UNF | 2013 | 2060066 | 2013-07-26 |  | 335 | 333.5 | 100.4498 | 0.44978 | 16.675 | 0.089955 | 5 | 0069 |  |  |  | uS/cm @25C | 25194-75196 | PCA13207A
Specific Cond, LAB, UNF | 90095 | WHT03 | UNF | 2013 | 2110015 | 2013-07-31 |  | 197.1 | 195 | 101.0769 | 1.0769 | 9.75 | 0.21538 | 5 | 0069 |  |  |  | uS/cm @25C | 25196-75198 | PCA13212A
Specific Cond, LAB, UNF | 90095 | WHT03 | UNF | 2013 | 2190039 | 2013-08-08 |  | 261.7 | 254.25 | 102.9302 | 2.9302 | 12.7125 | 0.58604 | 5 | 0069 |  |  |  | uS/cm @25C | 75196-25DIW | PCA13220A
Specific Cond, LAB, UNF | 90095 | WHT03 | UNF | 2013 | 2240031 | 2013-08-13 |  | 272.4 | 274.5 | 99.235 | -0.76503 | 13.725 | -0.15301 | 5 | 0069 |  |  |  | uS/cm @25C | 25198-75194 | PCA13225A
Specific Cond, LAB, UNF | 90095 | WHT03 | UNF | 2013 | 2250099 | 2013-08-14 |  | 271.5 | 254.25 | 106.7847 | 6.7847 | 12.7125 | 1.3569 | 5 | 0069 |  |  |  | uS/cm @25C | 75196-25DIW | PCA13226A
Specific Cond, LAB, UNF | 90095 | WHT03 | UNF | 2013 | 2310159 | 2013-08-20 |  | 267 | 274.5 | 97.2678 | -2.7322 | 13.725 | -0.54645 | 5 | 0069 |  |  |  | uS/cm @25C | 25198-75194 | PCA13232A
Specific Cond, LAB, UNF | 90095 | WHT03 | UNF | 2013 | 2330150 | 2013-08-22 |  | 258 | 254.25 | 101.4749 | 1.4749 | 12.7125 | 0.29499 | 5 | 0069 |  |  |  | uS/cm @25C | 75196-25DIW | PCA13234A
Specific Cond, LAB, UNF | 90095 | WHT03 | UNF | 2013 | 2380013 | 2013-08-27 |  | 277.3 | 274.5 | 101.02 | 1.02 | 13.725 | 0.20401 | 5 | 0069 |  |  |  | uS/cm @25C | 25198-75194 | PCA13239A
Specific Cond, LAB, UNF | 90095 | WHT03 | UNF | 2013 | 2400030 | 2013-08-29 |  | 261.2 | 254.25 | 102.7335 | 2.7335 | 12.7125 | 0.54671 | 5 | 0069 |  |  |  | uS/cm @25C | 75196-25DIW | PCA13241A
Specific Cond, LAB, UNF | 90095 | WHT03 | UNF | 2013 | 2470002 | 2013-09-05 |  | 272.5 | 274.5 | 99.2714 | -0.7286 | 13.725 | -0.14572 | 5 | 0069 |  |  |  | uS/cm @25C | 25198-75194 | PCA13247B
Specific Cond, LAB, UNF | 90095 | WHT03 | UNF | 2013 | 2490095 | 2013-09-09 |  | 257.1 | 254.25 | 101.1209 | 1.1209 | 12.7125 | 0.22419 | 5 | 0069 |  |  |  | uS/cm @25C | 75196-25DIW | PCA13252A
Specific Cond, LAB, UNF | 90095 | WHT03 | UNF | 2013 | 2480141 | 2013-09-09 |  | 110.5 | 110.25 | 100.2268 | 0.22676 | 5.5125 | 0.045351 | 5 | 0069 |  |  |  | uS/cm @25C | 75198-25DIW | PCA13252A
Specific Cond, LAB, UNF | 90095 | WHT03 | UNF | 2013 | 2530088 | 2013-09-11 |  | 328 | 333.5 | 98.3508 | -1.6492 | 16.675 | -0.32984 | 5 | 0069 |  |  |  | uS/cm @25C | 25194-75196 | PCA13254A
Specific Cond, LAB, UNF | 90095 | WHT03 | UNF | 2013 | 2550162 | 2013-09-13 |  | 110.3 | 110.25 | 100.0454 | 0.045351 | 5.5125 | 0.0090703 | 5 | 0069 |  |  |  | uS/cm @25C | 75198-25DIW | PCA13256A
Specific Cond, LAB, UNF | 90095 | WHT03 | UNF | 2013 | 2610004 | 2013-09-19 |  | 332 | 333.5 | 99.5502 | -0.44978 | 16.675 | -0.089955 | 5 | 0069 |  |  |  | uS/cm @25C | 25194-75196 | PCA13262A
Specific Cond, LAB, UNF | 90095 | WHT03 | UNF | 2013 | 2600019 | 2013-09-19 |  | 263.8 | 254.25 | 103.7561 | 3.7561 | 12.7125 | 0.75123 | 5 | 0069 |  |  |  | uS/cm @25C | 75196-25DIW | PCA13262A
Specific Cond, LAB, UNF | 90095 | WHT03 | UNF | 2013 | 2610040 | 2013-09-19 |  | 110.4 | 110.25 | 100.1361 | 0.13605 | 5.5125 | 0.027211 | 5 | 0069 |  |  |  | uS/cm @25C | 75198-25DIW | PCA13262A
Specific Cond, LAB, UNF | 90095 | WHT03 | UNF | 2013 | 2630010 | 2013-09-23 |  | 260.4 | 254.25 | 102.4189 | 2.4189 | 12.7125 | 0.48378 | 5 | 0069 |  |  |  | uS/cm @25C | 75196-25DIW | PCA13266A
Specific Cond, LAB, UNF | 90095 | WHT03 | UNF | 2013 | 2660139 | 2013-09-24 |  | 327 | 333.5 | 98.051 | -1.949 | 16.675 | -0.38981 | 5 | 0069 |  |  |  | uS/cm @25C | 25194-75196 | PCA13267A
Specific Cond, LAB, UNF | 90095 | WHT03 | UNF | 2013 | 2680005 | 2013-09-26 |  | 108.9 | 110.25 | 98.7755 | -1.2245 | 5.5125 | -0.2449 | 5 | 0069 |  |  |  | uS/cm @25C | 75198-25DIW | PCA13269A
Specific Cond, LAB, UNF | 90095 | WHT03 | UNF | 2013 | 2700014 | 2013-09-30 |  | 268.6 | 254.25 | 105.6441 | 5.6441 | 12.7125 | 1.1288 | 5 | 0069 |  |  |  | uS/cm @25C | 75196-25DIW | PCA13273A
Specific Cond, LAB, UNF | 90095 | WHT03 | UNF | 2013 | 2730149 | 2013-10-17 |  | 328 | 333.5 | 98.3508 | -1.6492 | 16.675 | -0.32984 | 5 | 0069 |  |  |  | uS/cm @25C | 25194-75196 | PCA13290A
Specific Cond, LAB, UNF | 90095 | WHT03 | UNF | 2014 | 2940004 | 2013-10-22 |  | 112.3 | 114.75 | 97.8649 | -2.1351 | 5.7375 | -0.42702 | 5 | 0069 |  |  |  | uS/cm @25C | 75200-25DIW | PCA13295A
Specific Cond, LAB, UNF | 90095 | WHT03 | UNF | 2014 | 2980031 | 2013-10-28 | E | 63.6 | 63.9 | 99.5305 | -0.46948 | 3.195 | -0.093897 | 5 | 0069 | Value extrapolated at low end |  |  | uS/cm @25C | 75202-25DIW | PCA13301A
Specific Cond, LAB, UNF | 90095 | WHT03 | UNF | 2014 | 3100017 | 2013-11-07 | E | 98.8 | 102.15 | 96.7205 | -3.2795 | 5.1075 | -0.6559 | 5 | 0069 | Value extrapolated at low end |  |  | uS/cm @25C | 25200-75202 | PCA13311A
Specific Cond, LAB, UNF | 90095 | WHT03 | UNF | 2014 | 3170095 | 2013-11-14 | E | 98.8 | 102.15 | 96.7205 | -3.2795 | 5.1075 | -0.6559 | 5 | 0069 | Value extrapolated at low end |  |  | uS/cm @25C | 25200-75202 | PCA13318A
Specific Cond, LAB, UNF | 90095 | WHT03 | UNF | 2014 | 3190024 | 2013-11-18 |  | 109 | 110.25 | 98.8662 | -1.1338 | 5.5125 | -0.22676 | 5 | 0069 |  |  |  | uS/cm @25C | 75198-25DIW | PCA13322A
Specific Cond, LAB, UNF | 90095 | WHT03 | UNF | 2014 | 3240006 | 2013-11-21 | E | 99.7 | 102.15 | 97.6016 | -2.3984 | 5.1075 | -0.47969 | 5 | 0069 | Value extrapolated at low end |  |  | uS/cm @25C | 25200-75202 | PCA13325A
Specific Cond, LAB, UNF | 90095 | WHT03 | UNF | 2014 | 3260027 | 2013-11-25 |  | 108 | 110.25 | 97.9592 | -2.0408 | 5.5125 | -0.40816 | 5 | 0069 |  |  |  | uS/cm @25C | 75198-25DIW | PCA13329A
Specific Cond, LAB, UNF | 90095 | WHT03 | UNF | 2014 | 3330011 | 2013-12-02 |  | 109.5 | 110.25 | 99.3197 | -0.68027 | 5.5125 | -0.13605 | 5 | 0069 |  |  |  | uS/cm @25C | 75198-25DIW | PCA13336A
Specific Cond, LAB, UNF | 90095 | WHT03 | UNF | 2014 | 3370058 | 2013-12-04 |  | 127.8 | 131.55 | 97.1494 | -2.8506 | 6.5775 | -0.57013 | 5 | 0069 |  |  |  | uS/cm @25C | 25202-75198 | PCA13338A
Specific Cond, LAB, UNF | 90095 | WHT03 | UNF | 2014 | 3450004 | 2013-12-12 |  | 128.3 | 131.55 | 97.5295 | -2.4705 | 6.5775 | -0.49411 | 5 | 0069 |  |  |  | uS/cm @25C | 25202-75198 | PCA13346A
Specific Cond, LAB, UNF | 90095 | WHT03 | UNF | 2014 | 3460106 | 2013-12-13 | E | 98.3 | 102.15 | 96.231 | -3.769 | 5.1075 | -0.75379 | 5 | 0069 | Value extrapolated at low end |  |  | uS/cm @25C | 25200-75202 | PCA13347A
Specific Cond, LAB, UNF | 90095 | WHT03 | UNF | 2014 | 3510103 | 2013-12-18 |  | 125.6 | 131.55 | 95.477 | -4.523 | 6.5775 | -0.9046 | 5 | 0069 |  |  |  | uS/cm @25C | 25202-75198 | PCA13352A
Specific Cond, LAB, UNF | 90095 | WHT03 | UNF | 2014 | 3540027 | 2013-12-23 | E | 98.5 | 102.15 | 96.4268 | -3.5732 | 5.1075 | -0.71464 | 5 | 0069 | Value extrapolated at low end |  |  | uS/cm @25C | 25200-75202 | PCA13357A
Specific Cond, LAB, UNF | 90095 | WHT03 | UNF | 2014 | 3610045 | 2013-12-30 |  | 100.1 | 102.15 | 97.9931 | -2.0069 | 5.1075 | -0.40137 | 5 | 0069 |  |  |  | uS/cm @25C | 25200-75202 | PCA13364A
Specific Cond, LAB, UNF | 90095 | WHT03 | UNF | 2014 | 0070049 | 2014-01-09 |  | 145.7 | 151.5 | 96.1716 | -3.8284 | 7.575 | -0.76568 | 5 | 0069 |  |  |  | uS/cm @25C | 25198-75200 | PCA14009A
Specific Cond, LAB, UNF | 90095 | WHT03 | UNF | 2014 | 0070050 | 2014-01-09 |  | 126.1 | 131.55 | 95.8571 | -4.1429 | 6.5775 | -0.82858 | 5 | 0069 |  |  |  | uS/cm @25C | 25202-75198 | PCA14009A
Specific Cond, LAB, UNF | 90095 | WHT03 | UNF | 2014 | 0160010 | 2014-01-17 |  | 148.5 | 151.5 | 98.0198 | -1.9802 | 7.575 | -0.39604 | 5 | 0069 |  |  |  | uS/cm @25C | 25198-75200 | PCA14017A
Specific Cond, LAB, UNF | 90095 | WHT03 | UNF | 2014 | 0160121 | 2014-01-17 |  | 126.2 | 131.55 | 95.9331 | -4.0669 | 6.5775 | -0.81338 | 5 | 0069 |  |  |  | uS/cm @25C | 25202-75198 | PCA14017A
Specific Cond, LAB, UNF | 90095 | WHT03 | UNF | 2014 | 0220058 | 2014-01-23 |  | 156.6 | 151.5 | 103.3663 | 3.3663 | 7.575 | 0.67327 | 5 | 0069 |  |  |  | uS/cm @25C | 25198-75200 | PCA14023A
Specific Cond, LAB, UNF | 90095 | WHT03 | UNF | 2014 | 0230089 | 2014-01-24 |  | 126.5 | 131.55 | 96.1612 | -3.8388 | 6.5775 | -0.76777 | 5 | 0069 |  |  |  | uS/cm @25C | 25202-75198 | PCA14024A
Specific Cond, LAB, UNF | 90095 | WHT03 | UNF | 2014 | 0350093 | 2014-02-05 |  | 112 | 114.75 | 97.6035 | -2.3965 | 5.7375 | -0.4793 | 5 | 0069 |  |  |  | uS/cm @25C | 75200-25DIW | PCA14036A
Specific Cond, LAB, UNF | 90095 | WHT03 | UNF | 2014 | 0420040 | 2014-02-12 |  | 112 | 114.75 | 97.6035 | -2.3965 | 5.7375 | -0.4793 | 5 | 0069 |  |  |  | uS/cm @25C | 75200-25DIW | PCA14043A
Specific Cond, LAB, UNF | 90095 | WHT03 | UNF | 2014 | 0440057 | 2014-02-18 |  | 144.4 | 151.5 | 95.3135 | -4.6865 | 7.575 | -0.93729 | 5 | 0069 |  |  |  | uS/cm @25C | 25198-75200 | PCA14049A
Specific Cond, LAB, UNF | 90095 | WHT03 | UNF | 2014 | 0500036 | 2014-02-20 |  | 111.9 | 114.75 | 97.5163 | -2.4837 | 5.7375 | -0.49673 | 5 | 0069 |  |  |  | uS/cm @25C | 75200-25DIW | PCA14051A
Specific Cond, LAB, UNF | 90095 | WHT03 | UNF | 2014 | 0500035 | 2014-02-20 | E | 36.6 | 38.7 | 94.5736 | -5.4264 | 2.0605 | -1.0192 | 5 | 0069 | Value extrapolated at low end |  |  | uS/cm @25C | P56 | PCA14051A
Specific Cond, LAB, UNF | 90095 | WHT03 | UNF | 2014 | 0510050 | 2014-02-21 |  | 145.9 | 151.5 | 96.3036 | -3.6964 | 7.575 | -0.73927 | 5 | 0069 |  |  |  | uS/cm @25C | 25198-75200 | PCA14052A
Specific Cond, LAB, UNF | 90095 | WHT03 | UNF | 2014 | 0580043 | 2014-02-28 |  | 147.4 | 151.5 | 97.2937 | -2.7063 | 7.575 | -0.54125 | 5 | 0069 |  |  |  | uS/cm @25C | 25198-75200 | PCA14059A
Specific Cond, LAB, UNF | 90095 | WHT03 | UNF | 2014 | 0630109 | 2014-03-05 | E | 65.6 | 63.9 | 102.6604 | 2.6604 | 3.195 | 0.53208 | 5 | 0069 | Value extrapolated at low end |  |  | uS/cm @25C | 75202-25DIW | PCA14064A
Specific Cond, LAB, UNF | 90095 | WHT03 | UNF | 2014 | 0630110 | 2014-03-05 | E | 13.13 | 13 | 101 | 1 | 1.875 | 0.069333 | 5 | 0069 | Value extrapolated at low end |  |  | uS/cm @25C | P57 | PCA14064A
Specific Cond, LAB, UNF | 90095 | WHT03 | UNF | 2014 | 0720080 | 2014-03-14 |  | 110.8 | 114.75 | 96.5577 | -3.4423 | 5.7375 | -0.68845 | 5 | 0069 |  |  |  | uS/cm @25C | 75200-25DIW | PCA14073A
Specific Cond, LAB, UNF | 90095 | WHT03 | UNF | 2014 | 0720017 | 2014-03-17 | E | 62.6 | 63.9 | 97.9656 | -2.0344 | 3.195 | -0.40689 | 5 | 0069 | Value extrapolated at low end |  |  | uS/cm @25C | 75202-25DIW | PCA14076A
Specific Cond, LAB, UNF | 90095 | WHT03 | UNF | 2014 | 0770139 | 2014-03-19 | E | 62.3 | 63.9 | 97.4961 | -2.5039 | 3.195 | -0.50078 | 5 | 0069 | Value extrapolated at low end |  |  | uS/cm @25C | 75202-25DIW | PCA14078A
Specific Cond, LAB, UNF | 90095 | WHT03 | UNF | 2014 | 0770138 | 2014-03-19 | E | 12.62 | 13 | 97.0769 | -2.9231 | 1.875 | -0.20267 | 5 | 0069 | Value extrapolated at low end |  |  | uS/cm @25C | P57 | PCA14078A
Specific Cond, LAB, UNF | 90095 | WHT03 | UNF | 2014 | 0840106 | 2014-03-26 |  | 112 | 114.75 | 97.6035 | -2.3965 | 5.7375 | -0.4793 | 5 | 0069 |  |  |  | uS/cm @25C | 75200-25DIW | PCA14085A
Specific Cond, LAB, UNF | 90095 | WHT03 | UNF | 2014 | 0860093 | 2014-03-28 |  | 111.1 | 114.75 | 96.8192 | -3.1808 | 5.7375 | -0.63617 | 5 | 0069 |  |  |  | uS/cm @25C | 75200-25DIW | PCA14087A
Specific Cond, LAB, UNF | 90095 | WHT03 | UNF | 2014 | 0920062 | 2014-04-03 |  | 110.1 | 110.25 | 99.8639 | -0.13605 | 5.5125 | -0.027211 | 5 | 0069 |  |  |  | uS/cm @25C | 75198-25DIW | PCA14093A
Specific Cond, LAB, UNF | 90095 | WHT03 | UNF | 2014 | 0920063 | 2014-04-03 | E | 29.05 | 13.6 | 213.6029 | 113.6029 | 1.875 | 8.24 | 5 | 0069 | Value extrapolated at low end |  |  | uS/cm @25C | P55 | PCA14093A
Specific Cond, LAB, UNF | 90095 | WHT03 | UNF | 2014 | 0980061 | 2014-04-09 |  | 106.9 | 110.25 | 96.9615 | -3.0385 | 5.5125 | -0.60771 | 5 | 0069 |  |  |  | uS/cm @25C | 75198-25DIW | PCA14099A
Specific Cond, LAB, UNF | 90095 | WHT03 | UNF | 2014 | 1000248 | 2014-04-11 | E | 63.1 | 63.9 | 98.748 | -1.252 | 3.195 | -0.25039 | 5 | 0069 | Value extrapolated at low end |  |  | uS/cm @25C | 75202-25DIW | PCA14101A
Specific Cond, LAB, UNF | 90095 | WHT03 | UNF | 2014 | 1050158 | 2014-04-16 |  | 106.4 | 110.25 | 96.5079 | -3.4921 | 5.5125 | -0.69841 | 5 | 0069 |  |  |  | uS/cm @25C | 75198-25DIW | PCA14106A
Specific Cond, LAB, UNF | 90095 | WHT03 | UNF | 2014 | 1050159 | 2014-04-16 | E | 16.62 | 13.6 | 122.2059 | 22.2059 | 1.875 | 1.6107 | 5 | 0069 | Value extrapolated at low end |  |  | uS/cm @25C | P55 | PCA14106A
Specific Cond, LAB, UNF | 90095 | WHT03 | UNF | 2014 | 1080041 | 2014-04-21 | E | 64 | 63.9 | 100.1565 | 0.15649 | 3.195 | 0.031299 | 5 | 0069 | Value extrapolated at low end |  |  | uS/cm @25C | 75202-25DIW | PCA14111A
Specific Cond, LAB, UNF | 90095 | WHT03 | UNF | 2014 | 1150021 | 2014-04-28 | E | 63.4 | 63.9 | 99.2175 | -0.78247 | 3.195 | -0.15649 | 5 | 0069 | Value extrapolated at low end |  |  | uS/cm @25C | 75202-25DIW | PCA14118A
Specific Cond, LAB, UNF | 90095 | WHT03 | UNF | 2014 | 1270070 | 2014-05-08 |  | 100.3 | 102.15 | 98.1889 | -1.8111 | 5.1075 | -0.36221 | 5 | 0069 |  |  |  | uS/cm @25C | 25200-75202 | PCA14128A
Specific Cond, LAB, UNF | 90095 | WHT03 | UNF | 2014 | 1270069 | 2014-05-08 | E | 36.6 | 38.7 | 94.5736 | -5.4264 | 2.0605 | -1.0192 | 5 | 0069 | Value extrapolated at low end |  |  | uS/cm @25C | P56 | PCA14128A
Specific Cond, LAB, UNF | 90095 | WHT03 | UNF | 2014 | 1340006 | 2014-05-15 |  | 108.3 | 102.15 | 106.0206 | 6.0206 | 5.1075 | 1.2041 | 5 | 0069 |  |  |  | uS/cm @25C | 25200-75202 | PCA14135A
Specific Cond, LAB, UNF | 90095 | WHT03 | UNF | 2014 | 1360102 | 2014-05-19 |  | 109.6 | 110.25 | 99.4104 | -0.58957 | 5.5125 | -0.11791 | 5 | 0069 |  |  |  | uS/cm @25C | 75198-25DIW | PCA14139A
Specific Cond, LAB, UNF | 90095 | WHT03 | UNF | 2014 | 1410038 | 2014-05-22 |  | 101.7 | 102.15 | 99.5595 | -0.44053 | 5.1075 | -0.088106 | 5 | 0069 |  |  |  | uS/cm @25C | 25200-75202 | PCA14142A
Specific Cond, LAB, UNF | 90095 | WHT03 | UNF | 2014 | 1410043 | 2014-05-22 | E | 36.7 | 38.7 | 94.832 | -5.168 | 2.0605 | -0.97062 | 5 | 0069 | Value extrapolated at low end |  |  | uS/cm @25C | P56 | PCA14142A
Specific Cond, LAB, UNF | 90095 | WHT03 | UNF | 2014 | 1420016 | 2014-05-23 |  | 110.6 | 110.25 | 100.3175 | 0.31746 | 5.5125 | 0.063492 | 5 | 0069 |  |  |  | uS/cm @25C | 75198-25DIW | PCA14143A
Specific Cond, LAB, UNF | 90095 | WHT03 | UNF | 2014 | 1500006 | 2014-06-02 |  | 110.4 | 110.25 | 100.1361 | 0.13605 | 5.5125 | 0.027211 | 5 | 0069 |  |  |  | uS/cm @25C | 75198-25DIW | PCA14153A
Specific Cond, LAB, UNF | 90095 | WHT03 | UNF | 2014 | 1550071 | 2014-06-05 |  | 130.5 | 131.55 | 99.2018 | -0.79818 | 6.5775 | -0.15964 | 5 | 0069 |  |  |  | uS/cm @25C | 25202-75198 | PCA14156A
Specific Cond, LAB, UNF | 90095 | WHT03 | UNF | 2014 | 1550070 | 2014-06-05 | E | 13.19 | 13 | 101.4615 | 1.4615 | 1.875 | 0.10133 | 5 | 0069 | Value extrapolated at low end |  |  | uS/cm @25C | P57 | PCA14156A
Specific Cond, LAB, UNF | 90095 | WHT03 | UNF | 2014 | 1620023 | 2014-06-12 |  | 130.8 | 131.55 | 99.4299 | -0.57013 | 6.5775 | -0.11403 | 5 | 0069 |  |  |  | uS/cm @25C | 25202-75198 | PCA14163A
Specific Cond, LAB, UNF | 90095 | WHT03 | UNF | 2014 | 1640083 | 2014-06-16 | E | 99.5 | 102.15 | 97.4058 | -2.5942 | 5.1075 | -0.51884 | 5 | 0069 | Value extrapolated at low end |  |  | uS/cm @25C | 25200-75202 | PCA14167A
Specific Cond, LAB, UNF | 90095 | WHT03 | UNF | 2014 | 1680200 | 2014-06-18 |  | 128.7 | 131.55 | 97.8335 | -2.1665 | 6.5775 | -0.4333 | 5 | 0069 |  |  |  | uS/cm @25C | 25202-75198 | PCA14169A
Specific Cond, LAB, UNF | 90095 | WHT03 | UNF | 2014 | 1680199 | 2014-06-18 | E | 12.56 | 13 | 96.6154 | -3.3846 | 1.875 | -0.23467 | 5 | 0069 | Value extrapolated at low end |  |  | uS/cm @25C | P57 | PCA14169A
Specific Cond, LAB, UNF | 90095 | WHT03 | UNF | 2014 | 1710126 | 2014-06-23 | E | 99.3 | 102.15 | 97.21 | -2.79 | 5.1075 | -0.558 | 5 | 0069 | Value extrapolated at low end |  |  | uS/cm @25C | 25200-75202 | PCA14174A
Specific Cond, LAB, UNF | 90095 | WHT03 | UNF | 2014 | 1770170 | 2014-06-27 | E | 99 | 102.15 | 96.9163 | -3.0837 | 5.1075 | -0.61674 | 5 | 0069 | Value extrapolated at low end |  |  | uS/cm @25C | 25200-75202 | PCA14178A
Specific Cond, LAB, UNF | 90095 | WHT03 | UNF | 2014 | 1900016 | 2014-07-11 |  | 148.9 | 151.5 | 98.2838 | -1.7162 | 7.575 | -0.34323 | 5 | 0069 |  |  |  | uS/cm @25C | 25198-75200 | PCA14192A
Specific Cond, LAB, UNF | 90095 | WHT03 | UNF | 2014 | 1900015 | 2014-07-11 | E | 15.63 | 13.6 | 114.9265 | 14.9265 | 1.875 | 1.0827 | 5 | 0069 | Value extrapolated at low end |  |  | uS/cm @25C | P55 | PCA14192A
Specific Cond, LAB, UNF | 90095 | WHT03 | UNF | 2014 | 1970060 | 2014-07-17 |  | 149.2 | 151.5 | 98.4818 | -1.5182 | 7.575 | -0.30363 | 5 | 0069 |  |  |  | uS/cm @25C | 25198-75200 | PCA14198A
Specific Cond, LAB, UNF | 90095 | WHT03 | UNF | 2014 | 1980176 | 2014-07-18 |  | 129.7 | 131.55 | 98.5937 | -1.4063 | 6.5775 | -0.28126 | 5 | 0069 |  |  |  | uS/cm @25C | 25202-75198 | PCA14199A
Specific Cond, LAB, UNF | 90095 | WHT03 | UNF | 2014 | 2040108 | 2014-07-24 |  | 150.7 | 151.5 | 99.4719 | -0.52805 | 7.575 | -0.10561 | 5 | 0069 |  |  |  | uS/cm @25C | 25198-75200 | PCA14205A
Specific Cond, LAB, UNF | 90095 | WHT03 | UNF | 2014 | 2040109 | 2014-07-24 | E | 16.07 | 13.6 | 118.1618 | 18.1618 | 1.875 | 1.3173 | 5 | 0069 | Value extrapolated at low end |  |  | uS/cm @25C | P55 | PCA14205A
Specific Cond, LAB, UNF | 90095 | WHT03 | UNF | 2014 | 2050067 | 2014-07-25 |  | 129.6 | 131.55 | 98.5177 | -1.4823 | 6.5775 | -0.29647 | 5 | 0069 |  |  |  | uS/cm @25C | 25202-75198 | PCA14206A
Specific Cond, LAB, UNF | 90095 | WHT03 | UNF | 2014 | 2130139 | 2014-08-04 |  | 129.6 | 131.55 | 98.5177 | -1.4823 | 6.5775 | -0.29647 | 5 | 0069 |  |  |  | uS/cm @25C | 25202-75198 | PCA14216A
Specific Cond, LAB, UNF | 90095 | WHT03 | UNF | 2014 | 2170107 | 2014-08-06 | E | 36.5 | 38.7 | 94.3152 | -5.6848 | 2.0605 | -1.0677 | 5 | 0069 | Value extrapolated at low end |  |  | uS/cm @25C | P56 | PCA14218A
Specific Cond, LAB, UNF | 90095 | WHT03 | UNF | 2014 | 2170106 | 2014-08-07 |  | 114.7 | 114.75 | 99.9564 | -0.043573 | 5.7375 | -0.0087146 | 5 | 0069 |  |  |  | uS/cm @25C | 75200-25DIW | PCA14219A
Specific Cond, LAB, UNF | 90095 | WHT03 | UNF | 2014 | 2240180 | 2014-08-13 |  | 113.5 | 114.75 | 98.9107 | -1.0893 | 5.7375 | -0.21786 | 5 | 0069 |  |  |  | uS/cm @25C | 75200-25DIW | PCA14225A
Specific Cond, LAB, UNF | 90095 | WHT03 | UNF | 2014 | 2270007 | 2014-08-18 |  | 149.1 | 151.5 | 98.4158 | -1.5842 | 7.575 | -0.31683 | 5 | 0069 |  |  |  | uS/cm @25C | 25198-75200 | PCA14230A
Specific Cond, LAB, UNF | 90095 | WHT03 | UNF | 2014 | 2330167 | 2014-08-22 |  | 113.1 | 114.75 | 98.5621 | -1.4379 | 5.7375 | -0.28758 | 5 | 0069 |  |  |  | uS/cm @25C | 75200-25DIW | PCA14234A
Specific Cond, LAB, UNF | 90095 | WHT03 | UNF | 2014 | 2330170 | 2014-08-22 | E | 36.2 | 38.7 | 93.5401 | -6.4599 | 2.0605 | -1.2133 | 5 | 0069 | Value extrapolated at low end |  |  | uS/cm @25C | P56 | PCA14234A
Specific Cond, LAB, UNF | 90095 | WHT03 | UNF | 2014 | 2340184 | 2014-08-26 |  | 145.8 | 151.5 | 96.2376 | -3.7624 | 7.575 | -0.75248 | 5 | 0069 |  |  |  | uS/cm @25C | 25198-75200 | PCA14238A
Specific Cond, LAB, UNF | 90095 | WHT03 | UNF | 2014 | 2450330 | 2014-09-08 |  | 155.1 | 151.5 | 102.3762 | 2.3762 | 7.575 | 0.47525 | 5 | 0069 |  |  |  | uS/cm @25C | 25198-75200 | PCA14251A
Specific Cond, LAB, UNF | 90095 | WHT03 | UNF | 2014 | 2470045 | 2014-09-09 | E | 74.2 | 63.9 | 116.1189 | 16.1189 | 3.195 | 3.2238 | 5 | 0069 | Value extrapolated at low end |  |  | uS/cm @25C | 75202-25DIW | PCA14252A
Specific Cond, LAB, UNF | 90095 | WHT03 | UNF | 2014 | 2470046 | 2014-09-09 | E | 19.5 | 13 | 150 | 50 | 1.875 | 3.4667 | 5 | 0069 | Value extrapolated at low end |  |  | uS/cm @25C | P57 | PCA14252A
Specific Cond, LAB, UNF | 90095 | WHT03 | UNF | 2014 | 2530083 | 2014-09-11 | E | 67.4 | 63.9 | 105.4773 | 5.4773 | 3.195 | 1.0955 | 5 | 0069 | Value extrapolated at low end |  |  | uS/cm @25C | 75202-25DIW | PCA14254A
Specific Cond, LAB, UNF | 90095 | WHT03 | UNF | 2014 | 2580037 | 2014-09-17 |  | 121.4 | 114.75 | 105.7952 | 5.7952 | 5.7375 | 1.159 | 5 | 0069 |  |  |  | uS/cm @25C | 75200-25DIW | PCA14260A
Specific Cond, LAB, UNF | 90095 | WHT03 | UNF | 2014 | 2590057 | 2014-09-17 | E | 68.8 | 63.9 | 107.6682 | 7.6682 | 3.195 | 1.5336 | 5 | 0069 | Value extrapolated at low end |  |  | uS/cm @25C | 75202-25DIW | PCA14260A
Specific Cond, LAB, UNF | 90095 | WHT03 | UNF | 2014 | 2590058 | 2014-09-17 | E | 13.23 | 13 | 101.7692 | 1.7692 | 1.875 | 0.12267 | 5 | 0069 | Value extrapolated at low end |  |  | uS/cm @25C | P57 | PCA14260A
Specific Cond, LAB, UNF | 90095 | WHT03 | UNF | 2014 | 2620033 | 2014-09-22 |  | 121.3 | 114.75 | 105.7081 | 5.7081 | 5.7375 | 1.1416 | 5 | 0069 |  |  |  | uS/cm @25C | 75200-25DIW | PCA14265A
Specific Cond, LAB, UNF | 90095 | WHT03 | UNF | 2014 | 2720028 | 2014-09-30 |  | 121.6 | 114.75 | 105.9695 | 5.9695 | 5.7375 | 1.1939 | 5 | 0069 |  |  |  | uS/cm @25C | 75200-25DIW | PCA14273A
Specific Cond, LAB, UNF | 90095 | WHT03 | UNF | 2015 | 2800026 | 2014-10-08 | E | 68.5 | 63.9 | 107.1987 | 7.1987 | 3.195 | 1.4397 | 5 | 0069 | Value extrapolated at low end |  |  | uS/cm @25C | 75202-25DIW | PCA14281A
Specific Cond, LAB, UNF | 90095 | WHT03 | UNF | 2015 | 2800025 | 2014-10-08 | E | 13.81 | 13 | 106.2308 | 6.2308 | 1.875 | 0.432 | 5 | 0069 | Value extrapolated at low end |  |  | uS/cm @25C | P57 | PCA14281A
Specific Cond, LAB, UNF | 90095 | WHT03 | UNF | 2015 | 2880090 | 2014-10-16 |  | 178.3 | 168 | 106.131 | 6.131 | 8.4 | 1.2262 | 5 | 0069 |  |  |  | uS/cm @25C | 75206-25DIW | PCA14289A
Specific Cond, LAB, UNF | 90095 | WHT03 | UNF | 2015 | 2940048 | 2014-10-22 | E | 68 | 63.9 | 106.4163 | 6.4163 | 3.195 | 1.2833 | 5 | 0069 | Value extrapolated at low end |  |  | uS/cm @25C | 75202-25DIW | PCA14295A
Specific Cond, LAB, UNF | 90095 | WHT03 | UNF | 2015 | 2940050 | 2014-10-22 | E | 13.45 | 13 | 103.4615 | 3.4615 | 1.875 | 0.24 | 5 | 0069 | Value extrapolated at low end |  |  | uS/cm @25C | P57 | PCA14295A
Specific Cond, LAB, UNF | 90095 | WHT03 | UNF | 2015 | 3010075 | 2014-10-29 |  | 177.3 | 168 | 105.5357 | 5.5357 | 8.4 | 1.1071 | 5 | 0069 |  |  |  | uS/cm @25C | 75206-25DIW | PCA14302A
Specific Cond, LAB, UNF | 90095 | WHT03 | UNF | 2015 | 3080071 | 2014-11-05 |  | 132.1 | 126.4 | 104.5095 | 4.5095 | 6.32 | 0.9019 | 5 | 0069 |  |  |  | uS/cm @25C | 25204-75202 | PCA14309A
Specific Cond, LAB, UNF | 90095 | WHT03 | UNF | 2015 | 3080068 | 2014-11-05 | E | 29.02 | 27.2 | 106.6912 | 6.6912 | 1.875 | 0.97067 | 5 | 0069 | Value extrapolated at low end |  |  | uS/cm @25C | P58 | PCA14309A
Specific Cond, LAB, UNF | 90095 | WHT03 | UNF | 2015 | 3160016 | 2014-11-13 | E | 67.9 | 63.9 | 106.2598 | 6.2598 | 3.195 | 1.252 | 5 | 0069 | Value extrapolated at low end |  |  | uS/cm @25C | 75202-25DIW | PCA14317A
Specific Cond, LAB, UNF | 90095 | WHT03 | UNF | 2015 | 3220014 | 2014-11-19 |  | 132.6 | 126.4 | 104.9051 | 4.9051 | 6.32 | 0.98101 | 5 | 0069 |  |  |  | uS/cm @25C | 25204-75202 | PCA14323A
Specific Cond, LAB, UNF | 90095 | WHT03 | UNF | 2015 | 3220015 | 2014-11-19 | E | 29.2 | 27.2 | 107.3529 | 7.3529 | 1.875 | 1.0667 | 5 | 0069 | Value extrapolated at low end |  |  | uS/cm @25C | P58 | PCA14323A
Specific Cond, LAB, UNF | 90095 | WHT03 | UNF | 2015 | 3290072 | 2014-11-26 | E | 68 | 63.9 | 106.4163 | 6.4163 | 3.195 | 1.2833 | 5 | 0069 | Value extrapolated at low end |  |  | uS/cm @25C | 75202-25DIW | PCA14330A
Specific Cond, LAB, UNF | 90095 | WHT03 | UNF | 2015 | 3360062 | 2014-12-03 |  | 197.7 | 189.3 | 104.4374 | 4.4374 | 9.465 | 0.88748 | 5 | 0069 |  |  |  | uS/cm @25C | 25202-75206 | PCA14337A
Specific Cond, LAB, UNF | 90095 | WHT03 | UNF | 2015 | 3360066 | 2014-12-03 | E | 40.9 | 36.9 | 110.8401 | 10.8401 | 2.0277 | 1.9727 | 5 | 0069 | Value extrapolated at low end |  |  | uS/cm @25C | P59 | PCA14337A
Specific Cond, LAB, UNF | 90095 | WHT03 | UNF | 2015 | 3450055 | 2014-12-12 |  | 132 | 126.4 | 104.4304 | 4.4304 | 6.32 | 0.88608 | 5 | 0069 |  |  |  | uS/cm @25C | 25204-75202 | PCA14346A
Specific Cond, LAB, UNF | 90095 | WHT03 | UNF | 2015 | 3500002 | 2014-12-17 |  | 197.2 | 189.3 | 104.1733 | 4.1733 | 9.465 | 0.83465 | 5 | 0069 |  |  |  | uS/cm @25C | 25202-75206 | PCA14351A
Specific Cond, LAB, UNF | 90095 | WHT03 | UNF | 2015 | 3500001 | 2014-12-17 | E | 41.4 | 36.9 | 112.1951 | 12.1951 | 2.0277 | 2.2193 | 5 | 0069 | Value extrapolated at low end |  |  | uS/cm @25C | P59 | PCA14351A
Specific Cond, LAB, UNF | 90095 | WHT03 | UNF | 2015 | 3640005 | 2014-12-31 |  | 131.8 | 126.4 | 104.2722 | 4.2722 | 6.32 | 0.85443 | 5 | 0069 |  |  |  | uS/cm @25C | 25204-75202 | PCA14365A
Specific Cond, LAB, UNF | 90095 | WHT03 | UNF | 2015 | 0060045 | 2015-01-07 |  | 250.2 | 243.5 | 102.7515 | 2.7515 | 12.175 | 0.55031 | 5 | 0069 |  |  |  | uS/cm @25C | 25206-75204 | PCA15007A
Specific Cond, LAB, UNF | 90095 | WHT03 | UNF | 2015 | 0060043 | 2015-01-07 | E | 13.63 | 13 | 104.8462 | 4.8462 | 1.875 | 0.336 | 5 | 0069 | Value extrapolated at low end |  |  | uS/cm @25C | P57 | PCA15007A
Specific Cond, LAB, UNF | 90095 | WHT03 | UNF | 2015 | 0130019 | 2015-01-15 |  | 197.2 | 189.3 | 104.1733 | 4.1733 | 9.465 | 0.83465 | 5 | 0069 |  |  |  | uS/cm @25C | 25202-75206 | PCA15015A
Specific Cond, LAB, UNF | 90095 | WHT03 | UNF | 2015 | 0210032 | 2015-01-22 |  | 250.6 | 243.5 | 102.9158 | 2.9158 | 12.175 | 0.58316 | 5 | 0069 |  |  |  | uS/cm @25C | 25206-75204 | PCA15022A
Specific Cond, LAB, UNF | 90095 | WHT03 | UNF | 2015 | 0210031 | 2015-01-22 | E | 13.51 | 13 | 103.9231 | 3.9231 | 1.875 | 0.272 | 5 | 0069 | Value extrapolated at low end |  |  | uS/cm @25C | P57 | PCA15022A
Specific Cond, LAB, UNF | 90095 | WHT03 | UNF | 2015 | 0280024 | 2015-01-29 |  | 196.7 | 189.3 | 103.9091 | 3.9091 | 9.465 | 0.78183 | 5 | 0069 |  |  |  | uS/cm @25C | 25202-75206 | PCA15029A
Specific Cond, LAB, UNF | 90095 | WHT03 | UNF | 2015 | 0340028 | 2015-02-04 | E | 29.9 | 27.2 | 109.9265 | 9.9265 | 1.875 | 1.44 | 5 | 0069 | Value extrapolated at low end |  |  | uS/cm @25C | P58 | PCA15035A
Specific Cond, LAB, UNF | 90095 | WHT03 | UNF | 2015 | 0410029 | 2015-02-11 |  | 250.6 | 243.5 | 102.9158 | 2.9158 | 12.175 | 0.58316 | 5 | 0069 |  |  |  | uS/cm @25C | 25206-75204 | PCA15042A
Specific Cond, LAB, UNF | 90095 | WHT03 | UNF | 2015 | 0490014 | 2015-02-19 |  | 194.5 | 187.5 | 103.7333 | 3.7333 | 9.375 | 0.74667 | 5 | 0069 |  |  |  | uS/cm @25C | 75204-25DIW | PCA15050A
Specific Cond, LAB, UNF | 90095 | WHT03 | UNF | 2015 | 0490010 | 2015-02-19 | E | 29.11 | 27.2 | 107.0221 | 7.0221 | 1.875 | 1.0187 | 5 | 0069 | Value extrapolated at low end |  |  | uS/cm @25C | P58 | PCA15050A
Specific Cond, LAB, UNF | 90095 | WHT03 | UNF | 2015 | 0550066 | 2015-02-25 |  | 249 | 243.5 | 102.2587 | 2.2587 | 12.175 | 0.45175 | 5 | 0069 |  |  |  | uS/cm @25C | 25206-75204 | PCA15056A
Specific Cond, LAB, UNF | 90095 | WHT03 | UNF | 2015 | 0630086 | 2015-03-05 |  | 170.82 | 168 | 101.6786 | 1.6786 | 8.4 | 0.33571 | 5 | 0069 |  |  |  | uS/cm @25C | 75206-25DIW | PCA15063A
Specific Cond, LAB, UNF | 90095 | WHT03 | UNF | 2015 | 0630085 | 2015-03-05 | E | 39.48 | 36.9 | 106.9919 | 6.9919 | 2.0277 | 1.2724 | 5 | 0069 | Value extrapolated at low end |  |  | uS/cm @25C | P59 | PCA15063A
Specific Cond, LAB, UNF | 90095 | WHT03 | UNF | 2015 | 0690081 | 2015-03-13 |  | 189.82 | 187.5 | 101.2373 | 1.2373 | 9.375 | 0.24747 | 5 | 0069 |  |  |  | uS/cm @25C | 75204-25DIW | PCA15072A
Specific Cond, LAB, UNF | 90095 | WHT03 | UNF | 2015 | 0760061 | 2015-03-18 |  | 171.24 | 168 | 101.9286 | 1.9286 | 8.4 | 0.38571 | 5 | 0069 |  |  |  | uS/cm @25C | 75206-25DIW | PCA15077A
Specific Cond, LAB, UNF | 90095 | WHT03 | UNF | 2015 | 0760063 | 2015-03-18 | E | 39.7 | 36.9 | 107.5881 | 7.5881 | 2.0277 | 1.3809 | 5 | 0069 | Value extrapolated at low end |  |  | uS/cm @25C | P59 | PCA15077A
Specific Cond, LAB, UNF | 90095 | WHT03 | UNF | 2015 | 0850094 | 2015-03-27 |  | 189.39 | 187.5 | 101.008 | 1.008 | 9.375 | 0.2016 | 5 | 0069 |  |  |  | uS/cm @25C | 75204-25DIW | PCA15086A
Specific Cond, LAB, UNF | 90095 | WHT03 | UNF | 2015 | 0970039 | 2015-04-08 | E | 64.16 | 63.9 | 100.4069 | 0.40689 | 3.195 | 0.081377 | 5 | 0069 | Value extrapolated at low end |  |  | uS/cm @25C | 75202-25DIW | PCA15098A
Specific Cond, LAB, UNF | 90095 | WHT03 | UNF | 2015 | 0970038 | 2015-04-08 | E | 12.64 | 13 | 97.2308 | -2.7692 | 1.875 | -0.192 | 5 | 0069 | Value extrapolated at low end |  |  | uS/cm @25C | P57 | PCA15098A
Specific Cond, LAB, UNF | 90095 | WHT03 | UNF | 2015 | 1040073 | 2015-04-15 |  | 171.52 | 168 | 102.0952 | 2.0952 | 8.4 | 0.41905 | 5 | 0069 |  |  |  | uS/cm @25C | 75206-25DIW | PCA15105A
Specific Cond, LAB, UNF | 90095 | WHT03 | UNF | 2015 | 1110127 | 2015-04-22 | E | 64.31 | 63.9 | 100.6416 | 0.64163 | 3.195 | 0.12833 | 5 | 0069 | Value extrapolated at low end |  |  | uS/cm @25C | 75202-25DIW | PCA15112A
Specific Cond, LAB, UNF | 90095 | WHT03 | UNF | 2015 | 1110126 | 2015-04-22 | E | 13.51 | 13 | 103.9231 | 3.9231 | 1.875 | 0.272 | 5 | 0069 | Value extrapolated at low end |  |  | uS/cm @25C | P57 | PCA15112A
Specific Cond, LAB, UNF | 90095 | WHT03 | UNF | 2015 | 1190146 | 2015-04-30 |  | 172.08 | 168 | 102.4286 | 2.4286 | 8.4 | 0.48571 | 5 | 0069 |  |  |  | uS/cm @25C | 75206-25DIW | PCA15120A
Specific Cond, LAB, UNF | 90095 | WHT03 | UNF | 2015 | 1250071 | 2015-05-06 |  | 127.39 | 126.4 | 100.7832 | 0.78323 | 6.32 | 0.15665 | 5 | 0069 |  |  |  | uS/cm @25C | 25204-75202 | PCA15126A
Specific Cond, LAB, UNF | 90095 | WHT03 | UNF | 2015 | 1250073 | 2015-05-06 | E | 26.94 | 27.2 | 99.0441 | -0.95588 | 1.875 | -0.13867 | 5 | 0069 | Value extrapolated at low end |  |  | uS/cm @25C | P58 | PCA15126A
Specific Cond, LAB, UNF | 90095 | WHT03 | UNF | 2015 | 1320074 | 2015-05-13 | E | 64.11 | 63.9 | 100.3286 | 0.32864 | 3.195 | 0.065728 | 5 | 0069 | Value extrapolated at low end |  |  | uS/cm @25C | 75202-25DIW | PCA15132B
Specific Cond, LAB, UNF | 90095 | WHT03 | UNF | 2015 | 1390154 | 2015-05-20 |  | 128.03 | 126.4 | 101.2896 | 1.2896 | 6.32 | 0.25791 | 5 | 0069 |  |  |  | uS/cm @25C | 25204-75202 | PCA15139A
Specific Cond, LAB, UNF | 90095 | WHT03 | UNF | 2015 | 1390150 | 2015-05-20 | E | 27.37 | 27.2 | 100.625 | 0.625 | 1.875 | 0.090667 | 5 | 0069 | Value extrapolated at low end |  |  | uS/cm @25C | P58 | PCA15139A
Specific Cond, LAB, UNF | 90095 | WHT03 | UNF | 2015 | 1470116 | 2015-05-28 | E | 64.31 | 63.9 | 100.6416 | 0.64163 | 3.195 | 0.12833 | 5 | 0069 | Value extrapolated at low end |  |  | uS/cm @25C | 75202-25DIW | PCA15147A
Specific Cond, LAB, UNF | 90095 | WHT03 | UNF | 2015 | 1530190 | 2015-06-05 |  | 188.52 | 189.3 | 99.588 | -0.41204 | 9.465 | -0.082409 | 5 | 0069 |  |  |  | uS/cm @25C | 25202-75206 | PCAM15155A
Specific Cond, LAB, UNF | 90095 | WHT03 | UNF | 2015 | 1530189 | 2015-06-05 | E | 39.31 | 36.9 | 106.5312 | 6.5312 | 2.0277 | 1.1885 | 5 | 0069 | Value extrapolated at low end |  |  | uS/cm @25C | P59 | PCAM15155A
Specific Cond, LAB, UNF | 90095 | WHT03 | UNF | 2015 | 1620204 | 2015-06-12 |  | 127.99 | 126.4 | 101.2579 | 1.2579 | 6.32 | 0.25158 | 5 | 0069 |  |  |  | uS/cm @25C | 25204-75202 | PCAM15163A
Specific Cond, LAB, UNF | 90095 | WHT03 | UNF | 2015 | 1690076 | 2015-06-19 |  | 191.18 | 189.3 | 100.9931 | 0.99313 | 9.465 | 0.19863 | 5 | 0069 |  |  |  | uS/cm @25C | 25202-75206 | PCAM15170A
Specific Cond, LAB, UNF | 90095 | WHT03 | UNF | 2015 | 1690075 | 2015-06-19 | E | 39.72 | 36.9 | 107.6423 | 7.6423 | 2.0277 | 1.3907 | 5 | 0069 | Value extrapolated at low end |  |  | uS/cm @25C | P59 | PCAM15170A
Specific Cond, LAB, UNF | 90095 | WHT03 | UNF | 2015 | 1740039 | 2015-06-24 |  | 126.9 | 126.4 | 100.3956 | 0.39557 | 6.32 | 0.079114 | 5 | 0069 |  |  |  | uS/cm @25C | 25204-75202 | PCAM15175A
Specific Cond, LAB, UNF | 90095 | WHT03 | UNF | 2015 | 1880122 | 2015-07-08 |  | 244.74 | 243.5 | 100.5092 | 0.50924 | 12.175 | 0.10185 | 5 | 0069 |  |  |  | uS/cm @25C | 25206-75204 | PCAM15189A
Specific Cond, LAB, UNF | 90095 | WHT03 | UNF | 2015 | 1880121 | 2015-07-08 | E | 12.98 | 13 | 99.8462 | -0.15385 | 1.875 | -0.010667 | 5 | 0069 | Value extrapolated at low end |  |  | uS/cm @25C | P57 | PCAM15189A
Specific Cond, LAB, UNF | 90095 | WHT03 | UNF | 2015 | 1950023 | 2015-07-15 |  | 191.85 | 189.3 | 101.3471 | 1.3471 | 9.465 | 0.26941 | 5 | 0069 |  |  |  | uS/cm @25C | 25202-75206 | PCAM15196A
Specific Cond, LAB, UNF | 90095 | WHT03 | UNF | 2015 | 2030111 | 2015-07-23 |  | 244.77 | 243.5 | 100.5216 | 0.52156 | 12.175 | 0.10431 | 5 | 0069 |  |  |  | uS/cm @25C | 25206-75204 | PCAM15204A
Specific Cond, LAB, UNF | 90095 | WHT03 | UNF | 2015 | 2030108 | 2015-07-23 | E | 13.24 | 13 | 101.8462 | 1.8462 | 1.875 | 0.128 | 5 | 0069 | Value extrapolated at low end |  |  | uS/cm @25C | P57 | PCAM15204A
Specific Cond, LAB, UNF | 90095 | WHT03 | UNF | 2015 | 2090025 | 2015-07-29 |  | 191.9 | 189.3 | 101.3735 | 1.3735 | 9.465 | 0.2747 | 5 | 0069 |  |  |  | uS/cm @25C | 25202-75206 | PCAM15210A
Specific Cond, LAB, UNF | 90095 | WHT03 | UNF | 2015 | 2160026 | 2015-08-05 |  | 189.32 | 187.5 | 100.9707 | 0.97067 | 9.375 | 0.19413 | 5 | 0069 |  |  |  | uS/cm @25C | 75204-25DIW | PCAM15217A
Specific Cond, LAB, UNF | 90095 | WHT03 | UNF | 2015 | 2160025 | 2015-08-05 | E | 30.58 | 27.2 | 112.4265 | 12.4265 | 1.875 | 1.8027 | 5 | 0069 | Value extrapolated at low end |  |  | uS/cm @25C | P58 | PCAM15217A
Specific Cond, LAB, UNF | 90095 | WHT03 | UNF | 2015 | 2230089 | 2015-08-12 |  | 246.42 | 243.5 | 101.1992 | 1.1992 | 12.175 | 0.23984 | 5 | 0069 |  |  |  | uS/cm @25C | 25206-75204 | PCAM15224A
Specific Cond, LAB, UNF | 90095 | WHT03 | UNF | 2015 | 2320209 | 2015-08-26 |  | 188.61 | 187.5 | 100.592 | 0.592 | 9.375 | 0.1184 | 5 | 0069 |  |  |  | uS/cm @25C | 75204-25DIW | PCAM15233A
Specific Cond, LAB, UNF | 90095 | WHT03 | UNF | 2015 | 2320210 | 2015-08-26 | E | 27.14 | 27.2 | 99.7794 | -0.22059 | 1.875 | -0.032 | 5 | 0069 | Value extrapolated at low end |  |  | uS/cm @25C | P58 | PCAM15233A
Specific Cond, LAB, UNF | 90095 | WHT03 | UNF | 2015 | 2370157 | 2015-08-28 |  | 244.5 | 243.5 | 100.4107 | 0.41068 | 12.175 | 0.082136 | 5 | 0069 |  |  |  | uS/cm @25C | 25206-75204 | PCAM15240A
Specific Cond, LAB, UNF | 90095 | WHT03 | UNF | 2015 | 2450071 | 2015-09-03 |  | 171.31 | 168 | 101.9702 | 1.9702 | 8.4 | 0.39405 | 5 | 0069 |  |  |  | uS/cm @25C | 75206-25DIW | PCAM15246A
Specific Cond, LAB, UNF | 90095 | WHT03 | UNF | 2015 | 2450072 | 2015-09-03 | E | 39.78 | 36.9 | 107.8049 | 7.8049 | 2.0277 | 1.4203 | 5 | 0069 | Value extrapolated at low end |  |  | uS/cm @25C | P59 | PCAM15246A
Specific Cond, LAB, UNF | 90095 | WHT03 | UNF | 2015 | 2520010 | 2015-09-10 |  | 188.93 | 187.5 | 100.7627 | 0.76267 | 9.375 | 0.15253 | 5 | 0069 |  |  |  | uS/cm @25C | 75204-25DIW | PCAM15253A
Specific Cond, LAB, UNF | 90095 | WHT03 | UNF | 2015 | 2580069 | 2015-09-16 |  | 171.34 | 168 | 101.9881 | 1.9881 | 8.4 | 0.39762 | 5 | 0069 |  |  |  | uS/cm @25C | 75206-25DIW | PCAM15259A
Specific Cond, LAB, UNF | 90095 | WHT03 | UNF | 2015 | 2580070 | 2015-09-16 | E | 39.98 | 36.9 | 108.3469 | 8.3469 | 2.0277 | 1.519 | 5 | 0069 | Value extrapolated at low end |  |  | uS/cm @25C | P59 | PCAM15259A
Specific Cond, LAB, UNF | 90095 | WHT03 | UNF | 2015 | 2660033 | 2015-09-24 |  | 189.47 | 187.5 | 101.0507 | 1.0507 | 9.375 | 0.21013 | 5 | 0069 |  |  |  | uS/cm @25C | 75204-25DIW | PCAM15267A
Specific Cond, LAB, UNF | 90095 | WHT03 | UNF | 2016 | 2790066 | 2015-10-07 |  | 171.32 | 168 | 101.9762 | 1.9762 | 8.4 | 0.39524 | 5 | 0069 |  |  |  | uS/cm @25C | 75206-25DIW | PCAM15280A
Specific Cond, LAB, UNF | 90095 | WHT03 | UNF | 2016 | 2810062 | 2015-10-15 | E | 39.75 | 36.9 | 107.7236 | 7.7236 | 2.79 | 1.0215 | 5 | 0069 | Value extrapolated at low end |  |  | uS/cm @25C | P59 | PCAM15288A
Specific Cond, LAB, UNF | 90095 | WHT03 | UNF | 2016 | 2870055 | 2015-10-16 |  | 251.71 | 250 | 100.684 | 0.684 | 12.5 | 0.1368 | 5 | 0069 |  |  |  | uS/cm @25C | M204 | PCAM15289A
Specific Cond, LAB, UNF | 90095 | WHT03 | UNF | 2016 | 2930191 | 2015-10-21 |  | 171.72 | 168 | 102.2143 | 2.2143 | 8.4 | 0.44286 | 5 | 0069 |  |  |  | uS/cm @25C | 75206-25DIW | PCAM15294A
Specific Cond, LAB, UNF | 90095 | WHT03 | UNF | 2016 | 2950013 | 2015-10-23 | E | 39.47 | 36.9 | 106.9648 | 6.9648 | 2.79 | 0.92115 | 5 | 0069 | Value extrapolated at low end |  |  | uS/cm @25C | P59 | PCAM15296A
Specific Cond, LAB, UNF | 90095 | WHT03 | UNF | 2016 | 3000097 | 2015-10-28 |  | 251.15 | 250 | 100.46 | 0.46 | 12.5 | 0.092 | 5 | 0069 |  |  |  | uS/cm @25C | M204 | PCAM15301A
Specific Cond, LAB, UNF | 90095 | WHT03 | UNF | 2016 | 3070098 | 2015-11-04 |  | 428.86 | 428 | 100.2009 | 0.20093 | 21.4 | 0.040187 | 5 | 0069 |  |  |  | uS/cm @25C | M208 | PCAM15308A
Specific Cond, LAB, UNF | 90095 | WHT03 | UNF | 2016 | 3090103 | 2015-11-06 | E | 28.96 | 27.7 | 104.5487 | 4.5487 | 2.5 | 0.504 | 5 | 0069 | Value extrapolated at low end |  |  | uS/cm @25C | P60 | PCAM15310A
Specific Cond, LAB, UNF | 90095 | WHT03 | UNF | 2016 | 3140097 | 2015-11-12 |  | 173.49 | 168 | 103.2679 | 3.2679 | 8.4 | 0.65357 | 5 | 0069 |  |  |  | uS/cm @25C | 75206-25DIW | PCAM15316A
Specific Cond, LAB, UNF | 90095 | WHT03 | UNF | 2016 | 3210009 | 2015-11-18 |  | 414.35 | 428 | 96.8107 | -3.1893 | 21.4 | -0.63785 | 5 | 0069 |  |  |  | uS/cm @25C | M208 | PCAM15322A
Specific Cond, LAB, UNF | 90095 | WHT03 | UNF | 2016 | 3230109 | 2015-11-20 | E | 28.84 | 27.7 | 104.1155 | 4.1155 | 2.5 | 0.456 | 5 | 0069 | Value extrapolated at low end |  |  | uS/cm @25C | P60 | PCAM15324A
Specific Cond, LAB, UNF | 90095 | WHT03 | UNF | 2016 | 3290011 | 2015-11-30 |  | 171.41 | 168 | 102.0298 | 2.0298 | 8.4 | 0.40595 | 5 | 0069 |  |  |  | uS/cm @25C | 75206-25DIW | PCAM15334A
Specific Cond, LAB, UNF | 90095 | WHT03 | UNF | 2016 | 3420098 | 2015-12-09 | E | 92.04 | 91.5 | 100.5902 | 0.59016 | 4.575 | 0.11803 | 5 | 0069 | Value extrapolated at low end |  |  | uS/cm @25C | M212 | PCAM15343A
Specific Cond, LAB, UNF | 90095 | WHT03 | UNF | 2016 | 3450131 | 2015-12-14 | E | 74.09 | 67 | 110.5821 | 10.5821 | 3.4 | 2.0853 | 5 | 0069 | Value extrapolated at low end |  |  | uS/cm @25C | P61 | PCAM15348A
Specific Cond, LAB, UNF | 90095 | WHT03 | UNF | 2016 | 3500110 | 2015-12-17 |  | 426.72 | 428 | 99.7009 | -0.29907 | 21.4 | -0.059813 | 5 | 0069 |  |  |  | uS/cm @25C | M208 | PCAM15351A
Specific Cond, LAB, UNF | 90095 | WHT03 | UNF | 2016 | 3560095 | 2015-12-23 | E | 91.74 | 91.5 | 100.2623 | 0.2623 | 4.575 | 0.052459 | 5 | 0069 | Value extrapolated at low end |  |  | uS/cm @25C | M212 | PCAM15357A
Specific Cond, LAB, UNF | 90095 | WHT03 | UNF | 2016 | 3620003 | 2015-12-29 | E | 73.55 | 67 | 109.7761 | 9.7761 | 3.4 | 1.9265 | 5 | 0069 | Value extrapolated at low end |  |  | uS/cm @25C | P61 | PCAM15363A
Specific Cond, LAB, UNF | 90095 | WHT03 | UNF | 2016 | 3630066 | 2015-12-31 |  | 424.36 | 428 | 99.1495 | -0.85047 | 21.4 | -0.17009 | 5 | 0069 |  |  |  | uS/cm @25C | M208 | PCAM15365A
Specific Cond, LAB, UNF | 90095 | WHT03 | UNF | 2016 | 0050022 | 2016-01-06 | E | 85.37 | 85.2 | 100.1995 | 0.19953 | 4.26 | 0.039906 | 5 | 0069 | Value extrapolated at low end |  |  | uS/cm @25C | M202 | PCAM16006A
Specific Cond, LAB, UNF | 90095 | WHT03 | UNF | 2016 | 0070062 | 2016-01-08 | E | 40.06 | 36.9 | 108.5637 | 8.5637 | 2.79 | 1.1326 | 5 | 0069 | Value extrapolated at low end |  |  | uS/cm @25C | P59 | PCAM16008A
Specific Cond, LAB, UNF | 90095 | WHT03 | UNF | 2016 | 0120028 | 2016-01-13 | E | 91.44 | 91.5 | 99.9344 | -0.065574 | 4.575 | -0.013115 | 5 | 0069 | Value extrapolated at low end |  |  | uS/cm @25C | M212 | PCAM16013A
Specific Cond, LAB, UNF | 90095 | WHT03 | UNF | 2016 | 0200027 | 2016-01-21 | E | 87.3 | 85.2 | 102.4648 | 2.4648 | 4.26 | 0.49296 | 5 | 0069 | Value extrapolated at low end |  |  | uS/cm @25C | M202 | PCAM16021A
Specific Cond, LAB, UNF | 90095 | WHT03 | UNF | 2016 | 0210044 | 2016-01-22 | E | 40.45 | 36.9 | 109.6206 | 9.6206 | 2.79 | 1.2724 | 5 | 0069 | Value extrapolated at low end |  |  | uS/cm @25C | P59 | PCAM16022A
Specific Cond, LAB, UNF | 90095 | WHT03 | UNF | 2016 | 0260030 | 2016-01-27 | E | 91.5 | 91.5 | 100 | 0 | 4.575 | 0 | 5 | 0069 | Value extrapolated at low end |  |  | uS/cm @25C | M212 | PCAM16027A
Specific Cond, LAB, UNF | 90095 | WHT03 | UNF | 2016 | 0330058 | 2016-02-03 |  | 119.41 | 119 | 100.3445 | 0.34454 | 5.95 | 0.068908 | 5 | 0069 |  |  |  | uS/cm @25C | M210 | PCAM16034A
Specific Cond, LAB, UNF | 90095 | WHT03 | UNF | 2016 | 0350063 | 2016-02-05 | E | 29.41 | 27.7 | 106.1733 | 6.1733 | 2.5 | 0.684 | 5 | 0069 | Value extrapolated at low end |  |  | uS/cm @25C | P60 | PCAM16036A
Specific Cond, LAB, UNF | 90095 | WHT03 | UNF | 2016 | 0400036 | 2016-02-10 | E | 86.23 | 85.2 | 101.2089 | 1.2089 | 4.26 | 0.24178 | 5 | 0069 | Value extrapolated at low end |  |  | uS/cm @25C | M202 | PCAM16041A
Specific Cond, LAB, UNF | 90095 | WHT03 | UNF | 2016 | 0480025 | 2016-02-18 |  | 119.56 | 119 | 100.4706 | 0.47059 | 5.95 | 0.094118 | 5 | 0069 |  |  |  | uS/cm @25C | M210 | PCAM16049A
Specific Cond, LAB, UNF | 90095 | WHT03 | UNF | 2016 | 0490080 | 2016-02-19 | E | 29.3 | 27.7 | 105.7762 | 5.7762 | 2.5 | 0.64 | 5 | 0069 | Value extrapolated at low end |  |  | uS/cm @25C | P60 | PCAM16050A
Specific Cond, LAB, UNF | 90095 | WHT03 | UNF | 2016 | 0540105 | 2016-02-26 | E | 85.28 | 85.2 | 100.0939 | 0.093897 | 4.26 | 0.018779 | 5 | 0069 | Value extrapolated at low end |  |  | uS/cm @25C | M202 | PCAM16057A
Specific Cond, LAB, UNF | 90095 | WHT03 | UNF | 2016 | 0690045 | 2016-03-10 |  | 250.33 | 250 | 100.132 | 0.132 | 12.5 | 0.0264 | 5 | 0069 |  |  |  | uS/cm @25C | M204 | PCAM16070A
Specific Cond, LAB, UNF | 90095 | WHT03 | UNF | 2016 | 0700014 | 2016-03-11 | E | 69.93 | 67 | 104.3731 | 4.3731 | 3.4 | 0.86176 | 5 | 0069 | Value extrapolated at low end |  |  | uS/cm @25C | P61 | PCAM16071A
Specific Cond, LAB, UNF | 90095 | WHT03 | UNF | 2016 | 0750073 | 2016-03-16 |  | 119.73 | 119 | 100.6134 | 0.61345 | 5.95 | 0.12269 | 5 | 0069 |  |  |  | uS/cm @25C | M210 | PCAM16076A
Specific Cond, LAB, UNF | 90095 | WHT03 | UNF | 2016 | 0820021 | 2016-03-25 |  | 250.84 | 250 | 100.336 | 0.336 | 12.5 | 0.0672 | 5 | 0069 |  |  |  | uS/cm @25C | M204 | PCAM16085A
Specific Cond, LAB, UNF | 90095 | WHT03 | UNF | 2016 | 0840081 | 2016-03-25 | E | 70.8 | 67 | 105.6716 | 5.6716 | 3.4 | 1.1176 | 5 | 0069 | Value extrapolated at low end |  |  | uS/cm @25C | P61 | PCAM16085A
Specific Cond, LAB, UNF | 90095 | WHT03 | UNF | 2016 | 0890169 | 2016-03-30 |  | 119.64 | 119 | 100.5378 | 0.53782 | 5.95 | 0.10756 | 5 | 0069 |  |  |  | uS/cm @25C | M210 | PCAM16090A
Specific Cond, LAB, UNF | 90095 | WHT03 | UNF | 2016 | 0960077 | 2016-04-06 |  | 172.22 | 168 | 102.5119 | 2.5119 | 8.4 | 0.50238 | 5 | 0069 |  |  |  | uS/cm @25C | 75206-25DIW | PCAM16097A
Specific Cond, LAB, UNF | 90095 | WHT03 | UNF | 2016 | 0980090 | 2016-04-08 | E | 40.15 | 36.9 | 108.8076 | 8.8076 | 2.79 | 1.1649 | 5 | 0069 | Value extrapolated at low end |  |  | uS/cm @25C | P59 | PCAM16099A
Specific Cond, LAB, UNF | 90095 | WHT03 | UNF | 2016 | 1030063 | 2016-04-13 |  | 253.01 | 250 | 101.204 | 1.204 | 12.5 | 0.2408 | 5 | 0069 |  |  |  | uS/cm @25C | M204 | PCAM16104A
Specific Cond, LAB, UNF | 90095 | WHT03 | UNF | 2016 | 1110064 | 2016-04-21 |  | 173.78 | 168 | 103.4405 | 3.4405 | 8.4 | 0.6881 | 5 | 0069 |  |  |  | uS/cm @25C | 75206-25DIW | PCAM16112A
Specific Cond, LAB, UNF | 90095 | WHT03 | UNF | 2016 | 1120069 | 2016-04-22 | E | 39.55 | 36.9 | 107.1816 | 7.1816 | 2.79 | 0.94982 | 5 | 0069 | Value extrapolated at low end |  |  | uS/cm @25C | P59 | PCAM16113A
Specific Cond, LAB, UNF | 90095 | WHT03 | UNF | 2016 | 1170025 | 2016-04-27 |  | 249.96 | 250 | 99.984 | -0.016 | 12.5 | -0.0032 | 5 | 0069 |  |  |  | uS/cm @25C | M204 | PCAM16118A
Specific Cond, LAB, UNF | 90095 | WHT03 | UNF | 2016 | 1240113 | 2016-05-04 |  | 424.54 | 428 | 99.1916 | -0.80841 | 21.4 | -0.16168 | 5 | 0069 |  |  |  | uS/cm @25C | M208 | PCAM16125A
Specific Cond, LAB, UNF | 90095 | WHT03 | UNF | 2016 | 1260164 | 2016-05-06 | E | 29.18 | 27.7 | 105.343 | 5.343 | 2.5 | 0.592 | 5 | 0069 | Value extrapolated at low end |  |  | uS/cm @25C | P60 | PCAM16127A
Specific Cond, LAB, UNF | 90095 | WHT03 | UNF | 2016 | 1320063 | 2016-05-12 |  | 171.01 | 168 | 101.7917 | 1.7917 | 8.4 | 0.35833 | 5 | 0069 |  |  |  | uS/cm @25C | 75206-25DIW | PCAM16133A
Specific Cond, LAB, UNF | 90095 | WHT03 | UNF | 2016 | 1400026 | 2016-05-20 |  | 426.32 | 428 | 99.6075 | -0.39252 | 21.4 | -0.078505 | 5 | 0069 |  |  |  | uS/cm @25C | M208 | PCAM16141A
Specific Cond, LAB, UNF | 90095 | WHT03 | UNF | 2016 | 1400299 | 2016-05-20 | E | 29.14 | 27.7 | 105.1986 | 5.1986 | 2.5 | 0.576 | 5 | 0069 | Value extrapolated at low end |  |  | uS/cm @25C | P60 | PCAM16141A
Specific Cond, LAB, UNF | 90095 | WHT03 | UNF | 2016 | 1460118 | 2016-05-26 |  | 171.61 | 168 | 102.1488 | 2.1488 | 8.4 | 0.42976 | 5 | 0069 |  |  |  | uS/cm @25C | 75206-25DIW | PCAM16147A
Specific Cond, LAB, UNF | 90095 | WHT03 | UNF | 2016 | 1590116 | 2016-06-08 | E | 91.47 | 91.5 | 99.9672 | -0.032787 | 4.575 | -0.0065574 | 5 | 0069 | Value extrapolated at low end |  |  | uS/cm @25C | M212 | PCAM16160A
Specific Cond, LAB, UNF | 90095 | WHT03 | UNF | 2016 | 1610026 | 2016-06-10 | E | 74.28 | 67 | 110.8657 | 10.8657 | 3.4 | 2.1412 | 5 | 0069 | Value extrapolated at low end |  |  | uS/cm @25C | P61 | PCAM16162A
Specific Cond, LAB, UNF | 90095 | WHT03 | UNF | 2016 | 1660100 | 2016-06-15 |  | 429.95 | 428 | 100.4556 | 0.45561 | 21.4 | 0.091121 | 5 | 0069 |  |  |  | uS/cm @25C | M208 | PCAM16167A
Specific Cond, LAB, UNF | 90095 | WHT03 | UNF | 2016 | 1740274 | 2016-06-23 | E | 91.69 | 91.5 | 100.2077 | 0.20765 | 4.575 | 0.04153 | 5 | 0069 | Value extrapolated at low end |  |  | uS/cm @25C | M212 | PCAM16175A
Specific Cond, LAB, UNF | 90095 | WHT03 | UNF | 2016 | 1750012 | 2016-06-24 | E | 70.03 | 67 | 104.5224 | 4.5224 | 3.4 | 0.89118 | 5 | 0069 | Value extrapolated at low end |  |  | uS/cm @25C | P61 | PCAM16176A
Specific Cond, LAB, UNF | 90095 | WHT03 | UNF | 2016 | 1800074 | 2016-06-29 |  | 432.7 | 428 | 101.0981 | 1.0981 | 21.4 | 0.21963 | 5 | 0069 |  |  |  | uS/cm @25C | M208 | PCAM16181A
Specific Cond, LAB, UNF | 90095 | WHT03 | UNF | 2016 | 1880118 | 2016-07-07 | E | 85 | 85.2 | 99.7653 | -0.23474 | 4.26 | -0.046948 | 5 | 0069 | Value extrapolated at low end |  |  | uS/cm @25C | M202 | PCAM16189A
Specific Cond, LAB, UNF | 90095 | WHT03 | UNF | 2016 | 1890123 | 2016-07-08 | E | 40.32 | 36.9 | 109.2683 | 9.2683 | 2.79 | 1.2258 | 5 | 0069 | Value extrapolated at low end |  |  | uS/cm @25C | P59 | PCAM16190A
Specific Cond, LAB, UNF | 90095 | WHT03 | UNF | 2016 | 1940101 | 2016-07-13 | E | 92 | 91.5 | 100.5464 | 0.54645 | 4.575 | 0.10929 | 5 | 0069 | Value extrapolated at low end |  |  | uS/cm @25C | M212 | PCAM16195A
Specific Cond, LAB, UNF | 90095 | WHT03 | UNF | 2016 | 2010269 | 2016-07-20 | E | 86.41 | 85.2 | 101.4202 | 1.4202 | 4.26 | 0.28404 | 5 | 0069 | Value extrapolated at low end |  |  | uS/cm @25C | M202 | PCAM16202A
Specific Cond, LAB, UNF | 90095 | WHT03 | UNF | 2016 | 2040021 | 2016-07-26 | E | 39.38 | 36.9 | 106.7209 | 6.7209 | 2.79 | 0.88889 | 5 | 0069 | Value extrapolated at low end |  |  | uS/cm @25C | P59 | PCAM16208A
Specific Cond, LAB, UNF | 90095 | WHT03 | UNF | 2016 | 2080212 | 2016-07-27 | E | 92.3 | 91.5 | 100.8743 | 0.87432 | 4.575 | 0.17486 | 5 | 0069 | Value extrapolated at low end |  |  | uS/cm @25C | M212 | PCAM16209A
Specific Cond, LAB, UNF | 90095 | WHT03 | UNF | 2016 | 2150173 | 2016-08-03 | E | 86.13 | 85.2 | 101.0915 | 1.0915 | 4.26 | 0.21831 | 5 | 0069 | Value extrapolated at low end |  |  | uS/cm @25C | M202 | PCAM16216A
Specific Cond, LAB, UNF | 90095 | WHT03 | UNF | 2016 | 2170210 | 2016-08-08 | E | 29 | 27.7 | 104.6931 | 4.6931 | 2.5 | 0.52 | 5 | 0069 | Value extrapolated at low end |  |  | uS/cm @25C | P60 | PCAM16221A
Specific Cond, LAB, UNF | 90095 | WHT03 | UNF | 2016 | 2230017 | 2016-08-11 |  | 119.89 | 119 | 100.7479 | 0.7479 | 5.95 | 0.14958 | 5 | 0069 |  |  |  | uS/cm @25C | M210 | PCAM16224A
Specific Cond, LAB, UNF | 90095 | WHT03 | UNF | 2016 | 2290119 | 2016-08-17 | E | 85.29 | 85.2 | 100.1056 | 0.10563 | 4.26 | 0.021127 | 5 | 0069 | Value extrapolated at low end |  |  | uS/cm @25C | M202 | PCAM16230A
Specific Cond, LAB, UNF | 90095 | WHT03 | UNF | 2016 | 2320119 | 2016-08-22 | E | 28.94 | 27.7 | 104.4765 | 4.4765 | 2.5 | 0.496 | 5 | 0069 | Value extrapolated at low end |  |  | uS/cm @25C | P60 | PCAM16235A
Specific Cond, LAB, UNF | 90095 | WHT03 | UNF | 2016 | 2360188 | 2016-08-24 |  | 119.39 | 119 | 100.3277 | 0.32773 | 5.95 | 0.065546 | 5 | 0069 |  |  |  | uS/cm @25C | M210 | PCAM16237A
Specific Cond, LAB, UNF | 90095 | WHT03 | UNF | 2016 | 2520010 | 2016-09-09 |  | 253.62 | 250 | 101.448 | 1.448 | 12.5 | 0.2896 | 5 | 0069 |  |  |  | uS/cm @25C | M204 | PCAM16253A
Specific Cond, LAB, UNF | 90095 | WHT03 | UNF | 2016 | 2520189 | 2016-09-09 | E | 70.93 | 67 | 105.8657 | 5.8657 | 3.4 | 1.1559 | 5 | 0069 | Value extrapolated at low end |  |  | uS/cm @25C | P61 | PCAM16253A
Specific Cond, LAB, UNF | 90095 | WHT03 | UNF | 2016 | 2580003 | 2016-09-15 |  | 119.64 | 119 | 100.5378 | 0.53782 | 5.95 | 0.10756 | 5 | 0069 |  |  |  | uS/cm @25C | M210 | PCAM16259A
Specific Cond, LAB, UNF | 90095 | WHT03 | UNF | 2016 | 2640181 | 2016-09-21 |  | 253.77 | 250 | 101.508 | 1.508 | 12.5 | 0.3016 | 5 | 0069 |  |  |  | uS/cm @25C | M204 | PCAM16265A
Specific Cond, LAB, UNF | 90095 | WHT03 | UNF | 2016 | 2660141 | 2016-09-23 | E | 71.18 | 67 | 106.2388 | 6.2388 | 3.4 | 1.2294 | 5 | 0069 | Value extrapolated at low end |  |  | uS/cm @25C | P61 | PCAM16267A
Specific Cond, LAB, UNF | 90095 | WHT03 | UNF | 2016 | 2710068 | 2016-09-29 |  | 121.08 | 119 | 101.7479 | 1.7479 | 5.95 | 0.34958 | 5 | 0069 |  |  |  | uS/cm @25C | M210 | PCAM16273A