## IBSP Data
Parameter Description | Parmcode | Methcode | Phase | Water Year | Lab Sample ID | Analysis Date | Remark Code | Lab Value | Expected Conc. | % Recovery | % Bias | 1 FPS | # of FPS (SD) | Report Level | Labcode | Data Qualifier1 | Data Qualifier2 | Data Qualifier3 | Units | Blind Sample ID | Setno
Manganese, FIL, ICP-OES | 01056 | PLA11 | FIL | 2011 | 2650118 | 2011-10-01 |  | 1128 | 1216.5 | 92.725 | -7.275 | 60.825 | -1.455 | 0.4 | 0648 |  |  |  | ug/L | 25195-75197 | ICPOE11273A
Manganese, FIL, ICP-OES | 01056 | PLA11 | FIL | 2011 | 2660133 | 2011-10-13 |  | 1195 | 1192.5 | 100.2096 | 0.20964 | 59.625 | 0.041929 | 0.16 | 0648 |  |  |  | µg/L | 75197-25DIW | ICPOE11284A
Manganese, FIL, ICP-OES | 01056 | PLA11 | FIL | 2011 | 2700053 | 2011-10-17 |  | 465 | 469.5 | 99.0415 | -0.95847 | 23.475 | -0.19169 | 0.16 | 0648 |  |  |  | µg/L | 75195-25197 | ICPOE11290A
Manganese, FIL, ICP-OES | 01056 | PLA11 | FIL | 2011 | 2720097 | 2011-10-18 |  | 1115 | 1216.5 | 91.6564 | -8.3436 | 60.825 | -1.6687 | 0.16 | 0648 |  |  |  | µg/L | 25195-75197 | ICPOE11290A
Manganese, FIL, ICP-OES | 01056 | PLA11 | FIL | 2011 | 2730123 | 2011-10-18 |  | 1149 | 1192.5 | 96.3522 | -3.6478 | 59.625 | -0.72956 | 0.16 | 0648 |  |  |  | µg/L | 75197-25DIW | ICPOE11291A
Manganese, FIL, ICP-OES | 01056 | PLA11 | FIL | 2012 | 2770110 | 2011-10-20 |  | 1492 | 1641.75 | 90.8786 | -9.1214 | 82.0875 | -1.8243 | 0.16 | 0648 |  |  |  | µg/L | 25201-75197 | ICPOE11293A
Manganese, FIL, ICP-OES | 01056 | PLA11 | FIL | 2012 | 2770115 | 2011-10-20 |  | 1214 | 1347.75 | 90.0761 | -9.9239 | 67.3875 | -1.9848 | 0.16 | 0648 |  |  |  | µg/L | 75201-25DIW | ICPOE11293A
Manganese, FIL, ICP-OES | 01056 | PLA11 | FIL | 2012 | 2840081 | 2011-10-21 |  | 1240 | 1347.75 | 92.0052 | -7.9948 | 67.3875 | -1.599 | 0.16 | 0648 |  |  |  | µg/L | 75201-25DIW | ICPOE11294B
Manganese, FIL, ICP-OES | 01056 | PLA11 | FIL | 2012 | 2850055 | 2011-10-22 |  | 1153 | 1192.5 | 96.6876 | -3.3124 | 59.625 | -0.66247 | 0.16 | 0648 |  |  |  | µg/L | 75197-25DIW | ICPOE11294B
Manganese, FIL, ICP-OES | 01056 | PLA11 | FIL | 2012 | 2860099 | 2011-10-22 |  | 1233 | 1347.75 | 91.4858 | -8.5142 | 67.3875 | -1.7028 | 0.16 | 0648 |  |  |  | µg/L | 75201-25DIW | ICPOE11294B
Manganese, FIL, ICP-OES | 01056 | PLA11 | FIL | 2012 | 2910074 | 2011-10-25 |  | 1148 | 1192.5 | 96.2683 | -3.7317 | 59.625 | -0.74633 | 0.16 | 0648 |  |  |  | µg/L | 75197-25DIW | ICPOE11298A
Manganese, FIL, ICP-OES | 01056 | PLA11 | FIL | 2012 | 2920076 | 2011-10-26 |  | 1496 | 1641.75 | 91.1223 | -8.8777 | 82.0875 | -1.7755 | 0.16 | 0648 |  |  |  | µg/L | 25201-75197 | ICPOE11298A
Manganese, FIL, ICP-OES | 01056 | PLA11 | FIL | 2012 | 2920079 | 2011-10-26 |  | 1237 | 1347.75 | 91.7826 | -8.2174 | 67.3875 | -1.6435 | 0.16 | 0648 |  |  |  | µg/L | 75201-25DIW | ICPOE11298A
Manganese, FIL, ICP-OES | 01056 | PLA11 | FIL | 2012 | 2930078 | 2011-10-26 |  | 1244 | 1347.75 | 92.302 | -7.698 | 67.3875 | -1.5396 | 0.16 | 0648 |  |  |  | µg/L | 75201-25DIW | ICPOE11299B
Manganese, FIL, ICP-OES | 01056 | PLA11 | FIL | 2012 | 2940161 | 2011-10-27 |  | 1085 | 1192.5 | 90.9853 | -9.0147 | 59.625 | -1.8029 | 0.16 | 0648 |  |  |  | µg/L | 75197-25DIW | ICPOE11299B
Manganese, FIL, ICP-OES | 01056 | PLA11 | FIL | 2012 | 2980077 | 2011-10-27 |  | 1231 | 1347.75 | 91.3374 | -8.6626 | 67.3875 | -1.7325 | 0.16 | 0648 |  |  |  | µg/L | 75201-25DIW | ICPOE11300A
Manganese, FIL, ICP-OES | 01056 | PLA11 | FIL | 2012 | 3040117 | 2011-11-08 |  | 1179 | 1192.5 | 98.8679 | -1.1321 | 59.625 | -0.22642 | 0.16 | 0648 |  |  |  | µg/L | 75197-25DIW | ICPOE11308A
Manganese, FIL, ICP-OES | 01056 | PLA11 | FIL | 2012 | 3070063 | 2011-11-10 |  | 1160 | 1192.5 | 97.2746 | -2.7254 | 59.625 | -0.54507 | 0.16 | 0648 |  |  |  | µg/L | 75197-25DIW | ICPOE11314A
Manganese, FIL, ICP-OES | 01056 | PLA11 | FIL | 2012 | 3080112 | 2011-11-11 |  | 1237 | 1351.275 | 91.5432 | -8.4568 | 67.5637 | -1.6914 | 0.16 | 0648 |  |  |  | µg/L | 25199-75201 | ICPOE11314A
Manganese, FIL, ICP-OES | 01056 | PLA11 | FIL | 2012 | 3120086 | 2011-11-14 |  | 1178 | 1192.5 | 98.7841 | -1.2159 | 59.625 | -0.24319 | 0.16 | 0648 |  |  |  | µg/L | 75197-25DIW | ICPOE11318A
Manganese, FIL, ICP-OES | 01056 | PLA11 | FIL | 2012 | 3120082 | 2011-11-14 |  | 1292 | 1347.75 | 95.8635 | -4.1365 | 67.3875 | -0.8273 | 0.16 | 0648 |  |  |  | µg/L | 75201-25DIW | ICPOE11318A
Manganese, FIL, ICP-OES | 01056 | PLA11 | FIL | 2012 | 3190049 | 2011-11-19 |  | 1249 | 1351.275 | 92.4312 | -7.5688 | 67.5637 | -1.5138 | 0.16 | 0648 |  |  |  | µg/L | 25199-75201 | ICPOE11322A
Manganese, FIL, ICP-OES | 01056 | PLA11 | FIL | 2012 | 3210037 | 2011-11-19 |  | 1129 | 1192.5 | 94.6751 | -5.3249 | 59.625 | -1.065 | 0.16 | 0648 |  |  |  | µg/L | 75197-25DIW | ICPOE11322A
Manganese, FIL, ICP-OES | 01056 | PLA11 | FIL | 2012 | 3220187 | 2011-11-21 |  | 1144 | 1192.5 | 95.9329 | -4.0671 | 59.625 | -0.81342 | 0.16 | 0648 |  |  |  | µg/L | 75197-25DIW | ICPOE11325A
Manganese, FIL, ICP-OES | 01056 | PLA11 | FIL | 2012 | 3250138 | 2011-11-29 |  | 1303 | 1351.275 | 96.4274 | -3.5726 | 67.5637 | -0.71451 | 0.16 | 0648 |  |  |  | µg/L | 25199-75201 | ICPOE11332A
Manganese, FIL, ICP-OES | 01056 | PLA11 | FIL | 2012 | 3260063 | 2011-11-29 |  | 1127 | 1192.5 | 94.5073 | -5.4927 | 59.625 | -1.0985 | 0.16 | 0648 |  |  |  | µg/L | 75197-25DIW | ICPOE11333A
Manganese, FIL, ICP-OES | 01056 | PLA11 | FIL | 2012 | 3260058 | 2011-11-29 |  | 1224 | 1347.75 | 90.818 | -9.182 | 67.3875 | -1.8364 | 0.16 | 0648 |  |  |  | µg/L | 75201-25DIW | ICPOE11333A
Manganese, FIL, ICP-OES | 01056 | PLA11 | FIL | 2012 | 3330121 | 2011-12-02 |  | 1239 | 1351.275 | 91.6912 | -8.3088 | 67.5637 | -1.6618 | 0.16 | 0648 |  |  |  | µg/L | 25199-75201 | ICPOE11335A
Manganese, FIL, ICP-OES | 01056 | PLA11 | FIL | 2012 | 3340061 | 2011-12-02 |  | 1143 | 1192.5 | 95.8491 | -4.1509 | 59.625 | -0.83019 | 0.16 | 0648 |  |  |  | µg/L | 75197-25DIW | ICPOE11335A
Manganese, FIL, ICP-OES | 01056 | PLA11 | FIL | 2012 | 3470031 | 2011-12-15 |  | 1227 | 1351.275 | 90.8031 | -9.1969 | 67.5637 | -1.8394 | 0.16 | 0648 |  |  |  | µg/L | 25199-75201 | ICPOE11349A
Manganese, FIL, ICP-OES | 01056 | PLA11 | FIL | 2012 | 3470027 | 2011-12-15 |  | 1108 | 1192.5 | 92.914 | -7.086 | 59.625 | -1.4172 | 0.16 | 0648 |  |  |  | µg/L | 75197-25DIW | ICPOE11349A
Manganese, FIL, ICP-OES | 01056 | PLA11 | FIL | 2012 | 3490095 | 2011-12-20 |  | 1222 | 1351.275 | 90.4331 | -9.5669 | 67.5637 | -1.9134 | 0.16 | 0648 |  |  |  | µg/L | 25199-75201 | ICPOE11353A
Manganese, FIL, ICP-OES | 01056 | PLA11 | FIL | 2012 | 3500188 | 2011-12-21 |  | 1261 | 1351.275 | 93.3193 | -6.6807 | 67.5637 | -1.3361 | 0.16 | 0648 |  |  |  | µg/L | 25199-75201 | ICPOE11353A
Manganese, FIL, ICP-OES | 01056 | PLA11 | FIL | 2012 | 3500184 | 2011-12-21 |  | 1137 | 1192.5 | 95.3459 | -4.6541 | 59.625 | -0.93082 | 0.16 | 0648 |  |  |  | µg/L | 75197-25DIW | ICPOE11353A
Manganese, FIL, ICP-OES | 01056 | PLA11 | FIL | 2012 | 3540041 | 2012-01-06 |  | 398.6 | 408.075 | 97.6781 | -2.3219 | 20.4037 | -0.46438 | 0.16 | 0648 |  |  |  | µg/L | 25197-75199 | ICPOE12005A
Manganese, FIL, ICP-OES | 01056 | PLA11 | FIL | 2012 | 3550120 | 2012-01-06 |  | 1257 | 1351.275 | 93.0233 | -6.9767 | 67.5637 | -1.3953 | 0.16 | 0648 |  |  |  | µg/L | 25199-75201 | ICPOE12006A
Manganese, FIL, ICP-OES | 01056 | PLA11 | FIL | 2012 | 3550116 | 2012-01-06 |  | 1159 | 1192.5 | 97.1908 | -2.8092 | 59.625 | -0.56184 | 0.16 | 0648 |  |  |  | µg/L | 75197-25DIW | ICPOE12006A
Manganese, FIL, ICP-OES | 01056 | PLA11 | FIL | 2012 | 3620050 | 2012-01-10 |  | 1241 | 1351.275 | 91.8392 | -8.1608 | 67.5637 | -1.6322 | 0.16 | 0648 |  |  |  | µg/L | 25199-75201 | ICPOE12009A
Manganese, FIL, ICP-OES | 01056 | PLA11 | FIL | 2012 | 3640039 | 2012-01-10 |  | 1271 | 1351.275 | 94.0593 | -5.9407 | 67.5637 | -1.1881 | 0.16 | 0648 |  |  |  | µg/L | 25199-75201 | ICPOE12010A
Manganese, FIL, ICP-OES | 01056 | PLA11 | FIL | 2012 | 3640035 | 2012-01-10 |  | 1159 | 1192.5 | 97.1908 | -2.8092 | 59.625 | -0.56184 | 0.16 | 0648 |  |  |  | µg/L | 75197-25DIW | ICPOE12010A
Manganese, FIL, ICP-OES | 01056 | PLA11 | FIL | 2012 | 0090027 | 2012-01-11 |  | 407.7 | 408.075 | 99.9081 | -0.091895 | 20.4037 | -0.018379 | 0.16 | 0648 |  |  |  | µg/L | 25197-75199 | ICPOE12011A
Manganese, FIL, ICP-OES | 01056 | PLA11 | FIL | 2012 | 0100043 | 2012-01-11 |  | 407 | 408.075 | 99.7366 | -0.26343 | 20.4037 | -0.052686 | 0.16 | 0648 |  |  |  | µg/L | 25197-75199 | ICPOE12011A
Manganese, FIL, ICP-OES | 01056 | PLA11 | FIL | 2012 | 0050039 | 2012-01-11 |  | 404.4 | 408.075 | 99.0994 | -0.90057 | 20.4037 | -0.18011 | 0.16 | 0648 |  |  |  | µg/L | 25197-75199 | ICPOE12010A
Manganese, FIL, ICP-OES | 01056 | PLA11 | FIL | 2012 | 0090023 | 2012-01-11 |  | 1232 | 1351.275 | 91.1732 | -8.8268 | 67.5637 | -1.7654 | 0.16 | 0648 |  |  |  | µg/L | 25199-75201 | ICPOE12011A
Manganese, FIL, ICP-OES | 01056 | PLA11 | FIL | 2012 | 0120079 | 2012-01-17 |  | 404.1 | 408.075 | 99.0259 | -0.97409 | 20.4037 | -0.19482 | 0.16 | 0648 |  |  |  | µg/L | 25197-75199 | ICPOE12017A
Manganese, FIL, ICP-OES | 01056 | PLA11 | FIL | 2012 | 0120076 | 2012-01-17 |  | 1259 | 1351.275 | 93.1713 | -6.8287 | 67.5637 | -1.3657 | 0.16 | 0648 |  |  |  | µg/L | 25199-75201 | ICPOE12017A
Manganese, FIL, ICP-OES | 01056 | PLA11 | FIL | 2012 | 0120089 | 2012-01-17 |  | 449.6 | 459.825 | 97.7763 | -2.2237 | 22.9913 | -0.44473 | 0.16 | 0648 |  |  |  | µg/L | 75199-25201 | ICPOE12017A
Manganese, FIL, ICP-OES | 01056 | PLA11 | FIL | 2012 | 0180055 | 2012-01-20 |  | 401 | 408.075 | 98.2663 | -1.7337 | 20.4037 | -0.34675 | 0.16 | 0648 |  |  |  | µg/L | 25197-75199 | ICPOE12020A
Manganese, FIL, ICP-OES | 01056 | PLA11 | FIL | 2012 | 0180049 | 2012-01-20 |  | 1227 | 1351.275 | 90.8031 | -9.1969 | 67.5637 | -1.8394 | 0.16 | 0648 |  |  |  | µg/L | 25199-75201 | ICPOE12020A
Manganese, FIL, ICP-OES | 01056 | PLA11 | FIL | 2012 | 0190020 | 2012-01-23 |  | 398.5 | 408.075 | 97.6536 | -2.3464 | 20.4037 | -0.46928 | 0.16 | 0648 |  |  |  | µg/L | 25197-75199 | ICPOE12023A
Manganese, FIL, ICP-OES | 01056 | PLA11 | FIL | 2012 | 0200116 | 2012-01-23 |  | 433.9 | 459.825 | 94.362 | -5.638 | 22.9913 | -1.1276 | 0.16 | 0648 |  |  |  | µg/L | 75199-25201 | ICPOE12023A
Manganese, FIL, ICP-OES | 01056 | PLA11 | FIL | 2012 | 0250005 | 2012-01-27 |  | 410.2 | 408.075 | 100.5207 | 0.52074 | 20.4037 | 0.10415 | 0.16 | 0648 |  |  |  | µg/L | 25197-75199 | ICPOE12027A
Manganese, FIL, ICP-OES | 01056 | PLA11 | FIL | 2012 | 0250001 | 2012-01-27 |  | 1272 | 1351.275 | 94.1333 | -5.8667 | 67.5637 | -1.1733 | 0.16 | 0648 |  |  |  | µg/L | 25199-75201 | ICPOE12027A
Manganese, FIL, ICP-OES | 01056 | PLA11 | FIL | 2012 | 0380035 | 2012-02-09 |  | 408.9 | 408.075 | 100.2022 | 0.20217 | 20.4037 | 0.040434 | 0.16 | 0648 |  |  |  | µg/L | 25197-75199 | ICPOE12040A
Manganese, FIL, ICP-OES | 01056 | PLA11 | FIL | 2012 | 0380033 | 2012-02-09 |  | 448.1 | 459.825 | 97.4501 | -2.5499 | 22.9913 | -0.50998 | 0.16 | 0648 |  |  |  | µg/L | 75199-25201 | ICPOE12040A
Manganese, FIL, ICP-OES | 01056 | PLA11 | FIL | 2012 | 0410088 | 2012-02-15 |  | 1602 | 1641.75 | 97.5788 | -2.4212 | 82.0875 | -0.48424 | 0.16 | 0648 |  |  |  | µg/L | 25201-75197 | ICPOE12046A
Manganese, FIL, ICP-OES | 01056 | PLA11 | FIL | 2012 | 0400020 | 2012-02-15 |  | 455.3 | 459.825 | 99.0159 | -0.98407 | 22.9913 | -0.19681 | 0.16 | 0648 |  |  |  | µg/L | 75199-25201 | ICPOE12046A
Manganese, FIL, ICP-OES | 01056 | PLA11 | FIL | 2012 | 0460087 | 2012-02-22 |  | 403.2 | 408.075 | 98.8054 | -1.1946 | 20.4037 | -0.23893 | 0.16 | 0648 |  |  |  | µg/L | 25197-75199 | ICPOE12053A
Manganese, FIL, ICP-OES | 01056 | PLA11 | FIL | 2012 | 0460090 | 2012-02-22 |  | 439 | 459.825 | 95.4711 | -4.5289 | 22.9913 | -0.90578 | 0.16 | 0648 |  |  |  | µg/L | 75199-25201 | ICPOE12053A
Manganese, FIL, ICP-OES | 01056 | PLA11 | FIL | 2012 | 0550037 | 2012-02-28 |  | 435 | 408.075 | 106.5981 | 6.5981 | 20.4037 | 1.3196 | 0.16 | 0648 |  |  |  | µg/L | 25197-75199 | ICPOE12059A
Manganese, FIL, ICP-OES | 01056 | PLA11 | FIL | 2012 | 0550041 | 2012-02-28 |  | 463.7 | 459.825 | 100.8427 | 0.84271 | 22.9913 | 0.16854 | 0.16 | 0648 |  |  |  | µg/L | 75199-25201 | ICPOE12059A
Manganese, FIL, ICP-OES | 01056 | PLA11 | FIL | 2012 | 0550121 | 2012-02-29 |  | 448 | 459.825 | 97.4284 | -2.5716 | 22.9913 | -0.51433 | 0.16 | 0648 |  |  |  | µg/L | 75199-25201 | ICPOE12059A
Manganese, FIL, ICP-OES | 01056 | PLA11 | FIL | 2012 | 0590065 | 2012-03-01 |  | 1633 | 1641.75 | 99.467 | -0.53297 | 82.0875 | -0.10659 | 0.16 | 0648 |  |  |  | µg/L | 25201-75197 | ICPOE12061A
Manganese, FIL, ICP-OES | 01056 | PLA11 | FIL | 2012 | 0610064 | 2012-03-02 |  | 405.9 | 408.075 | 99.467 | -0.53299 | 20.4037 | -0.1066 | 0.16 | 0648 |  |  |  | µg/L | 25197-75199 | ICPOE12062A
Manganese, FIL, ICP-OES | 01056 | PLA11 | FIL | 2012 | 0610069 | 2012-03-02 |  | 431.7 | 459.825 | 93.8835 | -6.1165 | 22.9913 | -1.2233 | 0.16 | 0648 |  |  |  | µg/L | 75199-25201 | ICPOE12062A
Manganese, FIL, ICP-OES | 01056 | PLA11 | FIL | 2012 | 0670110 | 2012-03-12 |  | 1570 | 1641.75 | 95.6297 | -4.3703 | 82.0875 | -0.87407 | 0.16 | 0648 |  |  |  | µg/L | 25201-75197 | ICPOE12072A
Manganese, FIL, ICP-OES | 01056 | PLA11 | FIL | 2012 | 0670108 | 2012-03-12 |  | 439.8 | 459.825 | 95.6451 | -4.3549 | 22.9913 | -0.87098 | 0.16 | 0648 |  |  |  | µg/L | 75199-25201 | ICPOE12072A
Manganese, FIL, ICP-OES | 01056 | PLA11 | FIL | 2012 | 0680045 | 2012-03-13 |  | 1527 | 1641.75 | 93.0105 | -6.9895 | 82.0875 | -1.3979 | 0.16 | 0648 |  |  |  | µg/L | 25201-75197 | ICPOE12072A
Manganese, FIL, ICP-OES | 01056 | PLA11 | FIL | 2012 | 0740075 | 2012-03-16 |  | 1288 | 1347.75 | 95.5667 | -4.4333 | 67.3875 | -0.88666 | 0.16 | 0648 |  |  |  | µg/L | 75201-25DIW | ICPOE12076A
Manganese, FIL, ICP-OES | 01056 | PLA11 | FIL | 2012 | 0760155 | 2012-03-19 |  | 1565 | 1641.75 | 95.3251 | -4.6749 | 82.0875 | -0.93498 | 0.16 | 0648 |  |  |  | µg/L | 25201-75197 | ICPOE12079A
Manganese, FIL, ICP-OES | 01056 | PLA11 | FIL | 2012 | 0810007 | 2012-03-24 |  | 1257 | 1347.75 | 93.2666 | -6.7334 | 67.3875 | -1.3467 | 0.16 | 0648 |  |  |  | µg/L | 75201-25DIW | ICPOE12083A
Manganese, FIL, ICP-OES | 01056 | PLA11 | FIL | 2012 | 0820025 | 2012-03-26 |  | 1523 | 1641.75 | 92.7669 | -7.2331 | 82.0875 | -1.4466 | 0.16 | 0648 |  |  |  | µg/L | 25201-75197 | ICPOE12086A
Manganese, FIL, ICP-OES | 01056 | PLA11 | FIL | 2012 | 0820165 | 2012-03-26 |  | 1552 | 1641.75 | 94.5333 | -5.4667 | 82.0875 | -1.0933 | 0.16 | 0648 |  |  |  | µg/L | 25201-75197 | ICPOE12086A
Manganese, FIL, ICP-OES | 01056 | PLA11 | FIL | 2012 | 0820021 | 2012-03-26 |  | 441.5 | 459.825 | 96.0148 | -3.9852 | 22.9913 | -0.79704 | 0.16 | 0648 |  |  |  | µg/L | 75199-25201 | ICPOE12086A
Manganese, FIL, ICP-OES | 01056 | PLA11 | FIL | 2012 | 0830116 | 2012-03-28 |  | 1244 | 1347.75 | 92.302 | -7.698 | 67.3875 | -1.5396 | 0.16 | 0648 |  |  |  | µg/L | 75201-25DIW | ICPOE12087B
Manganese, FIL, ICP-OES | 01056 | PLA11 | FIL | 2012 | 0880121 | 2012-04-02 |  | 1561 | 1641.75 | 95.0815 | -4.9185 | 82.0875 | -0.98371 | 0.16 | 0648 |  |  |  | µg/L | 25201-75197 | ICPOE12093A
Manganese, FIL, ICP-OES | 01056 | PLA11 | FIL | 2012 | 0940052 | 2012-04-04 |  | 1631 | 1641.75 | 99.3452 | -0.65479 | 82.0875 | -0.13096 | 0.16 | 0648 |  |  |  | µg/L | 25201-75197 | ICPOE12095A
Manganese, FIL, ICP-OES | 01056 | PLA11 | FIL | 2012 | 0940053 | 2012-04-04 |  | 1330 | 1347.75 | 98.683 | -1.317 | 67.3875 | -0.2634 | 0.16 | 0648 |  |  |  | µg/L | 75201-25DIW | ICPOE12095A
Manganese, FIL, ICP-OES | 01056 | PLA11 | FIL | 2012 | 0930037 | 2012-04-04 |  | 1290 | 1347.75 | 95.7151 | -4.2849 | 67.3875 | -0.85698 | 0.16 | 0648 |  |  |  | µg/L | 75201-25DIW | ICPOE12095A
Manganese, FIL, ICP-OES | 01056 | PLA11 | FIL | 2012 | 0960100 | 2012-04-06 |  | 1229 | 1347.75 | 91.189 | -8.811 | 67.3875 | -1.7622 | 0.16 | 0648 |  |  |  | µg/L | 75201-25DIW | ICPOE12097A
Manganese, FIL, ICP-OES | 01056 | PLA11 | FIL | 2012 | 0970147 | 2012-04-10 |  | 1149 | 1192.5 | 96.3522 | -3.6478 | 59.625 | -0.72956 | 0.16 | 0648 |  |  |  | µg/L | 75197-25DIW | ICPOE12101A
Manganese, FIL, ICP-OES | 01056 | PLA11 | FIL | 2012 | 1020090 | 2012-04-16 |  | 1263 | 1347.75 | 93.7117 | -6.2883 | 67.3875 | -1.2577 | 0.16 | 0648 |  |  |  | µg/L | 75201-25DIW | ICPOE12104A
Manganese, FIL, ICP-OES | 01056 | PLA11 | FIL | 2012 | 1080034 | 2012-04-20 |  | 1189 | 1192.5 | 99.7065 | -0.2935 | 59.625 | -0.0587 | 0.16 | 0648 |  |  |  | µg/L | 75197-25DIW | ICPOE12110A
Manganese, FIL, ICP-OES | 01056 | PLA11 | FIL | 2012 | 1080119 | 2012-04-25 |  | 1549 | 1641.75 | 94.3505 | -5.6495 | 82.0875 | -1.1299 | 0.16 | 0648 |  |  |  | µg/L | 25201-75197 | ICPOE12115A
Manganese, FIL, ICP-OES | 01056 | PLA11 | FIL | 2012 | 1080124 | 2012-04-25 |  | 1282 | 1347.75 | 95.1215 | -4.8785 | 67.3875 | -0.9757 | 0.16 | 0648 |  |  |  | µg/L | 75201-25DIW | ICPOE12115A
Manganese, FIL, ICP-OES | 01056 | PLA11 | FIL | 2012 | 1140065 | 2012-04-26 |  | 1118 | 1192.5 | 93.7526 | -6.2474 | 59.625 | -1.2495 | 0.16 | 0648 |  |  |  | µg/L | 75197-25DIW | ICPOE12117A
Manganese, FIL, ICP-OES | 01056 | PLA11 | FIL | 2012 | 1110062 | 2012-04-26 |  | 1175 | 1347.75 | 87.1823 | -12.8177 | 67.3875 | -2.5635 | 0.16 | 0648 |  |  |  | µg/L | 75201-25DIW | ICPOE12117A
Manganese, FIL, ICP-OES | 01056 | PLA11 | FIL | 2012 | 1150160 | 2012-05-01 |  | 1262 | 1347.75 | 93.6375 | -6.3625 | 67.3875 | -1.2725 | 0.16 | 0648 |  |  |  | µg/L | 75201-25DIW | ICPOE12122A
Manganese, FIL, ICP-OES | 01056 | PLA11 | FIL | 2012 | 1210130 | 2012-05-04 |  | 1230 | 1192.5 | 103.1447 | 3.1447 | 59.625 | 0.62893 | 0.16 | 0648 |  |  |  | µg/L | 75197-25DIW | ICPOE12124A
Manganese, FIL, ICP-OES | 01056 | PLA11 | FIL | 2012 | 1320004 | 2012-05-19 |  | 1084 | 1192.5 | 90.9015 | -9.0985 | 59.625 | -1.8197 | 0.16 | 0648 |  |  |  | µg/L | 75197-25DIW | ICPOE12139A
Manganese, FIL, ICP-OES | 01056 | PLA11 | FIL | 2012 | 1360095 | 2012-05-23 |  | 1372 | 1351.275 | 101.5337 | 1.5337 | 67.5637 | 0.30675 | 0.16 | 0648 |  |  |  | µg/L | 25199-75201 | ICPOE12143A
Manganese, FIL, ICP-OES | 01056 | PLA11 | FIL | 2012 | 1300074 | 2012-05-23 |  | 1209 | 1347.75 | 89.7051 | -10.2949 | 67.3875 | -2.059 | 0.16 | 0648 |  |  |  | µg/L | 75201-25DIW | ICPOE12144A
Manganese, FIL, ICP-OES | 01056 | PLA11 | FIL | 2012 | 1430157 | 2012-06-05 |  | 1300 | 1347.75 | 96.4571 | -3.5429 | 67.3875 | -0.70859 | 0.16 | 0648 |  |  |  | µg/L | 75201-25DIW | ICPOE12156A
Manganese, FIL, ICP-OES | 01056 | PLA11 | FIL | 2012 | 1450118 | 2012-06-12 |  | 1198 | 1192.5 | 100.4612 | 0.46122 | 59.625 | 0.092243 | 0.16 | 0648 |  |  |  | µg/L | 75197-25DIW | ICPOE12159A
Manganese, FIL, ICP-OES | 01056 | PLA11 | FIL | 2012 | 1510152 | 2012-06-14 |  | 1322 | 1351.275 | 97.8335 | -2.1665 | 67.5637 | -0.43329 | 0.16 | 0648 |  |  |  | µg/L | 25199-75201 | ICPOE12166A
Manganese, FIL, ICP-OES | 01056 | PLA11 | FIL | 2012 | 1560096 | 2012-06-21 |  | 1290 | 1351.275 | 95.4654 | -4.5346 | 67.5637 | -0.90692 | 0.16 | 0648 |  |  |  | µg/L | 25199-75201 | ICPOE12173A
Manganese, FIL, ICP-OES | 01056 | PLA11 | FIL | 2012 | 1590137 | 2012-06-22 |  | 1285 | 1351.275 | 95.0954 | -4.9046 | 67.5637 | -0.98093 | 0.16 | 0648 |  |  |  | µg/L | 25199-75201 | ICPOE12173A
Manganese, FIL, ICP-OES | 01056 | PLA11 | FIL | 2012 | 1590135 | 2012-06-22 |  | 1179 | 1192.5 | 98.8679 | -1.1321 | 59.625 | -0.22642 | 0.16 | 0648 |  |  |  | µg/L | 75197-25DIW | ICPOE12173A
Manganese, FIL, ICP-OES | 01056 | PLA11 | FIL | 2012 | 1390131 | 2012-06-25 |  | 1260 | 1351.275 | 93.2453 | -6.7547 | 67.5637 | -1.3509 | 0.16 | 0648 |  |  |  | µg/L | 25199-75201 | ICPOE12177B
Manganese, FIL, ICP-OES | 01056 | PLA11 | FIL | 2012 | 1660012 | 2012-07-06 |  | 400.1 | 408.075 | 98.0457 | -1.9543 | 20.4037 | -0.39086 | 0.16 | 0648 |  |  |  | µg/L | 25197-75199 | ICPOE12187A
Manganese, FIL, ICP-OES | 01056 | PLA11 | FIL | 2012 | 1650038 | 2012-07-06 |  | 1315 | 1351.275 | 97.3155 | -2.6845 | 67.5637 | -0.5369 | 0.16 | 0648 |  |  |  | µg/L | 25199-75201 | ICPOE12187A
Manganese, FIL, ICP-OES | 01056 | PLA11 | FIL | 2012 | 1670027 | 2012-07-07 |  | 1337 | 1351.275 | 98.9436 | -1.0564 | 67.5637 | -0.21128 | 0.16 | 0648 |  |  |  | µg/L | 25199-75201 | ICPOE12188A
Manganese, FIL, ICP-OES | 01056 | PLA11 | FIL | 2012 | 1710064 | 2012-07-10 |  | 395.7 | 408.075 | 96.9675 | -3.0325 | 20.4037 | -0.60651 | 0.16 | 0648 |  |  |  | µg/L | 25197-75199 | ICPOE12191A
Manganese, FIL, ICP-OES | 01056 | PLA11 | FIL | 2012 | 1730013 | 2012-07-11 |  | 1201 | 1351.275 | 88.879 | -11.121 | 67.5637 | -2.2242 | 0.16 | 0648 |  |  |  | µg/L | 25199-75201 | ICPOE12192A
Manganese, FIL, ICP-OES | 01056 | PLA11 | FIL | 2012 | 1730130 | 2012-07-11 |  | 1262 | 1351.275 | 93.3933 | -6.6067 | 67.5637 | -1.3213 | 0.16 | 0648 |  |  |  | µg/L | 25199-75201 | ICPOE12192A
Manganese, FIL, ICP-OES | 01056 | PLA11 | FIL | 2012 | 1730011 | 2012-07-11 |  | 1118 | 1192.5 | 93.7526 | -6.2474 | 59.625 | -1.2495 | 0.16 | 0648 |  |  |  | µg/L | 75197-25DIW | ICPOE12192A
Manganese, FIL, ICP-OES | 01056 | PLA11 | FIL | 2012 | 1800013 | 2012-07-24 |  | 428.9 | 408.075 | 105.1032 | 5.1032 | 20.4037 | 1.0206 | 0.16 | 0648 |  |  |  | µg/L | 25197-75199 | ICPOE12202A
Manganese, FIL, ICP-OES | 01056 | PLA11 | FIL | 2012 | 1810011 | 2012-07-26 |  | 1178 | 1351.275 | 87.1769 | -12.8231 | 67.5637 | -2.5646 | 0.16 | 0648 |  |  |  | µg/L | 25199-75201 | ICPOE12207A
Manganese, FIL, ICP-OES | 01056 | PLA11 | FIL | 2012 | 1850041 | 2012-08-01 |  | 409.3 | 408.075 | 100.3002 | 0.30019 | 20.4037 | 0.060038 | 0.16 | 0648 |  |  |  | µg/L | 25197-75199 | ICPOE12213A
Manganese, FIL, ICP-OES | 01056 | PLA11 | FIL | 2012 | 1870026 | 2012-08-01 |  | 404.8 | 408.075 | 99.1975 | -0.80255 | 20.4037 | -0.16051 | 0.16 | 0648 |  |  |  | µg/L | 25197-75199 | ICPOE12213A
Manganese, FIL, ICP-OES | 01056 | PLA11 | FIL | 2012 | 1930017 | 2012-08-08 |  | 406.1 | 408.075 | 99.516 | -0.48398 | 20.4037 | -0.096796 | 0.16 | 0648 |  |  |  | µg/L | 25197-75199 | ICPOE12221A
Manganese, FIL, ICP-OES | 01056 | PLA11 | FIL | 2012 | 1940178 | 2012-08-09 |  | 437.6 | 459.825 | 95.1666 | -4.8334 | 22.9913 | -0.96667 | 0.16 | 0648 |  |  |  | µg/L | 75199-25201 | ICPOE12222A
Manganese, FIL, ICP-OES | 01056 | PLA11 | FIL | 2012 | 1950049 | 2012-08-10 |  | 402.6 | 408.075 | 98.6583 | -1.3417 | 20.4037 | -0.26833 | 0.16 | 0648 |  |  |  | µg/L | 25197-75199 | ICPOE12222A
Manganese, FIL, ICP-OES | 01056 | PLA11 | FIL | 2012 | 1950051 | 2012-08-10 |  | 1251 | 1351.275 | 92.5792 | -7.4208 | 67.5637 | -1.4842 | 0.16 | 0648 |  |  |  | µg/L | N114X | ICPOE12222A
Manganese, FIL, ICP-OES | 01056 | PLA11 | FIL | 2012 | 1980060 | 2012-08-13 |  | 449.2 | 459.825 | 97.6893 | -2.3107 | 22.9913 | -0.46213 | 0.16 | 0648 |  |  |  | µg/L | 75199-25201 | ICPOE12226A
Manganese, FIL, ICP-OES | 01056 | PLA11 | FIL | 2012 | 2000155 | 2012-08-16 |  | 404.2 | 408.075 | 99.0504 | -0.94958 | 20.4037 | -0.18992 | 0.16 | 0648 |  |  |  | µg/L | 25197-75199 | ICPOE12229A
Manganese, FIL, ICP-OES | 01056 | PLA11 | FIL | 2012 | 2020039 | 2012-08-16 |  | 408.3 | 408.075 | 100.0551 | 0.055137 | 20.4037 | 0.011027 | 0.16 | 0648 |  |  |  | µg/L | 25197-75199 | ICPOE12229A
Manganese, FIL, ICP-OES | 01056 | PLA11 | FIL | 2012 | 2060080 | 2012-08-17 |  | 439.7 | 459.825 | 95.6233 | -4.3767 | 22.9913 | -0.87533 | 0.16 | 0648 |  |  |  | µg/L | 75199-25201 | ICPOE12230A
Manganese, FIL, ICP-OES | 01056 | PLA11 | FIL | 2012 | 2080191 | 2012-08-21 |  | 408.4 | 408.075 | 100.0796 | 0.079642 | 20.4037 | 0.015928 | 0.16 | 0648 |  |  |  | µg/L | 25197-75199 | ICPOE12233A
Manganese, FIL, ICP-OES | 01056 | PLA11 | FIL | 2012 | 2080194 | 2012-08-21 |  | 1247 | 1351.275 | 92.2832 | -7.7168 | 67.5637 | -1.5434 | 0.16 | 0648 |  |  |  | µg/L | N114X | ICPOE12233A
Manganese, FIL, ICP-OES | 01056 | PLA11 | FIL | 2012 | 2090211 | 2012-08-22 |  | 446.6 | 459.825 | 97.1239 | -2.8761 | 22.9913 | -0.57522 | 0.16 | 0648 |  |  |  | µg/L | 75199-25201 | ICPOE12235A
Manganese, FIL, ICP-OES | 01056 | PLA11 | FIL | 2012 | 2200020 | 2012-09-01 |  | 400.1 | 408.075 | 98.0457 | -1.9543 | 20.4037 | -0.39086 | 0.16 | 0648 |  |  |  | µg/L | 25197-75199 | ICPOE12244A
Manganese, FIL, ICP-OES | 01056 | PLA11 | FIL | 2012 | 2200021 | 2012-09-01 |  | 441.8 | 459.825 | 96.08 | -3.92 | 22.9913 | -0.78399 | 0.16 | 0648 |  |  |  | µg/L | 75199-25201 | ICPOE12244A
Manganese, FIL, ICP-OES | 01056 | PLA11 | FIL | 2012 | 2230119 | 2012-09-05 |  | 1536 | 1641.75 | 93.5587 | -6.4413 | 82.0875 | -1.2883 | 0.16 | 0648 |  |  |  | µg/L | 25201-75197 | ICPOE12248A
Manganese, FIL, ICP-OES | 01056 | PLA11 | FIL | 2012 | 2230107 | 2012-09-05 |  | 435.3 | 459.825 | 94.6664 | -5.3336 | 22.9913 | -1.0667 | 0.16 | 0648 |  |  |  | µg/L | 75199-25201 | ICPOE12248A
Manganese, FIL, ICP-OES | 01056 | PLA11 | FIL | 2012 | 2280052 | 2012-09-06 |  | 457.2 | 459.825 | 99.4291 | -0.57087 | 22.9913 | -0.11417 | 0.16 | 0648 |  |  |  | µg/L | 75199-25201 | ICPOE12249A
Manganese, FIL, ICP-OES | 01056 | PLA11 | FIL | 2012 | 2340238 | 2012-09-11 |  | 1513 | 1641.75 | 92.1578 | -7.8422 | 82.0875 | -1.5684 | 0.16 | 0648 |  |  |  | µg/L | 25201-75197 | ICPOE12255A
Manganese, FIL, ICP-OES | 01056 | PLA11 | FIL | 2012 | 2360065 | 2012-09-13 |  | 412.7 | 408.075 | 101.1334 | 1.1334 | 20.4037 | 0.22667 | 0.16 | 0648 |  |  |  | µg/L | 25197-75199 | ICPOE12257A
Manganese, FIL, ICP-OES | 01056 | PLA11 | FIL | 2012 | 2360062 | 2012-09-13 |  | 449.9 | 459.825 | 97.8416 | -2.1584 | 22.9913 | -0.43169 | 0.16 | 0648 |  |  |  | µg/L | 75199-25201 | ICPOE12257A
Manganese, FIL, ICP-OES | 01056 | PLA11 | FIL | 2012 | 2370370 | 2012-09-21 |  | 1552 | 1641.75 | 94.5333 | -5.4667 | 82.0875 | -1.0933 | 0.16 | 0648 |  |  |  | µg/L | 25201-75197 | ICPOE12264A
Manganese, FIL, ICP-OES | 01056 | PLA11 | FIL | 2012 | 2430004 | 2012-09-25 |  | 442.8 | 459.825 | 96.2975 | -3.7025 | 22.9913 | -0.7405 | 0.16 | 0648 |  |  |  | µg/L | 75199-25201 | ICPOE12268A
Manganese, FIL, ICP-OES | 01056 | PLA11 | FIL | 2012 | 2440029 | 2012-09-27 |  | 1527 | 1641.75 | 93.0105 | -6.9895 | 82.0875 | -1.3979 | 0.16 | 0648 |  |  |  | µg/L | 25201-75197 | ICPOE12270A
Manganese, FIL, ICP-OES | 01056 | PLA11 | FIL | 2012 | 2500239 | 2012-10-05 |  | 1576 | 1641.75 | 95.9951 | -4.0049 | 82.0875 | -0.80097 | 0.16 | 0648 |  |  |  | µg/L | 25201-75197 | ICPOE12277A
Manganese, FIL, ICP-OES | 01056 | PLA11 | FIL | 2012 | 2510026 | 2012-10-05 |  | 1650 | 1641.75 | 100.5025 | 0.50251 | 82.0875 | 0.1005 | 0.16 | 0648 |  |  |  | µg/L | 25201-75197 | ICPOE12279A
Manganese, FIL, ICP-OES | 01056 | PLA11 | FIL | 2012 | 2500241 | 2012-10-05 |  | 453.9 | 459.825 | 98.7115 | -1.2885 | 22.9913 | -0.25771 | 0.16 | 0648 |  |  |  | µg/L | 75199-25201 | ICPOE12277A
Manganese, FIL, ICP-OES | 01056 | PLA11 | FIL | 2012 | 2560011 | 2012-10-10 |  | 1576 | 1641.75 | 95.9951 | -4.0049 | 82.0875 | -0.80097 | 0.16 | 0648 |  |  |  | µg/L | 25201-75197 | ICPOE12283A
Manganese, FIL, ICP-OES | 01056 | PLA11 | FIL | 2012 | 2550021 | 2012-10-10 |  | 1283 | 1347.75 | 95.1957 | -4.8043 | 67.3875 | -0.96086 | 0.16 | 0648 |  |  |  | µg/L | 75201-25DIW | ICPOE12283A
Manganese, FIL, ICP-OES | 01056 | PLA11 | FIL | 2012 | 2650054 | 2012-10-16 |  | 1578 | 1641.75 | 96.1169 | -3.8831 | 82.0875 | -0.77661 | 0.16 | 0648 |  |  |  | µg/L | 25201-75197 | ICPOE12290A
Manganese, FIL, ICP-OES | 01056 | PLA11 | FIL | 2012 | 2640127 | 2012-10-16 |  | 1228 | 1347.75 | 91.1148 | -8.8852 | 67.3875 | -1.777 | 0.16 | 0648 |  |  |  | µg/L | 75201-25DIW | ICPOE12289A
Manganese, FIL, ICP-OES | 01056 | PLA11 | FIL | 2012 | 2680070 | 2012-10-17 |  | 1526 | 1641.75 | 92.9496 | -7.0504 | 82.0875 | -1.4101 | 0.16 | 0648 |  |  |  | µg/L | 25201-75197 | ICPOE12291A
Manganese, FIL, ICP-OES | 01056 | PLA11 | FIL | 2012 | 2650057 | 2012-10-17 |  | 452 | 459.825 | 98.2983 | -1.7017 | 22.9913 | -0.34035 | 0.16 | 0648 |  |  |  | µg/L | 75199-25201 | ICPOE12290A
Manganese, FIL, ICP-OES | 01056 | PLA11 | FIL | 2012 | 2700119 | 2012-10-18 |  | 1578 | 1641.75 | 96.1169 | -3.8831 | 82.0875 | -0.77661 | 0.16 | 0648 |  |  |  | µg/L | 25201-75197 | ICPOE12291A
Manganese, FIL, ICP-OES | 01056 | PLA11 | FIL | 2012 | 2690163 | 2012-10-18 |  | 1293 | 1347.75 | 95.9377 | -4.0623 | 67.3875 | -0.81247 | 0.16 | 0648 |  |  |  | µg/L | 75201-25DIW | ICPOE12291A
Manganese, FIL, ICP-OES | 01056 | PLA11 | FIL | 2012 | 2750034 | 2012-10-22 |  | 1278 | 1347.75 | 94.8247 | -5.1753 | 67.3875 | -1.0351 | 0.16 | 0648 |  |  |  | µg/L | 75201-25DIW | ICPOE12296A
Manganese, FIL, ICP-OES | 01056 | PLA11 | FIL | 2013 | 2760096 | 2012-10-22 |  | 7.109 | 6.975 | 101.9211 | 1.9211 | 0.71242 | 0.18809 | 0.16 | 0648 |  |  |  | µg/L | 75205-25DIW | ICPOE12296A
Manganese, FIL, ICP-OES | 01056 | PLA11 | FIL | 2013 | 2760100 | 2012-10-23 |  | 1312 | 1350.075 | 97.1798 | -2.8202 | 67.5037 | -0.56404 | 0.16 | 0648 |  |  |  | µg/L | 25205-75201 | ICPOE12296A
Manganese, FIL, ICP-OES | 01056 | PLA11 | FIL | 2013 | 2780081 | 2012-10-24 |  | 6.88 | 6.975 | 98.638 | -1.362 | 0.71242 | -0.13335 | 0.16 | 0648 |  |  |  | µg/L | 75205-25DIW | ICPOE12298A
Manganese, FIL, ICP-OES | 01056 | PLA11 | FIL | 2013 | 2830014 | 2012-10-25 |  | 1312 | 1347.75 | 97.3474 | -2.6526 | 67.3875 | -0.53051 | 0.16 | 0648 |  |  |  | µg/L | 75201-25DIW | ICPOE12298A
Manganese, FIL, ICP-OES | 01056 | PLA11 | FIL | 2013 | 2840064 | 2012-10-25 |  | 6.746 | 6.975 | 96.7168 | -3.2832 | 0.71242 | -0.32144 | 0.16 | 0648 |  |  |  | µg/L | 75205-25DIW | ICPOE12299A
Manganese, FIL, ICP-OES | 01056 | PLA11 | FIL | 2013 | 2890172 | 2012-11-01 |  | 1270 | 1347.75 | 94.2311 | -5.7689 | 67.3875 | -1.1538 | 0.16 | 0648 |  |  |  | µg/L | 75201-25DIW | ICPOE12305A
Manganese, FIL, ICP-OES | 01056 | PLA11 | FIL | 2013 | 2900075 | 2012-11-01 |  | 6.923 | 6.975 | 99.2545 | -0.74552 | 0.71242 | -0.072991 | 0.16 | 0648 |  |  |  | µg/L | 75205-25DIW | ICPOE12306A
Manganese, FIL, ICP-OES | 01056 | PLA11 | FIL | 2013 | 2900074 | 2012-11-02 |  | 1244 | 1350.075 | 92.143 | -7.857 | 67.5037 | -1.5714 | 0.16 | 0648 |  |  |  | µg/L | 25205-75201 | ICPOE12306A
Manganese, FIL, ICP-OES | 01056 | PLA11 | FIL | 2012 | 2370101 | 2012-11-02 |  | 468.7 | 459.825 | 101.9301 | 1.9301 | 22.9913 | 0.38602 | 0.16 | 0648 |  |  |  | µg/L | 75199-25201 | ICPOE12307A
Manganese, FIL, ICP-OES | 01056 | PLA11 | FIL | 2013 | 2920098 | 2012-11-05 |  | 6.902 | 6.975 | 98.9534 | -1.0466 | 0.71242 | -0.10247 | 0.16 | 0648 |  |  |  | µg/L | 75205-25DIW | ICPOE12310A
Manganese, FIL, ICP-OES | 01056 | PLA11 | FIL | 2013 | 2970076 | 2012-11-06 |  | 6.976 | 6.975 | 100.0143 | 0.014337 | 0.71242 | 0.0014037 | 0.16 | 0648 |  |  |  | µg/L | 75205-25DIW | ICPOE12311A
Manganese, FIL, ICP-OES | 01056 | PLA11 | FIL | 2013 | 2960048 | 2012-11-07 |  | 1310 | 1347.75 | 97.199 | -2.801 | 67.3875 | -0.56019 | 0.16 | 0648 |  |  |  | µg/L | 75201-25DIW | ICPOE12311A
Manganese, FIL, ICP-OES | 01056 | PLA11 | FIL | 2013 | 3040104 | 2012-11-16 |  | 1285 | 1347.75 | 95.3441 | -4.6559 | 67.3875 | -0.93118 | 0.16 | 0648 |  |  |  | µg/L | 75201-25DIW | ICPOE12320A
Manganese, FIL, ICP-OES | 01056 | PLA11 | FIL | 2013 | 3120052 | 2012-11-20 |  | 1279 | 1347.75 | 94.8989 | -5.1011 | 67.3875 | -1.0202 | 0.16 | 0648 |  |  |  | µg/L | 75201-25DIW | ICPOE12325A
Manganese, FIL, ICP-OES | 01056 | PLA11 | FIL | 2013 | 3120057 | 2012-11-20 |  | 7.003 | 6.975 | 100.4014 | 0.40143 | 0.71242 | 0.039303 | 0.16 | 0648 |  |  |  | µg/L | 75205-25DIW | ICPOE12325A
Manganese, FIL, ICP-OES | 01056 | PLA11 | FIL | 2013 | 3140101 | 2012-11-22 |  | 1266 | 1347.75 | 93.9343 | -6.0657 | 67.3875 | -1.2131 | 0.16 | 0648 |  |  |  | µg/L | 75201-25DIW | ICPOE12326A
Manganese, FIL, ICP-OES | 01056 | PLA11 | FIL | 2013 | 3210022 | 2012-11-28 |  | 1273 | 1347.75 | 94.4537 | -5.5463 | 67.3875 | -1.1093 | 0.16 | 0648 |  |  |  | µg/L | 75201-25DIW | ICPOE12332A
Manganese, FIL, ICP-OES | 01056 | PLA11 | FIL | 2013 | 3260046 | 2012-11-28 |  | 7.166 | 6.975 | 102.7384 | 2.7384 | 0.71242 | 0.2681 | 0.16 | 0648 |  |  |  | µg/L | 75205-25DIW | ICPOE12333A
Manganese, FIL, ICP-OES | 01056 | PLA11 | FIL | 2013 | 3250071 | 2012-11-29 |  | 538.7 | 544.5 | 98.9348 | -1.0652 | 27.225 | -0.21304 | 0.16 | 0648 |  |  |  | µg/L | 25201-75203 | ICPOE12333A
Manganese, FIL, ICP-OES | 01056 | PLA11 | FIL | 2013 | 3260047 | 2012-11-29 |  | 1302 | 1347.75 | 96.6055 | -3.3945 | 67.3875 | -0.67891 | 0.16 | 0648 |  |  |  | µg/L | 75201-25DIW | ICPOE12333A
Manganese, FIL, ICP-OES | 01056 | PLA11 | FIL | 2013 | 3330027 | 2012-11-30 |  | 540.1 | 544.5 | 99.1919 | -0.80808 | 27.225 | -0.16162 | 0.16 | 0648 |  |  |  | µg/L | 25201-75203 | ICPOE12334A
Manganese, FIL, ICP-OES | 01056 | PLA11 | FIL | 2013 | 3330020 | 2012-11-30 |  | 1265 | 1347.75 | 93.8601 | -6.1399 | 67.3875 | -1.228 | 0.16 | 0648 |  |  |  | µg/L | 75201-25DIW | ICPOE12334A
Manganese, FIL, ICP-OES | 01056 | PLA11 | FIL | 2013 | 3340090 | 2012-12-04 |  | 1311 | 1347.75 | 97.2732 | -2.7268 | 67.3875 | -0.54535 | 0.16 | 0648 |  |  |  | µg/L | 75201-25DIW | ICPOE12338B
Manganese, FIL, ICP-OES | 01056 | PLA11 | FIL | 2013 | 3200016 | 2012-12-07 |  | 509.2 | 544.5 | 93.517 | -6.483 | 27.225 | -1.2966 | 0.16 | 0648 |  |  |  | µg/L | 25201-75203 | ICPOE12342A
Manganese, FIL, ICP-OES | 01056 | PLA11 | FIL | 2013 | 3390131 | 2012-12-11 |  | 511.9 | 544.5 | 94.0129 | -5.9871 | 27.225 | -1.1974 | 0.16 | 0648 |  |  |  | µg/L | 25201-75203 | ICPOE12345A
Manganese, FIL, ICP-OES | 01056 | PLA11 | FIL | 2013 | 3410091 | 2012-12-11 |  | 1215 | 1347.75 | 90.1503 | -9.8497 | 67.3875 | -1.9699 | 0.16 | 0648 |  |  |  | µg/L | 75201-25DIW | ICPOE12346A
Manganese, FIL, ICP-OES | 01056 | PLA11 | FIL | 2013 | 3410095 | 2012-12-12 |  | 500.1 | 544.5 | 91.8457 | -8.1543 | 27.225 | -1.6309 | 0.16 | 0648 |  |  |  | µg/L | 25201-75203 | ICPOE12346A
Manganese, FIL, ICP-OES | 01056 | PLA11 | FIL | 2013 | 3460104 | 2012-12-12 |  | 95.06 | 95.25 | 99.8005 | -0.19948 | 4.7625 | -0.039895 | 0.16 | 0648 |  |  |  | µg/L | 75203-25DIW | ICPOE12347A
Manganese, FIL, ICP-OES | 01056 | PLA11 | FIL | 2013 | 3480088 | 2012-12-18 |  | 507.1 | 544.5 | 93.1313 | -6.8687 | 27.225 | -1.3737 | 0.16 | 0648 |  |  |  | µg/L | 25201-75203 | ICPOE12352A
Manganese, FIL, ICP-OES | 01056 | PLA11 | FIL | 2013 | 3480085 | 2012-12-18 |  | 1235 | 1347.75 | 91.6342 | -8.3658 | 67.3875 | -1.6732 | 0.16 | 0648 |  |  |  | µg/L | 75201-25DIW | ICPOE12352A
Manganese, FIL, ICP-OES | 01056 | PLA11 | FIL | 2013 | 3530080 | 2012-12-19 |  | 537.7 | 544.5 | 98.7511 | -1.2489 | 27.225 | -0.24977 | 0.16 | 0648 |  |  |  | µg/L | 25201-75203 | ICPOE12354A
Manganese, FIL, ICP-OES | 01056 | PLA11 | FIL | 2013 | 3530082 | 2012-12-19 |  | 1581 | 1347.75 | 117.3066 | 17.3066 | 67.3875 | 3.4613 | 0.16 | 0648 |  |  |  | µg/L | 75201-25DIW | ICPOE12354A
Manganese, FIL, ICP-OES | 01056 | PLA11 | FIL | 2013 | 3620021 | 2013-01-04 |  | 94.14 | 95.25 | 98.8346 | -1.1654 | 4.7625 | -0.23307 | 0.16 | 0648 |  |  |  | µg/L | 75203-25DIW | ICPOE13004A
Manganese, FIL, ICP-OES | 01056 | PLA11 | FIL | 2013 | 3620038 | 2013-01-05 |  | 509.2 | 544.5 | 93.517 | -6.483 | 27.225 | -1.2966 | 0.16 | 0648 |  |  |  | µg/L | 25201-75203 | ICPOE13004A
Manganese, FIL, ICP-OES | 01056 | PLA11 | FIL | 2013 | 3620036 | 2013-01-05 |  | 1237 | 1347.75 | 91.7826 | -8.2174 | 67.3875 | -1.6435 | 0.16 | 0648 |  |  |  | µg/L | 75201-25DIW | ICPOE13004A
Manganese, FIL, ICP-OES | 01056 | PLA11 | FIL | 2013 | 0080025 | 2013-01-10 |  | 93.98 | 95.25 | 98.6667 | -1.3333 | 4.7625 | -0.26667 | 0.16 | 0648 |  |  |  | µg/L | 75203-25DIW | ICPOE13010A
Manganese, FIL, ICP-OES | 01056 | PLA11 | FIL | 2013 | 0080024 | 2013-01-11 |  | 518.1 | 544.5 | 95.1515 | -4.8485 | 27.225 | -0.9697 | 0.16 | 0648 |  |  |  | µg/L | 25201-75203 | ICPOE13010A
Manganese, FIL, ICP-OES | 01056 | PLA11 | FIL | 2013 | 0140041 | 2013-01-16 |  | 37.14 | 38.725 | 95.907 | -4.093 | 2.152 | -0.73654 | 0.16 | 0648 |  |  |  | µg/L | 25203-75205 | ICPOE13015A
Manganese, FIL, ICP-OES | 01056 | PLA11 | FIL | 2013 | 0150078 | 2013-01-17 |  | 538 | 544.5 | 98.8062 | -1.1938 | 27.225 | -0.23875 | 0.16 | 0648 |  |  |  | µg/L | 25201-75203 | ICPOE13017A
Manganese, FIL, ICP-OES | 01056 | PLA11 | FIL | 2013 | 0150081 | 2013-01-17 |  | 92.9 | 95.25 | 97.5328 | -2.4672 | 4.7625 | -0.49344 | 0.16 | 0648 |  |  |  | µg/L | 75203-25DIW | ICPOE13017A
Manganese, FIL, ICP-OES | 01056 | PLA11 | FIL | 2013 | 0230085 | 2013-01-28 |  | 522.4 | 544.5 | 95.9412 | -4.0588 | 27.225 | -0.81175 | 0.16 | 0648 |  |  |  | µg/L | 25201-75203 | ICPOE13028A
Manganese, FIL, ICP-OES | 01056 | PLA11 | FIL | 2013 | 0230083 | 2013-01-28 |  | 93.38 | 95.25 | 98.0367 | -1.9633 | 4.7625 | -0.39265 | 0.16 | 0648 |  |  |  | µg/L | 75203-25DIW | ICPOE13028A
Manganese, FIL, ICP-OES | 01056 | PLA11 | FIL | 2013 | 0300021 | 2013-02-01 |  | 502.4 | 544.5 | 92.2681 | -7.7319 | 27.225 | -1.5464 | 0.16 | 0648 |  |  |  | µg/L | 25201-75203 | ICPOE13032A
Manganese, FIL, ICP-OES | 01056 | PLA11 | FIL | 2013 | 0300025 | 2013-02-01 |  | 94.37 | 95.25 | 99.0761 | -0.92388 | 4.7625 | -0.18478 | 0.16 | 0648 |  |  |  | µg/L | 75203-25DIW | ICPOE13032A
Manganese, FIL, ICP-OES | 01056 | PLA11 | FIL | 2013 | 0250070 | 2013-02-13 |  | 36.66 | 38.725 | 94.6675 | -5.3325 | 2.152 | -0.95959 | 0.16 | 0648 |  |  |  | µg/L | 25203-75205 | ICPOE13043B
Manganese, FIL, ICP-OES | 01056 | PLA11 | FIL | 2013 | 0380089 | 2013-02-13 |  | 94.32 | 95.25 | 99.0236 | -0.97638 | 4.7625 | -0.19528 | 0.16 | 0648 |  |  |  | µg/L | 75203-25DIW | ICPOE13044A
Manganese, FIL, ICP-OES | 01056 | PLA11 | FIL | 2013 | 0380086 | 2013-02-14 |  | 37.2 | 38.725 | 96.062 | -3.938 | 2.152 | -0.70866 | 0.16 | 0648 |  |  |  | µg/L | 25203-75205 | ICPOE13044A
Manganese, FIL, ICP-OES | 01056 | PLA11 | FIL | 2013 | 0440014 | 2013-02-20 |  | 92.94 | 95.25 | 97.5748 | -2.4252 | 4.7625 | -0.48504 | 0.16 | 0648 |  |  |  | µg/L | 75203-25DIW | ICPOE13051A
Manganese, FIL, ICP-OES | 01056 | PLA11 | FIL | 2013 | 0440013 | 2013-02-21 |  | 38.74 | 38.725 | 100.0387 | 0.038735 | 2.152 | 0.0069704 | 0.16 | 0648 |  |  |  | µg/L | 25203-75205 | ICPOE13051A
Manganese, FIL, ICP-OES | 01056 | PLA11 | FIL | 2013 | 0420045 | 2013-02-21 |  | 1249 | 1350.075 | 92.5134 | -7.4866 | 67.5037 | -1.4973 | 0.16 | 0648 |  |  |  | µg/L | 25205-75201 | ICPOE13051A
Manganese, FIL, ICP-OES | 01056 | PLA11 | FIL | 2013 | 0520098 | 2013-03-04 |  | 38.44 | 38.725 | 99.264 | -0.73596 | 2.152 | -0.13244 | 0.16 | 0648 |  |  |  | µg/L | 25203-75205 | ICPOE13063A
Manganese, FIL, ICP-OES | 01056 | PLA11 | FIL | 2013 | 0520100 | 2013-03-04 |  | 91.11 | 95.25 | 95.6535 | -4.3465 | 4.7625 | -0.86929 | 0.16 | 0648 |  |  |  | µg/L | 75203-25DIW | ICPOE13063A
Manganese, FIL, ICP-OES | 01056 | PLA11 | FIL | 2013 | 0570027 | 2013-03-05 |  | 1304 | 1350.075 | 96.5872 | -3.4128 | 67.5037 | -0.68255 | 0.16 | 0648 |  |  |  | µg/L | 25205-75201 | ICPOE13063A
Manganese, FIL, ICP-OES | 01056 | PLA11 | FIL | 2013 | 0570094 | 2013-03-06 |  | 93.52 | 95.25 | 98.1837 | -1.8163 | 4.7625 | -0.36325 | 0.16 | 0648 |  |  |  | µg/L | 75203-25DIW | ICPOE13065A
Manganese, FIL, ICP-OES | 01056 | PLA11 | FIL | 2013 | 0570093 | 2013-03-07 |  | 38.92 | 38.725 | 100.5036 | 0.50355 | 2.152 | 0.090615 | 0.16 | 0648 |  |  |  | µg/L | 25203-75205 | ICPOE13065A
Manganese, FIL, ICP-OES | 01056 | PLA11 | FIL | 2013 | 0660063 | 2013-03-09 |  | 1274 | 1350.075 | 94.3651 | -5.6349 | 67.5037 | -1.127 | 0.16 | 0648 |  |  |  | µg/L | 25205-75201 | ICPOE13067A
Manganese, FIL, ICP-OES | 01056 | PLA11 | FIL | 2013 | 0670136 | 2013-03-11 |  | 7.122 | 6.975 | 102.1075 | 2.1075 | 0.71242 | 0.20634 | 0.16 | 0648 |  |  |  | µg/L | 75205-25DIW | ICPOE13070A
Manganese, FIL, ICP-OES | 01056 | PLA11 | FIL | 2013 | 0650029 | 2013-03-14 |  | 35.13 | 38.725 | 90.7166 | -9.2834 | 2.152 | -1.6706 | 0.16 | 0648 |  |  |  | µg/L | 25203-75205 | ICPOE13066A
Manganese, FIL, ICP-OES | 01056 | PLA11 | FIL | 2013 | 0650035 | 2013-03-14 |  | 1118 | 1350.075 | 82.8102 | -17.1898 | 67.5037 | -3.438 | 0.16 | 0648 |  |  |  | µg/L | 25205-75201 | ICPOE13066A
Manganese, FIL, ICP-OES | 01056 | PLA11 | FIL | 2013 | 0710045 | 2013-03-14 |  | 1247 | 1350.075 | 92.3652 | -7.6348 | 67.5037 | -1.527 | 0.16 | 0648 |  |  |  | µg/L | 25205-75201 | ICPOE13073A
Manganese, FIL, ICP-OES | 01056 | PLA11 | FIL | 2013 | 0770139 | 2013-03-20 |  | 7.156 | 6.975 | 102.595 | 2.595 | 0.71242 | 0.25406 | 0.16 | 0648 |  |  |  | µg/L | 75205-25DIW | ICPOE13079A
Manganese, FIL, ICP-OES | 01056 | PLA11 | FIL | 2013 | 0780123 | 2013-03-21 |  | 39.56 | 38.725 | 102.1562 | 2.1562 | 2.152 | 0.38802 | 0.16 | 0648 |  |  |  | µg/L | 25203-75205 | ICPOE13080A
Manganese, FIL, ICP-OES | 01056 | PLA11 | FIL | 2013 | 0780130 | 2013-03-21 |  | 1215 | 1350.075 | 89.995 | -10.005 | 67.5037 | -2.001 | 0.16 | 0648 |  |  |  | µg/L | 25205-75201 | ICPOE13080A
Manganese, FIL, ICP-OES | 01056 | PLA11 | FIL | 2013 | 0800103 | 2013-03-22 |  | 1288 | 1350.075 | 95.4021 | -4.5979 | 67.5037 | -0.91958 | 0.16 | 0648 |  |  |  | µg/L | 25205-75201 | ICPOE13081A
Manganese, FIL, ICP-OES | 01056 | PLA11 | FIL | 2013 | 0810129 | 2013-03-25 |  | 6.668 | 6.975 | 95.5986 | -4.4014 | 0.71242 | -0.43093 | 0.16 | 0648 |  |  |  | µg/L | 75205-25DIW | ICPOE13084A
Manganese, FIL, ICP-OES | 01056 | PLA11 | FIL | 2013 | 0860029 | 2013-03-29 |  | 1240 | 1350.075 | 91.8467 | -8.1533 | 67.5037 | -1.6307 | 0.16 | 0648 |  |  |  | µg/L | 25205-75201 | ICPOE13088A
Manganese, FIL, ICP-OES | 01056 | PLA11 | FIL | 2013 | 0930136 | 2013-04-05 |  | 7.248 | 6.975 | 103.914 | 3.914 | 0.71242 | 0.3832 | 0.16 | 0648 |  |  |  | µg/L | 75205-25DIW | ICPOE13094A
Manganese, FIL, ICP-OES | 01056 | PLA11 | FIL | 2013 | 0930131 | 2013-04-05 |  | 7.123 | 6.975 | 102.1219 | 2.1219 | 0.71242 | 0.20774 | 0.16 | 0648 |  |  |  | µg/L | 75205-25DIW | ICPOE13094A
Manganese, FIL, ICP-OES | 01056 | PLA11 | FIL | 2013 | 0930138 | 2013-04-12 |  | 1283 | 1350.075 | 95.0318 | -4.9682 | 67.5037 | -0.99365 | 0.16 | 0648 |  |  |  | µg/L | 25205-75201 | ICPOE13102A
Manganese, FIL, ICP-OES | 01056 | PLA11 | FIL | 2013 | 0990046 | 2013-04-16 |  | 1288 | 1347.75 | 95.5667 | -4.4333 | 67.3875 | -0.88666 | 0.16 | 0648 |  |  |  | µg/L | 75201-25DIW | ICPOE13105A
Manganese, FIL, ICP-OES | 01056 | PLA11 | FIL | 2013 | 1020052 | 2013-04-17 |  | 1300 | 1347.75 | 96.4571 | -3.5429 | 67.3875 | -0.70859 | 0.16 | 0648 |  |  |  | µg/L | 75201-25DIW | ICPOE13105A
Manganese, FIL, ICP-OES | 01056 | PLA11 | FIL | 2013 | 1070072 | 2013-04-19 |  | 6.972 | 6.975 | 99.957 | -0.043011 | 0.71242 | -0.004211 | 0.16 | 0648 |  |  |  | µg/L | 75205-25DIW | ICPOE13109A
Manganese, FIL, ICP-OES | 01056 | PLA11 | FIL | 2013 | 1070070 | 2013-04-20 |  | 1784 | 1350.075 | 132.1408 | 32.1408 | 67.5037 | 6.4282 | 0.16 | 0648 |  |  |  | µg/L | 25205-75201 | ICPOE13109A
Manganese, FIL, ICP-OES | 01056 | PLA11 | FIL | 2013 | 1120128 | 2013-04-26 |  | 1265 | 1347.75 | 93.8601 | -6.1399 | 67.3875 | -1.228 | 0.16 | 0648 |  |  |  | µg/L | 75201-25DIW | ICPOE13115A
Manganese, FIL, ICP-OES | 01056 | PLA11 | FIL | 2013 | 1190071 | 2013-05-01 |  | 1262 | 1347.75 | 93.6375 | -6.3625 | 67.3875 | -1.2725 | 0.16 | 0648 |  |  |  | µg/L | 75201-25DIW | ICPOE13120A
Manganese, FIL, ICP-OES | 01056 | PLA11 | FIL | 2013 | 1280082 | 2013-05-16 |  | 6.945 | 6.975 | 99.5699 | -0.43011 | 0.71242 | -0.04211 | 0.16 | 0648 |  |  |  | µg/L | 75205-25DIW | ICPOE13136A
Manganese, FIL, ICP-OES | 01056 | PLA11 | FIL | 2013 | 1280078 | 2013-05-17 |  | 1221 | 1347.75 | 90.5954 | -9.4046 | 67.3875 | -1.8809 | 0.16 | 0648 |  |  |  | µg/L | 75201-25DIW | ICPOE13136A
Manganese, FIL, ICP-OES | 01056 | PLA11 | FIL | 2013 | 1340114 | 2013-05-21 |  | 536.4 | 544.5 | 98.5124 | -1.4876 | 27.225 | -0.29752 | 0.16 | 0648 |  |  |  | µg/L | 25201-75203 | ICPOE13141A
Manganese, FIL, ICP-OES | 01056 | PLA11 | FIL | 2013 | 1350112 | 2013-05-22 |  | 1305 | 1347.75 | 96.828 | -3.172 | 67.3875 | -0.63439 | 0.16 | 0648 |  |  |  | µg/L | 75201-25DIW | ICPOE13141A
Manganese, FIL, ICP-OES | 01056 | PLA11 | FIL | 2013 | 1410052 | 2013-05-31 |  | 532.8 | 544.5 | 97.8512 | -2.1488 | 27.225 | -0.42975 | 0.16 | 0648 |  |  |  | µg/L | 25201-75203 | ICPOE13149A
Manganese, FIL, ICP-OES | 01056 | PLA11 | FIL | 2013 | 1420118 | 2013-06-03 |  | 7.16 | 6.975 | 102.6523 | 2.6523 | 0.71242 | 0.25968 | 0.16 | 0648 |  |  |  | µg/L | 75205-25DIW | ICPOE13154A
Manganese, FIL, ICP-OES | 01056 | PLA11 | FIL | 2013 | 1480088 | 2013-06-14 |  | 1176 | 1347.75 | 87.2565 | -12.7435 | 67.3875 | -2.5487 | 0.16 | 0648 |  |  |  | µg/L | 75201-25DIW | ICPOE13165B
Manganese, FIL, ICP-OES | 01056 | PLA11 | FIL | 2013 | 1490097 | 2013-06-18 |  | 495.4 | 544.5 | 90.9826 | -9.0174 | 27.225 | -1.8035 | 0.16 | 0648 |  |  |  | µg/L | 25201-75203 | ICPOE13168A
Manganese, FIL, ICP-OES | 01056 | PLA11 | FIL | 2013 | 1510105 | 2013-06-20 |  | 495.1 | 544.5 | 90.9275 | -9.0725 | 27.225 | -1.8145 | 0.16 | 0648 |  |  |  | µg/L | 25201-75203 | ICPOE13170A
Manganese, FIL, ICP-OES | 01056 | PLA11 | FIL | 2013 | 1560019 | 2013-06-21 |  | 1129 | 1347.75 | 83.7692 | -16.2308 | 67.3875 | -3.2462 | 0.16 | 0648 |  |  |  | µg/L | 75201-25DIW | ICPOE13171A
Manganese, FIL, ICP-OES | 01056 | PLA11 | FIL | 2013 | 1620028 | 2013-06-25 |  | 91.57 | 95.25 | 96.1365 | -3.8635 | 4.7625 | -0.7727 | 0.16 | 0648 |  |  |  | µg/L | 75203-25DIW | ICPOE13176A
Manganese, FIL, ICP-OES | 01056 | PLA11 | FIL | 2013 | 1610126 | 2013-06-26 |  | 480.7 | 544.5 | 88.2828 | -11.7172 | 27.225 | -2.3434 | 0.16 | 0648 |  |  |  | µg/L | 25201-75203 | ICPOE13176A
Manganese, FIL, ICP-OES | 01056 | PLA11 | FIL | 2013 | 1650048 | 2013-06-27 |  | 98.64 | 95.25 | 103.5591 | 3.5591 | 4.7625 | 0.71181 | 0.16 | 0648 |  |  |  | µg/L | 75203-25DIW | ICPOE13178A
Manganese, FIL, ICP-OES | 01056 | PLA11 | FIL | 2013 | 1700028 | 2013-07-01 |  | 1174 | 1347.75 | 87.1081 | -12.8919 | 67.3875 | -2.5784 | 0.16 | 0648 |  |  |  | µg/L | 75201-25DIW | ICPOE13182A
Manganese, FIL, ICP-OES | 01056 | PLA11 | FIL | 2013 | 1720024 | 2013-07-10 |  | 499.8 | 544.5 | 91.7906 | -8.2094 | 27.225 | -1.6419 | 0.16 | 0648 |  |  |  | µg/L | 25201-75203 | ICPOE13190A
Manganese, FIL, ICP-OES | 01056 | PLA11 | FIL | 2013 | 1760002 | 2013-07-11 |  | 84.34 | 95.25 | 88.5459 | -11.4541 | 4.7625 | -2.2908 | 0.16 | 0648 |  |  |  | µg/L | 75203-25DIW | ICPOE13191A
Manganese, FIL, ICP-OES | 01056 | PLA11 | FIL | 2013 | 1790268 | 2013-07-17 |  | 94.25 | 95.25 | 98.9501 | -1.0499 | 4.7625 | -0.20997 | 0.16 | 0648 |  |  |  | µg/L | 75203-25DIW | ICPOE13198A
Manganese, FIL, ICP-OES | 01056 | PLA11 | FIL | 2013 | 1860061 | 2013-07-20 |  | 486.7 | 544.5 | 89.3848 | -10.6152 | 27.225 | -2.123 | 0.16 | 0648 |  |  |  | µg/L | 25201-75203 | ICPOE13200A
Manganese, FIL, ICP-OES | 01056 | PLA11 | FIL | 2013 | 1900078 | 2013-07-20 |  | 39.59 | 38.725 | 102.2337 | 2.2337 | 2.152 | 0.40196 | 0.16 | 0648 |  |  |  | µg/L | 25203-75205 | ICPOE13200A
Manganese, FIL, ICP-OES | 01056 | PLA11 | FIL | 2013 | 1840062 | 2013-07-25 |  | 89.55 | 95.25 | 94.0157 | -5.9843 | 4.7625 | -1.1969 | 0.16 | 0648 |  |  |  | µg/L | 75203-25DIW | ICPOE13206A
Manganese, FIL, ICP-OES | 01056 | PLA11 | FIL | 2013 | 1920147 | 2013-07-26 |  | 499.6 | 544.5 | 91.7539 | -8.2461 | 27.225 | -1.6492 | 0.16 | 0648 |  |  |  | µg/L | 25201-75203 | ICPOE13206A
Manganese, FIL, ICP-OES | 01056 | PLA11 | FIL | 2013 | 1970039 | 2013-07-29 |  | 36.3 | 38.725 | 93.7379 | -6.2621 | 2.152 | -1.1269 | 0.16 | 0648 |  |  |  | µg/L | 25203-75205 | ICPOE13207A
Manganese, FIL, ICP-OES | 01056 | PLA11 | FIL | 2013 | 1990006 | 2013-07-30 |  | 90.23 | 95.25 | 94.7297 | -5.2703 | 4.7625 | -1.0541 | 0.16 | 0648 |  |  |  | µg/L | 75203-25DIW | ICPOE13211A
Manganese, FIL, ICP-OES | 01056 | PLA11 | FIL | 2013 | 2040004 | 2013-08-06 |  | 36.81 | 38.725 | 95.0549 | -4.9451 | 2.152 | -0.88989 | 0.16 | 0648 |  |  |  | µg/L | 25203-75205 | ICPOE13217A
Manganese, FIL, ICP-OES | 01056 | PLA11 | FIL | 2013 | 2000038 | 2013-08-08 |  | 523.6 | 544.5 | 96.1616 | -3.8384 | 27.225 | -0.76768 | 0.16 | 0648 |  |  |  | µg/L | 25201-75203 | ICPOE13212A
Manganese, FIL, ICP-OES | 01056 | PLA11 | FIL | 2013 | 2070031 | 2013-08-13 |  | 476.2 | 544.5 | 87.4564 | -12.5436 | 27.225 | -2.5087 | 0.16 | 0648 |  |  |  | µg/L | 25201-75203 | ICPOE13224A
Manganese, FIL, ICP-OES | 01056 | PLA11 | FIL | 2013 | 2110016 | 2013-08-14 |  | 37.64 | 38.725 | 97.1982 | -2.8018 | 2.152 | -0.50419 | 0.16 | 0648 |  |  |  | µg/L | 25203-75205 | ICPOE13226A
Manganese, FIL, ICP-OES | 01056 | PLA11 | FIL | 2013 | 2190040 | 2013-08-22 |  | 36.52 | 38.725 | 94.306 | -5.694 | 2.152 | -1.0246 | 0.16 | 0648 |  |  |  | µg/L | 25203-75205 | ICPOE13233A
Manganese, FIL, ICP-OES | 01056 | PLA11 | FIL | 2013 | 2210045 | 2013-08-22 |  | 91.56 | 95.25 | 96.126 | -3.874 | 4.7625 | -0.7748 | 0.16 | 0648 |  |  |  | µg/L | 75203-25DIW | ICPOE13234A
Manganese, FIL, ICP-OES | 01056 | PLA11 | FIL | 2013 | 2240030 | 2013-09-04 |  | 1232 | 1350.075 | 91.2542 | -8.7458 | 67.5037 | -1.7492 | 0.16 | 0648 |  |  |  | µg/L | 25205-75201 | ICPOE13241A
Manganese, FIL, ICP-OES | 01056 | PLA11 | FIL | 2013 | 2280020 | 2013-09-17 |  | 93.36 | 95.25 | 98.0157 | -1.9843 | 4.7625 | -0.39685 | 0.16 | 0648 |  |  |  | µg/L | 75203-25DIW | ICPOE13260A
Manganese, FIL, ICP-OES | 01056 | PLA11 | FIL | 2013 | 2310158 | 2013-09-19 |  | 1202 | 1350.075 | 89.0321 | -10.9679 | 67.5037 | -2.1936 | 0.16 | 0648 |  |  |  | µg/L | 25205-75201 | ICPOE13262A
Manganese, FIL, ICP-OES | 01056 | PLA11 | FIL | 2013 | 2330152 | 2013-09-24 |  | 38.47 | 38.725 | 99.3415 | -0.65849 | 2.152 | -0.1185 | 0.16 | 0648 |  |  |  | µg/L | 25203-75205 | ICPOE13267A
Manganese, FIL, ICP-OES | 01056 | PLA11 | FIL | 2013 | 2350086 | 2013-09-25 |  | 92.53 | 95.25 | 97.1444 | -2.8556 | 4.7625 | -0.57113 | 0.16 | 0648 |  |  |  | µg/L | 75203-25DIW | ICPOE13268A
Manganese, FIL, ICP-OES | 01056 | PLA11 | FIL | 2013 | 2380014 | 2013-09-26 |  | 1207 | 1350.075 | 89.4024 | -10.5976 | 67.5037 | -2.1195 | 0.16 | 0648 |  |  |  | µg/L | 25205-75201 | ICPOE13268A
Manganese, FIL, ICP-OES | 01056 | PLA11 | FIL | 2013 | 2420059 | 2013-10-21 |  | 93.4 | 95.25 | 98.0577 | -1.9423 | 4.7625 | -0.38845 | 0.16 | 0648 |  |  |  | µg/L | 75203-25DIW | ICPOE13294A
Manganese, FIL, ICP-OES | 01056 | PLA11 | FIL | 2013 | 2470001 | 2013-10-23 |  | 1240 | 1350.075 | 91.8467 | -8.1533 | 67.5037 | -1.6307 | 0.16 | 0648 |  |  |  | µg/L | 25205-75201 | ICPOE13296A
Manganese, FIL, ICP-OES | 01056 | PLA11 | FIL | 2013 | 2480144 | 2013-10-24 |  | 38.76 | 38.725 | 100.0904 | 0.090381 | 2.152 | 0.016264 | 0.16 | 0648 |  |  |  | µg/L | 25203-75205 | ICPOE13297A
Manganese, FIL, ICP-OES | 01056 | PLA11 | FIL | 2013 | 2490093 | 2013-10-25 |  | 1257 | 1350.075 | 93.1059 | -6.8941 | 67.5037 | -1.3788 | 0.16 | 0648 |  |  |  | µg/L | 25205-75201 | ICPOE13297A
Manganese, FIL, ICP-OES | 01056 | PLA11 | FIL | 2013 | 2530089 | 2013-10-28 |  | 6.759 | 6.975 | 96.9032 | -3.0968 | 0.71242 | -0.30319 | 0.16 | 0648 |  |  |  | µg/L | 75205-25DIW | ICPOE13301A
Manganese, FIL, ICP-OES | 01056 | PLA11 | FIL | 2013 | 2550160 | 2013-10-30 |  | 37.79 | 38.725 | 97.5855 | -2.4145 | 2.152 | -0.43449 | 0.16 | 0648 |  |  |  | µg/L | 25203-75205 | ICPOE13302A
Manganese, FIL, ICP-OES | 01056 | PLA11 | FIL | 2013 | 2610043 | 2013-10-31 |  | 37.64 | 38.725 | 97.1982 | -2.8018 | 2.152 | -0.50419 | 0.16 | 0648 |  |  |  | µg/L | 25203-75205 | ICPOE13304A
Manganese, FIL, ICP-OES | 01056 | PLA11 | FIL | 2013 | 2610005 | 2013-10-31 |  | 7.013 | 6.975 | 100.5448 | 0.5448 | 0.71242 | 0.05334 | 0.16 | 0648 |  |  |  | µg/L | 75205-25DIW | ICPOE13304A
Manganese, FIL, ICP-OES | 01056 | PLA11 | FIL | 2013 | 2630008 | 2013-11-01 |  | 1216 | 1350.075 | 90.0691 | -9.9309 | 67.5037 | -1.9862 | 0.16 | 0648 |  |  |  | µg/L | 25205-75201 | ICPOE13305A
Manganese, FIL, ICP-OES | 01056 | PLA11 | FIL | 2013 | 2680003 | 2013-11-04 |  | 37.08 | 38.725 | 95.7521 | -4.2479 | 2.152 | -0.76442 | 0.16 | 0648 |  |  |  | µg/L | 25203-75205 | ICPOE13308A
Manganese, FIL, ICP-OES | 01056 | PLA11 | FIL | 2013 | 2660140 | 2013-11-04 |  | 6.786 | 6.975 | 97.2903 | -2.7097 | 0.71242 | -0.26529 | 0.16 | 0648 |  |  |  | µg/L | 75205-25DIW | ICPOE13308A
Manganese, FIL, ICP-OES | 01056 | PLA11 | FIL | 2014 | 2940003 | 2013-11-13 |  | 6.946 | 6.975 | 99.5842 | -0.41577 | 0.71242 | -0.040707 | 0.2 | 0648 |  |  |  | µg/L | 75205-25DIW | ICPOE13311A
Manganese, FIL, ICP-OES | 01056 | PLA11 | FIL | 2013 | 2730150 | 2013-11-18 |  | 6.752 | 6.975 | 96.8029 | -3.1971 | 0.71242 | -0.31302 | 0.16 | 0648 |  |  |  | µg/L | 75205-25DIW | ICPOE13310B
Manganese, FIL, ICP-OES | 01056 | PLA11 | FIL | 2014 | 2980030 | 2013-11-26 |  | 7.689 | 8.25 | 93.2 | -6.8 | 0.77023 | -0.72836 | 0.2 | 0648 |  |  |  | µg/L | 75209-25DIW | ICPOE13323A
Manganese, FIL, ICP-OES | 01056 | PLA11 | FIL | 2014 | 3030015 | 2013-11-27 |  | 6.348 | 6.975 | 91.0108 | -8.9892 | 0.71242 | -0.8801 | 0.2 | 0648 |  |  |  | µg/L | 75205-25DIW | ICPOE13331A
Manganese, FIL, ICP-OES | 01056 | PLA11 | FIL | 2014 | 3100016 | 2013-12-10 |  | 7.621 | 8.25 | 92.3758 | -7.6242 | 0.77023 | -0.81664 | 0.2 | 0648 |  |  |  | µg/L | 75209-25DIW | ICPOE13343A
Manganese, FIL, ICP-OES | 01056 | PLA11 | FIL | 2014 | 3110117 | 2013-12-17 |  | 6.701 | 6.975 | 96.0717 | -3.9283 | 0.71242 | -0.38461 | 0.2 | 0648 |  |  |  | µg/L | 75205-25DIW | ICPOE13351A
Manganese, FIL, ICP-OES | 01056 | PLA11 | FIL | 2014 | 3160071 | 2014-01-08 |  | 177 | 177.75 | 99.5781 | -0.42194 | 8.8875 | -0.084388 | 0.2 | 0648 |  |  |  | µg/L | 75207-25DIW | ICPOE14008A
Manganese, FIL, ICP-OES | 01056 | PLA11 | FIL | 2014 | 3190025 | 2014-01-10 |  | 6.884 | 6.975 | 98.6953 | -1.3047 | 0.71242 | -0.12773 | 0.2 | 0648 |  |  |  | µg/L | 75205-25DIW | ICPOE14010A
Manganese, FIL, ICP-OES | 01056 | PLA11 | FIL | 2014 | 3190019 | 2014-01-11 |  | 178.9 | 177.75 | 100.647 | 0.64698 | 8.8875 | 0.1294 | 0.2 | 0648 |  |  |  | µg/L | 75207-25DIW | ICPOE14010A
Manganese, FIL, ICP-OES | 01056 | PLA11 | FIL | 2014 | 3240009 | 2014-01-16 |  | 8.045 | 8.25 | 97.5152 | -2.4848 | 0.77023 | -0.26616 | 0.2 | 0648 |  |  |  | µg/L | 75209-25DIW | ICPOE14014B
Manganese, FIL, ICP-OES | 01056 | PLA11 | FIL | 2014 | 3260026 | 2014-01-17 |  | 6.99 | 6.975 | 100.2151 | 0.21505 | 0.71242 | 0.021055 | 0.2 | 0648 |  |  |  | µg/L | 75205-25DIW | ICPOE14016A
Manganese, FIL, ICP-OES | 01056 | PLA11 | FIL | 2014 | 3330012 | 2014-01-22 |  | 7.018 | 6.975 | 100.6165 | 0.61649 | 0.71242 | 0.060358 | 0.2 | 0648 |  |  |  | µg/L | 75205-25DIW | ICPOE14022A
Manganese, FIL, ICP-OES | 01056 | PLA11 | FIL | 2014 | 3290110 | 2014-01-22 |  | 174.7 | 177.75 | 98.2841 | -1.7159 | 8.8875 | -0.34318 | 0.2 | 0648 |  |  |  | µg/L | 75207-25DIW | ICPOE14021A
Manganese, FIL, ICP-OES | 01056 | PLA11 | FIL | 2014 | 3370060 | 2014-01-23 |  | 6.878 | 6.975 | 98.6093 | -1.3907 | 0.71242 | -0.13616 | 0.2 | 0648 |  |  |  | µg/L | 75205-25DIW | ICPOE14023A
Manganese, FIL, ICP-OES | 01056 | PLA11 | FIL | 2014 | 3330001 | 2014-01-23 |  | 173 | 177.75 | 97.3277 | -2.6723 | 8.8875 | -0.53446 | 0.2 | 0648 |  |  |  | µg/L | 75207-25DIW | ICPOE14022A
Manganese, FIL, ICP-OES | 01056 | PLA11 | FIL | 2014 | 3390105 | 2014-01-24 |  | 175 | 177.75 | 98.4529 | -1.5471 | 8.8875 | -0.30942 | 0.2 | 0648 |  |  |  | µg/L | 75207-25DIW | ICPOE14023A
Manganese, FIL, ICP-OES | 01056 | PLA11 | FIL | 2014 | 3430117 | 2014-01-25 |  | 64.42 | 66.225 | 97.2744 | -2.7256 | 3.3988 | -0.53107 | 0.2 | 0648 |  |  |  | µg/L | 25207-75205 | ICPOE14024A
Manganese, FIL, ICP-OES | 01056 | PLA11 | FIL | 2014 | 3500048 | 2014-01-28 |  | 65.65 | 66.225 | 99.1317 | -0.86825 | 3.3988 | -0.16918 | 0.2 | 0648 |  |  |  | µg/L | 25207-75205 | ICPOE14028A
Manganese, FIL, ICP-OES | 01056 | PLA11 | FIL | 2014 | 3510106 | 2014-01-28 |  | 6.383 | 6.975 | 91.5125 | -8.4875 | 0.71242 | -0.83097 | 0.2 | 0648 |  |  |  | µg/L | 75205-25DIW | ICPOE14028A
Manganese, FIL, ICP-OES | 01056 | PLA11 | FIL | 2014 | 3540028 | 2014-01-29 |  | 175.4 | 177.75 | 98.6779 | -1.3221 | 8.8875 | -0.26442 | 0.2 | 0648 |  |  |  | µg/L | 75207-25DIW | ICPOE14029A
Manganese, FIL, ICP-OES | 01056 | PLA11 | FIL | 2014 | 3610044 | 2014-02-05 |  | 67.22 | 66.225 | 101.5025 | 1.5025 | 3.3988 | 0.29275 | 0.2 | 0648 |  |  |  | µg/L | 25207-75205 | ICPOE14035A
Manganese, FIL, ICP-OES | 01056 | PLA11 | FIL | 2014 | 0090007 | 2014-02-06 |  | 66.87 | 66.225 | 100.974 | 0.97395 | 3.3988 | 0.18977 | 0.2 | 0648 |  |  |  | µg/L | 25207-75205 | ICPOE14037A
Manganese, FIL, ICP-OES | 01056 | PLA11 | FIL | 2014 | 3580044 | 2014-02-06 |  | 64.47 | 66.225 | 97.3499 | -2.6501 | 3.3988 | -0.51636 | 0.2 | 0648 |  |  |  | µg/L | 25207-75205 | ICPOE14034A
Manganese, FIL, ICP-OES | 01056 | PLA11 | FIL | 2014 | 0070052 | 2014-02-06 |  | 178.7 | 177.75 | 100.5345 | 0.53446 | 8.8875 | 0.10689 | 0.2 | 0648 |  |  |  | µg/L | 75207-25DIW | ICPOE14037A
Manganese, FIL, ICP-OES | 01056 | PLA11 | FIL | 2014 | 0100002 | 2014-02-07 |  | 10.39 | 10.575 | 98.2506 | -1.7494 | 0.87564 | -0.21127 | 0.2 | 0648 |  |  |  | µg/L | 25205-75209 | ICPOE14037A
Manganese, FIL, ICP-OES | 01056 | PLA11 | FIL | 2014 | 0160095 | 2014-02-12 |  | 10.49 | 10.575 | 99.1962 | -0.80378 | 0.87564 | -0.097072 | 0.2 | 0648 |  |  |  | µg/L | 25205-75209 | ICPOE14043A
Manganese, FIL, ICP-OES | 01056 | PLA11 | FIL | 2014 | 0240058 | 2014-02-20 |  | 10.31 | 10.575 | 97.4941 | -2.5059 | 0.87564 | -0.30264 | 0.2 | 0648 |  |  |  | µg/L | 25205-75209 | ICPOE14044B
Manganese, FIL, ICP-OES | 01056 | PLA11 | FIL | 2014 | 0230091 | 2014-02-20 |  | 66.63 | 66.225 | 100.6116 | 0.61155 | 3.3988 | 0.11916 | 0.2 | 0648 |  |  |  | µg/L | 25207-75205 | ICPOE14044B
Manganese, FIL, ICP-OES | 01056 | PLA11 | FIL | 2014 | 0220059 | 2014-02-20 |  | 180.2 | 177.75 | 101.3783 | 1.3783 | 8.8875 | 0.27567 | 0.2 | 0648 |  |  |  | µg/L | 75207-25DIW | ICPOE14044B
Manganese, FIL, ICP-OES | 01056 | PLA11 | FIL | 2014 | 0340014 | 2014-02-21 |  | 10.36 | 10.575 | 97.9669 | -2.0331 | 0.87564 | -0.24553 | 0.2 | 0648 |  |  |  | µg/L | 25205-75209 | ICPOE14052A
Manganese, FIL, ICP-OES | 01056 | PLA11 | FIL | 2014 | 0370011 | 2014-02-22 |  | 10.44 | 10.575 | 98.7234 | -1.2766 | 0.87564 | -0.15417 | 0.2 | 0648 |  |  |  | µg/L | 25205-75209 | ICPOE14052A
Manganese, FIL, ICP-OES | 01056 | PLA11 | FIL | 2014 | 0350095 | 2014-02-22 |  | 66.98 | 66.225 | 101.1401 | 1.1401 | 3.3988 | 0.22214 | 0.2 | 0648 |  |  |  | µg/L | 25207-75205 | ICPOE14052A
Manganese, FIL, ICP-OES | 01056 | PLA11 | FIL | 2014 | 0380064 | 2014-02-27 |  | 178.9 | 180.5 | 99.1136 | -0.88643 | 9.025 | -0.17729 | 0.2 | 0648 |  |  |  | µg/L | 25209-75207 | ICPOE14055A
Manganese, FIL, ICP-OES | 01056 | PLA11 | FIL | 2014 | 0510051 | 2014-02-28 |  | 10.49 | 10.575 | 99.1962 | -0.80378 | 0.87564 | -0.097072 | 0.2 | 0648 |  |  |  | µg/L | 25205-75209 | ICPOE14059A
Manganese, FIL, ICP-OES | 01056 | PLA11 | FIL | 2014 | 0500034 | 2014-02-28 |  | 66.43 | 66.225 | 100.3096 | 0.30955 | 3.3988 | 0.060315 | 0.2 | 0648 |  |  |  | µg/L | 25207-75205 | ICPOE14059A
Manganese, FIL, ICP-OES | 01056 | PLA11 | FIL | 2014 | 0500019 | 2014-02-28 |  | 179.6 | 180.5 | 99.5014 | -0.49861 | 9.025 | -0.099723 | 0.2 | 0648 |  |  |  | µg/L | 25209-75207 | ICPOE14058A
Manganese, FIL, ICP-OES | 01056 | PLA11 | FIL | 2014 | 0550006 | 2014-03-01 |  | 175.7 | 180.5 | 97.3407 | -2.6593 | 9.025 | -0.53186 | 0.2 | 0648 |  |  |  | µg/L | 25209-75207 | ICPOE14059A
Manganese, FIL, ICP-OES | 01056 | PLA11 | FIL | 2014 | 0630112 | 2014-03-06 |  | 10.29 | 10.575 | 97.305 | -2.695 | 0.87564 | -0.32548 | 0.2 | 0648 |  |  |  | µg/L | 25205-75209 | ICPOE14064A
Manganese, FIL, ICP-OES | 01056 | PLA11 | FIL | 2014 | 0620010 | 2014-03-06 |  | 174.9 | 180.5 | 96.8975 | -3.1025 | 9.025 | -0.6205 | 0.2 | 0648 |  |  |  | µg/L | 25209-75207 | ICPOE14064A
Manganese, FIL, ICP-OES | 01056 | PLA11 | FIL | 2014 | 0660129 | 2014-03-12 |  | 181.8 | 180.5 | 100.7202 | 0.72022 | 9.025 | 0.14404 | 0.2 | 0648 |  |  |  | µg/L | 25209-75207 | ICPOE14070B
Manganese, FIL, ICP-OES | 01056 | PLA11 | FIL | 2014 | 0660131 | 2014-03-12 |  | 8.259 | 8.25 | 100.1091 | 0.10909 | 0.77023 | 0.011685 | 0.2 | 0648 |  |  |  | µg/L | 75209-25DIW | ICPOE14070B
Manganese, FIL, ICP-OES | 01056 | PLA11 | FIL | 2014 | 0720081 | 2014-03-14 |  | 172.6 | 180.5 | 95.6233 | -4.3767 | 9.025 | -0.87535 | 0.2 | 0648 |  |  |  | µg/L | 25209-75207 | ICPOE14073A
Manganese, FIL, ICP-OES | 01056 | PLA11 | FIL | 2014 | 0770140 | 2014-03-19 |  | 10.57 | 10.575 | 99.9527 | -0.047281 | 0.87564 | -0.0057101 | 0.2 | 0648 |  |  |  | µg/L | 25205-75209 | ICPOE14078A
Manganese, FIL, ICP-OES | 01056 | PLA11 | FIL | 2014 | 0760025 | 2014-03-19 |  | 8.155 | 8.25 | 98.8485 | -1.1515 | 0.77023 | -0.12334 | 0.2 | 0648 |  |  |  | µg/L | 75209-25DIW | ICPOE14078A
Manganese, FIL, ICP-OES | 01056 | PLA11 | FIL | 2014 | 0840107 | 2014-03-28 |  | 179.1 | 180.5 | 99.2244 | -0.77562 | 9.025 | -0.15512 | 0.2 | 0648 |  |  |  | µg/L | 25209-75207 | ICPOE14087A
Manganese, FIL, ICP-OES | 01056 | PLA11 | FIL | 2014 | 0860094 | 2014-03-28 |  | 174.7 | 180.5 | 96.7867 | -3.2133 | 9.025 | -0.64266 | 0.2 | 0648 |  |  |  | µg/L | 25209-75207 | ICPOE14087A
Manganese, FIL, ICP-OES | 01056 | PLA11 | FIL | 2014 | 0850026 | 2014-03-28 |  | 8.273 | 8.25 | 100.2788 | 0.27879 | 0.77023 | 0.029861 | 0.2 | 0648 |  |  |  | µg/L | 75209-25DIW | ICPOE14087A
Manganese, FIL, ICP-OES | 01056 | PLA11 | FIL | 2014 | 0900036 | 2014-04-03 |  | 8.043 | 8.25 | 97.4909 | -2.5091 | 0.77023 | -0.26875 | 0.2 | 0648 |  |  |  | µg/L | 75209-25DIW | ICPOE14093A
Manganese, FIL, ICP-OES | 01056 | PLA11 | FIL | 2014 | 0920061 | 2014-04-04 |  | 175.9 | 180.5 | 97.4515 | -2.5485 | 9.025 | -0.5097 | 0.2 | 0648 |  |  |  | µg/L | 25209-75207 | ICPOE14094A
Manganese, FIL, ICP-OES | 01056 | PLA11 | FIL | 2014 | 0930043 | 2014-04-04 |  | 7.806 | 8.25 | 94.6182 | -5.3818 | 0.77023 | -0.57645 | 0.2 | 0648 |  |  |  | µg/L | 75209-25DIW | ICPOE14094A
Manganese, FIL, ICP-OES | 01056 | PLA11 | FIL | 2014 | 0940008 | 2014-04-07 |  | 3.195 | 6.975 | 45.8065 | -54.1935 | 0.71242 | -5.3059 | 0.2 | 0648 |  |  |  | µg/L | 75205-25DIW | ICPOE14097A
Manganese, FIL, ICP-OES | 01056 | PLA11 | FIL | 2014 | 1000249 | 2014-04-18 |  | 8.073 | 8.25 | 97.8545 | -2.1455 | 0.77023 | -0.2298 | 0.2 | 0648 |  |  |  | µg/L | 75209-25DIW | ICPOE14108A
Manganese, FIL, ICP-OES | 01056 | PLA11 | FIL | 2014 | 1050013 | 2014-04-23 |  | 6.986 | 6.975 | 100.1577 | 0.15771 | 0.71242 | 0.01544 | 0.2 | 0648 |  |  |  | µg/L | 75205-25DIW | ICPOE14113A
Manganese, FIL, ICP-OES | 01056 | PLA11 | FIL | 2014 | 1050160 | 2014-04-24 |  | 175.8 | 180.5 | 97.3961 | -2.6039 | 9.025 | -0.52078 | 0.2 | 0648 |  |  |  | µg/L | 25209-75207 | ICPOE14114A
Manganese, FIL, ICP-OES | 01056 | PLA11 | FIL | 2014 | 1080042 | 2014-04-26 |  | 8.002 | 8.25 | 96.9939 | -3.0061 | 0.77023 | -0.32198 | 0.2 | 0648 |  |  |  | µg/L | 75209-25DIW | ICPOE14115A
Manganese, FIL, ICP-OES | 01056 | PLA11 | FIL | 2014 | 1130031 | 2014-04-29 |  | 6.928 | 6.975 | 99.3262 | -0.67384 | 0.71242 | -0.065973 | 0.2 | 0648 |  |  |  | µg/L | 75205-25DIW | ICPOE14119A
Manganese, FIL, ICP-OES | 01056 | PLA11 | FIL | 2014 | 1150022 | 2014-05-01 |  | 7.651 | 8.25 | 92.7394 | -7.2606 | 0.77023 | -0.77769 | 0.2 | 0648 |  |  |  | µg/L | 75209-25DIW | ICPOE14120A
Manganese, FIL, ICP-OES | 01056 | PLA11 | FIL | 2014 | 1190011 | 2014-05-02 |  | 6.784 | 6.975 | 97.2616 | -2.7384 | 0.71242 | -0.2681 | 0.2 | 0648 |  |  |  | µg/L | 75205-25DIW | ICPOE14122A
Manganese, FIL, ICP-OES | 01056 | PLA11 | FIL | 2014 | 1290013 | 2014-05-15 |  | 6.999 | 6.975 | 100.3441 | 0.34409 | 0.71242 | 0.033688 | 0.2 | 0648 |  |  |  | µg/L | 75205-25DIW | ICPOE14135A
Manganese, FIL, ICP-OES | 01056 | PLA11 | FIL | 2014 | 1270071 | 2014-05-15 |  | 8.006 | 8.25 | 97.0424 | -2.9576 | 0.77023 | -0.31679 | 0.2 | 0648 |  |  |  | µg/L | 75209-25DIW | ICPOE14135A
Manganese, FIL, ICP-OES | 01056 | PLA11 | FIL | 2014 | 1340012 | 2014-05-20 |  | 174.4 | 177.75 | 98.1153 | -1.8847 | 8.8875 | -0.37693 | 0.2 | 0648 |  |  |  | µg/L | 75207-25DIW | ICPOE14139A
Manganese, FIL, ICP-OES | 01056 | PLA11 | FIL | 2014 | 1360101 | 2014-05-21 |  | 7.07 | 6.975 | 101.362 | 1.362 | 0.71242 | 0.13335 | 0.2 | 0648 |  |  |  | µg/L | 75205-25DIW | ICPOE14141A
Manganese, FIL, ICP-OES | 01056 | PLA11 | FIL | 2014 | 1400019 | 2014-05-22 |  | 174.2 | 177.75 | 98.0028 | -1.9972 | 8.8875 | -0.39944 | 0.2 | 0648 |  |  |  | µg/L | 75207-25DIW | ICPOE14141A
Manganese, FIL, ICP-OES | 01056 | PLA11 | FIL | 2014 | 1410041 | 2014-05-24 |  | 7.989 | 8.25 | 96.8364 | -3.1636 | 0.77023 | -0.33886 | 0.2 | 0648 |  |  |  | µg/L | 75209-25DIW | ICPOE14143A
Manganese, FIL, ICP-OES | 01056 | PLA11 | FIL | 2014 | 1420017 | 2014-05-27 |  | 7.108 | 6.975 | 101.9068 | 1.9068 | 0.71242 | 0.18669 | 0.2 | 0648 |  |  |  | µg/L | 75205-25DIW | ICPOE14147A
Manganese, FIL, ICP-OES | 01056 | PLA11 | FIL | 2014 | 1480051 | 2014-05-31 |  | 163.4 | 177.75 | 91.9269 | -8.0731 | 8.8875 | -1.6146 | 0.2 | 0648 |  |  |  | µg/L | 75207-25DIW | ICPOE14150A
Manganese, FIL, ICP-OES | 01056 | PLA11 | FIL | 2014 | 1500005 | 2014-06-03 |  | 7.078 | 6.975 | 101.4767 | 1.4767 | 0.71242 | 0.14458 | 0.2 | 0648 |  |  |  | µg/L | 75205-25DIW | ICPOE14154A
Manganese, FIL, ICP-OES | 01056 | PLA11 | FIL | 2014 | 1500016 | 2014-06-04 |  | 163.9 | 177.75 | 92.2082 | -7.7918 | 8.8875 | -1.5584 | 0.2 | 0648 |  |  |  | µg/L | 75207-25DIW | ICPOE14154A
Manganese, FIL, ICP-OES | 01056 | PLA11 | FIL | 2014 | 1550072 | 2014-06-09 |  | 6.763 | 6.975 | 96.9606 | -3.0394 | 0.71242 | -0.29758 | 0.2 | 0648 |  |  |  | µg/L | 75205-25DIW | ICPOE14160A
Manganese, FIL, ICP-OES | 01056 | PLA11 | FIL | 2014 | 1570153 | 2014-06-12 |  | 170.7 | 177.75 | 96.0338 | -3.9662 | 8.8875 | -0.79325 | 0.2 | 0648 |  |  |  | µg/L | 75207-25DIW | ICPOE14162A
Manganese, FIL, ICP-OES | 01056 | PLA11 | FIL | 2014 | 1600104 | 2014-06-13 |  | 65.65 | 66.225 | 99.1317 | -0.86825 | 3.3988 | -0.16918 | 0.2 | 0648 |  |  |  | µg/L | 25207-75205 | ICPOE14163A
Manganese, FIL, ICP-OES | 01056 | PLA11 | FIL | 2014 | 1640084 | 2014-06-18 |  | 170.2 | 177.75 | 95.7525 | -4.2475 | 8.8875 | -0.84951 | 0.2 | 0648 |  |  |  | µg/L | 75207-25DIW | ICPOE14169A
Manganese, FIL, ICP-OES | 01056 | PLA11 | FIL | 2014 | 1680071 | 2014-06-20 |  | 63.78 | 66.225 | 96.308 | -3.692 | 3.3988 | -0.71937 | 0.2 | 0648 |  |  |  | µg/L | 25207-75205 | ICPOE14170A
Manganese, FIL, ICP-OES | 01056 | PLA11 | FIL | 2014 | 1680202 | 2014-06-20 |  | 6.895 | 6.975 | 98.853 | -1.147 | 0.71242 | -0.11229 | 0.2 | 0648 |  |  |  | µg/L | 75205-25DIW | ICPOE14171A
Manganese, FIL, ICP-OES | 01056 | PLA11 | FIL | 2014 | 1710128 | 2014-06-25 |  | 167.3 | 177.75 | 94.121 | -5.879 | 8.8875 | -1.1758 | 0.2 | 0648 |  |  |  | µg/L | 75207-25DIW | ICPOE14175A
Manganese, FIL, ICP-OES | 01056 | PLA11 | FIL | 2014 | 1750061 | 2014-06-28 |  | 58.37 | 66.225 | 88.1389 | -11.8611 | 3.3988 | -2.3111 | 0.2 | 0648 |  |  |  | µg/L | 25207-75205 | ICPOE14178A
Manganese, FIL, ICP-OES | 01056 | PLA11 | FIL | 2014 | 1770169 | 2014-07-02 |  | 161.3 | 177.75 | 90.7454 | -9.2546 | 8.8875 | -1.8509 | 0.2 | 0648 |  |  |  | µg/L | 75207-25DIW | ICPOE14182A
Manganese, FIL, ICP-OES | 01056 | PLA11 | FIL | 2014 | 1810177 | 2014-07-08 |  | 64.29 | 66.225 | 97.0781 | -2.9219 | 3.3988 | -0.56932 | 0.2 | 0648 |  |  |  | µg/L | 25207-75205 | ICPOE14188A
Manganese, FIL, ICP-OES | 01056 | PLA11 | FIL | 2014 | 1900019 | 2014-07-15 |  | 171 | 177.75 | 96.2025 | -3.7975 | 8.8875 | -0.75949 | 0.2 | 0648 |  |  |  | µg/L | 75207-25DIW | ICPOE14195A
Manganese, FIL, ICP-OES | 01056 | PLA11 | FIL | 2014 | 1920114 | 2014-07-16 |  | 10.28 | 10.575 | 97.2104 | -2.7896 | 0.87564 | -0.3369 | 0.2 | 0648 |  |  |  | µg/L | 25205-75209 | ICPOE14196A
Manganese, FIL, ICP-OES | 01056 | PLA11 | FIL | 2014 | 1910249 | 2014-07-16 |  | 63.22 | 66.225 | 95.4624 | -4.5376 | 3.3988 | -0.88413 | 0.2 | 0648 |  |  |  | µg/L | 25207-75205 | ICPOE14196A
Manganese, FIL, ICP-OES | 01056 | PLA11 | FIL | 2014 | 1980175 | 2014-07-23 |  | 60.55 | 66.225 | 91.4307 | -8.5693 | 3.3988 | -1.6697 | 0.2 | 0648 |  |  |  | µg/L | 25207-75205 | ICPOE14203B
Manganese, FIL, ICP-OES | 01056 | PLA11 | FIL | 2014 | 2030109 | 2014-07-25 |  | 10.37 | 10.575 | 98.0615 | -1.9385 | 0.87564 | -0.23411 | 0.2 | 0648 |  |  |  | µg/L | 25205-75209 | ICPOE14206A
Manganese, FIL, ICP-OES | 01056 | PLA11 | FIL | 2014 | 2040111 | 2014-07-25 |  | 174.2 | 177.75 | 98.0028 | -1.9972 | 8.8875 | -0.39944 | 0.2 | 0648 |  |  |  | µg/L | 75207-25DIW | ICPOE14206A
Manganese, FIL, ICP-OES | 01056 | PLA11 | FIL | 2014 | 2090040 | 2014-07-30 |  | 10.22 | 10.575 | 96.643 | -3.357 | 0.87564 | -0.40542 | 0.2 | 0648 |  |  |  | µg/L | 25205-75209 | ICPOE14210A
Manganese, FIL, ICP-OES | 01056 | PLA11 | FIL | 2014 | 2050074 | 2014-07-30 |  | 66.88 | 66.225 | 100.9891 | 0.98905 | 3.3988 | 0.19271 | 0.2 | 0648 |  |  |  | µg/L | 25207-75205 | ICPOE14211A
Manganese, FIL, ICP-OES | 01056 | PLA11 | FIL | 2014 | 2130140 | 2014-08-04 |  | 66.5 | 66.225 | 100.4153 | 0.41525 | 3.3988 | 0.080911 | 0.2 | 0648 |  |  |  | µg/L | 25207-75205 | ICPOE14216A
Manganese, FIL, ICP-OES | 01056 | PLA11 | FIL | 2014 | 2160072 | 2014-08-07 |  | 10.29 | 10.575 | 97.305 | -2.695 | 0.87564 | -0.32548 | 0.2 | 0648 |  |  |  | µg/L | 25205-75209 | ICPOE14217B
Manganese, FIL, ICP-OES | 01056 | PLA11 | FIL | 2014 | 2170102 | 2014-08-07 |  | 67.68 | 66.225 | 102.1971 | 2.1971 | 3.3988 | 0.42809 | 0.2 | 0648 |  |  |  | µg/L | 25207-75205 | ICPOE14219A
Manganese, FIL, ICP-OES | 01056 | PLA11 | FIL | 2014 | 2200091 | 2014-08-12 |  | 10.43 | 10.575 | 98.6288 | -1.3712 | 0.87564 | -0.16559 | 0.2 | 0648 |  |  |  | µg/L | 25205-75209 | ICPOE14223A
Manganese, FIL, ICP-OES | 01056 | PLA11 | FIL | 2014 | 2230130 | 2014-08-13 |  | 177.3 | 180.5 | 98.2271 | -1.7729 | 9.025 | -0.35457 | 0.2 | 0648 |  |  |  | µg/L | 25209-75207 | ICPOE14225A
Manganese, FIL, ICP-OES | 01056 | PLA11 | FIL | 2014 | 2270008 | 2014-08-21 |  | 10.67 | 10.575 | 100.8983 | 0.89835 | 0.87564 | 0.10849 | 0.2 | 0648 |  |  |  | µg/L | 25205-75209 | ICPOE14232A
Manganese, FIL, ICP-OES | 01056 | PLA11 | FIL | 2014 | 2310124 | 2014-08-22 |  | 180.8 | 180.5 | 100.1662 | 0.1662 | 9.025 | 0.033241 | 0.2 | 0648 |  |  |  | µg/L | 25209-75207 | ICPOE14234A
Manganese, FIL, ICP-OES | 01056 | PLA11 | FIL | 2014 | 2330165 | 2014-08-23 |  | 65.94 | 66.225 | 99.5696 | -0.43035 | 3.3988 | -0.083853 | 0.2 | 0648 |  |  |  | µg/L | 25207-75205 | ICPOE14234A
Manganese, FIL, ICP-OES | 01056 | PLA11 | FIL | 2014 | 2340185 | 2014-09-04 |  | 10.83 | 10.575 | 102.4113 | 2.4113 | 0.87564 | 0.29122 | 0.2 | 0648 |  |  |  | µg/L | 25205-75209 | ICPOE14247A
Manganese, FIL, ICP-OES | 01056 | PLA11 | FIL | 2014 | 2380226 | 2014-09-05 |  | 177.9 | 180.5 | 98.5596 | -1.4404 | 9.025 | -0.28809 | 0.2 | 0648 |  |  |  | µg/L | 25209-75207 | ICPOE14247A
Manganese, FIL, ICP-OES | 01056 | PLA11 | FIL | 2014 | 2480047 | 2014-09-20 |  | 0.882 | 180.5 | 0.48864 | -99.5114 | 9.025 | -19.9023 | 0.2 | 0648 |  |  |  | µg/L | 25209-75207 | ICPOE14262A
Manganese, FIL, ICP-OES | 01056 | PLA11 | FIL | 2014 | 2480069 | 2014-09-20 |  | 5.948 | 8.25 | 72.097 | -27.903 | 0.77023 | -2.9887 | 0.2 | 0648 |  |  |  | µg/L | 75209-25DIW | ICPOE14262A
Manganese, FIL, ICP-OES | 01056 | PLA11 | FIL | 2014 | 2450331 | 2014-09-23 |  | 10.08 | 10.575 | 95.3191 | -4.6809 | 0.87564 | -0.5653 | 0.2 | 0648 |  |  |  | µg/L | 25205-75209 | ICPOE14265A
Manganese, FIL, ICP-OES | 01056 | PLA11 | FIL | 2014 | 2460102 | 2014-09-23 |  | 167.9 | 180.5 | 93.0194 | -6.9806 | 9.025 | -1.3961 | 0.2 | 0648 |  |  |  | µg/L | 25209-75207 | ICPOE14266A
Manganese, FIL, ICP-OES | 01056 | PLA11 | FIL | 2014 | 2470042 | 2014-09-27 |  | 10.01 | 10.575 | 94.6572 | -5.3428 | 0.87564 | -0.64524 | 0.2 | 0648 |  |  |  | µg/L | 25205-75209 | ICPOE14268A
Manganese, FIL, ICP-OES | 01056 | PLA11 | FIL | 2014 | 2590060 | 2014-10-18 |  | 9.761 | 10.575 | 92.3026 | -7.6974 | 0.87564 | -0.92961 | 0.2 | 0648 |  |  |  | µg/L | 25205-75209 | ICPOE14290A
Manganese, FIL, ICP-OES | 01056 | PLA11 | FIL | 2014 | 2580038 | 2014-10-18 |  | 165.3 | 180.5 | 91.5789 | -8.4211 | 9.025 | -1.6842 | 0.2 | 0648 |  |  |  | µg/L | 25209-75207 | ICPOE14290A
Manganese, FIL, ICP-OES | 01056 | PLA11 | FIL | 2014 | 2580039 | 2014-10-18 |  | 7.567 | 8.25 | 91.7212 | -8.2788 | 0.77023 | -0.88675 | 0.2 | 0648 |  |  |  | µg/L | 75209-25DIW | ICPOE14290A
Manganese, FIL, ICP-OES | 01056 | PLA11 | FIL | 2014 | 2620035 | 2014-10-21 |  | 166.1 | 180.5 | 92.0222 | -7.9778 | 9.025 | -1.5956 | 0.2 | 0648 |  |  |  | µg/L | 25209-75207 | ICPOE14293A
Manganese, FIL, ICP-OES | 01056 | PLA11 | FIL | 2014 | 2620047 | 2014-10-21 |  | 7.93 | 8.25 | 96.1212 | -3.8788 | 0.77023 | -0.41546 | 0.2 | 0648 |  |  |  | µg/L | 75209-25DIW | ICPOE14293A
Manganese, FIL, ICP-OES | 01056 | PLA11 | FIL | 2014 | 2720029 | 2014-11-01 |  | 173.3 | 180.5 | 96.0111 | -3.9889 | 9.025 | -0.79778 | 0.2 | 0648 |  |  |  | µg/L | 25209-75207 | ICPOE14304A
Manganese, FIL, ICP-OES | 01056 | PLA11 | FIL | 2014 | 2720119 | 2014-11-01 |  | 7.711 | 8.25 | 93.4667 | -6.5333 | 0.77023 | -0.6998 | 0.2 | 0648 |  |  |  | µg/L | 75209-25DIW | ICPOE14304A
Manganese, FIL, ICP-OES | 01056 | PLA11 | FIL | 2015 | 2800024 | 2014-11-07 |  | 473.1 | 508.5 | 93.0383 | -6.9617 | 25.425 | -1.3923 | 0.2 | 0648 |  |  |  | µg/L | 75213-25DIW | ICPOE14310A
Manganese, FIL, ICP-OES | 01056 | PLA11 | FIL | 2015 | 2820143 | 2014-11-12 |  | 18.78 | 19.625 | 95.6943 | -4.3057 | 1.286 | -0.65709 | 0.2 | 0648 |  |  |  | µg/L | 25211-75209 | ICPOE14316B
Manganese, FIL, ICP-OES | 01056 | PLA11 | FIL | 2015 | 2870094 | 2014-11-14 |  | 8.221 | 8.25 | 99.6485 | -0.35152 | 0.77023 | -0.037651 | 0.2 | 0648 |  |  |  | µg/L | 75209-25DIW | ICPOE14317A
Manganese, FIL, ICP-OES | 01056 | PLA11 | FIL | 2015 | 2880092 | 2014-11-14 |  | 477.6 | 508.5 | 93.9233 | -6.0767 | 25.425 | -1.2153 | 0.2 | 0648 |  |  |  | µg/L | 75213-25DIW | ICPOE14318A
Manganese, FIL, ICP-OES | 01056 | PLA11 | FIL | 2015 | 2930058 | 2014-11-17 |  | 199.6 | 203.625 | 98.0233 | -1.9767 | 10.1813 | -0.39533 | 0.2 | 0648 |  |  |  | µg/L | 25213-75211 | ICPOE14321A
Manganese, FIL, ICP-OES | 01056 | PLA11 | FIL | 2015 | 2940049 | 2014-11-18 |  | 480.7 | 508.5 | 94.5329 | -5.4671 | 25.425 | -1.0934 | 0.2 | 0648 |  |  |  | µg/L | 75213-25DIW | ICPOE14321A
Manganese, FIL, ICP-OES | 01056 | PLA11 | FIL | 2015 | 2960025 | 2014-11-19 |  | 19.19 | 19.625 | 97.7834 | -2.2166 | 1.286 | -0.33827 | 0.2 | 0648 |  |  |  | µg/L | 25211-75209 | ICPOE14323A
Manganese, FIL, ICP-OES | 01056 | PLA11 | FIL | 2015 | 3000109 | 2014-11-21 |  | 7.766 | 8.25 | 94.1333 | -5.8667 | 0.77023 | -0.62839 | 0.2 | 0648 |  |  |  | µg/L | 75209-25DIW | ICPOE14324A
Manganese, FIL, ICP-OES | 01056 | PLA11 | FIL | 2015 | 3010076 | 2014-11-21 |  | 495 | 508.5 | 97.3451 | -2.6549 | 25.425 | -0.53097 | 0.2 | 0648 |  |  |  | µg/L | 75213-25DIW | ICPOE14325B
Manganese, FIL, ICP-OES | 01056 | PLA11 | FIL | 2015 | 3040042 | 2014-11-24 |  | 201.9 | 203.625 | 99.1529 | -0.84715 | 10.1813 | -0.16943 | 0.2 | 0648 |  |  |  | µg/L | 25213-75211 | ICPOE14328A
Manganese, FIL, ICP-OES | 01056 | PLA11 | FIL | 2015 | 3080069 | 2014-11-26 |  | 7.881 | 8.25 | 95.5273 | -4.4727 | 0.77023 | -0.47908 | 0.2 | 0648 |  |  |  | µg/L | 75209-25DIW | ICPOE14329A
Manganese, FIL, ICP-OES | 01056 | PLA11 | FIL | 2015 | 3100059 | 2014-11-26 |  | 498.5 | 508.5 | 98.0334 | -1.9666 | 25.425 | -0.39331 | 0.2 | 0648 |  |  |  | µg/L | 75213-25DIW | ICPOE14330A
Manganese, FIL, ICP-OES | 01056 | PLA11 | FIL | 2015 | 3140042 | 2014-12-01 |  | 495.9 | 511.25 | 96.9976 | -3.0024 | 25.5625 | -0.60049 | 0.2 | 0648 |  |  |  | µg/L | 25209-75213 | ICPOE14335A
Manganese, FIL, ICP-OES | 01056 | PLA11 | FIL | 2015 | 3160017 | 2014-12-02 |  | 7.76 | 8.25 | 94.0606 | -5.9394 | 0.77023 | -0.63618 | 0.2 | 0648 |  |  |  | µg/L | 75209-25DIW | ICPOE14335A
Manganese, FIL, ICP-OES | 01056 | PLA11 | FIL | 2015 | 3180035 | 2014-12-03 |  | 18.7 | 19.625 | 95.2866 | -4.7134 | 1.286 | -0.7193 | 0.2 | 0648 |  |  |  | µg/L | 25211-75209 | ICPOE14336A
Manganese, FIL, ICP-OES | 01056 | PLA11 | FIL | 2015 | 3220010 | 2014-12-03 |  | 7.945 | 8.25 | 96.303 | -3.697 | 0.77023 | -0.39599 | 0.2 | 0648 |  |  |  | µg/L | 75209-25DIW | ICPOE14337A
Manganese, FIL, ICP-OES | 01056 | PLA11 | FIL | 2015 | 3280085 | 2014-12-08 |  | 483.8 | 511.25 | 94.6308 | -5.3692 | 25.5625 | -1.0738 | 0.2 | 0648 |  |  |  | µg/L | 25209-75213 | ICPOE14339A
Manganese, FIL, ICP-OES | 01056 | PLA11 | FIL | 2015 | 3280033 | 2014-12-08 |  | 476.3 | 508.5 | 93.6676 | -6.3324 | 25.425 | -1.2665 | 0.2 | 0648 |  |  |  | µg/L | 75213-25DIW | ICPOE14339A
Manganese, FIL, ICP-OES | 01056 | PLA11 | FIL | 2015 | 3300046 | 2014-12-09 |  | 18.62 | 19.625 | 94.879 | -5.121 | 1.286 | -0.78151 | 0.2 | 0648 |  |  |  | µg/L | 25211-75209 | ICPOE14339A
Manganese, FIL, ICP-OES | 01056 | PLA11 | FIL | 2015 | 3290071 | 2014-12-09 |  | 8.071 | 8.25 | 97.8303 | -2.1697 | 0.77023 | -0.2324 | 0.2 | 0648 |  |  |  | µg/L | 75209-25DIW | ICPOE14339A
Manganese, FIL, ICP-OES | 01056 | PLA11 | FIL | 2015 | 3360063 | 2014-12-10 |  | 498.7 | 511.25 | 97.5452 | -2.4548 | 25.5625 | -0.49095 | 0.2 | 0648 |  |  |  | µg/L | 25209-75213 | ICPOE14344A
Manganese, FIL, ICP-OES | 01056 | PLA11 | FIL | 2015 | 3380049 | 2014-12-11 |  | 8.172 | 8.25 | 99.0545 | -0.94545 | 0.77023 | -0.10127 | 0.2 | 0648 |  |  |  | µg/L | 75209-25DIW | ICPOE14344A
Manganese, FIL, ICP-OES | 01056 | PLA11 | FIL | 2015 | 3450056 | 2014-12-12 |  | 489.2 | 511.25 | 95.687 | -4.313 | 25.5625 | -0.86259 | 0.2 | 0648 |  |  |  | µg/L | 25209-75213 | ICPOE14346A
Manganese, FIL, ICP-OES | 01056 | PLA11 | FIL | 2015 | 3420012 | 2014-12-12 |  | 33.3 | 34.125 | 97.5824 | -2.4176 | 1.9434 | -0.42451 | 0.2 | 0648 |  |  |  | µg/L | 75211-25DIW | ICPOE14345A
Manganese, FIL, ICP-OES | 01056 | PLA11 | FIL | 2015 | 3500004 | 2014-12-18 |  | 477.5 | 511.25 | 93.3985 | -6.6015 | 25.5625 | -1.3203 | 0.2 | 0648 |  |  |  | µg/L | 25209-75213 | ICPOE14352A
Manganese, FIL, ICP-OES | 01056 | PLA11 | FIL | 2015 | 3520013 | 2014-12-19 |  | 8.181 | 8.25 | 99.1636 | -0.83636 | 0.77023 | -0.089584 | 0.2 | 0648 |  |  |  | µg/L | 75209-25DIW | ICPOE14353A
Manganese, FIL, ICP-OES | 01056 | PLA11 | FIL | 2015 | 3560056 | 2014-12-30 |  | 33.94 | 34.125 | 99.4579 | -0.54212 | 1.9434 | -0.095194 | 0.2 | 0648 |  |  |  | µg/L | 75211-25DIW | ICPOE14363A
Manganese, FIL, ICP-OES | 01056 | PLA11 | FIL | 2015 | 3640004 | 2015-01-07 |  | 466.4 | 511.25 | 91.2274 | -8.7726 | 25.5625 | -1.7545 | 0.2 | 0648 |  |  |  | µg/L | 25209-75213 | ICPOE15006A
Manganese, FIL, ICP-OES | 01056 | PLA11 | FIL | 2015 | 0060044 | 2015-01-09 |  | 33.15 | 34.125 | 97.1429 | -2.8571 | 1.9434 | -0.5017 | 0.2 | 0648 |  |  |  | µg/L | 75211-25DIW | ICPOE15008A
Manganese, FIL, ICP-OES | 01056 | PLA11 | FIL | 2015 | 0080096 | 2015-01-12 |  | 473.3 | 511.25 | 92.577 | -7.423 | 25.5625 | -1.4846 | 0.2 | 0648 |  |  |  | µg/L | 25209-75213 | ICPOE15012A
Manganese, FIL, ICP-OES | 01056 | PLA11 | FIL | 2015 | 0130020 | 2015-01-20 |  | 34.16 | 34.125 | 100.1026 | 0.10256 | 1.9434 | 0.01801 | 0.2 | 0648 |  |  |  | µg/L | 75211-25DIW | ICPOE15015A
Manganese, FIL, ICP-OES | 01056 | PLA11 | FIL | 2015 | 0090043 | 2015-01-21 |  | 194.7 | 203.625 | 95.6169 | -4.3831 | 10.1813 | -0.87661 | 0.2 | 0648 |  |  |  | µg/L | 25213-75211 | ICPOE15021A
Manganese, FIL, ICP-OES | 01056 | PLA11 | FIL | 2015 | 0220052 | 2015-01-23 |  | 456 | 511.25 | 89.1932 | -10.8068 | 25.5625 | -2.1614 | 0.2 | 0648 |  |  |  | µg/L | 25209-75213 | ICPOE15023A
Manganese, FIL, ICP-OES | 01056 | PLA11 | FIL | 2015 | 0210033 | 2015-01-27 |  | 33.4 | 34.125 | 97.8755 | -2.1245 | 1.9434 | -0.37306 | 0.2 | 0648 |  |  |  | µg/L | 75211-25DIW | ICPOE15022A
Manganese, FIL, ICP-OES | 01056 | PLA11 | FIL | 2015 | 0230026 | 2015-01-29 |  | 180.4 | 203.625 | 88.5942 | -11.4058 | 10.1813 | -2.2812 | 0.2 | 0648 |  |  |  | µg/L | 25213-75211 | ICPOE15028A
Manganese, FIL, ICP-OES | 01056 | PLA11 | FIL | 2015 | 0280020 | 2015-01-30 |  | 34.02 | 34.125 | 99.6923 | -0.30769 | 1.9434 | -0.054029 | 0.2 | 0648 |  |  |  | µg/L | 75211-25DIW | ICPOE15029A
Manganese, FIL, ICP-OES | 01056 | PLA11 | FIL | 2015 | 0360006 | 2015-02-07 |  | 36.02 | 34.125 | 105.5531 | 5.5531 | 1.9434 | 0.9751 | 0.2 | 0648 |  |  |  | µg/L | 75211-25DIW | ICPOE15037A
Manganese, FIL, ICP-OES | 01056 | PLA11 | FIL | 2015 | 0370057 | 2015-02-13 |  | 17.33 | 19.625 | 88.3057 | -11.6943 | 1.286 | -1.7846 | 0.2 | 0648 |  |  |  | µg/L | 2511-75209 | ICPOE15042A
Manganese, FIL, ICP-OES | 01056 | PLA11 | FIL | 2015 | 0340026 | 2015-02-13 |  | 193.8 | 203.625 | 95.175 | -4.825 | 10.1813 | -0.96501 | 0.2 | 0648 |  |  |  | µg/L | 25213-75211 | ICPOE15042A
Manganese, FIL, ICP-OES | 01056 | PLA11 | FIL | 2015 | 0410030 | 2015-02-19 |  | 197.2 | 203.625 | 96.8447 | -3.1553 | 10.1813 | -0.63106 | 0.2 | 0648 |  |  |  | µg/L | 25213-75211 | ICPOE15048B
Manganese, FIL, ICP-OES | 01056 | PLA11 | FIL | 2015 | 0490011 | 2015-02-23 |  | 185.7 | 203.625 | 91.1971 | -8.8029 | 10.1813 | -1.7606 | 0.2 | 0648 |  |  |  | µg/L | 25213-75211 | ICPOE15054B
Manganese, FIL, ICP-OES | 01056 | PLA11 | FIL | 2015 | 0500033 | 2015-02-23 |  | 32.52 | 34.125 | 95.2967 | -4.7033 | 1.9434 | -0.82587 | 0.2 | 0648 |  |  |  | µg/L | 75211-25DIW | ICPOE15054B
Manganese, FIL, ICP-OES | 01056 | PLA11 | FIL | 2015 | 0550065 | 2015-02-27 |  | 178.9 | 203.625 | 87.8576 | -12.1424 | 10.1813 | -2.4285 | 0.2 | 0648 |  |  |  | µg/L | 25213-75211 | ICPOE15057A
Manganese, FIL, ICP-OES | 01056 | PLA11 | FIL | 2015 | 0510049 | 2015-03-04 |  | 19.57 | 19.625 | 99.7197 | -0.28025 | 1.286 | -0.042769 | 0.2 | 0648 |  |  |  | µg/L | 2511-75209 | ICPOE15062A
Manganese, FIL, ICP-OES | 01056 | PLA11 | FIL | 2015 | 0690080 | 2015-03-17 |  | 18.92 | 19.625 | 96.4076 | -3.5924 | 1.286 | -0.54823 | 0.2 | 0648 |  |  |  | µg/L | 25211-75209 | ICPOE15071A
Manganese, FIL, ICP-OES | 01056 | PLA11 | FIL | 2015 | 0650045 | 2015-03-19 |  | 480.8 | 508.5 | 94.5526 | -5.4474 | 25.425 | -1.0895 | 0.2 | 0648 |  |  |  | µg/L | 75213-25DIW | ICPOE15075A
Manganese, FIL, ICP-OES | 01056 | PLA11 | FIL | 2015 | 0630087 | 2015-03-20 |  | 21.27 | 19.625 | 108.3822 | 8.3822 | 1.286 | 1.2792 | 0.2 | 0648 |  |  |  | µg/L | 25211-75209 | ICPOE15078A
Manganese, FIL, ICP-OES | 01056 | PLA11 | FIL | 2015 | 0760062 | 2015-03-20 |  | 19.17 | 19.625 | 97.6815 | -2.3185 | 1.286 | -0.35382 | 0.2 | 0648 |  |  |  | µg/L | 25211-75209 | ICPOE15077A
Manganese, FIL, ICP-OES | 01056 | PLA11 | FIL | 2015 | 0640083 | 2015-03-20 |  | 200.4 | 203.625 | 98.4162 | -1.5838 | 10.1813 | -0.31676 | 0.2 | 0648 |  |  |  | µg/L | 25213-75211 | ICPOE15078A
Manganese, FIL, ICP-OES | 01056 | PLA11 | FIL | 2015 | 0750029 | 2015-03-20 |  | 34.44 | 34.125 | 100.9231 | 0.92308 | 1.9434 | 0.16209 | 0.2 | 0648 |  |  |  | µg/L | 75211-25DIW | ICPOE15077A
Manganese, FIL, ICP-OES | 01056 | PLA11 | FIL | 2015 | 0780098 | 2015-03-27 |  | 206.3 | 203.625 | 101.3137 | 1.3137 | 10.1813 | 0.26274 | 0.2 | 0648 |  |  |  | µg/L | 25213-75211 | ICPOE15086A
Manganese, FIL, ICP-OES | 01056 | PLA11 | FIL | 2015 | 0850095 | 2015-03-31 |  | 18.96 | 19.625 | 96.6115 | -3.3885 | 1.286 | -0.51712 | 0.2 | 0648 |  |  |  | µg/L | 25211-75209 | ICPOE15086B
Manganese, FIL, ICP-OES | 01056 | PLA11 | FIL | 2015 | 0840083 | 2015-03-31 |  | 473.5 | 508.5 | 93.117 | -6.883 | 25.425 | -1.3766 | 0.2 | 0648 |  |  |  | µg/L | 75213-25DIW | ICPOE15086B
Manganese, FIL, ICP-OES | 01056 | PLA11 | FIL | 2015 | 0970040 | 2015-04-20 |  | 447.8 | 508.5 | 88.0629 | -11.9371 | 25.425 | -2.3874 | 0.2 | 0648 |  |  |  | µg/L | 75213-25DIW | ICPOE15107B
Manganese, FIL, ICP-OES | 01056 | PLA11 | FIL | 2015 | 0990037 | 2015-04-21 |  | 20.27 | 19.625 | 103.2866 | 3.2866 | 1.286 | 0.50157 | 0.2 | 0648 |  |  |  | µg/L | 25211-75209 | ICPOE15107B
Manganese, FIL, ICP-OES | 01056 | PLA11 | FIL | 2015 | 0900120 | 2015-04-22 |  | 32.71 | 34.125 | 95.8535 | -4.1465 | 1.9434 | -0.72811 | 0.2 | 0648 |  |  |  | µg/L | 75211-25DIW | ICPOE15111A
Manganese, FIL, ICP-OES | 01056 | PLA11 | FIL | 2015 | 1030094 | 2015-05-08 |  | 8.895 | 8.25 | 107.8182 | 7.8182 | 0.77023 | 0.83742 | 0.2 | 0648 |  |  |  | µg/L | 75209-25DIW | ICPOE15125C
Manganese, FIL, ICP-OES | 01056 | PLA11 | FIL | 2015 | 1040074 | 2015-05-08 |  | 488.4 | 508.5 | 96.0472 | -3.9528 | 25.425 | -0.79056 | 0.2 | 0648 |  |  |  | µg/L | 75213-25DIW | ICPOE15125C
Manganese, FIL, ICP-OES | 01056 | PLA11 | FIL | 2015 | 1070070 | 2015-05-12 |  | 219.4 | 203.625 | 107.7471 | 7.7471 | 10.1813 | 1.5494 | 0.2 | 0648 |  |  |  | µg/L | 25213-75211 | ICPOE15128B
Manganese, FIL, ICP-OES | 01056 | PLA11 | FIL | 2015 | 1110128 | 2015-05-16 |  | 503 | 508.5 | 98.9184 | -1.0816 | 25.425 | -0.21632 | 0.2 | 0648 |  |  |  | µg/L | 75213-25DIW | ICPOE15134B
Manganese, FIL, ICP-OES | 01056 | PLA11 | FIL | 2015 | 1130084 | 2015-05-19 |  | 19.85 | 19.625 | 101.1465 | 1.1465 | 1.286 | 0.17497 | 0.2 | 0648 |  |  |  | µg/L | 25211-75209 | ICPOE15138A
Manganese, FIL, ICP-OES | 01056 | PLA11 | FIL | 2015 | 1180081 | 2015-05-23 |  | 8.662 | 8.25 | 104.9939 | 4.9939 | 0.77023 | 0.53491 | 0.2 | 0648 |  |  |  | µg/L | 75209-25DIW | ICPOE15138C
Manganese, FIL, ICP-OES | 01056 | PLA11 | FIL | 2015 | 1190149 | 2015-05-23 |  | 513.5 | 508.5 | 100.9833 | 0.98328 | 25.425 | 0.19666 | 0.2 | 0648 |  |  |  | µg/L | 75213-25DIW | ICPOE15138C
Manganese, FIL, ICP-OES | 01056 | PLA11 | FIL | 2015 | 1210015 | 2015-05-25 |  | 193.8 | 203.625 | 95.175 | -4.825 | 10.1813 | -0.96501 | 0.2 | 0648 |  |  |  | µg/L | 25213-75211 | ICPOE15143A
Manganese, FIL, ICP-OES | 01056 | PLA11 | FIL | 2015 | 1250072 | 2015-05-26 |  | 8.064 | 8.25 | 97.7455 | -2.2545 | 0.77023 | -0.24149 | 0.2 | 0648 |  |  |  | µg/L | 75209-25DIW | ICPOE15145A
Manganese, FIL, ICP-OES | 01056 | PLA11 | FIL | 2015 | 1310024 | 2015-06-02 |  | 492.8 | 511.25 | 96.3912 | -3.6088 | 25.5625 | -0.72176 | 0.2 | 0648 |  |  |  | µg/L | 25209-75213 | ICPOE15154A
Manganese, FIL, ICP-OES | 01056 | PLA11 | FIL | 2015 | 1270108 | 2015-06-02 |  | 500.7 | 508.5 | 98.4661 | -1.5339 | 25.425 | -0.30678 | 0.2 | 0648 |  |  |  | µg/L | 75213-25DIW | ICPOE15147C
Manganese, FIL, ICP-OES | 01056 | PLA11 | FIL | 2015 | 1320072 | 2015-06-03 |  | 8.092 | 8.25 | 98.0848 | -1.9152 | 0.77023 | -0.20513 | 0.2 | 0648 |  |  |  | µg/L | 75209-25DIW | ICPOE15154A
Manganese, FIL, ICP-OES | 01056 | PLA11 | FIL | 2015 | 1350073 | 2015-06-06 |  | 17.84 | 19.625 | 90.9045 | -9.0955 | 1.286 | -1.3881 | 0.2 | 0648 |  |  |  | µg/L | 25211-75209 | ICPOE15155A
Manganese, FIL, ICP-OES | 01056 | PLA11 | FIL | 2015 | 1390152 | 2015-06-07 |  | 8.182 | 8.25 | 99.1758 | -0.82424 | 0.77023 | -0.088286 | 0.2 | 0648 |  |  |  | µg/L | 75209-25DIW | ICPOE15155C
Manganese, FIL, ICP-OES | 01056 | PLA11 | FIL | 2015 | 1410133 | 2015-06-09 |  | 503.4 | 508.5 | 98.9971 | -1.0029 | 25.425 | -0.20059 | 0.2 | 0648 |  |  |  | µg/L | 75213-25DIW | ICPOE15159B
Manganese, FIL, ICP-OES | 01056 | PLA11 | FIL | 2015 | 1460100 | 2015-06-15 |  | 487.5 | 511.25 | 95.3545 | -4.6455 | 25.5625 | -0.9291 | 0.2 | 0648 |  |  |  | µg/L | 25209-75213 | ICPOE15162C
Manganese, FIL, ICP-OES | 01056 | PLA11 | FIL | 2015 | 1490088 | 2015-06-16 |  | 19.85 | 19.625 | 101.1465 | 1.1465 | 1.286 | 0.17497 | 0.2 | 0648 |  |  |  | µg/L | 25211-75209 | ICPOE15162D
Manganese, FIL, ICP-OES | 01056 | PLA11 | FIL | 2015 | 1470117 | 2015-06-16 |  | 8.443 | 8.25 | 102.3394 | 2.3394 | 0.77023 | 0.25058 | 0.2 | 0648 |  |  |  | µg/L | 75209-25DIW | ICPOE15162C
Manganese, FIL, ICP-OES | 01056 | PLA11 | FIL | 2015 | 1530191 | 2015-06-19 |  | 480.3 | 511.25 | 93.9462 | -6.0538 | 25.5625 | -1.2108 | 0.2 | 0648 |  |  |  | µg/L | 25209-75213 | ICPOE15167C
Manganese, FIL, ICP-OES | 01056 | PLA11 | FIL | 2015 | 1550117 | 2015-06-21 |  | 8.355 | 8.25 | 101.2727 | 1.2727 | 0.77023 | 0.13632 | 0.2 | 0648 |  |  |  | µg/L | 75209-25DIW | ICPOE15169B
Manganese, FIL, ICP-OES | 01056 | PLA11 | FIL | 2015 | 1610001 | 2015-06-23 |  | 33.87 | 34.125 | 99.2527 | -0.74725 | 1.9434 | -0.13121 | 0.2 | 0648 |  |  |  | µg/L | 75211-25DIW | ICPOE15169C
Manganese, FIL, ICP-OES | 01056 | PLA11 | FIL | 2015 | 1620202 | 2015-06-27 |  | 489.8 | 511.25 | 95.8044 | -4.1956 | 25.5625 | -0.83912 | 0.2 | 0648 |  |  |  | µg/L | 25209-75213 | ICPOE15175A
Manganese, FIL, ICP-OES | 01056 | PLA11 | FIL | 2015 | 1670047 | 2015-06-30 |  | 495.5 | 508.5 | 97.4435 | -2.5565 | 25.425 | -0.51131 | 0.2 | 0648 |  |  |  | µg/L | 75213-25DIW | ICPOE15180A
Manganese, FIL, ICP-OES | 01056 | PLA11 | FIL | 2015 | 1690079 | 2015-07-02 |  | 486.6 | 511.25 | 95.1785 | -4.8215 | 25.5625 | -0.9643 | 0.2 | 0648 |  |  |  | µg/L | 25209-75213 | ICPOE15183A
Manganese, FIL, ICP-OES | 01056 | PLA11 | FIL | 2015 | 1690191 | 2015-07-15 |  | 7.738 | 8.25 | 93.7939 | -6.2061 | 0.77023 | -0.66474 | 0.2 | 0648 |  |  |  | µg/L | 75209-25DIW | ICPOE15195C
Manganese, FIL, ICP-OES | 01056 | PLA11 | FIL | 2015 | 1740040 | 2015-07-16 |  | 485.5 | 511.25 | 94.9633 | -5.0367 | 25.5625 | -1.0073 | 0.2 | 0648 |  |  |  | µg/L | 25209-75213 | ICPOE15196A
Manganese, FIL, ICP-OES | 01056 | PLA11 | FIL | 2015 | 1730008 | 2015-07-16 |  | 34.54 | 34.125 | 101.2161 | 1.2161 | 1.9434 | 0.21354 | 0.2 | 0648 |  |  |  | µg/L | 75211-25DIW | ICPOE15196A
Manganese, FIL, ICP-OES | 01056 | PLA11 | FIL | 2015 | 1770059 | 2015-07-17 |  | 470.9 | 508.5 | 92.6057 | -7.3943 | 25.425 | -1.4789 | 0.2 | 0648 |  |  |  | µg/L | 75213-25DIW | ICPOE15196B
Manganese, FIL, ICP-OES | 01056 | PLA11 | FIL | 2015 | 1900106 | 2015-07-20 |  | 452.9 | 511.25 | 88.5868 | -11.4132 | 25.5625 | -2.2826 | 0.2 | 0648 |  |  |  | µg/L | 25209-75213 | ICPOE15201B
Manganese, FIL, ICP-OES | 01056 | PLA11 | FIL | 2015 | 1910076 | 2015-07-21 |  | 181.4 | 203.625 | 89.0853 | -10.9147 | 10.1813 | -2.1829 | 0.2 | 0648 |  |  |  | µg/L | 25213-75211 | ICPOE15201B
Manganese, FIL, ICP-OES | 01056 | PLA11 | FIL | 2015 | 1880123 | 2015-07-21 |  | 34.73 | 34.125 | 101.7729 | 1.7729 | 1.9434 | 0.31131 | 0.2 | 0648 |  |  |  | µg/L | 75211-25DIW | ICPOE15201A
Manganese, FIL, ICP-OES | 01056 | PLA11 | FIL | 2015 | 2010039 | 2015-07-25 |  | 7.897 | 8.25 | 95.7212 | -4.2788 | 0.77023 | -0.45831 | 0.2 | 0648 |  |  |  | µg/L | 75209-25DIW | ICPOE15203C
Manganese, FIL, ICP-OES | 01056 | PLA11 | FIL | 2015 | 1950024 | 2015-07-25 |  | 34.63 | 34.125 | 101.4799 | 1.4799 | 1.9434 | 0.25985 | 0.2 | 0648 |  |  |  | µg/L | 75211-25DIW | ICPOE15203A
Manganese, FIL, ICP-OES | 01056 | PLA11 | FIL | 2015 | 2040028 | 2015-07-28 |  | 480.6 | 511.25 | 94.0049 | -5.9951 | 25.5625 | -1.199 | 0.2 | 0648 |  |  |  | µg/L | 25209-75213 | ICPOE15205B
Manganese, FIL, ICP-OES | 01056 | PLA11 | FIL | 2015 | 2030112 | 2015-07-28 |  | 33.34 | 34.125 | 97.6996 | -2.3004 | 1.9434 | -0.40393 | 0.2 | 0648 |  |  |  | µg/L | 75211-25DIW | ICPOE15205B
Manganese, FIL, ICP-OES | 01056 | PLA11 | FIL | 2015 | 2050099 | 2015-08-06 |  | 201.3 | 203.625 | 98.8582 | -1.1418 | 10.1813 | -0.22836 | 0.2 | 0648 |  |  |  | µg/L | 25213-75211 | ICPOE15215B
Manganese, FIL, ICP-OES | 01056 | PLA11 | FIL | 2015 | 2190001 | 2015-08-12 |  | 18.79 | 19.625 | 95.7452 | -4.2548 | 1.286 | -0.64932 | 0.2 | 0648 |  |  |  | µg/L | 25211-75209 | ICPOE15224A
Manganese, FIL, ICP-OES | 01056 | PLA11 | FIL | 2015 | 2230088 | 2015-08-13 |  | 190 | 203.625 | 93.3088 | -6.6912 | 10.1813 | -1.3382 | 0.2 | 0648 |  |  |  | µg/L | 25213-75211 | ICPOE15224A
Manganese, FIL, ICP-OES | 01056 | PLA11 | FIL | 2015 | 2090021 | 2015-08-15 |  | 33.29 | 34.125 | 97.5531 | -2.4469 | 1.9434 | -0.42966 | 0.2 | 0648 |  |  |  | µg/L | 75211-25DIW | ICPOE15223A
Manganese, FIL, ICP-OES | 01056 | PLA11 | FIL | 2015 | 2160027 | 2015-08-22 |  | 202.9 | 203.625 | 99.644 | -0.35605 | 10.1813 | -0.071209 | 0.2 | 0648 |  |  |  | µg/L | 25213-75211 | ICPOE15233A
Manganese, FIL, ICP-OES | 01056 | PLA11 | FIL | 2015 | 2150036 | 2015-08-22 |  | 8.666 | 8.25 | 105.0424 | 5.0424 | 0.77023 | 0.5401 | 0.2 | 0648 |  |  |  | µg/L | 75209-25DIW | ICPOE15233A
Manganese, FIL, ICP-OES | 01056 | PLA11 | FIL | 2015 | 2180041 | 2015-08-25 |  | 31.16 | 34.125 | 91.3114 | -8.6886 | 1.9434 | -1.5257 | 0.2 | 0648 |  |  |  | µg/L | 75211-25DIW | ICPOE15233B
Manganese, FIL, ICP-OES | 01056 | PLA11 | FIL | 2015 | 2300001 | 2015-08-31 |  | 474.3 | 511.25 | 92.7726 | -7.2274 | 25.5625 | -1.4455 | 0.2 | 0648 |  |  |  | µg/L | 25209-75213 | ICPOE15241A
Manganese, FIL, ICP-OES | 01056 | PLA11 | FIL | 2015 | 2320208 | 2015-09-04 |  | 199.4 | 203.625 | 97.9251 | -2.0749 | 10.1813 | -0.41498 | 0.2 | 0648 |  |  |  | µg/L | 25213-75211 | ICPOE15246A
Manganese, FIL, ICP-OES | 01056 | PLA11 | FIL | 2015 | 2320205 | 2015-09-04 |  | 34.29 | 34.125 | 100.4835 | 0.48352 | 1.9434 | 0.084903 | 0.2 | 0648 |  |  |  | µg/L | 75211-25DIW | ICPOE15246A
Manganese, FIL, ICP-OES | 01056 | PLA11 | FIL | 2015 | 2330121 | 2015-09-05 |  | 19.59 | 19.625 | 99.8217 | -0.17834 | 1.286 | -0.027217 | 0.2 | 0648 |  |  |  | µg/L | 25211-75209 | ICPOE15246A
Manganese, FIL, ICP-OES | 01056 | PLA11 | FIL | 2015 | 2370156 | 2015-09-09 |  | 189.3 | 203.625 | 92.965 | -7.035 | 10.1813 | -1.407 | 0.2 | 0648 |  |  |  | µg/L | 25213-75211 | ICPOE15246B
Manganese, FIL, ICP-OES | 01056 | PLA11 | FIL | 2015 | 2450075 | 2015-09-14 |  | 19.42 | 19.625 | 98.9554 | -1.0446 | 1.286 | -0.15941 | 0.2 | 0648 |  |  |  | µg/L | 25211-75209 | ICPOE15253B
Manganese, FIL, ICP-OES | 01056 | PLA11 | FIL | 2015 | 2460017 | 2015-09-14 |  | 222.4 | 203.625 | 109.2204 | 9.2204 | 10.1813 | 1.8441 | 0.2 | 0648 |  |  |  | µg/L | 25213-75211 | ICPOE15253B
Manganese, FIL, ICP-OES | 01056 | PLA11 | FIL | 2015 | 2580002 | 2015-09-19 |  | 34.23 | 34.125 | 100.3077 | 0.30769 | 1.9434 | 0.054029 | 0.2 | 0648 |  |  |  | µg/L | 75211-25DIW | ICPOE15261C
Manganese, FIL, ICP-OES | 01056 | PLA11 | FIL | 2015 | 2520011 | 2015-09-23 |  | 20.39 | 19.625 | 103.8981 | 3.8981 | 1.286 | 0.59488 | 0.2 | 0648 |  |  |  | µg/L | 25211-75209 | ICPOE15265A
Manganese, FIL, ICP-OES | 01056 | PLA11 | FIL | 2015 | 2510002 | 2015-09-23 |  | 507.2 | 508.5 | 99.7443 | -0.25565 | 25.425 | -0.051131 | 0.2 | 0648 |  |  |  | µg/L | 75213-25DIW | ICPOE15265A
Manganese, FIL, ICP-OES | 01056 | PLA11 | FIL | 2015 | 2430086 | 2015-10-01 |  | 512.7 | 511.25 | 100.2836 | 0.28362 | 25.5625 | 0.056724 | 0.2 | 0648 |  |  |  | µg/L | 25209-75213 | ICPOE15271A
Manganese, FIL, ICP-OES | 01056 | PLA11 | FIL | 2015 | 2580072 | 2015-10-06 |  | 19.6 | 19.625 | 99.8726 | -0.12739 | 1.286 | -0.019441 | 0.2 | 0648 |  |  |  | µg/L | 25211-75209 | ICPOE15278A
Manganese, FIL, ICP-OES | 01056 | PLA11 | FIL | 2015 | 2610001 | 2015-10-07 |  | 477.3 | 508.5 | 93.8643 | -6.1357 | 25.425 | -1.2271 | 0.2 | 0648 |  |  |  | µg/L | 75213-25DIW | ICPOE15278B
Manganese, FIL, ICP-OES | 01056 | PLA11 | FIL | 2015 | 2710062 | 2015-10-14 |  | 34.67 | 34.125 | 101.5971 | 1.5971 | 1.9434 | 0.28044 | 0.2 | 0648 |  |  |  | µg/L | 75211-25DIW | ICPOE15286B
Manganese, FIL, ICP-OES | 01056 | PLA11 | FIL | 2015 | 2600005 | 2015-10-16 |  | 73.87 | 203.625 | 36.2775 | -63.7225 | 10.1813 | -12.7445 | 0.2 | 0648 |  |  |  | µg/L | 25213-75211 | ICPOE15286A
Manganese, FIL, ICP-OES | 01056 | PLA11 | FIL | 2016 | 2810063 | 2015-10-19 |  | 10.65 | 11 | 96.8182 | -3.1818 | 0.66 | -0.5303 | 0.2 | 0648 |  |  |  | µg/L | T209 | ICPOE15289B
Manganese, FIL, ICP-OES | 01056 | PLA11 | FIL | 2016 | 2860107 | 2015-10-20 |  | 499.6 | 508.5 | 98.2498 | -1.7502 | 25.425 | -0.35005 | 0.2 | 0648 |  |  |  | µg/L | 75213-25DIW | ICPOE15293B
Manganese, FIL, ICP-OES | 01056 | PLA11 | FIL | 2015 | 2660032 | 2015-10-22 |  | 19.58 | 19.625 | 99.7707 | -0.2293 | 1.286 | -0.034993 | 0.2 | 0648 |  |  |  | µg/L | 25211-75209 | ICPOE15293A
Manganese, FIL, ICP-OES | 01056 | PLA11 | FIL | 2016 | 2890004 | 2015-10-22 |  | 195.7 | 201 | 97.3632 | -2.6368 | 10.05 | -0.52736 | 0.2 | 0648 |  |  |  | µg/L | T217 | ICPOE15293B
Manganese, FIL, ICP-OES | 01056 | PLA11 | FIL | 2016 | 2930193 | 2015-10-28 |  | 45.59 | 45.5 | 100.1978 | 0.1978 | 2.275 | 0.03956 | 0.2 | 0648 |  |  |  | µg/L | T211 | ICPOE15299A
Manganese, FIL, ICP-OES | 01056 | PLA11 | FIL | 2016 | 2950011 | 2015-10-30 |  | 10.15 | 11 | 92.2727 | -7.7273 | 0.66 | -1.2879 | 0.2 | 0648 |  |  |  | µg/L | T209 | ICPOE15302A
Manganese, FIL, ICP-OES | 01056 | PLA11 | FIL | 2016 | 2790065 | 2015-11-14 |  | 45.96 | 45.5 | 101.011 | 1.011 | 2.275 | 0.2022 | 0.2 | 0648 |  |  |  | µg/L | T211 | ICPOE15316A
Manganese, FIL, ICP-OES | 01056 | PLA11 | FIL | 2016 | 3210007 | 2015-11-19 |  | 477.1 | 508.5 | 93.825 | -6.175 | 25.425 | -1.235 | 0.2 | 0648 |  |  |  | µg/L | 75213-25DIW | ICPOE15322A
Manganese, FIL, ICP-OES | 01056 | PLA11 | FIL | 2016 | 3200021 | 2015-11-19 |  | 10.71 | 11 | 97.3636 | -2.6364 | 0.66 | -0.43939 | 0.2 | 0648 |  |  |  | µg/L | T209 | ICPOE15322A
Manganese, FIL, ICP-OES | 01056 | PLA11 | FIL | 2016 | 3140092 | 2015-11-20 |  | 489.7 | 508.5 | 96.3029 | -3.6971 | 25.425 | -0.73943 | 0.2 | 0648 |  |  |  | µg/L | 75213-25DIW | ICPOE15324A
Manganese, FIL, ICP-OES | 01056 | PLA11 | FIL | 2016 | 3140014 | 2015-11-20 |  | 219.6 | 219 | 100.274 | 0.27397 | 10.95 | 0.054795 | 0.2 | 0648 |  |  |  | µg/L | T219 | ICPOE15324A
Manganese, FIL, ICP-OES | 01056 | PLA11 | FIL | 2016 | 3070100 | 2015-11-24 |  | 499.8 | 508.5 | 98.2891 | -1.7109 | 25.425 | -0.34218 | 0.2 | 0648 |  |  |  | µg/L | 75213-25DIW | ICPOE15324D
Manganese, FIL, ICP-OES | 01056 | PLA11 | FIL | 2016 | 3270016 | 2015-11-26 |  | 217.4 | 219 | 99.2694 | -0.73059 | 10.95 | -0.14612 | 0.2 | 0648 |  |  |  | µg/L | T219 | ICPOE15329B
Manganese, FIL, ICP-OES | 01056 | PLA11 | FIL | 2016 | 2990059 | 2015-11-28 |  | 497.7 | 508.5 | 97.8761 | -2.1239 | 25.425 | -0.42478 | 0.2 | 0648 |  |  |  | µg/L | 75213-25DIW | ICPOE15331A
Manganese, FIL, ICP-OES | 01056 | PLA11 | FIL | 2016 | 2870056 | 2015-11-28 |  | 46.59 | 45.5 | 102.3956 | 2.3956 | 2.275 | 0.47912 | 0.2 | 0648 |  |  |  | µg/L | T211 | ICPOE15331A
Manganese, FIL, ICP-OES | 01056 | PLA11 | FIL | 2016 | 3000099 | 2015-11-28 |  | 46.25 | 45.5 | 101.6484 | 1.6484 | 2.275 | 0.32967 | 0.2 | 0648 |  |  |  | µg/L | T211 | ICPOE15331A
Manganese, FIL, ICP-OES | 01056 | PLA11 | FIL | 2016 | 3030023 | 2015-11-30 |  | 198.5 | 201 | 98.7562 | -1.2438 | 10.05 | -0.24876 | 0.2 | 0648 |  |  |  | µg/L | T217 | ICPOE15331C
Manganese, FIL, ICP-OES | 01056 | PLA11 | FIL | 2016 | 3290013 | 2015-12-02 |  | 494.4 | 508.5 | 97.2271 | -2.7729 | 25.425 | -0.55457 | 0.2 | 0648 |  |  |  | µg/L | 75213-25DIW | ICPOE15334A
Manganese, FIL, ICP-OES | 01056 | PLA11 | FIL | 2016 | 3340003 | 2015-12-09 |  | 10.75 | 11 | 97.7273 | -2.2727 | 0.66 | -0.37879 | 0.2 | 0648 |  |  |  | µg/L | T209 | ICPOE15341C
Manganese, FIL, ICP-OES | 01056 | PLA11 | FIL | 2016 | 3420095 | 2015-12-14 |  | 216 | 219 | 98.6301 | -1.3699 | 10.95 | -0.27397 | 0.2 | 0648 |  |  |  | µg/L | T219 | ICPOE15345B
Manganese, FIL, ICP-OES | 01056 | PLA11 | FIL | 2016 | 3490011 | 2015-12-24 |  | 71.54 | 76.9 | 93.0299 | -6.9701 | 3.845 | -1.394 | 0.2 | 0648 |  |  |  | µg/L | T215 | ICPOE15356B
Manganese, FIL, ICP-OES | 01056 | PLA11 | FIL | 2016 | 3500109 | 2015-12-24 |  | 202 | 219 | 92.2374 | -7.7626 | 10.95 | -1.5525 | 0.2 | 0648 |  |  |  | µg/L | T219 | ICPOE15356B
Manganese, FIL, ICP-OES | 01056 | PLA11 | FIL | 2016 | 3560096 | 2015-12-29 |  | 226.8 | 219 | 103.5616 | 3.5616 | 10.95 | 0.71233 | 0.2 | 0648 |  |  |  | µg/L | T219 | ICPOE15357D
Manganese, FIL, ICP-OES | 01056 | PLA11 | FIL | 2016 | 3620005 | 2016-01-08 |  | 486.7 | 508.5 | 95.7129 | -4.2871 | 25.425 | -0.85742 | 0.2 | 0648 |  |  |  | µg/L | 75213-25DIW | ICPOE16007C
Manganese, FIL, ICP-OES | 01056 | PLA11 | FIL | 2016 | 3630062 | 2016-01-08 |  | 82.02 | 76.9 | 106.658 | 6.658 | 3.845 | 1.3316 | 0.2 | 0648 |  |  |  | µg/L | T215 | ICPOE16007C
Manganese, FIL, ICP-OES | 01056 | PLA11 | FIL | 2016 | 3630068 | 2016-01-08 |  | 222.7 | 219 | 101.6895 | 1.6895 | 10.95 | 0.3379 | 0.2 | 0648 |  |  |  | µg/L | T219 | ICPOE16007C
Manganese, FIL, ICP-OES | 01056 | PLA11 | FIL | 2016 | 0050024 | 2016-01-09 |  | 74.87 | 76.9 | 97.3602 | -2.6398 | 3.845 | -0.52796 | 0.2 | 0648 |  |  |  | µg/L | T215 | ICPOE16007C
Manganese, FIL, ICP-OES | 01056 | PLA11 | FIL | 2016 | 0070060 | 2016-01-09 |  | 220.2 | 219 | 100.5479 | 0.54795 | 10.95 | 0.10959 | 0.2 | 0648 |  |  |  | µg/L | T219 | ICPOE16007C
Manganese, FIL, ICP-OES | 01056 | PLA11 | FIL | 2016 | 3450133 | 2016-01-12 |  | 483.1 | 508.5 | 95.0049 | -4.9951 | 25.425 | -0.99902 | 0.2 | 0648 |  |  |  | µg/L | 75213-25DIW | ICPOE16007A
Manganese, FIL, ICP-OES | 01056 | PLA11 | FIL | 2016 | 0080060 | 2016-01-14 |  | 195.2 | 201 | 97.1144 | -2.8856 | 10.05 | -0.57711 | 0.2 | 0648 |  |  |  | µg/L | T217 | ICPOE16014A
Manganese, FIL, ICP-OES | 01056 | PLA11 | FIL | 2016 | 0120027 | 2016-01-29 |  | 93.48 | 76.9 | 121.5605 | 21.5605 | 3.845 | 4.3121 | 0.2 | 0648 |  |  |  | µg/L | T215 | ICPOE16021B
Manganese, FIL, ICP-OES | 01056 | PLA11 | FIL | 2016 | 0200026 | 2016-01-30 |  | 85.14 | 76.9 | 110.7152 | 10.7152 | 3.845 | 2.143 | 0.2 | 0648 |  |  |  | µg/L | T215 | ICPOE16021B
Manganese, FIL, ICP-OES | 01056 | PLA11 | FIL | 2016 | 0210046 | 2016-01-30 |  | 258.1 | 219 | 117.8539 | 17.8539 | 10.95 | 3.5708 | 0.2 | 0648 |  |  |  | µg/L | T219 | ICPOE16021B
Manganese, FIL, ICP-OES | 01056 | PLA11 | FIL | 2016 | 0260026 | 2016-02-11 |  | 74.23 | 76.9 | 96.528 | -3.472 | 3.845 | -0.69441 | 0.2 | 0648 |  |  |  | µg/L | T215 | ICPOE16040B
Manganese, FIL, ICP-OES | 01056 | PLA11 | FIL | 2016 | 0220021 | 2016-02-11 |  | 203.6 | 201 | 101.2935 | 1.2935 | 10.05 | 0.25871 | 0.2 | 0648 |  |  |  | µg/L | T217 | ICPOE16040B
Manganese, FIL, ICP-OES | 01056 | PLA11 | FIL | 2016 | 0330059 | 2016-02-17 |  | 200.9 | 201 | 99.9502 | -0.049751 | 10.05 | -0.0099502 | 0.2 | 0648 |  |  |  | µg/L | T217 | ICPOE16043B
Manganese, FIL, ICP-OES | 01056 | PLA11 | FIL | 2016 | 0360140 | 2016-02-22 |  | 10.87 | 11 | 98.8182 | -1.1818 | 0.66 | -0.19697 | 0.2 | 0648 |  |  |  | µg/L | T209 | ICPOE16050B
Manganese, FIL, ICP-OES | 01056 | PLA11 | FIL | 2016 | 0400037 | 2016-02-23 |  | 204.8 | 201 | 101.8905 | 1.8905 | 10.05 | 0.37811 | 0.2 | 0648 |  |  |  | µg/L | T217 | ICPOE16050B
Manganese, FIL, ICP-OES | 01056 | PLA11 | FIL | 2016 | 0500013 | 2016-03-01 |  | 11.28 | 11 | 102.5455 | 2.5455 | 0.66 | 0.42424 | 0.2 | 0648 |  |  |  | µg/L | T209 | ICPOE16056A
Manganese, FIL, ICP-OES | 01056 | PLA11 | FIL | 2016 | 0490082 | 2016-03-01 |  | 79.26 | 76.9 | 103.0689 | 3.0689 | 3.845 | 0.61378 | 0.2 | 0648 |  |  |  | µg/L | T215 | ICPOE16056A
Manganese, FIL, ICP-OES | 01056 | PLA11 | FIL | 2016 | 0350065 | 2016-03-04 |  | 90.41 | 76.9 | 117.5683 | 17.5683 | 3.845 | 3.5137 | 0.2 | 0648 |  |  |  | µg/L | T215 | ICPOE16064A
Manganese, FIL, ICP-OES | 01056 | PLA11 | FIL | 2016 | 0540100 | 2016-03-05 |  | 205.2 | 201 | 102.0896 | 2.0896 | 10.05 | 0.41791 | 0.2 | 0648 |  |  |  | µg/L | T217 | ICPOE16064A
Manganese, FIL, ICP-OES | 01056 | PLA11 | FIL | 2016 | 0480028 | 2016-03-22 |  | 206 | 201 | 102.4876 | 2.4876 | 10.05 | 0.49751 | 0.2 | 0648 |  |  |  | µg/L | T217 | ICPOE16081A
Manganese, FIL, ICP-OES | 01056 | PLA11 | FIL | 2016 | 0690044 | 2016-03-23 |  | 11.12 | 11 | 101.0909 | 1.0909 | 0.66 | 0.18182 | 0.2 | 0648 |  |  |  | µg/L | T209 | ICPOE16081A
Manganese, FIL, ICP-OES | 01056 | PLA11 | FIL | 2016 | 0700016 | 2016-03-29 |  | 198.4 | 201 | 98.7065 | -1.2935 | 10.05 | -0.25871 | 0.2 | 0648 |  |  |  | µg/L | T217 | ICPOE16088A
Manganese, FIL, ICP-OES | 01056 | PLA11 | FIL | 2016 | 0750074 | 2016-03-31 |  | 10.79 | 11 | 98.0909 | -1.9091 | 0.66 | -0.31818 | 0.2 | 0648 |  |  |  | µg/L | T209 | ICPOE16089B
Manganese, FIL, ICP-OES | 01056 | PLA11 | FIL | 2016 | 0740017 | 2016-03-31 |  | 45.78 | 45.5 | 100.6154 | 0.61538 | 2.275 | 0.12308 | 0.2 | 0648 |  |  |  | µg/L | T211 | ICPOE16089B
Manganese, FIL, ICP-OES | 01056 | PLA11 | FIL | 2016 | 0780004 | 2016-04-01 |  | 74.61 | 76.9 | 97.0221 | -2.9779 | 3.845 | -0.59558 | 0.2 | 0648 |  |  |  | µg/L | T215 | ICPOE16089B
Manganese, FIL, ICP-OES | 01056 | PLA11 | FIL | 2016 | 0890170 | 2016-04-05 |  | 11.14 | 11 | 101.2727 | 1.2727 | 0.66 | 0.21212 | 0.2 | 0648 |  |  |  | µg/L | T209 | ICPOE16092A
Manganese, FIL, ICP-OES | 01056 | PLA11 | FIL | 2016 | 0920001 | 2016-04-11 |  | 79.54 | 76.9 | 103.433 | 3.433 | 3.845 | 0.68661 | 0.2 | 0648 |  |  |  | µg/L | T215 | ICPOE16099A
Manganese, FIL, ICP-OES | 01056 | PLA11 | FIL | 2016 | 0820022 | 2016-04-16 |  | 11.12 | 11 | 101.0909 | 1.0909 | 0.66 | 0.18182 | 0.2 | 0648 |  |  |  | µg/L | T209 | ICPOE16106A
Manganese, FIL, ICP-OES | 01056 | PLA11 | FIL | 2016 | 0840083 | 2016-04-18 |  | 188.5 | 201 | 93.7811 | -6.2189 | 10.05 | -1.2438 | 0.2 | 0648 |  |  |  | µg/L | T217 | ICPOE16109A
Manganese, FIL, ICP-OES | 01056 | PLA11 | FIL | 2016 | 0960074 | 2016-04-19 |  | 44.99 | 45.5 | 98.8791 | -1.1209 | 2.275 | -0.22418 | 0.2 | 0648 |  |  |  | µg/L | T211 | ICPOE16109A
Manganese, FIL, ICP-OES | 01056 | PLA11 | FIL | 2016 | 0880042 | 2016-04-23 |  | 45.2 | 45.5 | 99.3407 | -0.65934 | 2.275 | -0.13187 | 0.2 | 0648 |  |  |  | µg/L | T211 | ICPOE16113A
Manganese, FIL, ICP-OES | 01056 | PLA11 | FIL | 2016 | 1020033 | 2016-05-04 |  | 487.2 | 508.5 | 95.8112 | -4.1888 | 25.425 | -0.83776 | 0.2 | 0648 |  |  |  | µg/L | 75213-25DIW | ICPOE16120A
Manganese, FIL, ICP-OES | 01056 | PLA11 | FIL | 2016 | 0980087 | 2016-05-16 |  | 10.72 | 11 | 97.4545 | -2.5455 | 0.66 | -0.42424 | 0.2 | 0648 |  |  |  | µg/L | T209 | ICPOE16132C
Manganese, FIL, ICP-OES | 01056 | PLA11 | FIL | 2016 | 1030061 | 2016-05-17 |  | 45.25 | 45.5 | 99.4505 | -0.54945 | 2.275 | -0.10989 | 0.2 | 0648 |  |  |  | µg/L | T211 | ICPOE16132C
Manganese, FIL, ICP-OES | 01056 | PLA11 | FIL | 2016 | 1100108 | 2016-05-23 |  | 201.9 | 201 | 100.4478 | 0.44776 | 10.05 | 0.089552 | 0.2 | 0648 |  |  |  | µg/L | T217 | ICPOE16144A
Manganese, FIL, ICP-OES | 01056 | PLA11 | FIL | 2016 | 1110063 | 2016-05-24 |  | 45.82 | 45.5 | 100.7033 | 0.7033 | 2.275 | 0.14066 | 0.2 | 0648 |  |  |  | µg/L | T211 | ICPOE16144A
Manganese, FIL, ICP-OES | 01056 | PLA11 | FIL | 2016 | 1260159 | 2016-06-02 |  | 41.2 | 45.5 | 90.5495 | -9.4505 | 2.275 | -1.8901 | 0.2 | 0648 |  |  |  | µg/L | T211 | ICPOE16154A
Manganese, FIL, ICP-OES | 01056 | PLA11 | FIL | 2016 | 1320062 | 2016-06-04 |  | 490.1 | 508.5 | 96.3815 | -3.6185 | 25.425 | -0.7237 | 0.2 | 0648 |  |  |  | µg/L | 75213-25DIW | ICPOE16154C
Manganese, FIL, ICP-OES | 01056 | PLA11 | FIL | 2016 | 1120067 | 2016-06-06 |  | 10.89 | 11 | 99 | -99999999999999008 | 0.66 | -0.16667 | 0.2 | 0648 |  |  |  | µg/L | T209 | ICPOE16158A
Manganese, FIL, ICP-OES | 01056 | PLA11 | FIL | 2016 | 1160085 | 2016-06-07 |  | 475.1 | 508.5 | 93.4317 | -6.5683 | 25.425 | -1.3137 | 0.2 | 0648 |  |  |  | µg/L | 75213-25DIW | ICPOE16158A
Manganese, FIL, ICP-OES | 01056 | PLA11 | FIL | 2016 | 1170024 | 2016-06-07 |  | 46.09 | 45.5 | 101.2967 | 1.2967 | 2.275 | 0.25934 | 0.2 | 0648 |  |  |  | µg/L | T211 | ICPOE16158A
Manganese, FIL, ICP-OES | 01056 | PLA11 | FIL | 2016 | 1200078 | 2016-06-09 |  | 204 | 201 | 101.4925 | 1.4925 | 10.05 | 0.29851 | 0.2 | 0648 |  |  |  | µg/L | T217 | ICPOE16159A
Manganese, FIL, ICP-OES | 01056 | PLA11 | FIL | 2016 | 1240110 | 2016-06-10 |  | 482.7 | 508.5 | 94.9263 | -5.0737 | 25.425 | -1.0147 | 0.2 | 0648 |  |  |  | µg/L | 75213-25DIW | ICPOE16161A
Manganese, FIL, ICP-OES | 01056 | PLA11 | FIL | 2016 | 1270017 | 2016-06-14 |  | 217.5 | 219 | 99.3151 | -0.68493 | 10.95 | -0.13699 | 0.2 | 0648 |  |  |  | µg/L | T219 | ICPOE16165A
Manganese, FIL, ICP-OES | 01056 | PLA11 | FIL | 2016 | 1380005 | 2016-06-21 |  | 10.73 | 11 | 97.5455 | -2.4545 | 0.66 | -0.40909 | 0.2 | 0648 |  |  |  | µg/L | T209 | ICPOE16172A
Manganese, FIL, ICP-OES | 01056 | PLA11 | FIL | 2016 | 1400023 | 2016-07-02 |  | 486.6 | 508.5 | 95.6932 | -4.3068 | 25.425 | -0.86136 | 0.2 | 0648 |  |  |  | µg/L | 75213-25DIW | ICPOE16183A
Manganese, FIL, ICP-OES | 01056 | PLA11 | FIL | 2016 | 1480195 | 2016-07-06 |  | 11.13 | 11 | 101.1818 | 1.1818 | 0.66 | 0.19697 | 0.2 | 0648 |  |  |  | µg/L | T209 | ICPOE16187A
Manganese, FIL, ICP-OES | 01056 | PLA11 | FIL | 2016 | 1450037 | 2016-07-22 |  | 218.1 | 219 | 99.589 | -0.41096 | 10.95 | -0.082192 | 0.2 | 0648 |  |  |  | µg/L | T219 | ICPOE16204A
Manganese, FIL, ICP-OES | 01056 | PLA11 | FIL | 2016 | 1460119 | 2016-07-28 |  | 495.5 | 508.5 | 97.4435 | -2.5565 | 25.425 | -0.51131 | 0.2 | 0648 |  |  |  | µg/L | 75213-25DIW | ICPOE16210A
Manganese, FIL, ICP-OES | 01056 | PLA11 | FIL | 2016 | 1400300 | 2016-07-29 |  | 45.96 | 45.5 | 101.011 | 1.011 | 2.275 | 0.2022 | 0.2 | 0648 |  |  |  | µg/L | T211 | ICPOE16211A
Manganese, FIL, ICP-OES | 01056 | PLA11 | FIL | 2016 | 1660098 | 2016-07-31 |  | 220.3 | 219 | 100.5936 | 0.59361 | 10.95 | 0.11872 | 0.2 | 0648 |  |  |  | µg/L | T219 | ICPOE16212B
Manganese, FIL, ICP-OES | 01056 | PLA11 | FIL | 2016 | 1620234 | 2016-08-01 |  | 76.35 | 76.9 | 99.2848 | -0.71521 | 3.845 | -0.14304 | 0.2 | 0648 |  |  |  | µg/L | T215 | ICPOE16212A
Manganese, FIL, ICP-OES | 01056 | PLA11 | FIL | 2016 | 1740272 | 2016-08-05 |  | 219.7 | 219 | 100.3196 | 0.31963 | 10.95 | 0.063927 | 0.2 | 0648 |  |  |  | µg/L | T219 | ICPOE16216E
Manganese, FIL, ICP-OES | 01056 | PLA11 | FIL | 2016 | 1740082 | 2016-08-06 |  | 45.95 | 45.5 | 100.989 | 0.98901 | 2.275 | 0.1978 | 0.2 | 0648 |  |  |  | µg/L | T211 | ICPOE16218B
Manganese, FIL, ICP-OES | 01056 | PLA11 | FIL | 2016 | 1760254 | 2016-08-12 |  | 74.43 | 76.9 | 96.788 | -3.212 | 3.845 | -0.64239 | 0.2 | 0648 |  |  |  | µg/L | T215 | ICPOE16225B
Manganese, FIL, ICP-OES | 01056 | PLA11 | FIL | 2016 | 1800073 | 2016-08-16 |  | 214.2 | 219 | 97.8082 | -2.1918 | 10.95 | -0.43836 | 0.2 | 0648 |  |  |  | µg/L | T219 | ICPOE16228B
Manganese, FIL, ICP-OES | 01056 | PLA11 | FIL | 2016 | 1610025 | 2016-08-25 |  | 491.2 | 508.5 | 96.5978 | -3.4022 | 25.425 | -0.68043 | 0.2 | 0648 | Sample was diluted |  |  | µg/L | 75213-25DIW | ICPOE16237A
Manganese, FIL, ICP-OES | 01056 | PLA11 | FIL | 2016 | 1590114 | 2016-09-09 |  | 218.1 | 219 | 99.589 | -0.41096 | 10.95 | -0.082192 | 0.2 | 0648 |  |  |  | µg/L | T219 | ICPOE16253B
Manganese, FIL, ICP-OES | 01056 | PLA11 | FIL | 2016 | 1750014 | 2016-09-29 |  | 494.8 | 508.5 | 97.3058 | -2.6942 | 25.425 | -0.53884 | 0.2 | 0648 |  |  |  | µg/L | 75213-25DIW | ICPOE16273A