## IBSP Data
Parameter Description | Parmcode | Methcode | Phase | Water Year | Lab Sample ID | Analysis Date | Remark Code | Lab Value | Expected Conc. | % Recovery | % Bias | 1 QCU | # of QCUs | Report Level | Labcode | Value Qualifier1 | Value Qualifier2 | Value Qualifier3 | Units | Blind Sample ID | Setno
Sodium, FIL, ICP-OES | 00930 | PLA11 | FIL | 2016 | 1750012 | 2016-10-04 |  | 4.843 | 4.67 | 103.7045 | 3.7045 | 0.2335 | 0.7409 | 0.12 | 0675 |  |  |  | mg/L | P61 | ICPOE16278A
Sodium, FIL, ICP-OES | 00930 | PLA11 | FIL | 2016 | 1870014 | 2016-10-13 |  | 10.93 | 9.78 | 111.7587 | 11.7587 | 0.489 | 2.3517 | 0.06 | 0675 |  |  |  | mg/L | T211 | ICPOE16287A
Sodium, FIL, ICP-OES | 00930 | PLA11 | FIL | 2016 | 1890123 | 2016-10-14 |  | 0.171 | 0.171 | 100 | 0 | 0.03 | 0 | 0.06 | 0675 |  |  |  | mg/L | P59 | ICPOE16288A
Sodium, FIL, ICP-OES | 00930 | PLA11 | FIL | 2016 | 1880115 | 2016-10-14 |  | 31.8 | 28.6 | 111.1888 | 11.1888 | 1.82 | 1.7582 | 0.06 | 0675 |  |  |  | mg/L | T215 | ICPOE16288A
Sodium, FIL, ICP-OES | 00930 | PLA11 | FIL | 2016 | 1900148 | 2016-10-15 |  | 21.55 | 19.7 | 109.3909 | 9.3909 | 0.985 | 1.8782 | 0.06 | 0675 |  |  |  | mg/L | T217 | ICPOE16288D
Sodium, FIL, ICP-OES | 00930 | PLA11 | FIL | 2016 | 1940097 | 2016-10-19 |  | 28.58 | 28.6 | 99.9301 | -0.06993 | 1.82 | -0.010989 | 0.06 | 0675 |  |  |  | mg/L | T215 | ICPOE16293A
Sodium, FIL, ICP-OES | 00930 | PLA11 | FIL | 2016 | 2010270 | 2016-11-19 |  | 31.02 | 28.6 | 108.4615 | 8.4615 | 1.82 | 1.3297 | 0.06 | 0675 |  |  |  | mg/L | T215 | ICPOE16321F
Sodium, FIL, ICP-OES | 00930 | PLA11 | FIL | 2016 | 2000017 | 2016-11-21 |  | 27.77 | 28.5 | 97.4386 | -2.5614 | 1.425 | -0.51228 | 0.06 | 0675 |  |  |  | mg/L | 75213-25DIW | ICPOE16326B
Sodium, FIL, ICP-OES | 00930 | PLA11 | FIL | 2016 | 2710067 | 2016-11-21 |  | 21.02 | 20.3 | 103.5468 | 3.5468 | 1.015 | 0.70936 | 0.06 | 0675 |  |  |  | mg/L | T209 | ICPOE16326A
Sodium, FIL, ICP-OES | 00930 | PLA11 | FIL | 2016 | 2040021 | 2016-11-23 |  | 0.171 | 0.171 | 100 | 0 | 0.03 | 0 | 0.06 | 0675 |  |  |  | mg/L | P59 | ICPOE16321I
Sodium, FIL, ICP-OES | 00930 | PLA11 | FIL | 2016 | 2040161 | 2016-11-23 |  | 20.79 | 19.7 | 105.533 | 5.533 | 0.985 | 1.1066 | 0.06 | 0675 |  |  |  | mg/L | T217 | ICPOE16321J
Sodium, FIL, ICP-OES | 00930 | PLA11 | FIL | 2016 | 2080210 | 2016-11-28 |  | 29.71 | 28.6 | 103.8811 | 3.8811 | 1.82 | 0.60989 | 0.1 | 0675 |  |  |  | mg/L | T215 | ICPOE16321K
Sodium, FIL, ICP-OES | 00930 | PLA11 | FIL | 2016 | 2140006 | 2016-12-02 |  | 30.45 | 28.5 | 106.8421 | 6.8421 | 1.425 | 1.3684 | 0.1 | 0675 |  |  |  | mg/L | 75213-25DIW | ICPOE16321N
Sodium, FIL, ICP-OES | 00930 | PLA11 | FIL | 2016 | 2150174 | 2016-12-03 |  | 21.04 | 19.7 | 106.802 | 6.802 | 0.985 | 1.3604 | 0.1 | 0675 |  |  |  | mg/L | T217 | ICPOE16321O
Sodium, FIL, ICP-OES | 00930 | PLA11 | FIL | 2016 | 2170210 | 2016-12-07 |  | 2.295 | 2.14 | 107.243 | 7.243 | 0.107 | 1.4486 | 0.1 | 0675 |  |  |  | mg/L | P60 | ICPOE16321Q
Sodium, FIL, ICP-OES | 00930 | PLA11 | FIL | 2016 | 2210021 | 2016-12-08 |  | 21.19 | 20.3 | 104.3842 | 4.3842 | 1.015 | 0.87685 | 0.1 | 0675 |  |  |  | mg/L | T209 | ICPOE16341B
Sodium, FIL, ICP-OES | 00930 | PLA11 | FIL | 2016 | 2230016 | 2016-12-08 |  | 20.94 | 19.7 | 106.2944 | 6.2944 | 0.985 | 1.2589 | 0.1 | 0675 |  |  |  | mg/L | T217 | ICPOE16341B
Sodium, FIL, ICP-OES | 00930 | PLA11 | FIL | 2016 | 2280044 | 2016-12-09 |  | 21.09 | 19.1 | 110.4188 | 10.4188 | 0.955 | 2.0838 | 0.1 | 0675 |  |  |  | mg/L | T219 | ICPOE16341D
Sodium, FIL, ICP-OES | 00930 | PLA11 | FIL | 2016 | 2290118 | 2016-12-10 |  | 21.26 | 19.7 | 107.9188 | 7.9188 | 0.985 | 1.5838 | 0.1 | 0675 |  |  |  | mg/L | T217 | ICPOE16341D
Sodium, FIL, ICP-OES | 00930 | PLA11 | FIL | 2016 | 2320119 | 2016-12-15 |  | 2.305 | 2.14 | 107.7103 | 7.7103 | 0.107 | 1.5421 | 0.1 | 0675 |  |  |  | mg/L | P60 | ICPOE16341G
Sodium, FIL, ICP-OES | 00930 | PLA11 | FIL | 2016 | 2350041 | 2016-12-15 |  | 20.83 | 20.3 | 102.6108 | 2.6108 | 1.015 | 0.52217 | 0.1 | 0675 |  |  |  | mg/L | T209 | ICPOE16341G
Sodium, FIL, ICP-OES | 00930 | PLA11 | FIL | 2016 | 2360187 | 2016-12-16 |  | 20.13 | 19.7 | 102.1827 | 2.1827 | 0.985 | 0.43655 | 0.1 | 0675 |  |  |  | mg/L | T217 | ICPOE16341G
Sodium, FIL, ICP-OES | 00930 | PLA11 | FIL | 2016 | 2600135 | 2016-12-20 |  | 29.01 | 28.6 | 101.4336 | 1.4336 | 1.82 | 0.22527 | 0.1 | 0675 |  |  |  | mg/L | T215 | ICPOE16354C
Sodium, FIL, ICP-OES | 00930 | PLA11 | FIL | 2016 | 2640180 | 2016-12-21 |  | 22.09 | 20.3 | 108.8177 | 8.8177 | 1.015 | 1.7635 | 0.1 | 0675 |  |  |  | mg/L | T209 | ICPOE16354C
Sodium, FIL, ICP-OES | 00930 | PLA11 | FIL | 2016 | 2440086 | 2016-12-22 |  | 19.26 | 19.1 | 100.8377 | 0.8377 | 0.955 | 0.16754 | 0.1 | 0675 |  |  |  | mg/L | T219 | ICPOE16341J
Sodium, FIL, ICP-OES | 00930 | PLA11 | FIL | 2016 | 2520189 | 2016-12-28 |  | 4.833 | 4.67 | 103.4904 | 3.4904 | 0.2335 | 0.69807 | 0.1 | 0675 |  |  |  | mg/L | P61 | ICPOE16362B
Sodium, FIL, ICP-OES | 00930 | PLA11 | FIL | 2016 | 2520009 | 2016-12-28 |  | 20.41 | 20.3 | 100.5419 | 0.54187 | 1.015 | 0.10837 | 0.1 | 0675 |  |  |  | mg/L | T209 | ICPOE16362B
Sodium, FIL, ICP-OES | 00930 | PLA11 | FIL | 2016 | 2580005 | 2016-12-30 |  | 22.09 | 20.3 | 108.8177 | 8.8177 | 1.015 | 1.7635 | 0.1 | 0675 |  |  |  | mg/L | T209 | ICPOE16365A
Sodium, FIL, ICP-OES | 00930 | PLA11 | FIL | 2016 | 2570067 | 2016-12-30 |  | 9.555 | 9.78 | 97.6994 | -2.3006 | 0.489 | -0.46012 | 0.1 | 0675 |  |  |  | mg/L | T211 | ICPOE16362C
Sodium, FIL, ICP-OES | 00930 | PLA11 | FIL | 2016 | 2660141 | 2016-12-31 |  | 4.745 | 4.67 | 101.606 | 1.606 | 0.2335 | 0.3212 | 0.1 | 0675 |  |  |  | mg/L | P61 | ICPOE16365B
Sodium, FIL, ICP-OES | 00930 | PLA11 | FIL | 2016 | 2710001 | 2016-12-31 |  | 10.21 | 9.78 | 104.3967 | 4.3967 | 0.489 | 0.87935 | 0.1 | 0675 |  |  |  | mg/L | T211 | ICPOE16362D
Sodium, FIL, ICP-OES | 00930 | PLA11 | FIL | 2016 | 2740113 | 2017-01-04 |  | 29.83 | 28.6 | 104.3007 | 4.3007 | 1.82 | 0.67582 | 0.1 | 0675 |  |  |  | mg/L | T215 | ICPOE17003B
Sodium, FIL, ICP-OES | 00930 | PLA11 | FIL | 2017 | 2800080 | 2017-01-05 |  | 2.208 | 2.17 | 101.7512 | 1.7512 | 0.1085 | 0.35023 | 0.1 | 0675 |  |  |  | mg/L | P62 | ICPOE17003C
Sodium, FIL, ICP-OES | 00930 | PLA11 | FIL | 2017 | 2780113 | 2017-01-05 |  | 9.649 | 9.78 | 98.6605 | -1.3395 | 0.489 | -0.26789 | 0.1 | 0675 |  |  |  | mg/L | T211 | ICPOE17003B
Sodium, FIL, ICP-OES | 00930 | PLA11 | FIL | 2017 | 2860086 | 2017-01-06 |  | 10.3 | 9.78 | 105.317 | 5.317 | 0.489 | 1.0634 | 0.1 | 0675 |  |  |  | mg/L | T211 | ICPOE17003D
Sodium, FIL, ICP-OES | 00930 | PLA11 | FIL | 2017 | 2880016 | 2017-01-06 |  | 20.46 | 19.7 | 103.8579 | 3.8579 | 0.985 | 0.77157 | 0.1 | 0675 |  |  |  | mg/L | T217 | ICPOE17003D
Sodium, FIL, ICP-OES | 00930 | PLA11 | FIL | 2017 | 2850006 | 2017-01-06 |  | 17.5 | 17.4 | 100.5747 | 0.57471 | 0.87 | 0.11494 | 0.1 | 0675 |  |  |  | mg/L | T221 | ICPOE17003C
Sodium, FIL, ICP-OES | 00930 | PLA11 | FIL | 2017 | 2940106 | 2017-01-10 |  | 2.258 | 2.17 | 104.0553 | 4.0553 | 0.1085 | 0.81106 | 0.1 | 0675 |  |  |  | mg/L | P62 | ICPOE17009B
Sodium, FIL, ICP-OES | 00930 | PLA11 | FIL | 2017 | 2940169 | 2017-01-10 |  | 9.582 | 9.78 | 97.9755 | -2.0245 | 0.489 | -0.40491 | 0.1 | 0675 |  |  |  | mg/L | T211 | ICPOE17009B
Sodium, FIL, ICP-OES | 00930 | PLA11 | FIL | 2017 | 2980006 | 2017-01-11 |  | 17.23 | 17.4 | 99.023 | -0.97701 | 0.87 | -0.1954 | 0.1 | 0675 |  |  |  | mg/L | T221 | ICPOE17009C
Sodium, FIL, ICP-OES | 00930 | PLA11 | FIL | 2017 | 3000019 | 2017-01-12 |  | 10.28 | 9.78 | 105.1125 | 5.1125 | 0.489 | 1.0225 | 0.1 | 0675 |  |  |  | mg/L | T211 | ICPOE17009C
Sodium, FIL, ICP-OES | 00930 | PLA11 | FIL | 2017 | 3020132 | 2017-01-13 |  | 20.51 | 19.7 | 104.1117 | 4.1117 | 0.985 | 0.82234 | 0.1 | 0675 |  |  |  | mg/L | T217 | ICPOE17012B
Sodium, FIL, ICP-OES | 00930 | PLA11 | FIL | 2017 | 3130046 | 2017-01-18 |  | 16.43 | 17.4 | 94.4253 | -5.5747 | 0.87 | -1.1149 | 0.1 | 0675 |  |  |  | mg/L | T221 | ICPOE17017B
Sodium, FIL, ICP-OES | 00930 | PLA11 | FIL | 2017 | 3200134 | 2017-01-19 |  | 16.5 | 17.4 | 94.8276 | -5.1724 | 0.87 | -1.0345 | 0.1 | 0675 |  |  |  | mg/L | T221 | ICPOE17019A
Sodium, FIL, ICP-OES | 00930 | PLA11 | FIL | 2017 | 3150108 | 2017-01-20 |  | 0.189 | 0.162 | 116.6667 | 16.6667 | 0.05 | 0.54 | 0.1 | 0675 | Below the reporting level but at or above the detection level |  |  | mg/L | P63 | ICPOE17017C
Sodium, FIL, ICP-OES | 00930 | PLA11 | FIL | 2017 | 3190001 | 2017-01-20 |  | 19.76 | 19.1 | 103.4555 | 3.4555 | 0.955 | 0.6911 | 0.1 | 0675 |  |  |  | mg/L | T219 | ICPOE17017C
Sodium, FIL, ICP-OES | 00930 | PLA11 | FIL | 2017 | 3270001 | 2017-01-23 |  | 7.816 | 7.55 | 103.5232 | 3.5232 | 0.396 | 0.67172 | 0.1 | 0675 |  |  |  | mg/L | T223 | ICPOE17023B
Sodium, FIL, ICP-OES | 00930 | PLA11 | FIL | 2017 | 3350006 | 2017-01-24 |  | 0.183 | 0.162 | 112.963 | 12.963 | 0.05 | 0.42 | 0.1 | 0675 | Below the reporting level but at or above the detection level |  |  | mg/L | P63 | ICPOE17023C
Sodium, FIL, ICP-OES | 00930 | PLA11 | FIL | 2017 | 3270124 | 2017-01-24 |  | 17.59 | 17.4 | 101.092 | 1.092 | 0.87 | 0.21839 | 0.1 | 0675 |  |  |  | mg/L | T221 | ICPOE17023C
Sodium, FIL, ICP-OES | 00930 | PLA11 | FIL | 2017 | 3350024 | 2017-01-25 |  | 20.23 | 19.1 | 105.9162 | 5.9162 | 0.955 | 1.1832 | 0.1 | 0675 |  |  |  | mg/L | T219 | ICPOE17023C
Sodium, FIL, ICP-OES | 00930 | PLA11 | FIL | 2017 | 3430078 | 2017-01-26 |  | 4.728 | 4.67 | 101.242 | 1.242 | 0.2335 | 0.24839 | 0.1 | 0675 |  |  |  | mg/L | P61 | ICPOE17026A
Sodium, FIL, ICP-OES | 00930 | PLA11 | FIL | 2017 | 3410124 | 2017-01-26 |  | 19.39 | 19.1 | 101.5183 | 1.5183 | 0.955 | 0.30366 | 0.1 | 0675 |  |  |  | mg/L | T219 | ICPOE17026A
Sodium, FIL, ICP-OES | 00930 | PLA11 | FIL | 2017 | 3370121 | 2017-01-26 |  | 17.53 | 17.4 | 100.7471 | 0.74713 | 0.87 | 0.14943 | 0.1 | 0675 |  |  |  | mg/L | T221 | ICPOE17025A
Sodium, FIL, ICP-OES | 00930 | PLA11 | FIL | 2017 | 3400001 | 2017-01-26 |  | 8.007 | 7.55 | 106.053 | 6.053 | 0.396 | 1.154 | 0.1 | 0675 |  |  |  | mg/L | T223 | ICPOE17025A
Sodium, FIL, ICP-OES | 00930 | PLA11 | FIL | 2017 | 3480032 | 2017-01-27 |  | 20.49 | 19.1 | 107.2775 | 7.2775 | 0.955 | 1.4555 | 0.1 | 0675 |  |  |  | mg/L | T219 | ICPOE17027A
Sodium, FIL, ICP-OES | 00930 | PLA11 | FIL | 2017 | 3440102 | 2017-01-28 |  | 29.84 | 28.6 | 104.3357 | 4.3357 | 1.82 | 0.68132 | 0.1 | 0675 |  |  |  | mg/L | T215 | ICPOE17026B
Sodium, FIL, ICP-OES | 00930 | PLA11 | FIL | 2017 | 3550002 | 2017-02-01 |  | 19.96 | 19.1 | 104.5026 | 4.5026 | 0.955 | 0.90052 | 0.1 | 0675 |  |  |  | mg/L | T219 | ICPOE17031B
Sodium, FIL, ICP-OES | 00930 | PLA11 | FIL | 2017 | 3580162 | 2017-02-02 |  | 29.59 | 28.6 | 103.4615 | 3.4615 | 1.82 | 0.54396 | 0.1 | 0675 |  |  |  | mg/L | T215 | ICPOE17030A
Sodium, FIL, ICP-OES | 00930 | PLA11 | FIL | 2017 | 3630004 | 2017-02-02 |  | 19.43 | 19.1 | 101.7277 | 1.7277 | 0.955 | 0.34555 | 0.1 | 0675 |  |  |  | mg/L | T219 | ICPOE17032A
Sodium, FIL, ICP-OES | 00930 | PLA11 | FIL | 2017 | 0050011 | 2017-02-03 |  | 2.218 | 2.17 | 102.212 | 2.212 | 0.1085 | 0.4424 | 0.1 | 0675 |  |  |  | mg/L | P62 | ICPOE17033A
Sodium, FIL, ICP-OES | 00930 | PLA11 | FIL | 2017 | 0040029 | 2017-02-03 |  | 29.34 | 28.6 | 102.5874 | 2.5874 | 1.82 | 0.40659 | 0.1 | 0675 |  |  |  | mg/L | T215 | ICPOE17032A
Sodium, FIL, ICP-OES | 00930 | PLA11 | FIL | 2017 | 0100051 | 2017-02-03 |  | 28.98 | 28.6 | 101.3287 | 1.3287 | 1.82 | 0.20879 | 0.1 | 0675 |  |  |  | mg/L | T215 | ICPOE17033A
Sodium, FIL, ICP-OES | 00930 | PLA11 | FIL | 2017 | 0060077 | 2017-02-03 |  | 20.71 | 19.7 | 105.1269 | 5.1269 | 0.985 | 1.0254 | 0.1 | 0675 |  |  |  | mg/L | T217 | ICPOE17033A
Sodium, FIL, ICP-OES | 00930 | PLA11 | FIL | 2017 | 0230006 | 2017-02-08 |  | 2.247 | 2.17 | 103.5484 | 3.5484 | 0.1085 | 0.70968 | 0.1 | 0675 |  |  |  | mg/L | P62 | ICPOE17039A
Sodium, FIL, ICP-OES | 00930 | PLA11 | FIL | 2017 | 0190002 | 2017-02-08 |  | 28.47 | 28.6 | 99.5455 | -0.45455 | 1.82 | -0.071429 | 0.1 | 0675 |  |  |  | mg/L | T215 | ICPOE17039A
Sodium, FIL, ICP-OES | 00930 | PLA11 | FIL | 2017 | 0240082 | 2017-02-09 |  | 28.44 | 28.6 | 99.4406 | -0.55944 | 1.82 | -0.087912 | 0.1 | 0675 |  |  |  | mg/L | T215 | ICPOE17039B
Sodium, FIL, ICP-OES | 00930 | PLA11 | FIL | 2017 | 0230026 | 2017-02-09 |  | 21.26 | 19.7 | 107.9188 | 7.9188 | 0.985 | 1.5838 | 0.1 | 0675 |  |  |  | mg/L | T217 | ICPOE17039B
Sodium, FIL, ICP-OES | 00930 | PLA11 | FIL | 2017 | 0330056 | 2017-02-13 |  | 20.51 | 19.7 | 104.1117 | 4.1117 | 0.985 | 0.82234 | 0.1 | 0675 |  |  |  | mg/L | T217 | ICPOE17044A
Sodium, FIL, ICP-OES | 00930 | PLA11 | FIL | 2017 | 0340048 | 2017-02-14 |  | 0.274 | 0.162 | 169.1358 | 69.1358 | 0.05 | 2.24 | 0.1 | 0675 |  |  |  | mg/L | P63 | ICPOE17044B
Sodium, FIL, ICP-OES | 00930 | PLA11 | FIL | 2017 | 0380074 | 2017-02-14 |  | 20.24 | 19.7 | 102.7411 | 2.7411 | 0.985 | 0.54822 | 0.1 | 0675 |  |  |  | mg/L | T217 | ICPOE17044B
Sodium, FIL, ICP-OES | 00930 | PLA11 | FIL | 2017 | 0370012 | 2017-02-14 |  | 7.619 | 7.55 | 100.9139 | 0.91391 | 0.396 | 0.17424 | 0.1 | 0675 |  |  |  | mg/L | T223 | ICPOE17044B
Sodium, FIL, ICP-OES | 00930 | PLA11 | FIL | 2017 | 0450113 | 2017-02-23 |  | 19.56 | 19.7 | 99.2893 | -0.71066 | 0.985 | -0.14213 | 0.1 | 0675 |  |  |  | mg/L | T217 | ICPOE17054A
Sodium, FIL, ICP-OES | 00930 | PLA11 | FIL | 2017 | 0470019 | 2017-02-24 |  | 0.173 | 0.162 | 106.7901 | 6.7901 | 0.05 | 0.22 | 0.1 | 0675 | Below the reporting level but at or above the detection level |  |  | mg/L | P63 | ICPOE17055A
Sodium, FIL, ICP-OES | 00930 | PLA11 | FIL | 2017 | 0480085 | 2017-02-28 |  | 7.827 | 7.55 | 103.6689 | 3.6689 | 0.396 | 0.69949 | 0.1 | 0675 |  |  |  | mg/L | T223 | ICPOE17058A
Sodium, FIL, ICP-OES | 00930 | PLA11 | FIL | 2017 | 3570113 | 2017-03-07 |  | 4.522 | 4.67 | 96.8308 | -3.1692 | 0.2335 | -0.63383 | 0.1 | 0675 | Value verified by rerun, same method |  |  | mg/L | P61 | ICPOE17066A
Sodium, FIL, ICP-OES | 00930 | PLA11 | FIL | 2017 | 0540067 | 2017-03-07 |  | 19.27 | 19.7 | 97.8173 | -2.1827 | 0.985 | -0.43655 | 0.1 | 0675 |  |  |  | mg/L | T217 | ICPOE17066A
Sodium, FIL, ICP-OES | 00930 | PLA11 | FIL | 2017 | 0660083 | 2017-03-14 |  | 7.771 | 7.55 | 102.9272 | 2.9272 | 0.396 | 0.55808 | 0.1 | 0675 |  |  |  | mg/L | T223 | ICPOE17073A
Sodium, FIL, ICP-OES | 00930 | PLA11 | FIL | 2017 | 0680093 | 2017-03-16 |  | 5.037 | 4.67 | 107.8587 | 7.8587 | 0.2335 | 1.5717 | 0.1 | 0675 |  |  |  | mg/L | P61 | ICPOE17075B
Sodium, FIL, ICP-OES | 00930 | PLA11 | FIL | 2017 | 0720004 | 2017-03-21 |  | 9.934 | 9.78 | 101.5746 | 1.5746 | 0.489 | 0.31493 | 0.1 | 0675 |  |  |  | mg/L | T211 | ICPOE17080A
Sodium, FIL, ICP-OES | 00930 | PLA11 | FIL | 2017 | 0730069 | 2017-03-21 |  | 7.952 | 7.55 | 105.3245 | 5.3245 | 0.396 | 1.0152 | 0.1 | 0675 |  |  |  | mg/L | T223 | ICPOE17080A
Sodium, FIL, ICP-OES | 00930 | PLA11 | FIL | 2017 | 0800015 | 2017-03-24 |  | 8.058 | 7.55 | 106.7285 | 6.7285 | 0.396 | 1.2828 | 0.1 | 0675 |  |  |  | mg/L | T223 | ICPOE17083A
Sodium, FIL, ICP-OES | 00930 | PLA11 | FIL | 2017 | 0790001 | 2017-03-25 |  | 28.93 | 28.6 | 101.1538 | 1.1538 | 1.82 | 0.18132 | 0.1 | 0675 |  |  |  | mg/L | T215 | ICPOE17083A
Sodium, FIL, ICP-OES | 00930 | PLA11 | FIL | 2017 | 0830035 | 2017-03-29 |  | 4.898 | 4.67 | 104.8822 | 4.8822 | 0.2335 | 0.97645 | 0.1 | 0675 |  |  |  | mg/L | P61 | ICPOE17088A
Sodium, FIL, ICP-OES | 00930 | PLA11 | FIL | 2017 | 0870119 | 2017-03-30 |  | 8.003 | 7.55 | 106 | 6 | 0.396 | 1.1439 | 0.1 | 0675 |  |  |  | mg/L | T223 | ICPOE17089B
Sodium, FIL, ICP-OES | 00930 | PLA11 | FIL | 2017 | 0860004 | 2017-03-31 |  | 10.07 | 9.78 | 102.9652 | 2.9652 | 0.489 | 0.59305 | 0.1 | 0675 |  |  |  | mg/L | T211 | ICPOE17089B
Sodium, FIL, ICP-OES | 00930 | PLA11 | FIL | 2017 | 0900189 | 2017-04-10 |  | 27.96 | 28.6 | 97.7622 | -2.2378 | 1.82 | -0.35165 | 0.1 | 0675 |  |  |  | mg/L | T215 | ICPOE17100B
Sodium, FIL, ICP-OES | 00930 | PLA11 | FIL | 2017 | 0940129 | 2017-04-12 |  | 9.745 | 9.78 | 99.6421 | -0.35787 | 0.489 | -0.071575 | 0.1 | 0675 |  |  |  | mg/L | T211 | ICPOE17102B
Sodium, FIL, ICP-OES | 00930 | PLA11 | FIL | 2017 | 0960200 | 2017-04-13 |  | 2.217 | 2.17 | 102.1659 | 2.1659 | 0.1085 | 0.43318 | 0.1 | 0675 |  |  |  | mg/L | P62 | ICPOE17103A
Sodium, FIL, ICP-OES | 00930 | PLA11 | FIL | 2017 | 1020078 | 2017-04-20 |  | 9.961 | 9.78 | 101.8507 | 1.8507 | 0.489 | 0.37014 | 0.1 | 0675 |  |  |  | mg/L | T211 | ICPOE17109B
Sodium, FIL, ICP-OES | 00930 | PLA11 | FIL | 2017 | 1010341 | 2017-04-20 |  | 17.67 | 17.4 | 101.5517 | 1.5517 | 0.87 | 0.31034 | 0.1 | 0675 |  |  |  | mg/L | T221 | ICPOE17109B
Sodium, FIL, ICP-OES | 00930 | PLA11 | FIL | 2017 | 1080096 | 2017-04-26 |  | 9.198 | 9.78 | 94.0491 | -5.9509 | 0.489 | -1.1902 | 0.1 | 0675 |  |  |  | mg/L | T211 | ICPOE17116B
Sodium, FIL, ICP-OES | 00930 | PLA11 | FIL | 2017 | 1040168 | 2017-04-26 |  | 21 | 19.7 | 106.599 | 6.599 | 0.985 | 1.3198 | 0.1 | 0675 |  |  |  | mg/L | T217 | ICPOE17115A
Sodium, FIL, ICP-OES | 00930 | PLA11 | FIL | 2017 | 1100183 | 2017-05-02 |  | 2.212 | 2.17 | 101.9355 | 1.9355 | 0.1085 | 0.3871 | 0.1 | 0675 |  |  |  | mg/L | P62 | ICPOE17122A
Sodium, FIL, ICP-OES | 00930 | PLA11 | FIL | 2017 | 1140023 | 2017-05-04 |  | 17.47 | 17.4 | 100.4023 | 0.4023 | 0.87 | 0.08046 | 0.1 | 0675 |  |  |  | mg/L | T221 | ICPOE17123A
Sodium, FIL, ICP-OES | 00930 | PLA11 | FIL | 2017 | 1150159 | 2017-05-05 |  | 9.86 | 9.78 | 100.818 | 0.818 | 0.489 | 0.1636 | 0.1 | 0675 |  |  |  | mg/L | T211 | ICPOE17125A
Sodium, FIL, ICP-OES | 00930 | PLA11 | FIL | 2017 | 1180066 | 2017-05-06 |  | 18.39 | 19.7 | 93.3503 | -6.6497 | 0.985 | -1.3299 | 0.1 | 0675 |  |  |  | mg/L | T217 | ICPOE17125A
Sodium, FIL, ICP-OES | 00930 | PLA11 | FIL | 2017 | 1220112 | 2017-05-09 |  | 17.37 | 17.4 | 99.8276 | -0.17241 | 0.87 | -0.034483 | 0.1 | 0675 |  |  |  | mg/L | T221 | ICPOE17129A
Sodium, FIL, ICP-OES | 00930 | PLA11 | FIL | 2017 | 1240254 | 2017-05-19 |  | 0.195 | 0.162 | 120.3704 | 20.3704 | 0.05 | 0.66 | 0.1 | 0675 | Below the reporting level but at or above the detection level |  |  | mg/L | P63 | ICPOE17138A
Sodium, FIL, ICP-OES | 00930 | PLA11 | FIL | 2017 | 1280011 | 2017-05-23 |  | 18.33 | 19.1 | 95.9686 | -4.0314 | 0.955 | -0.80628 | 0.1 | 0675 |  |  |  | mg/L | T219 | ICPOE17142A
Sodium, FIL, ICP-OES | 00930 | PLA11 | FIL | 2017 | 1290172 | 2017-05-24 |  | 17.22 | 17.4 | 98.9655 | -1.0345 | 0.87 | -0.2069 | 0.1 | 0675 |  |  |  | mg/L | T221 | ICPOE17142A
Sodium, FIL, ICP-OES | 00930 | PLA11 | FIL | 2017 | 1320085 | 2017-05-25 |  | 7.385 | 7.55 | 97.8146 | -2.1854 | 0.396 | -0.41667 | 0.1 | 0675 |  |  |  | mg/L | T223 | ICPOE17144A
Sodium, FIL, ICP-OES | 00930 | PLA11 | FIL | 2017 | 1370162 | 2017-05-31 |  | 17.13 | 17.4 | 98.4483 | -1.5517 | 0.87 | -0.31034 | 0.1 | 0675 |  |  |  | mg/L | T221 | ICPOE17151A
Sodium, FIL, ICP-OES | 00930 | PLA11 | FIL | 2017 | 1380224 | 2017-06-01 |  | 0.177 | 0.162 | 109.2593 | 9.2593 | 0.05 | 0.3 | 0.1 | 0675 | Below the reporting level but at or above the detection level |  |  | mg/L | P63 | ICPOE17151B
Sodium, FIL, ICP-OES | 00930 | PLA11 | FIL | 2017 | 1420031 | 2017-06-02 |  | 18.81 | 19.1 | 98.4817 | -1.5183 | 0.955 | -0.30366 | 0.1 | 0675 |  |  |  | mg/L | T219 | ICPOE17153A
Sodium, FIL, ICP-OES | 00930 | PLA11 | FIL | 2017 | 1430166 | 2017-06-03 |  | 17.3 | 17.4 | 99.4253 | -0.57471 | 0.87 | -0.11494 | 0.1 | 0675 |  |  |  | mg/L | T221 | ICPOE17153A
Sodium, FIL, ICP-OES | 00930 | PLA11 | FIL | 2017 | 1460137 | 2017-06-07 |  | 7.645 | 7.55 | 101.2583 | 1.2583 | 0.396 | 0.2399 | 0.1 | 0675 |  |  |  | mg/L | T223 | ICPOE17158A
Sodium, FIL, ICP-OES | 00930 | PLA11 | FIL | 2017 | 1570091 | 2017-06-15 |  | 19.39 | 19.1 | 101.5183 | 1.5183 | 0.955 | 0.30366 | 0.1 | 0675 |  |  |  | mg/L | T219 | ICPOE17166B
Sodium, FIL, ICP-OES | 00930 | PLA11 | FIL | 2017 | 1590289 | 2017-06-16 |  | 4.681 | 4.67 | 100.2355 | 0.23555 | 0.2335 | 0.047109 | 0.1 | 0675 |  |  |  | mg/L | P61 | ICPOE17167A
Sodium, FIL, ICP-OES | 00930 | PLA11 | FIL | 2017 | 1600150 | 2017-06-20 |  | 28.03 | 28.6 | 98.007 | -1.993 | 1.82 | -0.31319 | 0.1 | 0675 |  |  |  | mg/L | T215 | ICPOE17170A
Sodium, FIL, ICP-OES | 00930 | PLA11 | FIL | 2017 | 1640188 | 2017-06-27 |  | 19.42 | 19.1 | 101.6754 | 1.6754 | 0.955 | 0.33508 | 0.1 | 0675 |  |  |  | mg/L | T219 | ICPOE17178A
Sodium, FIL, ICP-OES | 00930 | PLA11 | FIL | 2017 | 1700056 | 2017-06-30 |  | 9.874 | 9.78 | 100.9611 | 0.96115 | 0.489 | 0.19223 | 0.1 | 0675 |  |  |  | mg/L | T211 | ICPOE17181B
Sodium, FIL, ICP-OES | 00930 | PLA11 | FIL | 2017 | 1710237 | 2017-07-03 |  | 19.23 | 19.1 | 100.6806 | 0.68063 | 0.955 | 0.13613 | 0.1 | 0675 |  |  |  | mg/L | T219 | ICPOE17184B
Sodium, FIL, ICP-OES | 00930 | PLA11 | FIL | 2017 | 1730305 | 2017-07-05 |  | 4.856 | 4.67 | 103.9829 | 3.9829 | 0.2335 | 0.79657 | 0.1 | 0675 |  |  |  | mg/L | P61 | ICPOE17186A
Sodium, FIL, ICP-OES | 00930 | PLA11 | FIL | 2017 | 1740149 | 2017-07-06 |  | 28.61 | 28.6 | 100.035 | 0.034965 | 1.82 | 0.0054945 | 0.1 | 0675 |  |  |  | mg/L | T215 | ICPOE17187A
Sodium, FIL, ICP-OES | 00930 | PLA11 | FIL | 2017 | 1780222 | 2017-07-10 |  | 19.63 | 19.1 | 102.7749 | 2.7749 | 0.955 | 0.55497 | 0.1 | 0675 |  |  |  | mg/L | T219 | ICPOE17191B
Sodium, FIL, ICP-OES | 00930 | PLA11 | FIL | 2017 | 1810233 | 2017-07-14 |  | 9.985 | 9.78 | 102.0961 | 2.0961 | 0.489 | 0.41922 | 0.1 | 0675 |  |  |  | mg/L | T211 | ICPOE17195A
Sodium, FIL, ICP-OES | 00930 | PLA11 | FIL | 2017 | 1870001 | 2017-07-17 |  | 28.02 | 28.6 | 97.972 | -2.028 | 1.82 | -0.31868 | 0.1 | 0675 |  |  |  | mg/L | T215 | ICPOE17198A
Sodium, FIL, ICP-OES | 00930 | PLA11 | FIL | 2017 | 1880106 | 2017-07-18 |  | 2.236 | 2.17 | 103.0415 | 3.0415 | 0.1085 | 0.60829 | 0.1 | 0675 |  |  |  | mg/L | P62 | ICPOE17199A
Sodium, FIL, ICP-OES | 00930 | PLA11 | FIL | 2017 | 1920143 | 2017-07-20 |  | 28.81 | 28.6 | 100.7343 | 0.73427 | 1.82 | 0.11538 | 0.1 | 0675 |  |  |  | mg/L | T215 | ICPOE17201A
Sodium, FIL, ICP-OES | 00930 | PLA11 | FIL | 2017 | 1920148 | 2017-07-20 |  | 20.16 | 19.7 | 102.335 | 2.335 | 0.985 | 0.46701 | 0.1 | 0675 |  |  |  | mg/L | T217 | ICPOE17201A
Sodium, FIL, ICP-OES | 00930 | PLA11 | FIL | 2017 | 1980032 | 2017-07-25 |  | 17.62 | 17.4 | 101.2644 | 1.2644 | 0.87 | 0.25287 | 0.1 | 0675 |  |  |  | mg/L | T221 | ICPOE17206A
Sodium, FIL, ICP-OES | 00930 | PLA11 | FIL | 2017 | 1990218 | 2017-07-26 |  | 27.76 | 28.6 | 97.0629 | -2.9371 | 1.82 | -0.46154 | 0.1 | 0675 |  |  |  | mg/L | T215 | ICPOE17207A
Sodium, FIL, ICP-OES | 00930 | PLA11 | FIL | 2017 | 2010177 | 2017-07-31 |  | 2.241 | 2.17 | 103.2719 | 3.2719 | 0.1085 | 0.65438 | 0.1 | 0675 |  |  |  | mg/L | P62 | ICPOE17212A
Sodium, FIL, ICP-OES | 00930 | PLA11 | FIL | 2017 | 2020036 | 2017-08-01 |  | 20.17 | 19.7 | 102.3858 | 2.3858 | 0.985 | 0.47716 | 0.1 | 0675 |  |  |  | mg/L | T217 | ICPOE17213B
Sodium, FIL, ICP-OES | 00930 | PLA11 | FIL | 2017 | 2060193 | 2017-08-03 |  | 28.35 | 28.6 | 99.1259 | -0.87413 | 1.82 | -0.13736 | 0.1 | 0675 |  |  |  | mg/L | T215 | ICPOE17214A
Sodium, FIL, ICP-OES | 00930 | PLA11 | FIL | 2017 | 2120001 | 2017-08-09 |  | 17.5 | 17.4 | 100.5747 | 0.57471 | 0.87 | 0.11494 | 0.1 | 0675 |  |  |  | mg/L | T221 | ICPOE17221A
Sodium, FIL, ICP-OES | 00930 | PLA11 | FIL | 2017 | 2200290 | 2017-08-23 |  | 19.4 | 19.7 | 98.4772 | -1.5228 | 0.985 | -0.30457 | 0.1 | 0675 |  |  |  | mg/L | T217 | ICPOE17235A
Sodium, FIL, ICP-OES | 00930 | PLA11 | FIL | 2017 | 2260060 | 2017-08-29 |  | 7.465 | 7.55 | 98.8742 | -1.1258 | 0.396 | -0.21465 | 0.1 | 0675 |  |  |  | mg/L | T223 | ICPOE17241A
Sodium, FIL, ICP-OES | 00930 | PLA11 | FIL | 2017 | 2270190 | 2017-09-07 |  | 19.55 | 19.7 | 99.2386 | -0.76142 | 0.985 | -0.15228 | 0.1 | 0675 |  |  |  | mg/L | T217 | ICPOE17250B
Sodium, FIL, ICP-OES | 00930 | PLA11 | FIL | 2017 | 2220202 | 2017-09-12 |  | 0.177 | 0.162 | 109.2593 | 9.2593 | 0.05 | 0.3 | 0.1 | 0675 | Below the reporting level but at or above the detection level |  |  | mg/L | P63 | ICPOE17255B
Sodium, FIL, ICP-OES | 00930 | PLA11 | FIL | 2017 | 2300179 | 2017-09-13 |  | 19.33 | 19.1 | 101.2042 | 1.2042 | 0.955 | 0.24084 | 0.1 | 0675 |  |  |  | mg/L | T219 | ICPOE17256A
Sodium, FIL, ICP-OES | 00930 | PLA11 | FIL | 2017 | 2340160 | 2017-09-14 |  | 20.13 | 19.7 | 102.1827 | 2.1827 | 0.985 | 0.43655 | 0.1 | 0675 |  |  |  | mg/L | T217 | ICPOE17257B
Sodium, FIL, ICP-OES | 00930 | PLA11 | FIL | 2017 | 2360199 | 2017-09-15 |  | 0.179 | 0.162 | 110.4938 | 10.4938 | 0.05 | 0.34 | 0.1 | 0675 | Below the reporting level but at or above the detection level |  |  | mg/L | P63 | ICPOE17258A
Sodium, FIL, ICP-OES | 00930 | PLA11 | FIL | 2017 | 2400046 | 2017-09-19 |  | 7.357 | 7.55 | 97.4437 | -2.5563 | 0.396 | -0.48737 | 0.1 | 0675 |  |  |  | mg/L | T223 | ICPOE17262A
Sodium, FIL, ICP-OES | 00930 | PLA11 | FIL | 2017 | 2410209 | 2017-09-22 |  | 20.48 | 19.7 | 103.9594 | 3.9594 | 0.985 | 0.79188 | 0.1 | 0675 |  |  |  | mg/L | T217 | ICPOE17264A
Sodium, FIL, ICP-OES | 00930 | PLA11 | FIL | 2017 | 2440274 | 2017-10-03 |  | 19.06 | 19.1 | 99.7906 | -0.20942 | 0.955 | -0.041885 | 0.1 | 0675 |  |  |  | mg/L | T219 | ICPOE17276C
Sodium, FIL, ICP-OES | 00930 | PLA11 | FIL | 2017 | 2500191 | 2017-10-04 |  | 4.755 | 4.67 | 101.8201 | 1.8201 | 0.2335 | 0.36403 | 0.1 | 0675 |  |  |  | mg/L | P61 | ICPOE17277A
Sodium, FIL, ICP-OES | 00930 | PLA11 | FIL | 2017 | 2500005 | 2017-10-04 |  | 7.392 | 7.55 | 97.9073 | -2.0927 | 0.396 | -0.39899 | 0.1 | 0675 |  |  |  | mg/L | T223 | ICPOE17277A
Sodium, FIL, ICP-OES | 00930 | PLA11 | FIL | 2017 | 2550107 | 2017-10-06 |  | 10.21 | 9.78 | 104.3967 | 4.3967 | 0.489 | 0.87935 | 0.1 | 0675 |  |  |  | mg/L | T211 | ICPOE17279A
Sodium, FIL, ICP-OES | 00930 | PLA11 | FIL | 2017 | 2560124 | 2017-10-06 |  | 7.385 | 7.55 | 97.8146 | -2.1854 | 0.396 | -0.41667 | 0.1 | 0675 |  |  |  | mg/L | T223 | ICPOE17279B
Sodium, FIL, ICP-OES | 00930 | PLA11 | FIL | 2017 | 2640166 | 2017-10-10 |  | 4.748 | 4.67 | 101.6702 | 1.6702 | 0.2335 | 0.33405 | 0.1 | 0675 |  |  |  | mg/L | P61 | ICPOE17283B
Sodium, FIL, ICP-OES | 00930 | PLA11 | FIL | 2017 | 2580248 | 2017-10-10 |  | 29.88 | 28.6 | 104.4755 | 4.4755 | 1.82 | 0.7033 | 0.1 | 0675 |  |  |  | mg/L | T215 | ICPOE17283A
Sodium, FIL, ICP-OES | 00930 | PLA11 | FIL | 2017 | 2680027 | 2017-10-11 |  | 9.884 | 9.78 | 101.0634 | 1.0634 | 0.489 | 0.21268 | 0.1 | 0675 |  |  |  | mg/L | T211 | ICPOE17284A
Sodium, FIL, ICP-OES | 00930 | PLA11 | FIL | 2017 | 2690193 | 2017-10-13 |  | 7.971 | 7.55 | 105.5762 | 5.5762 | 0.396 | 1.0631 | 0.1 | 0675 |  |  |  | mg/L | T223 | ICPOE17284B
Sodium, FIL, ICP-OES | 00930 | PLA11 | FIL | 2017 | 2750013 | 2017-10-18 |  | 27.15 | 28.6 | 94.9301 | -5.0699 | 1.82 | -0.7967 | 0.1 | 0675 |  |  |  | mg/L | T215 | ICPOE17290B
Sodium, FIL, ICP-OES | 00930 | PLA11 | FIL | 2017 | 2620202 | 2017-10-18 |  | 7.512 | 7.55 | 99.4967 | -0.50331 | 0.396 | -0.09596 | 0.1 | 0675 |  |  |  | mg/L | T223 | ICPOE17291A
Sodium, FIL, ICP-OES | 00930 | PLA11 | FIL | 2018 | 2760118 | 2017-10-18 |  | 114.9 | 115 | 99.913 | -0.086957 | 5.75 | -0.017391 | 0.1 | 0675 |  |  |  | mg/L | T225 | ICPOE17291A
Sodium, FIL, ICP-OES | 00930 | PLA11 | FIL | 2018 | 2780112 | 2017-10-24 |  | 0.107 | 0.107 | 100 | 0 | 0.05 | 0 | 0.1 | 0675 | Below the reporting level but at or above the detection level |  |  | mg/L | P65 | ICPOE17297A
Sodium, FIL, ICP-OES | 00930 | PLA11 | FIL | 2018 | 2840082 | 2017-10-31 |  | 17.17 | 17.4 | 98.6782 | -1.3218 | 0.87 | -0.26437 | 0.1 | 0675 |  |  |  | mg/L | T221 | ICPOE17304B
Sodium, FIL, ICP-OES | 00930 | PLA11 | FIL | 2018 | 2860033 | 2017-10-31 |  | 113.5 | 115 | 98.6957 | -1.3043 | 5.75 | -0.26087 | 0.1 | 0675 |  |  |  | mg/L | T225 | ICPOE17304B
Sodium, FIL, ICP-OES | 00930 | PLA11 | FIL | 2018 | 2860175 | 2017-11-01 |  | 19.93 | 19.7 | 101.1675 | 1.1675 | 0.985 | 0.2335 | 0.1 | 0675 |  |  |  | mg/L | T217 | ICPOE17304B
Sodium, FIL, ICP-OES | 00930 | PLA11 | FIL | 2018 | 2960003 | 2017-11-16 |  | 18.33 | 17.4 | 105.3448 | 5.3448 | 0.87 | 1.069 | 0.1 | 0675 |  |  |  | mg/L | T221 | ICPOE17306C
Sodium, FIL, ICP-OES | 00930 | PLA11 | FIL | 2018 | 2910003 | 2017-11-16 |  | 116.8 | 115 | 101.5652 | 1.5652 | 5.75 | 0.31304 | 0.1 | 0675 |  |  |  | mg/L | T225 | ICPOE17306C
Sodium, FIL, ICP-OES | 00930 | PLA11 | FIL | 2018 | 2990147 | 2017-11-18 |  | 20.65 | 19.7 | 104.8223 | 4.8223 | 0.985 | 0.96447 | 0.1 | 0675 |  |  |  | mg/L | T217 | ICPOE17321A
Sodium, FIL, ICP-OES | 00930 | PLA11 | FIL | 2018 | 2970217 | 2017-11-21 |  | 116.5 | 115 | 101.3043 | 1.3043 | 5.75 | 0.26087 | 0.1 | 0675 |  |  |  | mg/L | T225 | ICPOE17320B
Sodium, FIL, ICP-OES | 00930 | PLA11 | FIL | 2018 | 3110097 | 2017-11-24 |  | 18.03 | 17.4 | 103.6207 | 3.6207 | 0.87 | 0.72414 | 0.1 | 0675 |  |  |  | mg/L | T221 | ICPOE17328A
Sodium, FIL, ICP-OES | 00930 | PLA11 | FIL | 2018 | 3170001 | 2017-11-27 |  | 20.3 | 19.1 | 106.2827 | 6.2827 | 0.955 | 1.2565 | 0.1 | 0675 |  |  |  | mg/L | T219 | ICPOE17331A
Sodium, FIL, ICP-OES | 00930 | PLA11 | FIL | 2018 | 3180172 | 2017-11-27 |  | 18.12 | 17.4 | 104.1379 | 4.1379 | 0.87 | 0.82759 | 0.1 | 0675 |  |  |  | mg/L | T221 | ICPOE17331A
Sodium, FIL, ICP-OES | 00930 | PLA11 | FIL | 2018 | 3200123 | 2017-12-05 |  | 7.904 | 7.55 | 104.6887 | 4.6887 | 0.396 | 0.89394 | 0.1 | 0675 |  |  |  | mg/L | T223 | ICPOE17339A
Sodium, FIL, ICP-OES | 00930 | PLA11 | FIL | 2018 | 3310002 | 2017-12-07 |  | 20.31 | 19.1 | 106.3351 | 6.3351 | 0.955 | 1.267 | 0.1 | 0675 |  |  |  | mg/L | T219 | ICPOE17341A
Sodium, FIL, ICP-OES | 00930 | PLA11 | FIL | 2018 | 3250152 | 2017-12-07 |  | 18.07 | 17.4 | 103.8506 | 3.8506 | 0.87 | 0.77011 | 0.1 | 0675 |  |  |  | mg/L | T221 | ICPOE17341A
Sodium, FIL, ICP-OES | 00930 | PLA11 | FIL | 2018 | 3280008 | 2017-12-13 |  | 0.151 | 0.162 | 93.2099 | -6.7901 | 0.05 | -0.22 | 0.1 | 0675 | Below the reporting level but at or above the detection level |  |  | mg/L | P63 | ICPOE17347A
Sodium, FIL, ICP-OES | 00930 | PLA11 | FIL | 2018 | 3330005 | 2017-12-13 |  | 18.3 | 17.4 | 105.1724 | 5.1724 | 0.87 | 1.0345 | 0.1 | 0675 |  |  |  | mg/L | T221 | ICPOE17347A
Sodium, FIL, ICP-OES | 00930 | PLA11 | FIL | 2018 | 3130276 | 2017-12-14 |  | 0.15 | 0.162 | 92.5926 | -7.4074 | 0.05 | -0.24 | 0.1 | 0675 | Below the reporting level but at or above the detection level |  |  | mg/L | P63 | ICPOE17348A
Sodium, FIL, ICP-OES | 00930 | PLA11 | FIL | 2018 | 3340147 | 2017-12-14 |  | 7.801 | 7.55 | 103.3245 | 3.3245 | 0.396 | 0.63384 | 0.1 | 0675 |  |  |  | mg/L | T223 | ICPOE17348A
Sodium, FIL, ICP-OES | 00930 | PLA11 | FIL | 2018 | 3390052 | 2018-01-04 |  | 21.31 | 19.1 | 111.5707 | 11.5707 | 0.955 | 2.3141 | 0.1 | 0675 |  |  |  | mg/L | T219 | ICPOE18004A
Sodium, FIL, ICP-OES | 00930 | PLA11 | FIL | 2018 | 3420020 | 2018-01-11 |  | 6.62 | 6.14 | 107.8176 | 7.8176 | 0.307 | 1.5635 | 0.1 | 0675 |  |  |  | mg/L | T227 | ICPOE18011A
Sodium, FIL, ICP-OES | 00930 | PLA11 | FIL | 2018 | 3460080 | 2018-01-12 |  | 20.28 | 19.1 | 106.178 | 6.178 | 0.955 | 1.2356 | 0.1 | 0675 |  |  |  | mg/L | T219 | ICPOE18012A
Sodium, FIL, ICP-OES | 00930 | PLA11 | FIL | 2018 | 3410139 | 2018-01-17 |  | 1.512 | 1.33 | 113.6842 | 13.6842 | 0.093 | 1.957 | 0.1 | 0675 |  |  |  | mg/L | P64 | ICPOE18017A
Sodium, FIL, ICP-OES | 00930 | PLA11 | FIL | 2018 | 3540003 | 2018-01-23 |  | 20.74 | 19.1 | 108.5864 | 8.5864 | 0.955 | 1.7173 | 0.1 | 0675 |  |  |  | mg/L | T219 | ICPOE18023A
Sodium, FIL, ICP-OES | 00930 | PLA11 | FIL | 2018 | 3560003 | 2018-01-25 |  | 1.438 | 1.33 | 108.1203 | 8.1203 | 0.093 | 1.1613 | 0.1 | 0675 |  |  |  | mg/L | P64 | ICPOE18025A
Sodium, FIL, ICP-OES | 00930 | PLA11 | FIL | 2018 | 3610004 | 2018-01-25 |  | 20.8 | 19.1 | 108.9005 | 8.9005 | 0.955 | 1.7801 | 0.1 | 0675 |  |  |  | mg/L | T219 | ICPOE18025A
Sodium, FIL, ICP-OES | 00930 | PLA11 | FIL | 2018 | 3560009 | 2018-01-25 |  | 6.466 | 6.14 | 105.3094 | 5.3094 | 0.307 | 1.0619 | 0.1 | 0675 |  |  |  | mg/L | T227 | ICPOE18025A
Sodium, FIL, ICP-OES | 00930 | PLA11 | FIL | 2018 | 0100015 | 2018-02-05 |  | 6.627 | 6.14 | 107.9316 | 7.9316 | 0.307 | 1.5863 | 0.1 | 0675 |  |  |  | mg/L | T227 | ICPOE18036A
Sodium, FIL, ICP-OES | 00930 | PLA11 | FIL | 2018 | 0160011 | 2018-02-06 |  | 21.44 | 19.7 | 108.8325 | 8.8325 | 0.985 | 1.7665 | 0.1 | 0675 |  |  |  | mg/L | T217 | ICPOE18037A
Sodium, FIL, ICP-OES | 00930 | PLA11 | FIL | 2018 | 0170064 | 2018-02-07 |  | 6.582 | 6.14 | 107.1987 | 7.1987 | 0.307 | 1.4397 | 0.1 | 0675 |  |  |  | mg/L | T227 | ICPOE18038A
Sodium, FIL, ICP-OES | 00930 | PLA11 | FIL | 2018 | 0240043 | 2018-02-28 |  | 6.504 | 6.14 | 105.9283 | 5.9283 | 0.307 | 1.1857 | 0.1 | 0675 |  |  |  | mg/L | T227 | ICPOE18058A
Sodium, FIL, ICP-OES | 00930 | PLA11 | FIL | 2018 | 0300091 | 2018-03-05 |  | 20.72 | 19.7 | 105.1777 | 5.1777 | 0.985 | 1.0355 | 0.1 | 0675 |  |  |  | mg/L | T217 | ICPOE18064A
Sodium, FIL, ICP-OES | 00930 | PLA11 | FIL | 2018 | 0300093 | 2018-03-05 |  | 6.562 | 6.14 | 106.873 | 6.873 | 0.307 | 1.3746 | 0.1 | 0675 |  |  |  | mg/L | T227 | ICPOE18064A
Sodium, FIL, ICP-OES | 00930 | PLA11 | FIL | 2018 | 0370091 | 2018-03-08 |  | 20.71 | 19.7 | 105.1269 | 5.1269 | 0.985 | 1.0254 | 0.1 | 0675 |  |  |  | mg/L | T217 | ICPOE18067A
Sodium, FIL, ICP-OES | 00930 | PLA11 | FIL | 2018 | 0390106 | 2018-03-09 |  | 0.17 | 0.162 | 104.9383 | 4.9383 | 0.05 | 0.16 | 0.1 | 0675 | Below the reporting level but at or above the detection level |  |  | mg/L | P63 | ICPOE18068A
Sodium, FIL, ICP-OES | 00930 | PLA11 | FIL | 2018 | 0440065 | 2018-03-22 |  | 8.173 | 7.55 | 108.2517 | 8.2517 | 0.396 | 1.5732 | 0.1 | 0675 |  |  |  | mg/L | T223 | ICPOE18081A
Sodium, FIL, ICP-OES | 00930 | PLA11 | FIL | 2018 | 0440092 | 2018-03-23 |  | 21.88 | 19.7 | 111.066 | 11.066 | 0.985 | 2.2132 | 0.1 | 0675 |  |  |  | mg/L | T217 | ICPOE18081A
Sodium, FIL, ICP-OES | 00930 | PLA11 | FIL | 2018 | 0520066 | 2018-03-24 |  | 21.39 | 19.7 | 108.5787 | 8.5787 | 0.985 | 1.7157 | 0.1 | 0675 |  |  |  | mg/L | T217 | ICPOE18082B
Sodium, FIL, ICP-OES | 00930 | PLA11 | FIL | 2018 | 0570003 | 2018-04-04 |  | 0.158 | 0.162 | 97.5309 | -2.4691 | 0.05 | -0.08 | 0.1 | 0675 | Below the reporting level but at or above the detection level |  |  | mg/L | P63 | ICPOE18094B
Sodium, FIL, ICP-OES | 00930 | PLA11 | FIL | 2018 | 0580119 | 2018-04-04 |  | 21.61 | 19.7 | 109.6954 | 9.6954 | 0.985 | 1.9391 | 0.1 | 0675 |  |  |  | mg/L | T217 | ICPOE18094B
Sodium, FIL, ICP-OES | 00930 | PLA11 | FIL | 2018 | 0580013 | 2018-04-04 |  | 8.166 | 7.55 | 108.1589 | 8.1589 | 0.396 | 1.5556 | 0.1 | 0675 |  |  |  | mg/L | T223 | ICPOE18094B
Sodium, FIL, ICP-OES | 00930 | PLA11 | FIL | 2018 | 0650046 | 2018-04-11 |  | 7.779 | 7.55 | 103.0331 | 3.0331 | 0.396 | 0.57828 | 0.1 | 0675 |  |  |  | mg/L | T223 | ICPOE18101A
Sodium, FIL, ICP-OES | 00930 | PLA11 | FIL | 2018 | 0730069 | 2018-04-20 |  | 7.935 | 7.55 | 105.0993 | 5.0993 | 0.396 | 0.97222 | 0.1 | 0675 |  |  |  | mg/L | T223 | ICPOE18110A
Sodium, FIL, ICP-OES | 00930 | PLA11 | FIL | 2018 | 0720089 | 2018-04-20 |  | 117.7 | 115 | 102.3478 | 2.3478 | 5.75 | 0.46957 | 0.1 | 0675 |  |  |  | mg/L | T225 | ICPOE18110A
Sodium, FIL, ICP-OES | 00930 | PLA11 | FIL | 2018 | 0740073 | 2018-04-21 |  | 6.525 | 6.14 | 106.2704 | 6.2704 | 0.307 | 1.2541 | 0.1 | 0675 |  |  |  | mg/L | T227 | ICPOE18110A
Sodium, FIL, ICP-OES | 00930 | PLA11 | FIL | 2018 | 0790088 | 2018-04-27 |  | 7.968 | 7.55 | 105.5364 | 5.5364 | 0.396 | 1.0556 | 0.1 | 0675 |  |  |  | mg/L | T223 | ICPOE18117A
Sodium, FIL, ICP-OES | 00930 | PLA11 | FIL | 2018 | 0820001 | 2018-04-30 |  | 1.41 | 1.33 | 106.015 | 6.015 | 0.093 | 0.86022 | 0.1 | 0675 |  |  |  | mg/L | P64 | ICPOE18120A
Sodium, FIL, ICP-OES | 00930 | PLA11 | FIL | 2018 | 0850003 | 2018-04-30 |  | 118 | 115 | 102.6087 | 2.6087 | 5.75 | 0.52174 | 0.1 | 0675 |  |  |  | mg/L | T225 | ICPOE18120A
Sodium, FIL, ICP-OES | 00930 | PLA11 | FIL | 2018 | 0670091 | 2018-05-08 |  | 1.334 | 1.33 | 100.3008 | 0.30075 | 0.093 | 0.043011 | 0.1 | 0675 |  |  |  | mg/L | P64 | ICPOE18124A
Sodium, FIL, ICP-OES | 00930 | PLA11 | FIL | 2018 | 0860123 | 2018-05-09 |  | 8.09 | 7.55 | 107.1523 | 7.1523 | 0.396 | 1.3636 | 0.1 | 0675 |  |  |  | mg/L | T223 | ICPOE18129A
Sodium, FIL, ICP-OES | 00930 | PLA11 | FIL | 2018 | 0880083 | 2018-05-10 |  | 6.359 | 6.14 | 103.5668 | 3.5668 | 0.307 | 0.71336 | 0.1 | 0675 |  |  |  | mg/L | T227 | ICPOE18130A
Sodium, FIL, ICP-OES | 00930 | PLA11 | FIL | 2018 | 0930128 | 2018-05-11 |  | 118 | 115 | 102.6087 | 2.6087 | 5.75 | 0.52174 | 0.1 | 0675 |  |  |  | mg/L | T225 | ICPOE18131A
Sodium, FIL, ICP-OES | 00930 | PLA11 | FIL | 2018 | 1010001 | 2018-05-31 |  | 18.39 | 17.4 | 105.6897 | 5.6897 | 0.87 | 1.1379 | 0.1 | 0675 |  |  |  | mg/L | T221 | ICPOE18150A
Sodium, FIL, ICP-OES | 00930 | PLA11 | FIL | 2018 | 1030056 | 2018-06-02 |  | 21.67 | 19.7 | 110 | 10 | 0.985 | 2 | 0.1 | 0675 |  |  |  | mg/L | T217 | ICPOE18152B
Sodium, FIL, ICP-OES | 00930 | PLA11 | FIL | 2018 | 1020127 | 2018-06-02 |  | 112 | 115 | 97.3913 | -2.6087 | 5.75 | -0.52174 | 0.1 | 0675 |  |  |  | mg/L | T225 | ICPOE18152A
Sodium, FIL, ICP-OES | 00930 | PLA11 | FIL | 2018 | 1080113 | 2018-06-05 |  | 118.7 | 115 | 103.2174 | 3.2174 | 5.75 | 0.64348 | 0.1 | 0675 |  |  |  | mg/L | T225 | ICPOE18155A
Sodium, FIL, ICP-OES | 00930 | PLA11 | FIL | 2018 | 1130035 | 2018-06-06 |  | 0.109 | 0.107 | 101.8692 | 1.8692 | 0.05 | 0.04 | 0.1 | 0675 | Below the reporting level but at or above the detection level |  |  | mg/L | P65 | ICPOE18157A
Sodium, FIL, ICP-OES | 00930 | PLA11 | FIL | 2018 | 1140023 | 2018-06-06 |  | 17.58 | 17.4 | 101.0345 | 1.0345 | 0.87 | 0.2069 | 0.1 | 0675 |  |  |  | mg/L | T221 | ICPOE18157A
Sodium, FIL, ICP-OES | 00930 | PLA11 | FIL | 2018 | 1140193 | 2018-06-06 |  | 114.8 | 115 | 99.8261 | -0.17391 | 5.75 | -0.034783 | 0.1 | 0675 |  |  |  | mg/L | T225 | ICPOE18157A
Sodium, FIL, ICP-OES | 00930 | PLA11 | FIL | 2018 | 1160210 | 2018-06-18 |  | 21.27 | 19.7 | 107.9695 | 7.9695 | 0.985 | 1.5939 | 0.1 | 0675 |  |  |  | mg/L | T217 | ICPOE18169A
Sodium, FIL, ICP-OES | 00930 | PLA11 | FIL | 2018 | 1280146 | 2018-06-26 |  | 18.6 | 17.4 | 106.8966 | 6.8966 | 0.87 | 1.3793 | 0.1 | 0675 |  |  |  | mg/L | T221 | ICPOE18177A
Sodium, FIL, ICP-OES | 00930 | PLA11 | FIL | 2018 | 1340013 | 2018-06-30 |  | 20.49 | 19.1 | 107.2775 | 7.2775 | 0.955 | 1.4555 | 0.1 | 0675 |  |  |  | mg/L | T219 | ICPOE18180D
Sodium, FIL, ICP-OES | 00930 | PLA11 | FIL | 2018 | 1350130 | 2018-07-02 |  | 18.65 | 17.4 | 107.1839 | 7.1839 | 0.87 | 1.4368 | 0.1 | 0675 |  |  |  | mg/L | T221 | ICPOE18183A
Sodium, FIL, ICP-OES | 00930 | PLA11 | FIL | 2018 | 1380028 | 2018-07-06 |  | 8.209 | 7.55 | 108.7285 | 8.7285 | 0.396 | 1.6641 | 0.1 | 0675 |  |  |  | mg/L | T223 | ICPOE18187B
Sodium, FIL, ICP-OES | 00930 | PLA11 | FIL | 2018 | 1450166 | 2018-07-12 |  | 0.163 | 0.162 | 100.6173 | 0.61728 | 0.05 | 0.02 | 0.1 | 0675 | Below the reporting level but at or above the detection level |  |  | mg/L | P63 | ICPOE18193A
Sodium, FIL, ICP-OES | 00930 | PLA11 | FIL | 2018 | 1420219 | 2018-07-12 |  | 17.75 | 17.4 | 102.0115 | 2.0115 | 0.87 | 0.4023 | 0.1 | 0675 |  |  |  | mg/L | T221 | ICPOE18193B
Sodium, FIL, ICP-OES | 00930 | PLA11 | FIL | 2018 | 1560172 | 2018-07-14 |  | 20.53 | 19.1 | 107.4869 | 7.4869 | 0.955 | 1.4974 | 0.1 | 0675 |  |  |  | mg/L | T219 | ICPOE18194C
Sodium, FIL, ICP-OES | 00930 | PLA11 | FIL | 2018 | 1500066 | 2018-07-14 |  | 20.28 | 19.1 | 106.178 | 6.178 | 0.955 | 1.2356 | 0.1 | 0675 |  |  |  | mg/L | T219 | ICPOE18194A
Sodium, FIL, ICP-OES | 00930 | PLA11 | FIL | 2018 | 1500136 | 2018-07-14 |  | 18.31 | 17.4 | 105.2299 | 5.2299 | 0.87 | 1.046 | 0.1 | 0675 |  |  |  | mg/L | T221 | ICPOE18194A
Sodium, FIL, ICP-OES | 00930 | PLA11 | FIL | 2018 | 1510123 | 2018-07-17 |  | 8.076 | 7.55 | 106.9669 | 6.9669 | 0.396 | 1.3283 | 0.1 | 0675 |  |  |  | mg/L | T223 | ICPOE18194B
Sodium, FIL, ICP-OES | 00930 | PLA11 | FIL | 2018 | 1310216 | 2018-07-19 |  | 0.164 | 0.162 | 101.2346 | 1.2346 | 0.05 | 0.04 | 0.1 | 0675 | Below the reporting level but at or above the detection level |  |  | mg/L | P63 | ICPOE18200A
Sodium, FIL, ICP-OES | 00930 | PLA11 | FIL | 2018 | 1580216 | 2018-07-20 |  | 1.508 | 1.33 | 113.3835 | 13.3835 | 0.093 | 1.914 | 0.1 | 0675 |  |  |  | mg/L | P64 | ICPOE18201A
Sodium, FIL, ICP-OES | 00930 | PLA11 | FIL | 2018 | 1590256 | 2018-07-24 |  | 6.688 | 6.14 | 108.9251 | 8.9251 | 0.307 | 1.785 | 0.1 | 0675 |  |  |  | mg/L | T227 | ICPOE18204A
Sodium, FIL, ICP-OES | 00930 | PLA11 | FIL | 2018 | 1640021 | 2018-07-27 |  | 20.34 | 19.1 | 106.4921 | 6.4921 | 0.955 | 1.2984 | 0.1 | 0675 |  |  |  | mg/L | T219 | ICPOE18207A
Sodium, FIL, ICP-OES | 00930 | PLA11 | FIL | 2018 | 1650203 | 2018-07-30 |  | 121.2 | 115 | 105.3913 | 5.3913 | 5.75 | 1.0783 | 0.1 | 0675 |  |  |  | mg/L | T225 | ICPOE18211A
Sodium, FIL, ICP-OES | 00930 | PLA11 | FIL | 2018 | 1700195 | 2018-08-02 |  | 20.99 | 19.1 | 109.8953 | 9.8953 | 0.955 | 1.9791 | 0.4 | 0675 |  |  |  | mg/L | T219 | ICPOE18213B
Sodium, FIL, ICP-OES | 00930 | PLA11 | FIL | 2018 | 1770192 | 2018-08-13 |  | 20.68 | 19.1 | 108.2723 | 8.2723 | 0.955 | 1.6545 | 0.4 | 0675 |  |  |  | mg/L | T219 | ICPOE18225A
Sodium, FIL, ICP-OES | 00930 | PLA11 | FIL | 2018 | 1720177 | 2018-08-14 |  | 1.474 | 1.33 | 110.8271 | 10.8271 | 0.2 | 0.72 | 0.4 | 0675 |  |  |  | mg/L | P64 | ICPOE18226A
Sodium, FIL, ICP-OES | 00930 | PLA11 | FIL | 2018 | 1730338 | 2018-08-14 |  | 6.719 | 6.14 | 109.43 | 9.43 | 0.307 | 1.886 | 0.4 | 0675 |  |  |  | mg/L | T227 | ICPOE18226A
Sodium, FIL, ICP-OES | 00930 | PLA11 | FIL | 2018 | 1790144 | 2018-08-16 |  | 119.6 | 115 | 104 | 4 | 5.75 | 0.8 | 0.4 | 0675 |  |  |  | mg/L | T225 | ICPOE18227A
Sodium, FIL, ICP-OES | 00930 | PLA11 | FIL | 2018 | 1840103 | 2018-08-17 |  | 6.864 | 6.14 | 111.7915 | 11.7915 | 0.307 | 2.3583 | 0.4 | 0675 |  |  |  | mg/L | T227 | ICPOE18229A
Sodium, FIL, ICP-OES | 00930 | PLA11 | FIL | 2018 | 1870110 | 2018-08-18 |  | 21.08 | 19.7 | 107.0051 | 7.0051 | 0.985 | 1.401 | 0.4 | 0675 |  |  |  | mg/L | T217 | ICPOE18229A
Sodium, FIL, ICP-OES | 00930 | PLA11 | FIL | 2018 | 1930156 | 2018-08-20 |  | 18.54 | 17.4 | 106.5517 | 6.5517 | 0.87 | 1.3103 | 0.4 | 0675 |  |  |  | mg/L | T221 | ICPOE18232B
Sodium, FIL, ICP-OES | 00930 | PLA11 | FIL | 2018 | 1910177 | 2018-08-20 |  | 6.945 | 6.14 | 113.1107 | 13.1107 | 0.307 | 2.6221 | 0.4 | 0675 |  |  |  | mg/L | T227 | ICPOE18232A
Sodium, FIL, ICP-OES | 00930 | PLA11 | FIL | 2018 | 1990129 | 2018-08-23 |  | 6.492 | 6.14 | 105.7329 | 5.7329 | 0.307 | 1.1466 | 0.4 | 0675 |  |  |  | mg/L | T227 | ICPOE18235A
Sodium, FIL, ICP-OES | 00930 | PLA11 | FIL | 2018 | 2010198 | 2018-08-25 |  | 21.29 | 19.7 | 108.0711 | 8.0711 | 0.985 | 1.6142 | 0.4 | 0675 |  |  |  | mg/L | T217 | ICPOE18236A
Sodium, FIL, ICP-OES | 00930 | PLA11 | FIL | 2018 | 2050301 | 2018-08-25 |  | 6.316 | 6.14 | 102.8664 | 2.8664 | 0.307 | 0.57329 | 0.4 | 0675 |  |  |  | mg/L | T227 | ICPOE18236B
Sodium, FIL, ICP-OES | 00930 | PLA11 | FIL | 2018 | 2070281 | 2018-08-27 |  | 17.54 | 17.4 | 100.8046 | 0.8046 | 0.87 | 0.16092 | 0.4 | 0675 |  |  |  | mg/L | T221 | ICPOE18239B
Sodium, FIL, ICP-OES | 00930 | PLA11 | FIL | 2018 | 2200022 | 2018-09-05 |  | 19.71 | 19.7 | 100.0508 | 0.050761 | 0.985 | 0.010152 | 0.4 | 0675 |  |  |  | mg/L | T217 | ICPOE18248A
Sodium, FIL, ICP-OES | 00930 | PLA11 | FIL | 2018 | 2260154 | 2018-09-08 |  | 20.38 | 19.7 | 103.4518 | 3.4518 | 0.985 | 0.69036 | 0.4 | 0675 |  |  |  | mg/L | T217 | ICPOE18250C
Sodium, FIL, ICP-OES | 00930 | PLA11 | FIL | 2018 | 2280204 | 2018-09-08 |  | 19.78 | 19.1 | 103.5602 | 3.5602 | 0.955 | 0.71204 | 0.4 | 0675 |  |  |  | mg/L | T219 | ICPOE18250D
Sodium, FIL, ICP-OES | 00930 | PLA11 | FIL | 2018 | 2250029 | 2018-09-08 |  | 8.02 | 7.55 | 106.2252 | 6.2252 | 0.396 | 1.1869 | 0.4 | 0675 |  |  |  | mg/L | T223 | ICPOE18250C
Sodium, FIL, ICP-OES | 00930 | PLA11 | FIL | 2018 | 2330195 | 2018-09-14 |  | 20.19 | 19.7 | 102.4873 | 2.4873 | 0.985 | 0.49746 | 0.4 | 0675 |  |  |  | mg/L | T217 | ICPOE18257A
Sodium, FIL, ICP-OES | 00930 | PLA11 | FIL | 2018 | 2400080 | 2018-09-19 |  | 7.786 | 7.55 | 103.1258 | 3.1258 | 0.396 | 0.59596 | 0.4 | 0675 |  |  |  | mg/L | T223 | ICPOE18261B
Sodium, FIL, ICP-OES | 00930 | PLA11 | FIL | 2018 | 2410020 | 2018-09-21 |  | 20.39 | 19.7 | 103.5025 | 3.5025 | 0.985 | 0.70051 | 0.4 | 0675 |  |  |  | mg/L | T217 | ICPOE18264A
Sodium, FIL, ICP-OES | 00930 | PLA11 | FIL | 2018 | 2420120 | 2018-09-25 |  | 19.66 | 19.1 | 102.9319 | 2.9319 | 0.955 | 0.58639 | 0.4 | 0675 |  |  |  | mg/L | T219 | ICPOE18267A
Sodium, FIL, ICP-OES | 00930 | PLA11 | FIL | 2018 | 2490022 | 2018-09-28 |  | 7.772 | 7.55 | 102.9404 | 2.9404 | 0.396 | 0.56061 | 0.4 | 0675 |  |  |  | mg/L | T223 | ICPOE18271A
Sodium, FIL, ICP-OES | 00930 | PLA11 | FIL | 2018 | 2490214 | 2018-09-29 |  | 1.466 | 1.33 | 110.2256 | 10.2256 | 0.2 | 0.68 | 0.4 | 0675 |  |  |  | mg/L | P64 | ICPOE18271B
Sodium, FIL, ICP-OES | 00930 | PLA11 | FIL | 2018 | 2550007 | 2018-10-04 |  | 7.908 | 7.55 | 104.7417 | 4.7417 | 0.396 | 0.90404 | 0.4 | 0675 |  |  |  | mg/L | T223 | ICPOE18277A
Sodium, FIL, ICP-OES | 00930 | PLA11 | FIL | 2018 | 2550004 | 2018-10-04 |  | 118.2 | 115 | 102.7826 | 2.7826 | 5.75 | 0.55652 | 0.4 | 0675 |  |  |  | mg/L | T225 | ICPOE18277A
Sodium, FIL, ICP-OES | 00930 | PLA11 | FIL | 2018 | 2560307 | 2018-10-10 |  | 6.28 | 6.14 | 102.2801 | 2.2801 | 0.307 | 0.45603 | 0.4 | 0675 |  |  |  | mg/L | T227 | ICPOE18283B
Sodium, FIL, ICP-OES | 00930 | PLA11 | FIL | 2018 | 2610142 | 2018-10-15 |  | 8.101 | 7.55 | 107.298 | 7.298 | 0.396 | 1.3914 | 0.4 | 0675 |  |  |  | mg/L | T223 | ICPOE18288A
Sodium, FIL, ICP-OES | 00930 | PLA11 | FIL | 2018 | 2630218 | 2018-10-16 |  | 1.432 | 1.33 | 107.6692 | 7.6692 | 0.2 | 0.51 | 0.4 | 0675 |  |  |  | mg/L | P64 | ICPOE18289A
Sodium, FIL, ICP-OES | 00930 | PLA11 | FIL | 2018 | 2680170 | 2018-10-17 |  | 7.813 | 7.55 | 103.4834 | 3.4834 | 0.396 | 0.66414 | 0.4 | 0675 |  |  |  | mg/L | T223 | ICPOE18289B
Sodium, FIL, ICP-OES | 00930 | PLA11 | FIL | 2018 | 2670001 | 2018-10-17 |  | 115.5 | 115 | 100.4348 | 0.43478 | 5.75 | 0.086957 | 0.4 | 0675 |  |  |  | mg/L | T225 | ICPOE18289A
Sodium, FIL, ICP-OES | 00930 | PLA11 | FIL | 2018 | 2700188 | 2018-10-17 |  | 6.445 | 6.14 | 104.9674 | 4.9674 | 0.307 | 0.99349 | 0.4 | 0675 |  |  |  | mg/L | T227 | ICPOE18290A
Sodium, FIL, ICP-OES | 00930 | PLA11 | FIL | 2019 | 2760030 | 2018-10-18 |  | 114.2 | 115 | 99.3043 | -0.69565 | 5.75 | -0.13913 | 0.4 | 0675 |  |  |  | mg/L | T225 | ICPOE18291B
Sodium, FIL, ICP-OES | 00930 | PLA11 | FIL | 2019 | 2830076 | 2018-10-29 |  | 17.96 | 17.4 | 103.2184 | 3.2184 | 0.87 | 0.64368 | 0.4 | 0675 |  |  |  | mg/L | T221 | ICPOE18302A
Sodium, FIL, ICP-OES | 00930 | PLA11 | FIL | 2019 | 2830100 | 2018-10-29 |  | 116.4 | 115 | 101.2174 | 1.2174 | 5.75 | 0.24348 | 0.4 | 0675 |  |  |  | mg/L | T225 | ICPOE18302A
Sodium, FIL, ICP-OES | 00930 | PLA11 | FIL | 2019 | 2840110 | 2018-10-30 |  | 25.88 | 25.3 | 102.2925 | 2.2925 | 1.265 | 0.4585 | 0.4 | 0675 |  |  |  | mg/L | T229 | ICPOE18303A
Sodium, FIL, ICP-OES | 00930 | PLA11 | FIL | 2019 | 2890057 | 2018-10-31 |  | 113.4 | 115 | 98.6087 | -1.3913 | 5.75 | -0.27826 | 0.4 | 0675 |  |  |  | mg/L | T225 | ICPOE18304A
Sodium, FIL, ICP-OES | 00930 | PLA11 | FIL | 2019 | 2960210 | 2018-11-08 |  | 17.76 | 17.4 | 102.069 | 2.069 | 0.87 | 0.41379 | 0.4 | 0675 |  |  |  | mg/L | T221 | ICPOE18312A
Sodium, FIL, ICP-OES | 00930 | PLA11 | FIL | 2019 | 2960207 | 2018-11-08 |  | 114.1 | 115 | 99.2174 | -0.78261 | 5.75 | -0.15652 | 0.4 | 0675 |  |  |  | mg/L | T225 | ICPOE18312A
Sodium, FIL, ICP-OES | 00930 | PLA11 | FIL | 2019 | 2980089 | 2018-11-15 |  | 25.08 | 25.3 | 99.1304 | -0.86957 | 1.265 | -0.17391 | 0.4 | 0675 |  |  |  | mg/L | T229 | ICPOE18319A
Sodium, FIL, ICP-OES | 00930 | PLA11 | FIL | 2019 | 3100173 | 2018-11-26 |  | 18.29 | 17.4 | 105.1149 | 5.1149 | 0.87 | 1.023 | 0.4 | 0675 |  |  |  | mg/L | T221 | ICPOE18330A
Sodium, FIL, ICP-OES | 00930 | PLA11 | FIL | 2019 | 3120134 | 2018-11-27 |  | 2.744 | 2.66 | 103.1579 | 3.1579 | 0.2 | 0.42 | 0.4 | 0675 |  |  |  | mg/L | P66 | ICPOE18331A
Sodium, FIL, ICP-OES | 00930 | PLA11 | FIL | 2019 | 3130082 | 2018-11-27 |  | 34.12 | 34.4 | 99.186 | -0.81395 | 1.72 | -0.16279 | 0.4 | 0675 |  |  |  | mg/L | T231 | ICPOE18331A
Sodium, FIL, ICP-OES | 00930 | PLA11 | FIL | 2019 | 3180070 | 2018-11-28 |  | 17.71 | 17.4 | 101.7816 | 1.7816 | 0.87 | 0.35632 | 0.4 | 0675 |  |  |  | mg/L | T221 | ICPOE18332A
Sodium, FIL, ICP-OES | 00930 | PLA11 | FIL | 2019 | 3310048 | 2018-11-30 |  | 2.598 | 2.66 | 97.6692 | -2.3308 | 0.2 | -0.31 | 0.4 | 0675 |  |  |  | mg/L | P66 | ICPOE18334A
Sodium, FIL, ICP-OES | 00930 | PLA11 | FIL | 2019 | 3270028 | 2018-11-30 |  | 17.75 | 17.4 | 102.0115 | 2.0115 | 0.87 | 0.4023 | 0.4 | 0675 |  |  |  | mg/L | T221 | ICPOE18334A
Sodium, FIL, ICP-OES | 00930 | PLA11 | FIL | 2019 | 3250018 | 2018-11-30 |  | 7.644 | 7.55 | 101.245 | 1.245 | 0.396 | 0.23737 | 0.4 | 0675 |  |  |  | mg/L | T223 | ICPOE18334A
Sodium, FIL, ICP-OES | 00930 | PLA11 | FIL | 2019 | 3310047 | 2018-11-30 |  | 35.11 | 34.4 | 102.064 | 2.064 | 1.72 | 0.41279 | 0.4 | 0675 |  |  |  | mg/L | T231 | ICPOE18334A
Sodium, FIL, ICP-OES | 00930 | PLA11 | FIL | 2019 | 3320100 | 2018-12-06 |  | 17.25 | 17.4 | 99.1379 | -0.86207 | 0.87 | -0.17241 | 0.4 | 0675 |  |  |  | mg/L | T221 | ICPOE18340A
Sodium, FIL, ICP-OES | 00930 | PLA11 | FIL | 2019 | 3330149 | 2018-12-10 |  | 7.661 | 7.55 | 101.4702 | 1.4702 | 0.396 | 0.2803 | 0.4 | 0675 |  |  |  | mg/L | T223 | ICPOE18344A
Sodium, FIL, ICP-OES | 00930 | PLA11 | FIL | 2019 | 3400026 | 2018-12-13 |  | 34.57 | 34.4 | 100.4942 | 0.49419 | 1.72 | 0.098837 | 0.4 | 0675 |  |  |  | mg/L | T231 | ICPOE18347A
Sodium, FIL, ICP-OES | 00930 | PLA11 | FIL | 2019 | 3410266 | 2018-12-14 |  | 6.263 | 6.14 | 102.0033 | 2.0033 | 0.307 | 0.40065 | 0.4 | 0675 |  |  |  | mg/L | T227 | ICPOE18348A
Sodium, FIL, ICP-OES | 00930 | PLA11 | FIL | 2019 | 3450113 | 2018-12-19 |  | 35 | 34.4 | 101.7442 | 1.7442 | 1.72 | 0.34884 | 0.4 | 0675 |  |  |  | mg/L | T231 | ICPOE18353A
Sodium, FIL, ICP-OES | 00930 | PLA11 | FIL | 2019 | 3530018 | 2019-02-08 |  | 34.22 | 34.4 | 99.4767 | -0.52326 | 1.72 | -0.10465 | 0.4 | 0675 |  |  |  | mg/L | T231 | ICPOE19039A
Sodium, FIL, ICP-OES | 00930 | PLA11 | FIL | 2019 | 3550315 | 2019-02-12 |  | 6.251 | 6.14 | 101.8078 | 1.8078 | 0.307 | 0.36156 | 0.4 | 0675 |  |  |  | mg/L | T227 | ICPOE19043A
Sodium, FIL, ICP-OES | 00930 | PLA11 | FIL | 2019 | 0520132 | 2019-03-04 |  | 2.601 | 2.66 | 97.782 | -2.218 | 0.2 | -0.295 | 0.4 | 0675 |  |  |  | mg/L | P66 | ICPOE19063A
Sodium, FIL, ICP-OES | 00930 | PLA11 | FIL | 2019 | 0570185 | 2019-03-04 |  | 7.865 | 7.55 | 104.1722 | 4.1722 | 0.396 | 0.79545 | 0.4 | 0675 |  |  |  | mg/L | T223 | ICPOE19063B
Sodium, FIL, ICP-OES | 00930 | PLA11 | FIL | 2019 | 0520006 | 2019-03-04 |  | 24.76 | 25.3 | 97.8656 | -2.1344 | 1.265 | -0.42688 | 0.4 | 0675 |  |  |  | mg/L | T229 | ICPOE19063A
Sodium, FIL, ICP-OES | 00930 | PLA11 | FIL | 2019 | 0570184 | 2019-03-05 |  | 25.41 | 25.3 | 100.4348 | 0.43478 | 1.265 | 0.086957 | 0.4 | 0675 |  |  |  | mg/L | T229 | ICPOE19063B
Sodium, FIL, ICP-OES | 00930 | PLA11 | FIL | 2019 | 0640091 | 2019-04-04 |  | 7.814 | 7.55 | 103.4967 | 3.4967 | 0.396 | 0.66667 | 0.4 | 0675 |  |  |  | mg/L | T223 | ICPOE19094B
Sodium, FIL, ICP-OES | 00930 | PLA11 | FIL | 2019 | 0720018 | 2019-04-06 |  | 7.39 | 7.55 | 97.8808 | -2.1192 | 0.396 | -0.40404 | 0.4 | 0675 |  |  |  | mg/L | T223 | ICPOE19095C
Sodium, FIL, ICP-OES | 00930 | PLA11 | FIL | 2019 | 0720017 | 2019-04-06 |  | 113.3 | 115 | 98.5217 | -1.4783 | 5.75 | -0.29565 | 0.4 | 0675 |  |  |  | mg/L | T225 | ICPOE19095C
Sodium, FIL, ICP-OES | 00930 | PLA11 | FIL | 2019 | 0780095 | 2019-04-08 |  | 7.81 | 7.55 | 103.4437 | 3.4437 | 0.396 | 0.65657 | 0.4 | 0675 |  |  |  | mg/L | T223 | ICPOE19098B
Sodium, FIL, ICP-OES | 00930 | PLA11 | FIL | 2019 | 0730066 | 2019-04-08 |  | 5.968 | 6.14 | 97.1987 | -2.8013 | 0.307 | -0.56026 | 0.4 | 0675 |  |  |  | mg/L | T227 | ICPOE19098A
Sodium, FIL, ICP-OES | 00930 | PLA11 | FIL | 2019 | 0860002 | 2019-04-12 |  | 7.356 | 7.55 | 97.4305 | -2.5695 | 0.396 | -0.4899 | 0.4 | 0675 |  |  |  | mg/L | T223 | ICPOE19102A
Sodium, FIL, ICP-OES | 00930 | PLA11 | FIL | 2019 | 0860001 | 2019-04-19 |  | 113.3 | 115 | 98.5217 | -1.4783 | 5.75 | -0.29565 | 0.4 | 0675 |  |  |  | mg/L | T225 | ICPOE19108B
Sodium, FIL, ICP-OES | 00930 | PLA11 | FIL | 2019 | 0870141 | 2019-04-22 |  | 6.304 | 6.14 | 102.671 | 2.671 | 0.307 | 0.5342 | 0.4 | 0675 |  |  |  | mg/L | T227 | ICPOE19112B
Sodium, FIL, ICP-OES | 00930 | PLA11 | FIL | 2019 | 0920063 | 2019-04-23 |  | 114.9 | 115 | 99.913 | -0.086957 | 5.75 | -0.017391 | 0.4 | 0675 |  |  |  | mg/L | T225 | ICPOE19113B
Sodium, FIL, ICP-OES | 00930 | PLA11 | FIL | 2019 | 0990225 | 2019-05-01 |  | 17.79 | 17.4 | 102.2414 | 2.2414 | 0.87 | 0.44828 | 0.4 | 0675 |  |  |  | mg/L | T221 | ICPOE19121B
Sodium, FIL, ICP-OES | 00930 | PLA11 | FIL | 2019 | 0990126 | 2019-05-01 |  | 115.9 | 115 | 100.7826 | 0.78261 | 5.75 | 0.15652 | 0.4 | 0675 |  |  |  | mg/L | T225 | ICPOE19121A
Sodium, FIL, ICP-OES | 00930 | PLA11 | FIL | 2019 | 1010104 | 2019-05-04 |  | 25.2 | 25.3 | 99.6047 | -0.39526 | 1.265 | -0.079051 | 0.4 | 0675 |  |  |  | mg/L | T229 | ICPOE19123A
Sodium, FIL, ICP-OES | 00930 | PLA11 | FIL | 2019 | 1060101 | 2019-05-09 |  | 115.2 | 115 | 100.1739 | 0.17391 | 5.75 | 0.034783 | 0.4 | 0675 |  |  |  | mg/L | T225 | ICPOE19128A
Sodium, FIL, ICP-OES | 00930 | PLA11 | FIL | 2019 | 1130094 | 2019-05-15 |  | 18.73 | 17.4 | 107.6437 | 7.6437 | 0.87 | 1.5287 | 0.4 | 0675 |  |  |  | mg/L | T221 | ICPOE19134A
Sodium, FIL, ICP-OES | 00930 | PLA11 | FIL | 2019 | 1130096 | 2019-05-15 |  | 121.2 | 115 | 105.3913 | 5.3913 | 5.75 | 1.0783 | 0.4 | 0675 |  |  |  | mg/L | T225 | ICPOE19134A
Sodium, FIL, ICP-OES | 00930 | PLA11 | FIL | 2019 | 1150183 | 2019-05-16 |  | 24.38 | 25.3 | 96.3636 | -3.6364 | 1.265 | -0.72727 | 0.4 | 0675 |  |  |  | mg/L | T229 | ICPOE19135A
Sodium, FIL, ICP-OES | 00930 | PLA11 | FIL | 2019 | 1280116 | 2019-05-22 |  | 17.5 | 17.4 | 100.5747 | 0.57471 | 0.87 | 0.11494 | 0.4 | 0675 |  |  |  | mg/L | T221 | ICPOE19142A
Sodium, FIL, ICP-OES | 00930 | PLA11 | FIL | 2019 | 1290096 | 2019-05-28 |  | 2.674 | 2.66 | 100.5263 | 0.52632 | 0.2 | 0.07 | 0.4 | 0675 |  |  |  | mg/L | P66 | ICPOE19143A
Sodium, FIL, ICP-OES | 00930 | PLA11 | FIL | 2019 | 1300189 | 2019-05-29 |  | 34.8 | 34.4 | 101.1628 | 1.1628 | 1.72 | 0.23256 | 0.4 | 0675 |  |  |  | mg/L | T231 | ICPOE19149A
Sodium, FIL, ICP-OES | 00930 | PLA11 | FIL | 2019 | 1340213 | 2019-06-04 |  | 17.67 | 17.4 | 101.5517 | 1.5517 | 0.87 | 0.31034 | 0.4 | 0675 |  |  |  | mg/L | T221 | ICPOE19155A
Sodium, FIL, ICP-OES | 00930 | PLA11 | FIL | 2019 | 1360140 | 2019-06-06 |  | 7.623 | 7.55 | 100.9669 | 0.96689 | 0.396 | 0.18434 | 0.4 | 0675 |  |  |  | mg/L | T223 | ICPOE19157B
Sodium, FIL, ICP-OES | 00930 | PLA11 | FIL | 2019 | 1410225 | 2019-06-10 |  | 17.5 | 17.4 | 100.5747 | 0.57471 | 0.87 | 0.11494 | 0.4 | 0675 |  |  |  | mg/L | T221 | ICPOE19161A
Sodium, FIL, ICP-OES | 00930 | PLA11 | FIL | 2019 | 1430265 | 2019-06-11 |  | 2.495 | 2.66 | 93.797 | -6.203 | 0.2 | -0.825 | 0.4 | 0675 |  |  |  | mg/L | P66 | ICPOE19162A
Sodium, FIL, ICP-OES | 00930 | PLA11 | FIL | 2019 | 1490058 | 2019-06-14 |  | 17.06 | 17.4 | 98.046 | -1.954 | 0.87 | -0.3908 | 0.4 | 0675 |  |  |  | mg/L | T221 | ICPOE19165A
Sodium, FIL, ICP-OES | 00930 | PLA11 | FIL | 2019 | 1480032 | 2019-06-14 |  | 34.1 | 34.4 | 99.1279 | -0.87209 | 1.72 | -0.17442 | 0.4 | 0675 |  |  |  | mg/L | T231 | ICPOE19165A
Sodium, FIL, ICP-OES | 00930 | PLA11 | FIL | 2019 | 1550158 | 2019-06-19 |  | 7.691 | 7.55 | 101.8675 | 1.8675 | 0.396 | 0.35606 | 0.4 | 0675 |  |  |  | mg/L | T223 | ICPOE19170A
Sodium, FIL, ICP-OES | 00930 | PLA11 | FIL | 2019 | 1550161 | 2019-06-19 |  | 34.15 | 34.4 | 99.2733 | -0.72674 | 1.72 | -0.14535 | 0.4 | 0675 |  |  |  | mg/L | T231 | ICPOE19170A
Sodium, FIL, ICP-OES | 00930 | PLA11 | FIL | 2019 | 1580172 | 2019-07-03 |  | 6.222 | 6.14 | 101.3355 | 1.3355 | 0.307 | 0.2671 | 0.4 | 0675 |  |  |  | mg/L | T227 | ICPOE19184A
Sodium, FIL, ICP-OES | 00930 | PLA11 | FIL | 2019 | 1620131 | 2019-07-12 |  | 34.71 | 34.4 | 100.9012 | 0.90116 | 1.72 | 0.18023 | 0.4 | 0675 |  |  |  | mg/L | T231 | ICPOE19193A
Sodium, FIL, ICP-OES | 00930 | PLA11 | FIL | 2019 | 1640208 | 2019-07-16 |  | 115.3 | 115 | 100.2609 | 0.26087 | 5.75 | 0.052174 | 0.4 | 0675 |  |  |  | mg/L | T225 | ICPOE19196B
Sodium, FIL, ICP-OES | 00930 | PLA11 | FIL | 2019 | 1690141 | 2019-07-19 |  | 34.97 | 34.4 | 101.657 | 1.657 | 1.72 | 0.3314 | 0.4 | 0675 |  |  |  | mg/L | T231 | ICPOE19200A
Sodium, FIL, ICP-OES | 00930 | PLA11 | FIL | 2019 | 1720211 | 2019-07-26 |  | 6.467 | 6.14 | 105.3257 | 5.3257 | 0.307 | 1.0651 | 0.4 | 0675 |  |  |  | mg/L | T227 | ICPOE19207A
Sodium, FIL, ICP-OES | 00930 | PLA11 | FIL | 2019 | 1760171 | 2019-07-26 |  | 35.53 | 34.4 | 103.2849 | 3.2849 | 1.72 | 0.65698 | 0.4 | 0675 |  |  |  | mg/L | T231 | ICPOE19207A
Sodium, FIL, ICP-OES | 00930 | PLA11 | FIL | 2019 | 1780228 | 2019-07-31 |  | 115 | 115 | 100 | 0 | 5.75 | 0 | 0.4 | 0675 |  |  |  | mg/L | T225 | ICPOE19211A
Sodium, FIL, ICP-OES | 00930 | PLA11 | FIL | 2019 | 1830105 | 2019-08-06 |  | 6.183 | 6.14 | 100.7003 | 0.70033 | 0.307 | 0.14007 | 0.4 | 0675 |  |  |  | mg/L | T227 | ICPOE19217A
Sodium, FIL, ICP-OES | 00930 | PLA11 | FIL | 2019 | 1890001 | 2019-08-12 |  | 25.98 | 25.3 | 102.6877 | 2.6877 | 1.265 | 0.53755 | 0.4 | 0675 |  |  |  | mg/L | T229 | ICPOE19224A
Sodium, FIL, ICP-OES | 00930 | PLA11 | FIL | 2019 | 1900098 | 2019-08-14 |  | 6.41 | 6.14 | 104.3974 | 4.3974 | 0.307 | 0.87948 | 0.4 | 0675 |  |  |  | mg/L | T227 | ICPOE19226A
Sodium, FIL, ICP-OES | 00930 | PLA11 | FIL | 2019 | 1930194 | 2019-08-16 |  | 17.39 | 17.4 | 99.9425 | -0.057471 | 0.87 | -0.011494 | 0.4 | 0675 |  |  |  | mg/L | T221 | ICPOE19228B
Sodium, FIL, ICP-OES | 00930 | PLA11 | FIL | 2019 | 2000018 | 2019-08-23 |  | 6.273 | 6.14 | 102.1661 | 2.1661 | 0.307 | 0.43322 | 0.4 | 0675 |  |  |  | mg/L | T227 | ICPOE19234A
Sodium, FIL, ICP-OES | 00930 | PLA11 | FIL | 2019 | 2050048 | 2019-08-27 |  | 6.28 | 6.14 | 102.2801 | 2.2801 | 0.307 | 0.45603 | 0.4 | 0675 |  |  |  | mg/L | T227 | ICPOE19238B
Sodium, FIL, ICP-OES | 00930 | PLA11 | FIL | 2019 | 2050047 | 2019-08-27 |  | 25.39 | 25.3 | 100.3557 | 0.35573 | 1.265 | 0.071146 | 0.4 | 0675 |  |  |  | mg/L | T229 | ICPOE19238B
Sodium, FIL, ICP-OES | 00930 | PLA11 | FIL | 2019 | 2060244 | 2019-08-30 |  | 17.66 | 17.4 | 101.4943 | 1.4943 | 0.87 | 0.29885 | 0.4 | 0675 |  |  |  | mg/L | T221 | ICPOE19242A
Sodium, FIL, ICP-OES | 00930 | PLA11 | FIL | 2019 | 2180152 | 2019-09-12 |  | 25.32 | 25.3 | 100.0791 | 0.079051 | 1.265 | 0.01581 | 0.4 | 0675 |  |  |  | mg/L | T229 | ICPOE19254A
Sodium, FIL, ICP-OES | 00930 | PLA11 | FIL | 2019 | 2200204 | 2019-09-17 |  | 2.632 | 2.66 | 98.9474 | -1.0526 | 0.2 | -0.14 | 0.4 | 0675 |  |  |  | mg/L | P66 | ICPOE19260B
Sodium, FIL, ICP-OES | 00930 | PLA11 | FIL | 2019 | 2250170 | 2019-09-19 |  | 7.752 | 7.55 | 102.6755 | 2.6755 | 0.396 | 0.5101 | 0.4 | 0675 |  |  |  | mg/L | T223 | ICPOE19262A
Sodium, FIL, ICP-OES | 00930 | PLA11 | FIL | 2019 | 2250164 | 2019-09-20 |  | 25.36 | 25.3 | 100.2372 | 0.23715 | 1.265 | 0.047431 | 0.4 | 0675 |  |  |  | mg/L | T229 | ICPOE19262A
Sodium, FIL, ICP-OES | 00930 | PLA11 | FIL | 2019 | 2270232 | 2019-09-25 |  | 34.88 | 34.4 | 101.3953 | 1.3953 | 1.72 | 0.27907 | 0.4 | 0675 |  |  |  | mg/L | T231 | ICPOE19267A
Sodium, FIL, ICP-OES | 00930 | PLA11 | FIL | 2019 | 2320179 | 2019-10-03 |  | 25.37 | 25.3 | 100.2767 | 0.27668 | 1.265 | 0.055336 | 0.4 | 0675 |  |  |  | mg/L | T229 | ICPOE19276A
Sodium, FIL, ICP-OES | 00930 | PLA11 | FIL | 2019 | 2340256 | 2019-10-07 |  | 2.671 | 2.66 | 100.4135 | 0.41353 | 0.2 | 0.055 | 0.4 | 0675 |  |  |  | mg/L | P66 | ICPOE19280A
Sodium, FIL, ICP-OES | 00930 | PLA11 | FIL | 2019 | 2390201 | 2019-10-10 |  | 8.035 | 7.55 | 106.4238 | 6.4238 | 0.396 | 1.2247 | 0.4 | 0675 |  |  |  | mg/L | T223 | ICPOE19283A
Sodium, FIL, ICP-OES | 00930 | PLA11 | FIL | 2019 | 2390202 | 2019-10-10 |  | 25.86 | 25.3 | 102.2134 | 2.2134 | 1.265 | 0.44269 | 0.4 | 0675 |  |  |  | mg/L | T229 | ICPOE19283A
Sodium, FIL, ICP-OES | 00930 | PLA11 | FIL | 2019 | 2410096 | 2019-10-15 |  | 34.71 | 34.4 | 100.9012 | 0.90116 | 1.72 | 0.18023 | 0.4 | 0675 |  |  |  | mg/L | T231 | ICPOE19288A
Sodium, FIL, ICP-OES | 00930 | PLA11 | FIL | 2019 | 2470179 | 2019-10-16 |  | 7.947 | 7.55 | 105.2583 | 5.2583 | 0.396 | 1.0025 | 0.4 | 0675 |  |  |  | mg/L | T223 | ICPOE19289A
Sodium, FIL, ICP-OES | 00930 | PLA11 | FIL | 2019 | 2530046 | 2019-10-23 |  | 116 | 115 | 100.8696 | 0.86957 | 5.75 | 0.17391 | 0.4 | 0675 |  |  |  | mg/L | T225 | ICPOE19296A
Sodium, FIL, ICP-OES | 00930 | PLA11 | FIL | 2019 | 2550076 | 2019-10-24 |  | 7.762 | 7.55 | 102.8079 | 2.8079 | 0.396 | 0.53535 | 0.4 | 0675 |  |  |  | mg/L | T223 | ICPOE19297A
Sodium, FIL, ICP-OES | 00930 | PLA11 | FIL | 2019 | 2560157 | 2019-10-26 |  | 6.421 | 6.14 | 104.5765 | 4.5765 | 0.307 | 0.91531 | 0.4 | 0675 |  |  |  | mg/L | T227 | ICPOE19298A
Sodium, FIL, ICP-OES | 00930 | PLA11 | FIL | 2019 | 2600327 | 2019-10-29 |  | 7.778 | 7.55 | 103.0199 | 3.0199 | 0.396 | 0.57576 | 0.4 | 0675 |  |  |  | mg/L | T223 | ICPOE19302A
Sodium, FIL, ICP-OES | 00930 | PLA11 | FIL | 2019 | 2680150 | 2019-11-04 |  | 7.782 | 7.55 | 103.0728 | 3.0728 | 0.396 | 0.58586 | 0.4 | 0675 |  |  |  | mg/L | T223 | ICPOE19308A
Sodium, FIL, ICP-OES | 00930 | PLA11 | FIL | 2019 | 2670167 | 2019-11-05 |  | 113.9 | 115 | 99.0435 | -0.95652 | 5.75 | -0.1913 | 0.4 | 0675 |  |  |  | mg/L | T225 | ICPOE19305A
Sodium, FIL, ICP-OES | 00930 | PLA11 | FIL | 2019 | 2690146 | 2019-11-05 |  | 6.333 | 6.14 | 103.1433 | 3.1433 | 0.307 | 0.62866 | 0.4 | 0675 |  |  |  | mg/L | T227 | ICPOE19309A
Sodium, FIL, ICP-OES | 00930 | PLA11 | FIL | 2020 | 2810112 | 2019-11-13 |  | 115 | 115 | 100 | 0 | 5.75 | 0 | 0.4 | 0675 |  |  |  | mg/L | T225 | ICPOE19317B
Sodium, FIL, ICP-OES | 00930 | PLA11 | FIL | 2020 | 2890223 | 2019-11-15 |  | 115.3 | 115 | 100.2609 | 0.26087 | 5.75 | 0.052174 | 0.4 | 0675 |  |  |  | mg/L | T225 | ICPOE19319B
Sodium, FIL, ICP-OES | 00930 | PLA11 | FIL | 2020 | 2840134 | 2019-11-15 |  | 16.52 | 16 | 103.25 | 3.25 | 0.8 | 0.65 | 0.4 | 0675 |  |  |  | mg/L | T233 | ICPOE19319A
Sodium, FIL, ICP-OES | 00930 | PLA11 | FIL | 2020 | 2950101 | 2019-11-18 |  | 115 | 115 | 100 | 0 | 5.75 | 0 | 0.4 | 0675 |  |  |  | mg/L | T225 | ICPOE19322B
Sodium, FIL, ICP-OES | 00930 | PLA11 | FIL | 2020 | 2910179 | 2019-11-18 |  | 25.09 | 25.3 | 99.17 | -0.83004 | 1.265 | -0.16601 | 0.4 | 0675 |  |  |  | mg/L | T229 | ICPOE19322A
Sodium, FIL, ICP-OES | 00930 | PLA11 | FIL | 2020 | 2970174 | 2019-11-19 |  | 0.424 | 0.38 | 111.5789 | 11.5789 | 0.2 | 0.22 | 0.4 | 0675 | Below the reporting level but at or above the detection level |  |  | mg/L | P68 | ICPOE19323B
Sodium, FIL, ICP-OES | 00930 | PLA11 | FIL | 2020 | 3030026 | 2019-11-21 |  | 116.2 | 115 | 101.0435 | 1.0435 | 5.75 | 0.2087 | 0.4 | 0675 |  |  |  | mg/L | T225 | ICPOE19325A
Sodium, FIL, ICP-OES | 00930 | PLA11 | FIL | 2020 | 3040164 | 2019-11-21 |  | 25.49 | 25.3 | 100.751 | 0.75099 | 1.265 | 0.1502 | 0.4 | 0675 |  |  |  | mg/L | T229 | ICPOE19325B
Sodium, FIL, ICP-OES | 00930 | PLA11 | FIL | 2020 | 3030024 | 2019-11-21 |  | 16.48 | 16 | 103 | 3 | 0.8 | 0.6 | 0.4 | 0675 |  |  |  | mg/L | T233 | ICPOE19325A
Sodium, FIL, ICP-OES | 00930 | PLA11 | FIL | 2020 | 3120135 | 2019-11-26 |  | 33.49 | 34.4 | 97.3547 | -2.6453 | 1.72 | -0.52907 | 0.4 | 0675 |  |  |  | mg/L | T231 | ICPOE19329A
Sodium, FIL, ICP-OES | 00930 | PLA11 | FIL | 2020 | 3090145 | 2019-12-02 |  | 15.98 | 16 | 99.875 | -0.125 | 0.8 | -0.025 | 0.4 | 0675 |  |  |  | mg/L | T233 | ICPOE19336A
Sodium, FIL, ICP-OES | 00930 | PLA11 | FIL | 2020 | 3170097 | 2019-12-02 |  | 15.99 | 16 | 99.9375 | -0.0625 | 0.8 | -0.0125 | 0.4 | 0675 |  |  |  | mg/L | T233 | ICPOE19336A
Sodium, FIL, ICP-OES | 00930 | PLA11 | FIL | 2020 | 3180077 | 2019-12-02 |  | 26.66 | 26.1 | 102.1456 | 2.1456 | 1.305 | 0.42912 | 0.4 | 0675 |  |  |  | mg/L | T235 | ICPOE19336A
Sodium, FIL, ICP-OES | 00930 | PLA11 | FIL | 2020 | 3230100 | 2019-12-06 |  | 16.08 | 16 | 100.5 | 0.5 | 0.8 | 0.1 | 0.4 | 0675 |  |  |  | mg/L | T233 | ICPOE19339B
Sodium, FIL, ICP-OES | 00930 | PLA11 | FIL | 2020 | 3310059 | 2019-12-09 |  | 16.18 | 16 | 101.125 | 1.125 | 0.8 | 0.225 | 0.4 | 0675 |  |  |  | mg/L | T233 | ICPOE19343B
Sodium, FIL, ICP-OES | 00930 | PLA11 | FIL | 2020 | 3260057 | 2019-12-10 |  | 35.23 | 34.4 | 102.4128 | 2.4128 | 1.72 | 0.48256 | 0.4 | 0675 |  |  |  | mg/L | T231 | ICPOE19343A
Sodium, FIL, ICP-OES | 00930 | PLA11 | FIL | 2020 | 3370101 | 2019-12-11 |  | 34.24 | 34.4 | 99.5349 | -0.46512 | 1.72 | -0.093023 | 0.4 | 0675 |  |  |  | mg/L | T231 | ICPOE19345A
Sodium, FIL, ICP-OES | 00930 | PLA11 | FIL | 2020 | 3370104 | 2019-12-11 |  | 26.45 | 26.1 | 101.341 | 1.341 | 1.305 | 0.2682 | 0.4 | 0675 |  |  |  | mg/L | T235 | ICPOE19345A
Sodium, FIL, ICP-OES | 00930 | PLA11 | FIL | 2020 | 3400073 | 2019-12-17 |  | 6.317 | 6.14 | 102.8827 | 2.8827 | 0.307 | 0.57655 | 0.4 | 0675 |  |  |  | mg/L | T227 | ICPOE19351A
Sodium, FIL, ICP-OES | 00930 | PLA11 | FIL | 2020 | 3440293 | 2019-12-18 |  | 34.66 | 34.4 | 100.7558 | 0.75581 | 1.72 | 0.15116 | 0.4 | 0675 |  |  |  | mg/L | T231 | ICPOE19351A
Sodium, FIL, ICP-OES | 00930 | PLA11 | FIL | 2020 | 3510022 | 2019-12-27 |  | 34.27 | 34.4 | 99.6221 | -0.37791 | 1.72 | -0.075581 | 0.4 | 0675 |  |  |  | mg/L | T231 | ICPOE19360A
Sodium, FIL, ICP-OES | 00930 | PLA11 | FIL | 2020 | 3600047 | 2020-01-08 |  | 6.302 | 6.14 | 102.6384 | 2.6384 | 0.307 | 0.52769 | 0.4 | 0675 |  |  |  | mg/L | T227 | ICPOE20008A
Sodium, FIL, ICP-OES | 00930 | PLA11 | FIL | 2020 | 3600046 | 2020-01-08 |  | 34.54 | 34.4 | 100.407 | 0.40698 | 1.72 | 0.081395 | 0.4 | 0675 |  |  |  | mg/L | T231 | ICPOE20008A
Sodium, FIL, ICP-OES | 00930 | PLA11 | FIL | 2020 | 0070042 | 2020-01-16 |  | 6.385 | 6.14 | 103.9902 | 3.9902 | 0.307 | 0.79805 | 0.4 | 0675 |  |  |  | mg/L | T227 | ICPOE20015A
Sodium, FIL, ICP-OES | 00930 | PLA11 | FIL | 2020 | 0090082 | 2020-01-23 |  | 0.405 | 0.38 | 106.5789 | 6.5789 | 0.2 | 0.125 | 0.4 | 0675 | Below the reporting level but at or above the detection level |  |  | mg/L | P68 | ICPOE20023B
Sodium, FIL, ICP-OES | 00930 | PLA11 | FIL | 2020 | 0150018 | 2020-01-27 |  | 6.391 | 6.14 | 104.0879 | 4.0879 | 0.307 | 0.81759 | 0.4 | 0675 |  |  |  | mg/L | T227 | ICPOE20027A
Sodium, FIL, ICP-OES | 00930 | PLA11 | FIL | 2020 | 0150016 | 2020-01-27 |  | 25.74 | 25.3 | 101.7391 | 1.7391 | 1.265 | 0.34783 | 0.4 | 0675 |  |  |  | mg/L | T229 | ICPOE20027A
Sodium, FIL, ICP-OES | 00930 | PLA11 | FIL | 2020 | 0230065 | 2020-02-04 |  | 0.416 | 0.38 | 109.4737 | 9.4737 | 0.2 | 0.18 | 0.4 | 0675 | Below the reporting level but at or above the detection level |  |  | mg/L | P68 | ICPOE20035A
Sodium, FIL, ICP-OES | 00930 | PLA11 | FIL | 2020 | 0220113 | 2020-02-04 |  | 6.376 | 6.14 | 103.8436 | 3.8436 | 0.307 | 0.76873 | 0.4 | 0675 |  |  |  | mg/L | T227 | ICPOE20035A
Sodium, FIL, ICP-OES | 00930 | PLA11 | FIL | 2020 | 0280069 | 2020-02-05 |  | 6.502 | 6.14 | 105.8958 | 5.8958 | 0.307 | 1.1792 | 0.4 | 0675 |  |  |  | mg/L | T227 | ICPOE20036A
Sodium, FIL, ICP-OES | 00930 | PLA11 | FIL | 2020 | 0280068 | 2020-02-05 |  | 26.12 | 25.3 | 103.2411 | 3.2411 | 1.265 | 0.64822 | 0.4 | 0675 |  |  |  | mg/L | T229 | ICPOE20036A
Sodium, FIL, ICP-OES | 00930 | PLA11 | FIL | 2020 | 0350137 | 2020-02-12 |  | 25.92 | 25.3 | 102.4506 | 2.4506 | 1.265 | 0.49012 | 0.4 | 0675 |  |  |  | mg/L | T229 | ICPOE20043A
Sodium, FIL, ICP-OES | 00930 | PLA11 | FIL | 2020 | 0420075 | 2020-02-21 |  | 25.9 | 25.3 | 102.3715 | 2.3715 | 1.265 | 0.47431 | 0.4 | 0675 |  |  |  | mg/L | T229 | ICPOE20052A
Sodium, FIL, ICP-OES | 00930 | PLA11 | FIL | 2020 | 0420074 | 2020-02-21 |  | 27.42 | 26.1 | 105.0575 | 5.0575 | 1.305 | 1.0115 | 0.4 | 0675 |  |  |  | mg/L | T235 | ICPOE20052A
Sodium, FIL, ICP-OES | 00930 | PLA11 | FIL | 2020 | 0500058 | 2020-02-26 |  | 25.51 | 25.3 | 100.83 | 0.83004 | 1.265 | 0.16601 | 0.4 | 0675 |  |  |  | mg/L | T229 | ICPOE20057A
Sodium, FIL, ICP-OES | 00930 | PLA11 | FIL | 2020 | 0560052 | 2020-03-04 |  | 25.37 | 25.3 | 100.2767 | 0.27668 | 1.265 | 0.055336 | 0.4 | 0675 |  |  |  | mg/L | T229 | ICPOE20064B
Sodium, FIL, ICP-OES | 00930 | PLA11 | FIL | 2020 | 0560054 | 2020-03-04 |  | 26.93 | 26.1 | 103.1801 | 3.1801 | 1.305 | 0.63602 | 0.4 | 0675 |  |  |  | mg/L | T235 | ICPOE20064B
Sodium, FIL, ICP-OES | 00930 | PLA11 | FIL | 2020 | 0630047 | 2020-03-09 |  | 27.26 | 26.1 | 104.4444 | 4.4444 | 1.305 | 0.88889 | 0.4 | 0675 |  |  |  | mg/L | T235 | ICPOE20069A
Sodium, FIL, ICP-OES | 00930 | PLA11 | FIL | 2020 | 0700086 | 2020-03-13 |  | 115.9 | 115 | 100.7826 | 0.78261 | 5.75 | 0.15652 | 0.4 | 0675 |  |  |  | mg/L | T225 | ICPOE20072A
Sodium, FIL, ICP-OES | 00930 | PLA11 | FIL | 2020 | 0700102 | 2020-03-13 |  | 27.4 | 26.1 | 104.9808 | 4.9808 | 1.305 | 0.99617 | 0.4 | 0675 |  |  |  | mg/L | T235 | ICPOE20072A
Sodium, FIL, ICP-OES | 00930 | PLA11 | FIL | 2020 | 0730160 | 2020-03-18 |  | 6.313 | 6.14 | 102.8176 | 2.8176 | 0.307 | 0.56352 | 0.4 | 0675 |  |  |  | mg/L | T227 | ICPOE20078A
Sodium, FIL, ICP-OES | 00930 | PLA11 | FIL | 2020 | 0770116 | 2020-03-18 |  | 26.87 | 26.1 | 102.9502 | 2.9502 | 1.305 | 0.59004 | 0.4 | 0675 |  |  |  | mg/L | T235 | ICPOE20078A
Sodium, FIL, ICP-OES | 00930 | PLA11 | FIL | 2020 | 0840025 | 2020-03-31 |  | 114 | 115 | 99.1304 | -0.86957 | 5.75 | -0.17391 | 0.4 | 0675 |  |  |  | mg/L | T225 | ICPOE20090A
Sodium, FIL, ICP-OES | 00930 | PLA11 | FIL | 2020 | 0840028 | 2020-03-31 |  | 27.02 | 26.1 | 103.5249 | 3.5249 | 1.305 | 0.70498 | 0.4 | 0675 |  |  |  | mg/L | T235 | ICPOE20090A
Sodium, FIL, ICP-OES | 00930 | PLA11 | FIL | 2020 | 0860002 | 2020-04-01 |  | 6.386 | 6.14 | 104.0065 | 4.0065 | 0.307 | 0.8013 | 0.4 | 0675 |  |  |  | mg/L | T227 | ICPOE20090A
Sodium, FIL, ICP-OES | 00930 | PLA11 | FIL | 2020 | 0980044 | 2020-04-21 |  | 110.2 | 115 | 95.8261 | -4.1739 | 5.75 | -0.83478 | 0.4 | 0675 |  |  |  | mg/L | T225 | ICPOE20112A
Sodium, FIL, ICP-OES | 00930 | PLA11 | FIL | 2020 | 1060054 | 2020-04-22 |  | 115.6 | 115 | 100.5217 | 0.52174 | 5.75 | 0.10435 | 0.4 | 0675 |  |  |  | mg/L | T225 | ICPOE20113B
Sodium, FIL, ICP-OES | 00930 | PLA11 | FIL | 2020 | 1040011 | 2020-04-22 |  | 16.51 | 16 | 103.1875 | 3.1875 | 0.8 | 0.6375 | 0.4 | 0675 |  |  |  | mg/L | T233 | ICPOE20113B
Sodium, FIL, ICP-OES | 00930 | PLA11 | FIL | 2020 | 1070055 | 2020-04-23 |  | 24.89 | 25.3 | 98.3794 | -1.6206 | 1.265 | -0.32411 | 0.4 | 0675 |  |  |  | mg/L | T229 | ICPOE20114A
Sodium, FIL, ICP-OES | 00930 | PLA11 | FIL | 2020 | 1140087 | 2020-05-05 |  | 0.404 | 0.38 | 106.3158 | 6.3158 | 0.2 | 0.12 | 0.4 | 0675 | Below the reporting level but at or above the detection level |  |  | mg/L | P68 | ICPOE20126A
Sodium, FIL, ICP-OES | 00930 | PLA11 | FIL | 2020 | 1150060 | 2020-05-05 |  | 16.12 | 16 | 100.75 | 0.75 | 0.8 | 0.15 | 0.4 | 0675 |  |  |  | mg/L | T233 | ICPOE20126A
Sodium, FIL, ICP-OES | 00930 | PLA11 | FIL | 2020 | 1190085 | 2020-05-06 |  | 117.2 | 115 | 101.913 | 1.913 | 5.75 | 0.38261 | 0.4 | 0675 |  |  |  | mg/L | T225 | ICPOE20127A
Sodium, FIL, ICP-OES | 00930 | PLA11 | FIL | 2020 | 1260082 | 2020-05-27 |  | 16.17 | 16 | 101.0625 | 1.0625 | 0.8 | 0.2125 | 0.4 | 0675 |  |  |  | mg/L | T233 | ICPOE20148A
Sodium, FIL, ICP-OES | 00930 | PLA11 | FIL | 2020 | 1290023 | 2020-06-03 |  | 35.2 | 34.4 | 102.3256 | 2.3256 | 1.72 | 0.46512 | 0.4 | 0675 |  |  |  | mg/L | T231 | ICPOE20154A
Sodium, FIL, ICP-OES | 00930 | PLA11 | FIL | 2020 | 1470041 | 2020-06-22 |  | 35.59 | 34.4 | 103.4593 | 3.4593 | 1.72 | 0.69186 | 0.4 | 0675 |  |  |  | mg/L | T231 | ICPOE20174A
Sodium, FIL, ICP-OES | 00930 | PLA11 | FIL | 2020 | 1550008 | 2020-06-23 |  | 35.58 | 34.4 | 103.4302 | 3.4302 | 1.72 | 0.68605 | 0.4 | 0675 |  |  |  | mg/L | T231 | ICPOE20174A
Sodium, FIL, ICP-OES | 00930 | PLA11 | FIL | 2020 | 1570002 | 2020-06-24 |  | 6.252 | 6.14 | 101.8241 | 1.8241 | 0.307 | 0.36482 | 0.4 | 0675 |  |  |  | mg/L | T227 | ICPOE20176A
Sodium, FIL, ICP-OES | 00930 | PLA11 | FIL | 2020 | 1630146 | 2020-06-26 |  | 116.5 | 115 | 101.3043 | 1.3043 | 5.75 | 0.26087 | 0.4 | 0675 |  |  |  | mg/L | T225 | ICPOE20177B
Sodium, FIL, ICP-OES | 00930 | PLA11 | FIL | 2020 | 1610193 | 2020-06-26 |  | 34.99 | 34.4 | 101.7151 | 1.7151 | 1.72 | 0.34302 | 0.4 | 0675 |  |  |  | mg/L | T231 | ICPOE20177A
Sodium, FIL, ICP-OES | 00930 | PLA11 | FIL | 2020 | 1770247 | 2020-07-11 |  | 113.3 | 115 | 98.5217 | -1.4783 | 5.75 | -0.29565 | 0.4 | 0675 |  |  |  | mg/L | T225 | ICPOE20192A
Sodium, FIL, ICP-OES | 00930 | PLA11 | FIL | 2020 | 1710162 | 2020-07-13 |  | 6.376 | 6.14 | 103.8436 | 3.8436 | 0.307 | 0.76873 | 0.4 | 0675 |  |  |  | mg/L | T227 | ICPOE20191A
Sodium, FIL, ICP-OES | 00930 | PLA11 | FIL | 2020 | 1680148 | 2020-07-13 |  | 33.85 | 34.4 | 98.4012 | -1.5988 | 1.72 | -0.31977 | 0.4 | 0675 |  |  |  | mg/L | T231 | ICPOE20191A
Sodium, FIL, ICP-OES | 00930 | PLA11 | FIL | 2020 | 1760103 | 2020-07-14 |  | 35.14 | 34.4 | 102.1512 | 2.1512 | 1.72 | 0.43023 | 0.4 | 0675 |  |  |  | mg/L | T231 | ICPOE20191A
Sodium, FIL, ICP-OES | 00930 | PLA11 | FIL | 2020 | 1890183 | 2020-07-29 |  | 6.618 | 6.14 | 107.785 | 7.785 | 0.307 | 1.557 | 0.4 | 0675 |  |  |  | mg/L | T227 | ICPOE20211A
Sodium, FIL, ICP-OES | 00930 | PLA11 | FIL | 2020 | 1910112 | 2020-07-30 |  | 0.401 | 0.38 | 105.5263 | 5.5263 | 0.2 | 0.105 | 0.4 | 0675 | Below the reporting level but at or above the detection level |  |  | mg/L | P68 | ICPOE20212A
Sodium, FIL, ICP-OES | 00930 | PLA11 | FIL | 2020 | 2110032 | 2020-08-10 |  | 0.409 | 0.38 | 107.6316 | 7.6316 | 0.2 | 0.145 | 0.4 | 0675 | Below the reporting level but at or above the detection level |  |  | mg/L | P68 | ICPOE20223A
Sodium, FIL, ICP-OES | 00930 | PLA11 | FIL | 2020 | 1960128 | 2020-08-11 |  | 6.31 | 6.14 | 102.7687 | 2.7687 | 0.307 | 0.55375 | 0.4 | 0675 |  |  |  | mg/L | T227 | ICPOE20224A
Sodium, FIL, ICP-OES | 00930 | PLA11 | FIL | 2020 | 1920105 | 2020-08-11 |  | 26.59 | 25.3 | 105.0988 | 5.0988 | 1.265 | 1.0198 | 0.4 | 0675 |  |  |  | mg/L | T229 | ICPOE20224A
Sodium, FIL, ICP-OES | 00930 | PLA11 | FIL | 2020 | 1980098 | 2020-08-11 |  | 16.12 | 16 | 100.75 | 0.75 | 0.8 | 0.15 | 0.4 | 0675 |  |  |  | mg/L | T233 | ICPOE20224A
Sodium, FIL, ICP-OES | 00930 | PLA11 | FIL | 2020 | 2040026 | 2020-08-12 |  | 6.376 | 6.14 | 103.8436 | 3.8436 | 0.307 | 0.76873 | 0.4 | 0675 |  |  |  | mg/L | T227 | ICPOE20224A
Sodium, FIL, ICP-OES | 00930 | PLA11 | FIL | 2020 | 2120198 | 2020-08-26 |  | 6.415 | 6.14 | 104.4788 | 4.4788 | 0.307 | 0.89577 | 0.4 | 0675 |  |  |  | mg/L | T227 | ICPOE20239B
Sodium, FIL, ICP-OES | 00930 | PLA11 | FIL | 2020 | 2110156 | 2020-08-26 |  | 26.25 | 25.3 | 103.7549 | 3.7549 | 1.265 | 0.75099 | 0.4 | 0675 |  |  |  | mg/L | T229 | ICPOE20239B
Sodium, FIL, ICP-OES | 00930 | PLA11 | FIL | 2020 | 2170034 | 2020-08-27 |  | 25.35 | 25.3 | 100.1976 | 0.19763 | 1.265 | 0.039526 | 0.4 | 0675 |  |  |  | mg/L | T229 | ICPOE20239B
Sodium, FIL, ICP-OES | 00930 | PLA11 | FIL | 2020 | 2130182 | 2020-08-27 |  | 16.46 | 16 | 102.875 | 2.875 | 0.8 | 0.575 | 0.4 | 0675 |  |  |  | mg/L | T233 | ICPOE20239B
Sodium, FIL, ICP-OES | 00930 | PLA11 | FIL | 2020 | 2240091 | 2020-08-28 |  | 26.03 | 25.3 | 102.8854 | 2.8854 | 1.265 | 0.57708 | 0.4 | 0675 |  |  |  | mg/L | T229 | ICPOE20241A
Sodium, FIL, ICP-OES | 00930 | PLA11 | FIL | 2020 | 2200219 | 2020-08-28 |  | 27.16 | 26.1 | 104.0613 | 4.0613 | 1.305 | 0.81226 | 0.4 | 0675 |  |  |  | mg/L | T235 | ICPOE20241A
Sodium, FIL, ICP-OES | 00930 | PLA11 | FIL | 2020 | 2260121 | 2020-09-10 |  | 35.47 | 34.4 | 103.1105 | 3.1105 | 1.72 | 0.62209 | 0.4 | 0675 |  |  |  | mg/L | T231 | ICPOE20254B
Sodium, FIL, ICP-OES | 00930 | PLA11 | FIL | 2020 | 2320036 | 2020-09-11 |  | 25.69 | 25.3 | 101.5415 | 1.5415 | 1.265 | 0.3083 | 0.4 | 0675 |  |  |  | mg/L | T229 | ICPOE20254B
Sodium, FIL, ICP-OES | 00930 | PLA11 | FIL | 2020 | 2390029 | 2020-09-28 |  | 26.34 | 25.3 | 104.1107 | 4.1107 | 1.265 | 0.82213 | 0.4 | 0675 |  |  |  | mg/L | T229 | ICPOE20272A
Sodium, FIL, ICP-OES | 00930 | PLA11 | FIL | 2020 | 2390033 | 2020-09-28 |  | 27.69 | 26.1 | 106.092 | 6.092 | 1.305 | 1.2184 | 0.4 | 0675 |  |  |  | mg/L | T235 | ICPOE20272A
Sodium, FIL, ICP-OES | 00930 | PLA11 | FIL | 2020 | 2400049 | 2020-09-29 |  | 34.82 | 34.4 | 101.2209 | 1.2209 | 1.72 | 0.24419 | 0.4 | 0675 |  |  |  | mg/L | T231 | ICPOE20273C
Sodium, FIL, ICP-OES | 00930 | PLA11 | FIL | 2020 | 2530136 | 2020-10-02 |  | 27.86 | 26.1 | 106.7433 | 6.7433 | 1.305 | 1.3487 | 0.4 | 0675 |  |  |  | mg/L | T235 | ICPOE20276B
Sodium, FIL, ICP-OES | 00930 | PLA11 | FIL | 2020 | 2550049 | 2020-10-05 |  | 111.4 | 115 | 96.8696 | -3.1304 | 5.75 | -0.62609 | 0.4 | 0675 |  |  |  | mg/L | T225 | ICPOE20279A
Sodium, FIL, ICP-OES | 00930 | PLA11 | FIL | 2020 | 2590163 | 2020-10-05 |  | 27.26 | 26.1 | 104.4444 | 4.4444 | 1.305 | 0.88889 | 0.4 | 0675 |  |  |  | mg/L | T235 | ICPOE20279B
Sodium, FIL, ICP-OES | 00930 | PLA11 | FIL | 2020 | 2610177 | 2020-10-07 |  | 6.488 | 6.14 | 105.6678 | 5.6678 | 0.307 | 1.1336 | 0.4 | 0675 |  |  |  | mg/L | T227 | ICPOE20281A
Sodium, FIL, ICP-OES | 00930 | PLA11 | FIL | 2020 | 2690022 | 2020-10-08 |  | 117.1 | 115 | 101.8261 | 1.8261 | 5.75 | 0.36522 | 0.4 | 0675 |  |  |  | mg/L | T225 | ICPOE20282B
Sodium, FIL, ICP-OES | 00930 | PLA11 | FIL | 2020 | 2670297 | 2020-10-08 |  | 27.43 | 26.1 | 105.0958 | 5.0958 | 1.305 | 1.0192 | 0.4 | 0675 |  |  |  | mg/L | T235 | ICPOE20282A
Sodium, FIL, ICP-OES | 00930 | PLA11 | FIL | 2020 | 2740058 | 2020-10-17 |  | 27.16 | 26.1 | 104.0613 | 4.0613 | 1.305 | 0.81226 | 0.4 | 0675 |  |  |  | mg/L | T235 | ICPOE20290A
Sodium, FIL, ICP-OES | 00930 | PLA11 | FIL | 2020 | 2750113 | 2020-10-19 |  | 6.568 | 6.14 | 106.9707 | 6.9707 | 0.307 | 1.3941 | 0.4 | 0675 |  |  |  | mg/L | T227 | ICPOE20293B
Sodium, FIL, ICP-OES | 00930 | PLA11 | FIL | 2021 | 2810031 | 2020-10-21 |  | 21.41 | 20.6 | 103.932 | 3.932 | 1.03 | 0.78641 | 0.4 | 0675 |  |  |  | mg/L | T237 | ICPOE20294A
Sodium, FIL, ICP-OES | 00930 | PLA11 | FIL | 2021 | 2830130 | 2020-10-22 |  | 16.44 | 16 | 102.75 | 2.75 | 0.8 | 0.55 | 0.4 | 0675 |  |  |  | mg/L | T233 | ICPOE20296A
Sodium, FIL, ICP-OES | 00930 | PLA11 | FIL | 2021 | 2880068 | 2020-10-22 |  | 21.56 | 20.6 | 104.6602 | 4.6602 | 1.03 | 0.93204 | 0.4 | 0675 |  |  |  | mg/L | T237 | ICPOE20296A
Sodium, FIL, ICP-OES | 00930 | PLA11 | FIL | 2021 | 2890051 | 2020-10-23 |  | 25.78 | 25.3 | 101.8972 | 1.8972 | 1.265 | 0.37945 | 0.4 | 0675 |  |  |  | mg/L | T229 | ICPOE20296A
Sodium, FIL, ICP-OES | 00930 | PLA11 | FIL | 2021 | 2950027 | 2020-10-28 |  | 21.33 | 20.6 | 103.5437 | 3.5437 | 1.03 | 0.70874 | 0.4 | 0675 |  |  |  | mg/L | T237 | ICPOE20302A
Sodium, FIL, ICP-OES | 00930 | PLA11 | FIL | 2021 | 2970237 | 2020-11-03 |  | 16.33 | 16 | 102.0625 | 2.0625 | 0.8 | 0.4125 | 0.4 | 0675 |  |  |  | mg/L | T233 | ICPOE20308A
Sodium, FIL, ICP-OES | 00930 | PLA11 | FIL | 2021 | 3010154 | 2020-11-04 |  | 19.92 | 20.6 | 96.699 | -3.301 | 1.03 | -0.66019 | 0.4 | 0675 |  |  |  | mg/L | T237 | ICPOE20309A
Sodium, FIL, ICP-OES | 00930 | PLA11 | FIL | 2021 | 3030155 | 2020-11-05 |  | 24.81 | 25.3 | 98.0632 | -1.9368 | 1.265 | -0.38735 | 0.4 | 0675 |  |  |  | mg/L | T229 | ICPOE20310A
Sodium, FIL, ICP-OES | 00930 | PLA11 | FIL | 2021 | 3080106 | 2020-11-09 |  | 16.22 | 16 | 101.375 | 1.375 | 0.8 | 0.275 | 0.4 | 0675 |  |  |  | mg/L | T233 | ICPOE20314A
Sodium, FIL, ICP-OES | 00930 | PLA11 | FIL | 2021 | 3110060 | 2020-11-17 |  | 34.17 | 34.4 | 99.3314 | -0.6686 | 1.72 | -0.13372 | 0.4 | 0675 |  |  |  | mg/L | T231 | ICPOE20321A
Sodium, FIL, ICP-OES | 00930 | PLA11 | FIL | 2021 | 3150099 | 2020-11-17 |  | 16.02 | 16 | 100.125 | 0.125 | 0.8 | 0.025 | 0.4 | 0675 |  |  |  | mg/L | T233 | ICPOE20322A
Sodium, FIL, ICP-OES | 00930 | PLA11 | FIL | 2021 | 3180093 | 2020-11-18 |  | 26.21 | 26.1 | 100.4215 | 0.42146 | 1.305 | 0.084291 | 0.4 | 0675 |  |  |  | mg/L | T235 | ICPOE20323A
Sodium, FIL, ICP-OES | 00930 | PLA11 | FIL | 2021 | 3230038 | 2020-11-24 |  | 16.21 | 16 | 101.3125 | 1.3125 | 0.8 | 0.2625 | 0.4 | 0675 |  |  |  | mg/L | T233 | ICPOE20329A
Sodium, FIL, ICP-OES | 00930 | PLA11 | FIL | 2021 | 3250099 | 2020-12-07 |  | 34.47 | 34.4 | 100.2035 | 0.20349 | 1.72 | 0.040698 | 0.4 | 0675 |  |  |  | mg/L | T231 | ICPOE20342A
Sodium, FIL, ICP-OES | 00930 | PLA11 | FIL | 2021 | 3300049 | 2020-12-10 |  | 16.74 | 16 | 104.625 | 4.625 | 0.8 | 0.925 | 0.4 | 0675 |  |  |  | mg/L | T233 | ICPOE20345A
Sodium, FIL, ICP-OES | 00930 | PLA11 | FIL | 2021 | 3350002 | 2020-12-21 |  | 26.93 | 26.1 | 103.1801 | 3.1801 | 1.305 | 0.63602 | 0.4 | 0675 |  |  |  | mg/L | T235 | ICPOE20350A
Sodium, FIL, ICP-OES | 00930 | PLA11 | FIL | 2021 | 3440080 | 2020-12-30 |  | 34.58 | 34.4 | 100.5233 | 0.52326 | 1.72 | 0.10465 | 0.4 | 0675 |  |  |  | mg/L | T231 | ICPOE20365A
Sodium, FIL, ICP-OES | 00930 | PLA11 | FIL | 2021 | 3450087 | 2021-01-05 |  | 1.322 | 1.33 | 99.3985 | -0.6015 | 0.2 | -0.04 | 0.4 | 0675 |  |  |  | mg/L | P70 | ICPOE21005A
Sodium, FIL, ICP-OES | 00930 | PLA11 | FIL | 2021 | 3500074 | 2021-01-15 |  | 34.93 | 34.4 | 101.5407 | 1.5407 | 1.72 | 0.30814 | 0.4 | 0675 |  |  |  | mg/L | T231 | ICPOE21012A
Sodium, FIL, ICP-OES | 00930 | PLA11 | FIL | 2021 | 3460123 | 2021-01-15 |  | 106.1 | 103 | 103.0097 | 3.0097 | 5.15 | 0.60194 | 0.4 | 0675 |  |  |  | mg/L | T239 | ICPOE21012A
Sodium, FIL, ICP-OES | 00930 | PLA11 | FIL | 2021 | 3630004 | 2021-01-27 |  | 1.351 | 1.33 | 101.5789 | 1.5789 | 0.2 | 0.105 | 0.4 | 0675 |  |  |  | mg/L | P70 | ICPOE21027B
Sodium, FIL, ICP-OES | 00930 | PLA11 | FIL | 2021 | 3580058 | 2021-01-27 |  | 34.14 | 34.4 | 99.2442 | -0.75581 | 1.72 | -0.15116 | 0.4 | 0675 |  |  |  | mg/L | T231 | ICPOE21027B
Sodium, FIL, ICP-OES | 00930 | PLA11 | FIL | 2021 | 3640016 | 2021-01-27 |  | 34.33 | 34.4 | 99.7965 | -0.20349 | 1.72 | -0.040698 | 0.4 | 0675 |  |  |  | mg/L | T231 | ICPOE21027B
Sodium, FIL, ICP-OES | 00930 | PLA11 | FIL | 2021 | 3640039 | 2021-01-27 |  | 104.8 | 103 | 101.7476 | 1.7476 | 5.15 | 0.34951 | 0.4 | 0675 |  |  |  | mg/L | T239 | ICPOE21027B
Sodium, FIL, ICP-OES | 00930 | PLA11 | FIL | 2021 | 0050025 | 2021-02-04 |  | 106.8 | 103 | 103.6893 | 3.6893 | 5.15 | 0.73786 | 0.4 | 0675 |  |  |  | mg/L | T239 | ICPOE21035A
Sodium, FIL, ICP-OES | 00930 | PLA11 | FIL | 2021 | 0120029 | 2021-02-05 |  | 25.62 | 25.3 | 101.2648 | 1.2648 | 1.265 | 0.25296 | 0.4 | 0675 |  |  |  | mg/L | T229 | ICPOE21036A
Sodium, FIL, ICP-OES | 00930 | PLA11 | FIL | 2021 | 0120037 | 2021-02-05 |  | 106.7 | 103 | 103.5922 | 3.5922 | 5.15 | 0.71845 | 0.4 | 0675 |  |  |  | mg/L | T239 | ICPOE21036A
Sodium, FIL, ICP-OES | 00930 | PLA11 | FIL | 2021 | 0210017 | 2021-02-11 |  | 101.7 | 103 | 98.7379 | -1.2621 | 5.15 | -0.25243 | 0.4 | 0675 |  |  |  | mg/L | T239 | ICPOE21042A
Sodium, FIL, ICP-OES | 00930 | PLA11 | FIL | 2021 | 0270013 | 2021-02-17 |  | 24.37 | 25.3 | 96.3241 | -3.6759 | 1.265 | -0.73518 | 0.4 | 0675 |  |  |  | mg/L | T229 | ICPOE21048B
Sodium, FIL, ICP-OES | 00930 | PLA11 | FIL | 2021 | 0270077 | 2021-02-17 |  | 104.1 | 103 | 101.068 | 1.068 | 5.15 | 0.21359 | 0.4 | 0675 |  |  |  | mg/L | T239 | ICPOE21048B
Sodium, FIL, ICP-OES | 00930 | PLA11 | FIL | 2021 | 0330078 | 2021-02-22 |  | 25.6 | 25.3 | 101.1858 | 1.1858 | 1.265 | 0.23715 | 0.4 | 0675 |  |  |  | mg/L | T229 | ICPOE21053B
Sodium, FIL, ICP-OES | 00930 | PLA11 | FIL | 2021 | 0400075 | 2021-02-24 |  | 25.45 | 25.3 | 100.5929 | 0.59289 | 1.265 | 0.11858 | 0.4 | 0675 |  |  |  | mg/L | T229 | ICPOE21055A
Sodium, FIL, ICP-OES | 00930 | PLA11 | FIL | 2021 | 0480037 | 2021-03-09 |  | 24.94 | 25.3 | 98.5771 | -1.4229 | 1.265 | -0.28458 | 0.4 | 0675 |  |  |  | mg/L | T229 | ICPOE21068B
Sodium, FIL, ICP-OES | 00930 | PLA11 | FIL | 2021 | 0480041 | 2021-03-09 |  | 27.14 | 26.1 | 103.9847 | 3.9847 | 1.305 | 0.79693 | 0.4 | 0675 |  |  |  | mg/L | T235 | ICPOE21068B
Sodium, FIL, ICP-OES | 00930 | PLA11 | FIL | 2021 | 0540054 | 2021-03-11 |  | 26.23 | 25.3 | 103.6759 | 3.6759 | 1.265 | 0.73518 | 0.4 | 0675 |  |  |  | mg/L | T229 | ICPOE21070B
Sodium, FIL, ICP-OES | 00930 | PLA11 | FIL | 2021 | 0620101 | 2021-03-25 |  | 27.62 | 26.1 | 105.8238 | 5.8238 | 1.305 | 1.1648 | 0.4 | 0675 |  |  |  | mg/L | T235 | ICPOE21083A
Sodium, FIL, ICP-OES | 00930 | PLA11 | FIL | 2021 | 0620099 | 2021-03-25 |  | 27.55 | 26.1 | 105.5556 | 5.5556 | 1.305 | 1.1111 | 0.4 | 0675 |  |  |  | mg/L | T235 | ICPOE21083A
Sodium, FIL, ICP-OES | 00930 | PLA11 | FIL | 2021 | 0630012 | 2021-03-29 |  | 1.328 | 1.33 | 99.8496 | -0.15038 | 0.2 | -0.01 | 0.4 | 0675 |  |  |  | mg/L | P70 | ICPOE21088B
Sodium, FIL, ICP-OES | 00930 | PLA11 | FIL | 2021 | 0680062 | 2021-05-04 |  | 26.64 | 26.1 | 102.069 | 2.069 | 1.305 | 0.41379 | 0.4 | 0675 |  |  |  | mg/L | T235 | ICPOE21123A
Sodium, FIL, ICP-OES | 00930 | PLA11 | FIL | 2021 | 0680060 | 2021-05-04 |  | 21 | 20.6 | 101.9417 | 1.9417 | 1.03 | 0.38835 | 0.4 | 0675 |  |  |  | mg/L | T237 | ICPOE21123A
Sodium, FIL, ICP-OES | 00930 | PLA11 | FIL | 2021 | 0690089 | 2021-05-04 |  | 106.7 | 103 | 103.5922 | 3.5922 | 5.15 | 0.71845 | 0.4 | 0675 |  |  |  | mg/L | T239 | ICPOE21123A
Sodium, FIL, ICP-OES | 00930 | PLA11 | FIL | 2021 | 0770040 | 2021-05-06 |  | 1.446 | 1.33 | 108.7218 | 8.7218 | 0.2 | 0.58 | 0.4 | 0675 |  |  |  | mg/L | P70 | ICPOE21126A
Sodium, FIL, ICP-OES | 00930 | PLA11 | FIL | 2021 | 0760027 | 2021-05-06 |  | 27.51 | 26.1 | 105.4023 | 5.4023 | 1.305 | 1.0805 | 0.4 | 0675 |  |  |  | mg/L | T235 | ICPOE21126A
Sodium, FIL, ICP-OES | 00930 | PLA11 | FIL | 2021 | 0830029 | 2021-05-10 |  | 27.67 | 26.1 | 106.0153 | 6.0153 | 1.305 | 1.2031 | 0.4 | 0675 |  |  |  | mg/L | T235 | ICPOE21130B
Sodium, FIL, ICP-OES | 00930 | PLA11 | FIL | 2021 | 0820065 | 2021-05-10 |  | 21.42 | 20.6 | 103.9806 | 3.9806 | 1.03 | 0.79612 | 0.4 | 0675 |  |  |  | mg/L | T237 | ICPOE21130B
Sodium, FIL, ICP-OES | 00930 | PLA11 | FIL | 2021 | 0840105 | 2021-05-10 |  | 105.6 | 103 | 102.5243 | 2.5243 | 5.15 | 0.50485 | 0.4 | 0675 |  |  |  | mg/L | T239 | ICPOE21130C
Sodium, FIL, ICP-OES | 00930 | PLA11 | FIL | 2021 | 0970047 | 2021-05-13 |  | 21 | 20.6 | 101.9417 | 1.9417 | 1.03 | 0.38835 | 0.4 | 0675 |  |  |  | mg/L | T237 | ICPOE21133B
Sodium, FIL, ICP-OES | 00930 | PLA11 | FIL | 2021 | 1030140 | 2021-05-19 |  | 16.2 | 16 | 101.25 | 1.25 | 0.8 | 0.25 | 0.4 | 0675 |  |  |  | mg/L | T233 | ICPOE21138A
Sodium, FIL, ICP-OES | 00930 | PLA11 | FIL | 2021 | 1030145 | 2021-05-19 |  | 21.19 | 20.6 | 102.8641 | 2.8641 | 1.03 | 0.57282 | 0.4 | 0675 |  |  |  | mg/L | T237 | ICPOE21138A
Sodium, FIL, ICP-OES | 00930 | PLA11 | FIL | 2021 | 1050215 | 2021-05-24 |  | 25 | 25.3 | 98.8142 | -1.1858 | 1.265 | -0.23715 | 0.4 | 0675 |  |  |  | mg/L | T229 | ICPOE21144B
Sodium, FIL, ICP-OES | 00930 | PLA11 | FIL | 2021 | 1110003 | 2021-05-27 |  | 20.73 | 20.6 | 100.6311 | 0.63107 | 1.03 | 0.12621 | 0.4 | 0675 |  |  |  | mg/L | T237 | ICPOE21146B
Sodium, FIL, ICP-OES | 00930 | PLA11 | FIL | 2021 | 1190108 | 2021-06-02 |  | 24.79 | 25.3 | 97.9842 | -2.0158 | 1.265 | -0.40316 | 0.4 | 0675 |  |  |  | mg/L | T229 | ICPOE21153B
Sodium, FIL, ICP-OES | 00930 | PLA11 | FIL | 2021 | 1180043 | 2021-06-02 |  | 16.3 | 16 | 101.875 | 1.875 | 0.8 | 0.375 | 0.4 | 0675 |  |  |  | mg/L | T233 | ICPOE21153A
Sodium, FIL, ICP-OES | 00930 | PLA11 | FIL | 2021 | 1180039 | 2021-06-02 |  | 21.98 | 20.6 | 106.699 | 6.699 | 1.03 | 1.3398 | 0.4 | 0675 |  |  |  | mg/L | T237 | ICPOE21153A
Sodium, FIL, ICP-OES | 00930 | PLA11 | FIL | 2021 | 1250003 | 2021-06-07 |  | 15.64 | 16 | 97.75 | -2.25 | 0.8 | -0.45 | 0.4 | 0675 |  |  |  | mg/L | T233 | ICPOE21158A
Sodium, FIL, ICP-OES | 00930 | PLA11 | FIL | 2021 | 1300058 | 2021-06-11 |  | 34.84 | 34.4 | 101.2791 | 1.2791 | 1.72 | 0.25581 | 0.4 | 0675 |  |  |  | mg/L | T231 | ICPOE21162A
Sodium, FIL, ICP-OES | 00930 | PLA11 | FIL | 2021 | 1320164 | 2021-06-14 |  | 16.61 | 16 | 103.8125 | 3.8125 | 0.8 | 0.7625 | 0.4 | 0675 |  |  |  | mg/L | T233 | ICPOE21165A
Sodium, FIL, ICP-OES | 00930 | PLA11 | FIL | 2021 | 1330238 | 2021-06-15 |  | 27.15 | 26.1 | 104.023 | 4.023 | 1.305 | 0.8046 | 0.4 | 0675 |  |  |  | mg/L | T235 | ICPOE21166A
Sodium, FIL, ICP-OES | 00930 | PLA11 | FIL | 2021 | 1380136 | 2021-06-23 |  | 15.99 | 16 | 99.9375 | -0.0625 | 0.8 | -0.0125 | 0.4 | 0675 |  |  |  | mg/L | T233 | ICPOE21174A
Sodium, FIL, ICP-OES | 00930 | PLA11 | FIL | 2021 | 1440087 | 2021-06-29 |  | 35.02 | 34.4 | 101.8023 | 1.8023 | 1.72 | 0.36047 | 0.4 | 0675 |  |  |  | mg/L | T231 | ICPOE21179A
Sodium, FIL, ICP-OES | 00930 | PLA11 | FIL | 2021 | 1460004 | 2021-06-30 |  | 16.21 | 16 | 101.3125 | 1.3125 | 0.8 | 0.2625 | 0.4 | 0675 |  |  |  | mg/L | T233 | ICPOE21181A
Sodium, FIL, ICP-OES | 00930 | PLA11 | FIL | 2021 | 1540140 | 2021-07-08 |  | 33.94 | 34.4 | 98.6628 | -1.3372 | 1.72 | -0.26744 | 0.4 | 0675 |  |  |  | mg/L | T231 | ICPOE21189B
Sodium, FIL, ICP-OES | 00930 | PLA11 | FIL | 2021 | 1530099 | 2021-07-08 |  | 26.9 | 26.1 | 103.0651 | 3.0651 | 1.305 | 0.61303 | 0.4 | 0675 |  |  |  | mg/L | T235 | ICPOE21188B
Sodium, FIL, ICP-OES | 00930 | PLA11 | FIL | 2021 | 1600026 | 2021-07-12 |  | 1.388 | 1.33 | 104.3609 | 4.3609 | 0.2 | 0.29 | 0.4 | 0675 |  |  |  | mg/L | P70 | ICPOE21193A
Sodium, FIL, ICP-OES | 00930 | PLA11 | FIL | 2021 | 1610180 | 2021-07-12 |  | 20.52 | 20.6 | 99.6117 | -0.38835 | 1.03 | -0.07767 | 0.4 | 0675 |  |  |  | mg/L | T237 | ICPOE21193B
Sodium, FIL, ICP-OES | 00930 | PLA11 | FIL | 2021 | 1600025 | 2021-07-13 |  | 35.15 | 34.4 | 102.1802 | 2.1802 | 1.72 | 0.43605 | 0.4 | 0675 |  |  |  | mg/L | T231 | ICPOE21194A
Sodium, FIL, ICP-OES | 00930 | PLA11 | FIL | 2021 | 1600034 | 2021-07-13 |  | 107.3 | 103 | 104.1748 | 4.1748 | 5.15 | 0.83495 | 0.4 | 0675 |  |  |  | mg/L | T239 | ICPOE21194A
Sodium, FIL, ICP-OES | 00930 | PLA11 | FIL | 2021 | 1680019 | 2021-07-14 |  | 1.351 | 1.33 | 101.5789 | 1.5789 | 0.2 | 0.105 | 0.4 | 0675 |  |  |  | mg/L | P70 | ICPOE21195A
Sodium, FIL, ICP-OES | 00930 | PLA11 | FIL | 2021 | 1660120 | 2021-07-14 |  | 34.97 | 34.4 | 101.657 | 1.657 | 1.72 | 0.3314 | 0.4 | 0675 |  |  |  | mg/L | T231 | ICPOE21194B
Sodium, FIL, ICP-OES | 00930 | PLA11 | FIL | 2021 | 1730220 | 2021-07-16 |  | 34.69 | 34.4 | 100.843 | 0.84302 | 1.72 | 0.1686 | 0.4 | 0675 |  |  |  | mg/L | T231 | ICPOE21196A
Sodium, FIL, ICP-OES | 00930 | PLA11 | FIL | 2021 | 1730215 | 2021-07-16 |  | 105.2 | 103 | 102.1359 | 2.1359 | 5.15 | 0.42718 | 0.4 | 0675 |  |  |  | mg/L | T239 | ICPOE21196A
Sodium, FIL, ICP-OES | 00930 | PLA11 | FIL | 2021 | 1750331 | 2021-07-20 |  | 21.85 | 20.6 | 106.068 | 6.068 | 1.03 | 1.2136 | 0.4 | 0675 |  |  |  | mg/L | T237 | ICPOE21201A
Sodium, FIL, ICP-OES | 00930 | PLA11 | FIL | 2021 | 1880112 | 2021-07-26 |  | 107.6 | 103 | 104.466 | 4.466 | 5.15 | 0.8932 | 0.4 | 0675 |  |  |  | mg/L | T239 | ICPOE21207A
Sodium, FIL, ICP-OES | 00930 | PLA11 | FIL | 2021 | 1940228 | 2021-08-05 |  | 100.7 | 103 | 97.767 | -2.233 | 5.15 | -0.4466 | 0.4 | 0675 |  |  |  | mg/L | T239 | ICPOE21216C
Sodium, FIL, ICP-OES | 00930 | PLA11 | FIL | 2021 | 1960203 | 2021-08-10 |  | 15.04 | 16 | 94 | -6 | 0.8 | -1.2 | 0.4 | 0675 |  |  |  | mg/L | T233 | ICPOE21221A
Sodium, FIL, ICP-OES | 00930 | PLA11 | FIL | 2021 | 2010230 | 2021-08-12 |  | 104.8 | 103 | 101.7476 | 1.7476 | 5.15 | 0.34951 | 0.4 | 0675 |  |  |  | mg/L | T239 | ICPOE21224A
Sodium, FIL, ICP-OES | 00930 | PLA11 | FIL | 2021 | 1900156 | 2021-08-17 |  | 25.89 | 25.3 | 102.332 | 2.332 | 1.265 | 0.4664 | 0.4 | 0675 |  |  |  | mg/L | T229 | ICPOE21229A
Sodium, FIL, ICP-OES | 00930 | PLA11 | FIL | 2021 | 2040240 | 2021-08-17 |  | 25.99 | 25.3 | 102.7273 | 2.7273 | 1.265 | 0.54545 | 0.4 | 0675 |  |  |  | mg/L | T229 | ICPOE21228B
Sodium, FIL, ICP-OES | 00930 | PLA11 | FIL | 2021 | 2100162 | 2021-08-18 |  | 16.68 | 16 | 104.25 | 4.25 | 0.8 | 0.85 | 0.4 | 0675 |  |  |  | mg/L | T233 | ICPOE21230A
Sodium, FIL, ICP-OES | 00930 | PLA11 | FIL | 2021 | 2080174 | 2021-08-18 |  | 107.8 | 103 | 104.6602 | 4.6602 | 5.15 | 0.93204 | 0.4 | 0675 |  |  |  | mg/L | T239 | ICPOE21229A
Sodium, FIL, ICP-OES | 00930 | PLA11 | FIL | 2021 | 2150048 | 2021-08-20 |  | 25.94 | 25.3 | 102.5296 | 2.5296 | 1.265 | 0.50593 | 0.4 | 0675 |  |  |  | mg/L | T229 | ICPOE21231A
Sodium, FIL, ICP-OES | 00930 | PLA11 | FIL | 2021 | 2220180 | 2021-08-25 |  | 25.27 | 25.3 | 99.8814 | -0.11858 | 1.265 | -0.023715 | 0.4 | 0675 |  |  |  | mg/L | T229 | ICPOE21237B
Sodium, FIL, ICP-OES | 00930 | PLA11 | FIL | 2021 | 2180158 | 2021-08-25 |  | 27.57 | 26.1 | 105.6322 | 5.6322 | 1.305 | 1.1264 | 0.4 | 0675 |  |  |  | mg/L | T235 | ICPOE21237A
Sodium, FIL, ICP-OES | 00930 | PLA11 | FIL | 2021 | 2240199 | 2021-08-26 |  | 35.68 | 34.4 | 103.7209 | 3.7209 | 1.72 | 0.74419 | 0.4 | 0675 |  |  |  | mg/L | T231 | ICPOE21238B
Sodium, FIL, ICP-OES | 00930 | PLA11 | FIL | 2021 | 2290122 | 2021-08-30 |  | 25.98 | 25.3 | 102.6877 | 2.6877 | 1.265 | 0.53755 | 0.4 | 0675 |  |  |  | mg/L | T229 | ICPOE21242B
Sodium, FIL, ICP-OES | 00930 | PLA11 | FIL | 2021 | 2360120 | 2021-09-01 |  | 24.31 | 25.3 | 96.087 | -3.913 | 1.265 | -0.78261 | 0.4 | 0675 |  |  |  | mg/L | T229 | ICPOE21244B
Sodium, FIL, ICP-OES | 00930 | PLA11 | FIL | 2021 | 2320154 | 2021-09-01 |  | 27.32 | 26.1 | 104.6743 | 4.6743 | 1.305 | 0.93487 | 0.4 | 0675 |  |  |  | mg/L | T235 | ICPOE21243A
Sodium, FIL, ICP-OES | 00930 | PLA11 | FIL | 2021 | 2380347 | 2021-09-07 |  | 33.16 | 34.4 | 96.3953 | -3.6047 | 1.72 | -0.72093 | 0.4 | 0675 |  |  |  | mg/L | T231 | ICPOE21250A
Sodium, FIL, ICP-OES | 00930 | PLA11 | FIL | 2021 | 2510434 | 2021-09-21 |  | 27.08 | 26.1 | 103.7548 | 3.7548 | 1.305 | 0.75096 | 0.4 | 0675 |  |  |  | mg/L | T235 | ICPOE21263A
Sodium, FIL, ICP-OES | 00930 | PLA11 | FIL | 2021 | 2520500 | 2021-09-22 |  | 1.425 | 1.33 | 107.1429 | 7.1429 | 0.2 | 0.475 | 0.4 | 0675 |  |  |  | mg/L | P70 | ICPOE21265A
Sodium, FIL, ICP-OES | 00930 | PLA11 | FIL | 2021 | 2580264 | 2021-09-29 |  | 27.3 | 26.1 | 104.5977 | 4.5977 | 1.305 | 0.91954 | 0.4 | 0675 |  |  |  | mg/L | T235 | ICPOE21272B
Sodium, FIL, ICP-OES | 00930 | PLA11 | FIL | 2021 | 2580240 | 2021-09-29 |  | 21.51 | 20.6 | 104.4175 | 4.4175 | 1.03 | 0.8835 | 0.4 | 0675 |  |  |  | mg/L | T237 | ICPOE21272B
Sodium, FIL, ICP-OES | 00930 | PLA11 | FIL | 2021 | 2590007 | 2021-09-29 |  | 106 | 103 | 102.9126 | 2.9126 | 5.15 | 0.58252 | 0.4 | 0675 |  |  |  | mg/L | T239 | ICPOE21272B