## IBSP Data
Parameter Description | Water Year | Lab Sample ID | Analysis Date | Remark Code | Lab Value | Expected Conc | % Recov | % Bias | 1 QCU | # of QCUs | Report Level | Labcode | Units | Parmcode | Methcode | Blind Sample ID | pmcode | labname | Phase: | NWQL_Section | analtype | twri | methcode_old
Sodium, UNF, ICP-OES | 2018 | 2550004 | 2018-10-10 |  | 116.5 | 115 | 101.3043 | 1.3043 | 5.75 | 0.26087 |  | 3505 | mg/L | 00929 | PLO07 | T225 | 00929PLO07 | NWQL | Unfiltered | Metals_Carbon | M
Sodium, UNF, ICP-OES | 2018 | 2670001 | 2018-10-11 |  | 115.8 | 115 | 100.6957 | 0.69565 | 5.75 | 0.13913 | 0.1 | 3505 | mg/L | 00929 | PLO07 | T225 | 00929PLO07 | NWQL | Unfiltered | Metals_Carbon | M
Sodium, UNF, ICP-OES | 2019 | 2830076 | 2018-11-13 |  | 17.92 | 17.4 | 102.9885 | 2.9885 | 0.87 | 0.5977 | 0.1 | 3505 | mg/L | 00929 | PLO07 | T221 | 00929PLO07 | NWQL | Unfiltered | Metals_Carbon | M
Sodium, UNF, ICP-OES | 2019 | 2960210 | 2018-11-13 |  | 17.86 | 17.4 | 102.6437 | 2.6437 | 0.87 | 0.52874 | 0.1 | 3505 | mg/L | 00929 | PLO07 | T221 | 00929PLO07 | NWQL | Unfiltered | Metals_Carbon | M
Sodium, UNF, ICP-OES | 2019 | 0990225 | 2019-05-10 |  | 17.7 | 17.4 | 101.7241 | 1.7241 | 0.87 | 0.34483 | 0.1 | 3505 | mg/L | 00929 | PLO07 | T221 | 00929PLO07 | NWQL | Unfiltered | Metals_Carbon | M
Sodium, UNF, ICP-OES | 2019 | 1130094 | 2019-05-10 |  | 17.71 | 17.4 | 101.7816 | 1.7816 | 0.87 | 0.35632 | 0.1 | 3505 | mg/L | 00929 | PLO07 | T221 | 00929PLO07 | NWQL | Unfiltered | Metals_Carbon | M
Sodium, UNF, ICP-OES | 2019 | 1580172 | 2019-06-28 |  | 6.354 | 6.14 | 103.4853 | 3.4853 | 0.307 | 0.69707 | 0.1 | 3505 | mg/L | 00929 | PLO07 | T227 | 00929PLO07 | NWQL | Unfiltered | Metals_Carbon | M
Sodium, UNF, ICP-OES | 2019 | 1720211 | 2019-07-31 |  | 6.502 | 6.14 | 105.8958 | 5.8958 | 0.307 | 1.1792 | 0.1 | 3505 | mg/L | 00929 | PLO07 | T227 | 00929PLO07 | NWQL | Unfiltered | Metals_Carbon | M
Sodium, UNF, ICP-OES | 2019 | 2250170 | 2019-09-30 |  | 8.037 | 7.55 | 106.4503 | 6.4503 | 0.396 | 1.2298 | 0.1 | 3505 | mg/L | 00929 | PLO07 | T223 | 00929PLO07 | NWQL | Unfiltered | Metals_Carbon | M
Sodium, UNF, ICP-OES | 2019 | 2390201 | 2019-09-19 |  | 7.942 | 7.55 | 105.1921 | 5.1921 | 0.396 | 0.9899 | 0.1 | 3505 | mg/L | 00929 | PLO07 | T223 | 00929PLO07 | NWQL | Unfiltered | Metals_Carbon | M
Sodium, UNF, ICP-OES | 2019 | 3130082 | 2018-12-07 |  | 33.84 | 34.4 | 98.3721 | -1.6279 | 1.72 | -0.32558 | 0.1 | 3505 | mg/L | 00929 | PLO07 | T231 | 00929PLO07 | NWQL | Unfiltered | Metals_Carbon | M
Sodium, UNF, ICP-OES | 2019 | 3310047 | 2018-12-10 |  | 35.2 | 34.4 | 102.3256 | 2.3256 | 1.72 | 0.46512 | 0.1 | 3505 | mg/L | 00929 | PLO07 | T231 | 00929PLO07 | NWQL | Unfiltered | Metals_Carbon | M
Sodium, UNF, ICP-OES | 2019 | 1300189 | 2019-06-18 |  | 34.94 | 34.4 | 101.5698 | 1.5698 | 1.72 | 0.31395 | 0.1 | 3505 | mg/L | 00929 | PLO07 | T231 | 00929PLO07 | NWQL | Unfiltered | Metals_Carbon | M
Sodium, UNF, ICP-OES | 2019 | 1480032 | 2019-06-18 |  | 35.57 | 34.4 | 103.4012 | 3.4012 | 1.72 | 0.68023 | 0.1 | 3505 | mg/L | 00929 | PLO07 | T231 | 00929PLO07 | NWQL | Unfiltered | Metals_Carbon | M
Sodium, UNF, ICP-OES | 2019 | 0570185 | 2019-04-18 |  | 7.819 | 7.55 | 103.5629 | 3.5629 | 0.396 | 0.67929 | 0.1 | 3505 | mg/L | 00929 | PLO07 | T223 | 00929PLO07 | NWQL | Unfiltered | Metals_Carbon | M
Sodium, UNF, ICP-OES | 2019 | 0720017 | 2019-04-25 |  | 115 | 115 | 100 | 0 | 5.75 | 0 | 0.1 | 3505 | mg/L | 00929 | PLO07 | T225 | 00929PLO07 | NWQL | Unfiltered | Metals_Carbon | M
Sodium, UNF, ICP-OES | 2019 | 0860001 | 2019-04-26 |  | 111.5 | 115 | 96.9565 | -3.0435 | 5.75 | -0.6087 | 0.1 | 3505 | mg/L | 00929 | PLO07 | T225 | 00929PLO07 | NWQL | Unfiltered | Metals_Carbon | M
Sodium, UNF, ICP-OES | 2019 | 2530046 | 2019-10-31 |  | 113.7 | 115 | 98.8696 | -1.1304 | 5.75 | -0.22609 | 0.1 | 3505 | mg/L | 00929 | PLO07 | T225 | 00929PLO07 | NWQL | Unfiltered | Metals_Carbon | M
Sodium, UNF, ICP-OES | 2019 | 2670167 | 2019-11-06 |  | 113.5 | 115 | 98.6957 | -1.3043 | 5.75 | -0.26087 | 0.1 | 3505 | mg/L | 00929 | PLO07 | T225 | 00929PLO07 | NWQL | Unfiltered | Metals_Carbon | M
Sodium, UNF, ICP-OES | 2019 | 3410266 | 2019-02-01 |  | 6.561 | 6.14 | 106.8567 | 6.8567 | 0.307 | 1.3713 | 0.1 | 3505 | mg/L | 00929 | PLO07 | T227 | 00929PLO07 | NWQL | Unfiltered | Metals_Carbon | M
Sodium, UNF, ICP-OES | 2019 | 3550315 | 2019-02-08 |  | 6.409 | 6.14 | 104.3811 | 4.3811 | 0.307 | 0.87622 | 0.1 | 3505 | mg/L | 00929 | PLO07 | T227 | 00929PLO07 | NWQL | Unfiltered | Metals_Carbon | M
Sodium, UNF, ICP-OES | 2019 | 1890001 | 2019-08-01 |  | 25.75 | 25.3 | 101.7787 | 1.7787 | 1.265 | 0.35573 | 0.1 | 3505 | mg/L | 00929 | PLO07 | T229 | 00929PLO07 | NWQL | Unfiltered | Metals_Carbon | M
Sodium, UNF, ICP-OES | 2019 | 2050047 | 2019-09-30 |  | 25.59 | 25.3 | 101.1462 | 1.1462 | 1.265 | 0.22925 | 0.1 | 3505 | mg/L | 00929 | PLO07 | T229 | 00929PLO07 | NWQL | Unfiltered | Metals_Carbon | M
Sodium, UNF, ICP-OES | 2020 | 2840134 | 2019-11-08 |  | 16.45 | 16 | 102.8125 | 2.8125 | 0.8 | 0.5625 | 0.1 | 3505 | mg/L | 00929 | PLO07 | T233 | 00929PLO07 | NWQL | Unfiltered | Metals_Carbon | M
Sodium, UNF, ICP-OES | 2020 | 3030024 | 2019-11-25 |  | 16.41 | 16 | 102.5625 | 2.5625 | 0.8 | 0.5125 | 0.1 | 3505 | mg/L | 00929 | PLO07 | T233 | 00929PLO07 | NWQL | Unfiltered | Metals_Carbon | M
Sodium, UNF, ICP-OES | 2020 | 1040011 | 2020-04-27 |  | 16.29 | 16 | 101.8125 | 1.8125 | 0.8 | 0.3625 | 0.1 | 3505 | mg/L | 00929 | PLO07 | T233 | 00929PLO07 | NWQL | Unfiltered | Metals_Carbon | M
Sodium, UNF, ICP-OES | 2020 | 1150060 | 2020-05-07 |  | 16.22 | 16 | 101.375 | 1.375 | 0.8 | 0.275 | 0.1 | 3505 | mg/L | 00929 | PLO07 | T233 | 00929PLO07 | NWQL | Unfiltered | Metals_Carbon | M
Sodium, UNF, ICP-OES | 2020 | 1570002 | 2020-07-16 |  | 6.445 | 6.14 | 104.9674 | 4.9674 | 0.307 | 0.99349 | 0.1 | 3505 | mg/L | 00929 | PLO07 | T227 | 00929PLO07 | NWQL | Unfiltered | Metals_Carbon | M
Sodium, UNF, ICP-OES | 2020 | 1710162 | 2020-07-21 |  | 6.395 | 6.14 | 104.1531 | 4.1531 | 0.307 | 0.83062 | 0.1 | 3505 | mg/L | 00929 | PLO07 | T227 | 00929PLO07 | NWQL | Unfiltered | Metals_Carbon | M
Sodium, UNF, ICP-OES | 2020 | 2200219 | 2020-08-27 |  | 27.64 | 26.1 | 105.9004 | 5.9004 | 1.305 | 1.1801 | 0.1 | 3505 | mg/L | 00929 | PLO07 | T235 | 00929PLO07 | NWQL | Unfiltered | Metals_Carbon | M
Sodium, UNF, ICP-OES | 2020 | 2390033 | 2020-09-10 |  | 27.13 | 26.1 | 103.9464 | 3.9464 | 1.305 | 0.78927 | 0.1 | 3505 | mg/L | 00929 | PLO07 | T235 | 00929PLO07 | NWQL | Unfiltered | Metals_Carbon | M
Sodium, UNF, ICP-OES | 2020 | 3120135 | 2019-12-04 |  | 35.17 | 34.4 | 102.2384 | 2.2384 | 1.72 | 0.44767 | 0.1 | 3505 | mg/L | 00929 | PLO07 | T231 | 00929PLO07 | NWQL | Unfiltered | Metals_Carbon | M
Sodium, UNF, ICP-OES | 2020 | 3260057 | 2020-01-28 |  | 34.33 | 34.4 | 99.7965 | -0.20349 | 1.72 | -0.040698 | 0.1 | 3505 | mg/L | 00929 | PLO07 | T231 | 00929PLO07 | NWQL | Unfiltered | Metals_Carbon | M
Sodium, UNF, ICP-OES | 2020 | 1290023 | 2020-06-01 |  | 34.55 | 34.4 | 100.436 | 0.43605 | 1.72 | 0.087209 | 0.1 | 3505 | mg/L | 00929 | PLO07 | T231 | 00929PLO07 | NWQL | Unfiltered | Metals_Carbon | M
Sodium, UNF, ICP-OES | 2020 | 1470041 | 2020-06-15 |  | 34.32 | 34.4 | 99.7674 | -0.23256 | 1.72 | -0.046512 | 0.1 | 3505 | mg/L | 00929 | PLO07 | T231 | 00929PLO07 | NWQL | Unfiltered | Metals_Carbon | M
Sodium, UNF, ICP-OES | 2020 | 0420074 | 2020-02-26 |  | 26.54 | 26.1 | 101.6858 | 1.6858 | 1.305 | 0.33716 | 0.1 | 3505 | mg/L | 00929 | PLO07 | T235 | 00929PLO07 | NWQL | Unfiltered | Metals_Carbon | M
Sodium, UNF, ICP-OES | 2020 | 0560054 | 2020-03-05 |  | 26.82 | 26.1 | 102.7586 | 2.7586 | 1.305 | 0.55172 | 0.1 | 3505 | mg/L | 00929 | PLO07 | T235 | 00929PLO07 | NWQL | Unfiltered | Metals_Carbon | M
Sodium, UNF, ICP-OES | 2020 | 0150016 | 2020-02-06 |  | 25.21 | 25.3 | 99.6443 | -0.35573 | 1.265 | -0.071146 | 0.1 | 3505 | mg/L | 00929 | PLO07 | T229 | 00929PLO07 | NWQL | Unfiltered | Metals_Carbon | M
Sodium, UNF, ICP-OES | 2020 | 0280068 | 2020-02-06 |  | 25.74 | 25.3 | 101.7391 | 1.7391 | 1.265 | 0.34783 | 0.1 | 3505 | mg/L | 00929 | PLO07 | T229 | 00929PLO07 | NWQL | Unfiltered | Metals_Carbon | M
Sodium, UNF, ICP-OES | 2020 | 0700086 | 2020-04-16 |  | 113.6 | 115 | 98.7826 | -1.2174 | 5.75 | -0.24348 | 0.1 | 3505 | mg/L | 00929 | PLO07 | T225 | 00929PLO07 | NWQL | Unfiltered | Metals_Carbon | M
Sodium, UNF, ICP-OES | 2020 | 0840025 | 2020-04-08 |  | 113.2 | 115 | 98.4348 | -1.5652 | 5.75 | -0.31304 | 0.1 | 3505 | mg/L | 00929 | PLO07 | T225 | 00929PLO07 | NWQL | Unfiltered | Metals_Carbon | M
Sodium, UNF, ICP-OES | 2020 | 2550049 | 2020-09-29 |  | 115.2 | 115 | 100.1739 | 0.17391 | 5.75 | 0.034783 | 0.1 | 3505 | mg/L | 00929 | PLO07 | T225 | 00929PLO07 | NWQL | Unfiltered | Metals_Carbon | M
Sodium, UNF, ICP-OES | 2020 | 2690022 | 2020-10-14 |  | 113 | 115 | 98.2609 | -1.7391 | 5.75 | -0.34783 | 0.1 | 3505 | mg/L | 00929 | PLO07 | T225 | 00929PLO07 | NWQL | Unfiltered | Metals_Carbon | M
Sodium, UNF, ICP-OES | 2020 | 3400073 | 2020-01-14 |  | 6.392 | 6.14 | 104.1042 | 4.1042 | 0.307 | 0.82085 | 0.1 | 3505 | mg/L | 00929 | PLO07 | T227 | 00929PLO07 | NWQL | Unfiltered | Metals_Carbon | M
Sodium, UNF, ICP-OES | 2020 | 3600047 | 2020-01-15 |  | 6.405 | 6.14 | 104.316 | 4.316 | 0.307 | 0.86319 | 0.1 | 3505 | mg/L | 00929 | PLO07 | T227 | 00929PLO07 | NWQL | Unfiltered | Metals_Carbon | M
Sodium, UNF, ICP-OES | 2020 | 1920105 | 2020-07-27 |  | 25.52 | 25.3 | 100.8696 | 0.86957 | 1.265 | 0.17391 | 0.1 | 3505 | mg/L | 00929 | PLO07 | T229 | 00929PLO07 | NWQL | Unfiltered | Metals_Carbon | M
Sodium, UNF, ICP-OES | 2020 | 2110156 | 2020-08-24 |  | 26.25 | 25.3 | 103.7549 | 3.7549 | 1.265 | 0.75099 | 0.1 | 3505 | mg/L | 00929 | PLO07 | T229 | 00929PLO07 | NWQL | Unfiltered | Metals_Carbon | M
Sodium, UNF, ICP-OES | 2021 | 2830130 | 2020-10-19 |  | 16.21 | 16 | 101.3125 | 1.3125 | 0.8 | 0.2625 | 0.1 | 3505 | mg/L | 00929 | PLO07 | T233 | 00929PLO07 | NWQL | Unfiltered | Metals_Carbon | M
Sodium, UNF, ICP-OES | 2021 | 2970237 | 2020-11-12 |  | 16.18 | 16 | 101.125 | 1.125 | 0.8 | 0.225 | 0.1 | 3505 | mg/L | 00929 | PLO07 | T233 | 00929PLO07 | NWQL | Unfiltered | Metals_Carbon | M
Sodium, UNF, ICP-OES | 2021 | 1030140 | 2021-06-10 |  | 16.29 | 16 | 101.8125 | 1.8125 | 0.8 | 0.3625 | 0.1 | 3505 | mg/L | 00929 | PLO07 | T233 | 00929PLO07 | NWQL | Unfiltered | Metals_Carbon | M
Sodium, UNF, ICP-OES | 2021 | 1180043 | 2021-06-08 |  | 16.08 | 16 | 100.5 | 0.5 | 0.8 | 0.1 | 0.1 | 3505 | mg/L | 00929 | PLO07 | T233 | 00929PLO07 | NWQL | Unfiltered | Metals_Carbon | M
Sodium, UNF, ICP-OES | 2021 | 1600034 | 2021-07-01 |  | 101.1 | 103 | 98.1553 | -1.8447 | 5.15 | -0.36893 | 0.1 | 3505 | mg/L | 00929 | PLO07 | T239 | 00929PLO07 | NWQL | Unfiltered | Metals_Carbon | M
Sodium, UNF, ICP-OES | 2021 | 1730215 | 2021-07-07 |  | 103.3 | 103 | 100.2913 | 0.29126 | 5.15 | 0.058252 | 0.1 | 3505 | mg/L | 00929 | PLO07 | T239 | 00929PLO07 | NWQL | Unfiltered | Metals_Carbon | M
Sodium, UNF, ICP-OES | 2021 | 2180158 | 2021-09-09 |  | 26.73 | 26.1 | 102.4138 | 2.4138 | 1.305 | 0.48276 | 0.1 | 3505 | mg/L | 00929 | PLO07 | T235 | 00929PLO07 | NWQL | Unfiltered | Metals_Carbon | M
Sodium, UNF, ICP-OES | 2021 | 2320154 | 2021-09-15 |  | 26.98 | 26.1 | 103.3716 | 3.3716 | 1.305 | 0.67433 | 0.1 | 3505 | mg/L | 00929 | PLO07 | T235 | 00929PLO07 | NWQL | Unfiltered | Metals_Carbon | M
Sodium, UNF, ICP-OES | 2021 | 3110060 | 2020-11-13 |  | 34.56 | 34.4 | 100.4651 | 0.46512 | 1.72 | 0.093023 | 0.1 | 3505 | mg/L | 00929 | PLO07 | T231 | 00929PLO07 | NWQL | Unfiltered | Metals_Carbon | M
Sodium, UNF, ICP-OES | 2021 | 3250099 | 2021-01-14 |  | 35.53 | 34.4 | 103.2849 | 3.2849 | 1.72 | 0.65698 | 0.1 | 3505 | mg/L | 00929 | PLO07 | T231 | 00929PLO07 | NWQL | Unfiltered | Metals_Carbon | M
Sodium, UNF, ICP-OES | 2021 | 1300058 | 2021-06-09 |  | 34.26 | 34.4 | 99.593 | -0.40698 | 1.72 | -0.081395 | 0.1 | 3505 | mg/L | 00929 | PLO07 | T231 | 00929PLO07 | NWQL | Unfiltered | Metals_Carbon | M
Sodium, UNF, ICP-OES | 2021 | 1440087 | 2021-06-24 |  | 35.04 | 34.4 | 101.8605 | 1.8605 | 1.72 | 0.37209 | 0.1 | 3505 | mg/L | 00929 | PLO07 | T231 | 00929PLO07 | NWQL | Unfiltered | Metals_Carbon | M
Sodium, UNF, ICP-OES | 2021 | 0480041 | 2021-03-11 |  | 26.15 | 26.1 | 100.1916 | 0.19157 | 1.305 | 0.038314 | 0.1 | 3505 | mg/L | 00929 | PLO07 | T235 | 00929PLO07 | NWQL | Unfiltered | Metals_Carbon | M
Sodium, UNF, ICP-OES | 2021 | 0620101 | 2021-03-19 |  | 24.82 | 26.1 | 95.0958 | -4.9042 | 1.305 | -0.98084 | 0.1 | 3505 | mg/L | 00929 | PLO07 | T235 | 00929PLO07 | NWQL | Unfiltered | Metals_Carbon | M
Sodium, UNF, ICP-OES | 2021 | 0120029 | 2021-01-26 |  | 25.82 | 25.3 | 102.0553 | 2.0553 | 1.265 | 0.41107 | 0.1 | 3505 | mg/L | 00929 | PLO07 | T229 | 00929PLO07 | NWQL | Unfiltered | Metals_Carbon | M
Sodium, UNF, ICP-OES | 2021 | 0270013 | 2021-02-17 |  | 25.11 | 25.3 | 99.249 | -0.75099 | 1.265 | -0.1502 | 0.1 | 3505 | mg/L | 00929 | PLO07 | T229 | 00929PLO07 | NWQL | Unfiltered | Metals_Carbon | M
Sodium, UNF, ICP-OES | 2021 | 0680060 | 2021-03-19 |  | 20.74 | 20.6 | 100.6796 | 0.67961 | 1.03 | 0.13592 | 0.1 | 3505 | mg/L | 00929 | PLO07 | T237 | 00929PLO07 | NWQL | Unfiltered | Metals_Carbon | M
Sodium, UNF, ICP-OES | 2021 | 0820065 | 2021-04-19 |  | 20.6 | 20.6 | 100 | 0 | 1.03 | 0 | 0.1 | 3505 | mg/L | 00929 | PLO07 | T237 | 00929PLO07 | NWQL | Unfiltered | Metals_Carbon | M
Sodium, UNF, ICP-OES | 2021 | 2580240 | 2021-10-06 |  | 21.41 | 20.6 | 103.932 | 3.932 | 1.03 | 0.78641 | 0.1 | 3505 | mg/L | 00929 | PLO07 | T237 | 00929PLO07 | NWQL | Unfiltered | Metals_Carbon | M
Sodium, UNF, ICP-OES | 2021 | 2670211 | 2021-10-19 |  | 21.31 | 20.6 | 103.4466 | 3.4466 | 1.03 | 0.68932 | 0.1 | 3505 | mg/L | 00929 | PLO07 | T237 | 00929PLO07 | NWQL | Unfiltered | Metals_Carbon | M
Sodium, UNF, ICP-OES | 2021 | 3460123 | 2021-01-22 |  | 106.4 | 103 | 103.301 | 3.301 | 5.15 | 0.66019 | 0.1 | 3505 | mg/L | 00929 | PLO07 | T239 | 00929PLO07 | NWQL | Unfiltered | Metals_Carbon | M
Sodium, UNF, ICP-OES | 2021 | 3640039 | 2021-01-22 |  | 106 | 103 | 102.9126 | 2.9126 | 5.15 | 0.58252 | 0.1 | 3505 | mg/L | 00929 | PLO07 | T239 | 00929PLO07 | NWQL | Unfiltered | Metals_Carbon | M
Sodium, UNF, ICP-OES | 2021 | 1900156 | 2021-08-03 |  | 24.63 | 25.3 | 97.3518 | -2.6482 | 1.265 | -0.52964 | 0.1 | 3505 | mg/L | 00929 | PLO07 | T229 | 00929PLO07 | NWQL | Unfiltered | Metals_Carbon | M
Sodium, UNF, ICP-OES | 2021 | 2040240 | 2021-08-12 |  | 25.82 | 25.3 | 102.0553 | 2.0553 | 1.265 | 0.41107 | 0.1 | 3505 | mg/L | 00929 | PLO07 | T229 | 00929PLO07 | NWQL | Unfiltered | Metals_Carbon | M
Sodium, UNF, ICP-OES | 2022 | 2860149 | 2021-10-27 |  | 16.65 | 16 | 104.0625 | 4.0625 | 0.8 | 0.8125 | 0.1 | 3505 | mg/L | 00929 | PLO07 | T233 | 00929PLO07 | NWQL | Unfiltered | Metals_Carbon | M
Sodium, UNF, ICP-OES | 2022 | 2990148 | 2021-11-10 |  | 16.12 | 16 | 100.75 | 0.75 | 0.8 | 0.15 | 0.1 | 3505 | mg/L | 00929 | PLO07 | T233 | 00929PLO07 | NWQL | Unfiltered | Metals_Carbon | M
Sodium, UNF, ICP-OES | 2022 | 0980188 | 2022-04-19 |  | 16.7 | 16 | 104.375 | 4.375 | 0.8 | 0.875 | 0.1 | 3505 | mg/L | 00929 | PLO07 | T233 | 00929PLO07 | NWQL | Unfiltered | Metals_Carbon | M
Sodium, UNF, ICP-OES | 2022 | 1160192 | 2022-05-12 |  | 16.1 | 16 | 100.625 | 0.625 | 0.8 | 0.125 | 0.1 | 3505 | mg/L | 00929 | PLO07 | T233 | 00929PLO07 | NWQL | Unfiltered | Metals_Carbon | M
Sodium, UNF, ICP-OES | 2022 | 1660163 | 2022-07-15 |  | 108 | 103 | 104.8544 | 4.8544 | 5.15 | 0.97087 | 0.1 | 3505 | mg/L | 00929 | PLO07 | T239 | 00929PLO07 | NWQL | Unfiltered | Metals_Carbon | M
Sodium, UNF, ICP-OES | 2022 | 1750117 | 2022-07-20 |  | 107 | 103 | 103.8835 | 3.8835 | 5.15 | 0.7767 | 0.1 | 3505 | mg/L | 00929 | PLO07 | T239 | 00929PLO07 | NWQL | Unfiltered | Metals_Carbon | M
Sodium, UNF, ICP-OES | 2022 | 2220143 | 2022-09-30 |  | 26.5 | 26.1 | 101.5326 | 1.5326 | 1.305 | 0.30651 | 0.1 | 3505 | mg/L | 00929 | PLO07 | T235 | 00929PLO07 | NWQL | Unfiltered | Metals_Carbon | M
Sodium, UNF, ICP-OES | 2022 | 2350173 | 2022-09-06 |  | 26.8 | 26.1 | 102.682 | 2.682 | 1.305 | 0.5364 | 0.1 | 3505 | mg/L | 00929 | PLO07 | T235 | 00929PLO07 | NWQL | Unfiltered | Metals_Carbon | M
Sodium, UNF, ICP-OES | 2022 | 3090005 | 2021-11-24 |  | 159 | 52.5 | 302.8571 | 202.8571 | 2.625 | 40.5714 | 0.1 | 3505 | mg/L | 00929 | PLO07 | T243 | 00929PLO07 | NWQL | Unfiltered | Metals_Carbon | M
Sodium, UNF, ICP-OES | 2022 | 3260007 | 2021-12-27 |  | 52.6 | 52.5 | 100.1905 | 0.19048 | 2.625 | 0.038095 | 0.1 | 3505 | mg/L | 00929 | PLO07 | T243 | 00929PLO07 | NWQL | Unfiltered | Metals_Carbon | M
Sodium, UNF, ICP-OES | 2022 | 1300129 | 2022-05-24 |  | 52.8 | 52.5 | 100.5714 | 0.57143 | 2.625 | 0.11429 | 0.1 | 3505 | mg/L | 00929 | PLO07 | T243 | 00929PLO07 | NWQL | Unfiltered | Metals_Carbon | M
Sodium, UNF, ICP-OES | 2022 | 1450287 | 2022-07-12 |  | 53.9 | 52.5 | 102.6667 | 2.6667 | 2.625 | 0.53333 | 0.1 | 3505 | mg/L | 00929 | PLO07 | T243 | 00929PLO07 | NWQL | Unfiltered | Metals_Carbon | M
Sodium, UNF, ICP-OES | 2022 | 0470184 | 2022-03-04 |  | 26.9 | 26.1 | 103.0651 | 3.0651 | 1.305 | 0.61303 | 0.1 | 3505 | mg/L | 00929 | PLO07 | T235 | 00929PLO07 | NWQL | Unfiltered | Metals_Carbon | M
Sodium, UNF, ICP-OES | 2022 | 0600064 | 2022-03-16 |  | 26.1 | 26.1 | 100 | 0 | 1.305 | 0 | 0.1 | 3505 | mg/L | 00929 | PLO07 | T235 | 00929PLO07 | NWQL | Unfiltered | Metals_Carbon | M
Sodium, UNF, ICP-OES | 2022 | 0110077 | 2022-01-25 |  | 16.2 | 16 | 101.25 | 1.25 | 0.8 | 0.25 | 0.1 | 3505 | mg/L | 00929 | PLO07 | T241 | 00929PLO07 | NWQL | Unfiltered | Metals_Carbon | M
Sodium, UNF, ICP-OES | 2022 | 0260159 | 2022-02-15 |  | 16.6 | 16 | 103.75 | 3.75 | 0.8 | 0.75 | 0.1 | 3505 | mg/L | 00929 | PLO07 | T241 | 00929PLO07 | NWQL | Unfiltered | Metals_Carbon | M
Sodium, UNF, ICP-OES | 2022 | 0810117 | 2022-04-07 |  | 21.8 | 20.6 | 105.8252 | 5.8252 | 1.03 | 1.165 | 0.1 | 3505 | mg/L | 00929 | PLO07 | T237 | 00929PLO07 | NWQL | Unfiltered | Metals_Carbon | M
Sodium, UNF, ICP-OES | 2022 | 0950119 | 2022-04-19 |  | 21.4 | 20.6 | 103.8835 | 3.8835 | 1.03 | 0.7767 | 0.1 | 3505 | mg/L | 00929 | PLO07 | T237 | 00929PLO07 | NWQL | Unfiltered | Metals_Carbon | M
Sodium, UNF, ICP-OES | 2022 | 2560120 | 2022-09-27 |  | 21.3 | 20.6 | 103.3981 | 3.3981 | 1.03 | 0.67961 | 0.1 | 3505 | mg/L | 00929 | PLO07 | T237 | 00929PLO07 | NWQL | Unfiltered | Metals_Carbon | M
Sodium, UNF, ICP-OES | 2022 | 2700272 | 2022-10-17 |  | 20.5 | 20.6 | 99.5146 | -0.48544 | 1.03 | -0.097087 | 0.1 | 3505 | mg/L | 00929 | PLO07 | T237 | 00929PLO07 | NWQL | Unfiltered | Metals_Carbon | M
Sodium, UNF, ICP-OES | 2022 | 3440003 | 2021-12-28 |  | 104 | 103 | 100.9709 | 0.97087 | 5.15 | 0.19417 | 0.1 | 3505 | mg/L | 00929 | PLO07 | T239 | 00929PLO07 | NWQL | Unfiltered | Metals_Carbon | M
Sodium, UNF, ICP-OES | 2022 | 3630121 | 2022-01-26 |  | 109 | 103 | 105.8252 | 5.8252 | 5.15 | 1.165 | 0.1 | 3505 | mg/L | 00929 | PLO07 | T239 | 00929PLO07 | NWQL | Unfiltered | Metals_Carbon | M
Sodium, UNF, ICP-OES | 2022 | 1920046 | 2022-07-15 |  | 16 | 16 | 100 | 0 | 0.8 | 0 | 0.1 | 3505 | mg/L | 00929 | PLO07 | T241 | 00929PLO07 | NWQL | Unfiltered | Metals_Carbon | M
Sodium, UNF, ICP-OES | 2022 | 2070158 | 2022-08-09 |  | 16.1 | 16 | 100.625 | 0.625 | 0.8 | 0.125 | 0.1 | 3505 | mg/L | 00929 | PLO07 | T241 | 00929PLO07 | NWQL | Unfiltered | Metals_Carbon | M
Sodium, UNF, ICP-OES | 2023 | 2850200 | 2022-10-25 |  | 13.8 | 14.1 | 97.8723 | -2.1277 | 0.705 | -0.42553 | 0.1 | 3505 | mg/L | 00929 | PLO07 | T245 | 00929PLO07 | NWQL | Unfiltered | Metals_Carbon | M
Sodium, UNF, ICP-OES | 2023 | 2980100 | 2022-11-03 |  | 13.9 | 14.1 | 98.5816 | -1.4184 | 0.705 | -0.28369 | 0.1 | 3505 | mg/L | 00929 | PLO07 | T245 | 00929PLO07 | NWQL | Unfiltered | Metals_Carbon | M
Sodium, UNF, ICP-OES | 2023 | 1010253 | 2023-05-03 |  | 14.31 | 14.1 | 101.4894 | 1.4894 | 0.705 | 0.29787 | 0.1 | 3505 | mg/L | 00929 | PLO07 | T245 | 00929PLO07 | NWQL | Unfiltered | Metals_Carbon | M
Sodium, UNF, ICP-OES | 2023 | 1160089 | 2023-05-03 |  | 14.44 | 14.1 | 102.4113 | 2.4113 | 0.705 | 0.48227 | 0.1 | 3505 | mg/L | 00929 | PLO07 | T245 | 00929PLO07 | NWQL | Unfiltered | Metals_Carbon | M
Sodium, UNF, ICP-OES | 2023 | 1640229 | 2023-06-23 |  | 106.4 | 103 | 103.301 | 3.301 | 5.15 | 0.66019 | 0.1 | 3505 | mg/L | 00929 | PLO07 | T239 | 00929PLO07 | NWQL | Unfiltered | Metals_Carbon | M
Sodium, UNF, ICP-OES | 2023 | 1800090 | 2023-07-06 |  | 106.9 | 103 | 103.7864 | 3.7864 | 5.15 | 0.75728 | 0.1 | 3505 | mg/L | 00929 | PLO07 | T239 | 00929PLO07 | NWQL | Unfiltered | Metals_Carbon | M
Sodium, UNF, ICP-OES | 2023 | 2260045 | 2023-08-30 |  | 95.66 | 94.2 | 101.5499 | 1.5499 | 4.71 | 0.30998 | 0.1 | 3505 | mg/L | 00929 | PLO07 | T247 | 00929PLO07 | NWQL | Unfiltered | Metals_Carbon | M
Sodium, UNF, ICP-OES | 2023 | 2430075 | 2023-09-14 |  | 102 | 94.2 | 108.2803 | 8.2803 | 4.71 | 1.6561 | 0.1 | 3505 | mg/L | 00929 | PLO07 | T247 | 00929PLO07 | NWQL | Unfiltered | Metals_Carbon | M
Sodium, UNF, ICP-OES | 2023 | 3120116 | 2022-11-23 |  | 52.39 | 52.5 | 99.7905 | -0.20952 | 2.625 | -0.041905 | 0.1 | 3505 | mg/L | 00929 | PLO07 | T243 | 00929PLO07 | NWQL | Unfiltered | Metals_Carbon | M
Sodium, UNF, ICP-OES | 2023 | 3260049 | 2022-12-14 |  | 52.93 | 52.5 | 100.819 | 0.81905 | 2.625 | 0.16381 | 0.1 | 3505 | mg/L | 00929 | PLO07 | T243 | 00929PLO07 | NWQL | Unfiltered | Metals_Carbon | M
Sodium, UNF, ICP-OES | 2023 | 1290206 | 2023-05-25 |  | 55.55 | 52.5 | 105.8095 | 5.8095 | 2.625 | 1.1619 | 0.1 | 3505 | mg/L | 00929 | PLO07 | T243 | 00929PLO07 | NWQL | Unfiltered | Metals_Carbon | M
Sodium, UNF, ICP-OES | 2023 | 1430249 | 2023-05-30 |  | 55.02 | 52.5 | 104.8 | 4.8 | 2.625 | 0.96 | 0.1 | 3505 | mg/L | 00929 | PLO07 | T243 | 00929PLO07 | NWQL | Unfiltered | Metals_Carbon | M
Sodium, UNF, ICP-OES | 2023 | 0450135 | 2023-03-22 |  | 95.28 | 94.2 | 101.1465 | 1.1465 | 4.71 | 0.2293 | 0.1 | 3505 | mg/L | 00929 | PLO07 | T247 | 00929PLO07 | NWQL | Unfiltered | Metals_Carbon | M
Sodium, UNF, ICP-OES | 2023 | 0610266 | 2023-04-27 |  | 96 | 94.2 | 101.9108 | 1.9108 | 4.71 | 0.38217 | 0.1 | 3505 | mg/L | 00929 | PLO07 | T247 | 00929PLO07 | NWQL | Unfiltered | Metals_Carbon | M
Sodium, UNF, ICP-OES | 2023 | 0180009 | 2023-02-13 |  | 15.75 | 16 | 98.4375 | -1.5625 | 0.8 | -0.3125 | 0.1 | 3505 | mg/L | 00929 | PLO07 | T241 | 00929PLO07 | NWQL | Unfiltered | Metals_Carbon | M
Sodium, UNF, ICP-OES | 2023 | 0270018 | 2023-02-10 |  | 15.95 | 16 | 99.6875 | -0.3125 | 0.8 | -0.0625 | 0.1 | 3505 | mg/L | 00929 | PLO07 | T241 | 00929PLO07 | NWQL | Unfiltered | Metals_Carbon | M
Sodium, UNF, ICP-OES | 2023 | 0730106 | 2023-03-22 |  | 21.03 | 20.6 | 102.0874 | 2.0874 | 1.03 | 0.41748 | 0.1 | 3505 | mg/L | 00929 | PLO07 | T237 | 00929PLO07 | NWQL | Unfiltered | Metals_Carbon | M
Sodium, UNF, ICP-OES | 2023 | 0870135 | 2023-05-02 |  | 21.63 | 20.6 | 105 | 5 | 1.03 | 1 | 0.1 | 3505 | mg/L | 00929 | PLO07 | T237 | 00929PLO07 | NWQL | Unfiltered | Metals_Carbon | M
Sodium, UNF, ICP-OES | 2023 | 2560013 | 2023-09-20 |  | 22.15 | 20.6 | 107.5243 | 7.5243 | 1.03 | 1.5049 | 0.1 | 3505 | mg/L | 00929 | PLO07 | T237 | 00929PLO07 | NWQL | Unfiltered | Metals_Carbon | M
Sodium, UNF, ICP-OES | 2023 | 3480158 | 2022-12-22 |  | 105.2 | 103 | 102.1359 | 2.1359 | 5.15 | 0.42718 | 0.1 | 3505 | mg/L | 00929 | PLO07 | T239 | 00929PLO07 | NWQL | Unfiltered | Metals_Carbon | M
Sodium, UNF, ICP-OES | 2023 | 3630098 | 2023-01-10 |  | 105.7 | 103 | 102.6214 | 2.6214 | 5.15 | 0.52427 | 0.1 | 3505 | mg/L | 00929 | PLO07 | T239 | 00929PLO07 | NWQL | Unfiltered | Metals_Carbon | M
Sodium, UNF, ICP-OES | 2023 | 1930108 | 2023-07-19 |  | 16.54 | 16 | 103.375 | 3.375 | 0.8 | 0.675 | 0.1 | 3505 | mg/L | 00929 | PLO07 | T241 | 00929PLO07 | NWQL | Unfiltered | Metals_Carbon | M
Sodium, UNF, ICP-OES | 2023 | 2050065 | 2023-08-04 |  | 16.58 | 16 | 103.625 | 3.625 | 0.8 | 0.725 | 0.1 | 3505 | mg/L | 00929 | PLO07 | T241 | 00929PLO07 | NWQL | Unfiltered | Metals_Carbon | M
Sodium, FIL, ICP-OES | 2018 | 2630218 | 2018-10-16 |  | 1.432 | 1.33 | 107.6692 | 7.6692 | 0.2 | 0.51 | 0.12 | 0675 | mg/L | 00930 | PLA11 | P64 | 00930PLA11 | NWQL | Filtered | Metals_Carbon | M | I147287 | C
Sodium, FIL, ICP-OES | 2018 | 2550007 | 2018-10-04 |  | 7.908 | 7.55 | 104.7417 | 4.7417 | 0.396 | 0.90404 | 0.4 | 0675 | mg/L | 00930 | PLA11 | T223 | 00930PLA11 | NWQL | Filtered | Metals_Carbon | M | I147287 | C
Sodium, FIL, ICP-OES | 2018 | 2610142 | 2018-10-15 |  | 8.101 | 7.55 | 107.298 | 7.298 | 0.396 | 1.3914 | 0.4 | 0675 | mg/L | 00930 | PLA11 | T223 | 00930PLA11 | NWQL | Filtered | Metals_Carbon | M | I147287 | C
Sodium, FIL, ICP-OES | 2018 | 2680170 | 2018-10-17 |  | 7.813 | 7.55 | 103.4834 | 3.4834 | 0.396 | 0.66414 | 0.4 | 0675 | mg/L | 00930 | PLA11 | T223 | 00930PLA11 | NWQL | Filtered | Metals_Carbon | M | I147287 | C
Sodium, FIL, ICP-OES | 2018 | 2550004 | 2018-10-04 |  | 118.2 | 115 | 102.7826 | 2.7826 | 5.75 | 0.55652 | 0.4 | 0675 | mg/L | 00930 | PLA11 | T225 | 00930PLA11 | NWQL | Filtered | Metals_Carbon | M | I147287 | C
Sodium, FIL, ICP-OES | 2018 | 2670001 | 2018-10-17 |  | 115.5 | 115 | 100.4348 | 0.43478 | 5.75 | 0.086957 | 0.4 | 0675 | mg/L | 00930 | PLA11 | T225 | 00930PLA11 | NWQL | Filtered | Metals_Carbon | M | I147287 | C
Sodium, FIL, ICP-OES | 2018 | 2560307 | 2018-10-10 |  | 6.28 | 6.14 | 102.2801 | 2.2801 | 0.307 | 0.45603 | 0.4 | 0675 | mg/L | 00930 | PLA11 | T227 | 00930PLA11 | NWQL | Filtered | Metals_Carbon | M | I147287 | C
Sodium, FIL, ICP-OES | 2018 | 2700188 | 2018-10-17 |  | 6.445 | 6.14 | 104.9674 | 4.9674 | 0.307 | 0.99349 | 0.4 | 0675 | mg/L | 00930 | PLA11 | T227 | 00930PLA11 | NWQL | Filtered | Metals_Carbon | M | I147287 | C
Sodium, FIL, ICP-OES | 2019 | 2840110 | 2018-10-30 |  | 25.88 | 25.3 | 102.2925 | 2.2925 | 1.265 | 0.4585 | 0.4 | 0675 | mg/L | 00930 | PLA11 | T229 | 00930PLA11 | NWQL | Filtered | Metals_Carbon | M | I147287 | C
Sodium, FIL, ICP-OES | 2019 | 2980089 | 2018-11-15 |  | 25.08 | 25.3 | 99.1304 | -0.86957 | 1.265 | -0.17391 | 0.4 | 0675 | mg/L | 00930 | PLA11 | T229 | 00930PLA11 | NWQL | Filtered | Metals_Carbon | M | I147287 | C
Sodium, FIL, ICP-OES | 2019 | 1010104 | 2019-05-04 |  | 25.2 | 25.3 | 99.6047 | -0.39526 | 1.265 | -0.079051 | 0.4 | 0675 | mg/L | 00930 | PLA11 | T229 | 00930PLA11 | NWQL | Filtered | Metals_Carbon | M | I147287 | C
Sodium, FIL, ICP-OES | 2019 | 1150183 | 2019-05-16 |  | 24.38 | 25.3 | 96.3636 | -3.6364 | 1.265 | -0.72727 | 0.4 | 0675 | mg/L | 00930 | PLA11 | T229 | 00930PLA11 | NWQL | Filtered | Metals_Carbon | M | I147287 | C
Sodium, FIL, ICP-OES | 2019 | 2760030 | 2018-10-18 |  | 114.2 | 115 | 99.3043 | -0.69565 | 5.75 | -0.13913 | 0.4 | 0675 | mg/L | 00930 | PLA11 | T225 | 00930PLA11 | NWQL | Filtered | Metals_Carbon | M | I147287 | C
Sodium, FIL, ICP-OES | 2019 | 2830100 | 2018-10-29 |  | 116.4 | 115 | 101.2174 | 1.2174 | 5.75 | 0.24348 | 0.4 | 0675 | mg/L | 00930 | PLA11 | T225 | 00930PLA11 | NWQL | Filtered | Metals_Carbon | M | I147287 | C
Sodium, FIL, ICP-OES | 2019 | 2890057 | 2018-10-31 |  | 113.4 | 115 | 98.6087 | -1.3913 | 5.75 | -0.27826 | 0.4 | 0675 | mg/L | 00930 | PLA11 | T225 | 00930PLA11 | NWQL | Filtered | Metals_Carbon | M | I147287 | C
Sodium, FIL, ICP-OES | 2019 | 2960207 | 2018-11-08 |  | 114.1 | 115 | 99.2174 | -0.78261 | 5.75 | -0.15652 | 0.4 | 0675 | mg/L | 00930 | PLA11 | T225 | 00930PLA11 | NWQL | Filtered | Metals_Carbon | M | I147287 | C
Sodium, FIL, ICP-OES | 2019 | 0920063 | 2019-04-23 |  | 114.9 | 115 | 99.913 | -0.086957 | 5.75 | -0.017391 | 0.4 | 0675 | mg/L | 00930 | PLA11 | T225 | 00930PLA11 | NWQL | Filtered | Metals_Carbon | M | I147287 | C
Sodium, FIL, ICP-OES | 2019 | 0990126 | 2019-05-01 |  | 115.9 | 115 | 100.7826 | 0.78261 | 5.75 | 0.15652 | 0.4 | 0675 | mg/L | 00930 | PLA11 | T225 | 00930PLA11 | NWQL | Filtered | Metals_Carbon | M | I147287 | C
Sodium, FIL, ICP-OES | 2019 | 1060101 | 2019-05-09 |  | 115.2 | 115 | 100.1739 | 0.17391 | 5.75 | 0.034783 | 0.4 | 0675 | mg/L | 00930 | PLA11 | T225 | 00930PLA11 | NWQL | Filtered | Metals_Carbon | M | I147287 | C
Sodium, FIL, ICP-OES | 2019 | 1130096 | 2019-05-15 |  | 121.2 | 115 | 105.3913 | 5.3913 | 5.75 | 1.0783 | 0.4 | 0675 | mg/L | 00930 | PLA11 | T225 | 00930PLA11 | NWQL | Filtered | Metals_Carbon | M | I147287 | C
Sodium, FIL, ICP-OES | 2019 | 2830076 | 2018-10-29 |  | 17.96 | 17.4 | 103.2184 | 3.2184 | 0.87 | 0.64368 | 0.4 | 0675 | mg/L | 00930 | PLA11 | T221 | 00930PLA11 | NWQL | Filtered | Metals_Carbon | M | I147287 | C
Sodium, FIL, ICP-OES | 2019 | 2960210 | 2018-11-08 |  | 17.76 | 17.4 | 102.069 | 2.069 | 0.87 | 0.41379 | 0.4 | 0675 | mg/L | 00930 | PLA11 | T221 | 00930PLA11 | NWQL | Filtered | Metals_Carbon | M | I147287 | C
Sodium, FIL, ICP-OES | 2019 | 0990225 | 2019-05-01 |  | 17.79 | 17.4 | 102.2414 | 2.2414 | 0.87 | 0.44828 | 0.4 | 0675 | mg/L | 00930 | PLA11 | T221 | 00930PLA11 | NWQL | Filtered | Metals_Carbon | M | I147287 | C
Sodium, FIL, ICP-OES | 2019 | 1130094 | 2019-05-15 |  | 18.73 | 17.4 | 107.6437 | 7.6437 | 0.87 | 1.5287 | 0.4 | 0675 | mg/L | 00930 | PLA11 | T221 | 00930PLA11 | NWQL | Filtered | Metals_Carbon | M | I147287 | C
Sodium, FIL, ICP-OES | 2019 | 1550161 | 2019-06-19 |  | 34.15 | 34.4 | 99.2733 | -0.72674 | 1.72 | -0.14535 | 0.4 | 0675 | mg/L | 00930 | PLA11 | T231 | 00930PLA11 | NWQL | Filtered | Metals_Carbon | M | I147287 | C
Sodium, FIL, ICP-OES | 2019 | 1620131 | 2019-07-12 |  | 34.71 | 34.4 | 100.9012 | 0.90116 | 1.72 | 0.18023 | 0.4 | 0675 | mg/L | 00930 | PLA11 | T231 | 00930PLA11 | NWQL | Filtered | Metals_Carbon | M | I147287 | C
Sodium, FIL, ICP-OES | 2019 | 1690141 | 2019-07-19 |  | 34.97 | 34.4 | 101.657 | 1.657 | 1.72 | 0.3314 | 0.4 | 0675 | mg/L | 00930 | PLA11 | T231 | 00930PLA11 | NWQL | Filtered | Metals_Carbon | M | I147287 | C
Sodium, FIL, ICP-OES | 2019 | 1760171 | 2019-07-26 |  | 35.53 | 34.4 | 103.2849 | 3.2849 | 1.72 | 0.65698 | 0.4 | 0675 | mg/L | 00930 | PLA11 | T231 | 00930PLA11 | NWQL | Filtered | Metals_Carbon | M | I147287 | C
Sodium, FIL, ICP-OES | 2019 | 1580172 | 2019-07-03 |  | 6.222 | 6.14 | 101.3355 | 1.3355 | 0.307 | 0.2671 | 0.4 | 0675 | mg/L | 00930 | PLA11 | T227 | 00930PLA11 | NWQL | Filtered | Metals_Carbon | M | I147287 | C
Sodium, FIL, ICP-OES | 2019 | 1720211 | 2019-07-26 |  | 6.467 | 6.14 | 105.3257 | 5.3257 | 0.307 | 1.0651 | 0.4 | 0675 | mg/L | 00930 | PLA11 | T227 | 00930PLA11 | NWQL | Filtered | Metals_Carbon | M | I147287 | C
Sodium, FIL, ICP-OES | 2019 | 1640208 | 2019-07-16 |  | 115.3 | 115 | 100.2609 | 0.26087 | 5.75 | 0.052174 | 0.4 | 0675 | mg/L | 00930 | PLA11 | T225 | 00930PLA11 | NWQL | Filtered | Metals_Carbon | M | I147287 | C
Sodium, FIL, ICP-OES | 2019 | 1780228 | 2019-07-31 |  | 115 | 115 | 100 | 0 | 5.75 | 0 | 0.4 | 0675 | mg/L | 00930 | PLA11 | T225 | 00930PLA11 | NWQL | Filtered | Metals_Carbon | M | I147287 | C
Sodium, FIL, ICP-OES | 2019 | 2200204 | 2019-09-17 |  | 2.632 | 2.66 | 98.9474 | -1.0526 | 0.2 | -0.14 | 0.4 | 0675 | mg/L | 00930 | PLA11 | P66 | 00930PLA11 | NWQL | Filtered | Metals_Carbon | M | I147287 | C
Sodium, FIL, ICP-OES | 2019 | 2340256 | 2019-10-07 |  | 2.671 | 2.66 | 100.4135 | 0.41353 | 0.2 | 0.055 | 0.4 | 0675 | mg/L | 00930 | PLA11 | P66 | 00930PLA11 | NWQL | Filtered | Metals_Carbon | M | I147287 | C
Sodium, FIL, ICP-OES | 2019 | 2180152 | 2019-09-12 |  | 25.32 | 25.3 | 100.0791 | 0.079051 | 1.265 | 0.01581 | 0.4 | 0675 | mg/L | 00930 | PLA11 | T229 | 00930PLA11 | NWQL | Filtered | Metals_Carbon | M | I147287 | C
Sodium, FIL, ICP-OES | 2019 | 2250164 | 2019-09-20 |  | 25.36 | 25.3 | 100.2372 | 0.23715 | 1.265 | 0.047431 | 0.4 | 0675 | mg/L | 00930 | PLA11 | T229 | 00930PLA11 | NWQL | Filtered | Metals_Carbon | M | I147287 | C
Sodium, FIL, ICP-OES | 2019 | 2320179 | 2019-10-03 |  | 25.37 | 25.3 | 100.2767 | 0.27668 | 1.265 | 0.055336 | 0.4 | 0675 | mg/L | 00930 | PLA11 | T229 | 00930PLA11 | NWQL | Filtered | Metals_Carbon | M | I147287 | C
Sodium, FIL, ICP-OES | 2019 | 2390202 | 2019-10-10 |  | 25.86 | 25.3 | 102.2134 | 2.2134 | 1.265 | 0.44269 | 0.4 | 0675 | mg/L | 00930 | PLA11 | T229 | 00930PLA11 | NWQL | Filtered | Metals_Carbon | M | I147287 | C
Sodium, FIL, ICP-OES | 2019 | 2250170 | 2019-09-19 |  | 7.752 | 7.55 | 102.6755 | 2.6755 | 0.396 | 0.5101 | 0.4 | 0675 | mg/L | 00930 | PLA11 | T223 | 00930PLA11 | NWQL | Filtered | Metals_Carbon | M | I147287 | C
Sodium, FIL, ICP-OES | 2019 | 2390201 | 2019-10-10 |  | 8.035 | 7.55 | 106.4238 | 6.4238 | 0.396 | 1.2247 | 0.4 | 0675 | mg/L | 00930 | PLA11 | T223 | 00930PLA11 | NWQL | Filtered | Metals_Carbon | M | I147287 | C
Sodium, FIL, ICP-OES | 2019 | 2270232 | 2019-09-25 |  | 34.88 | 34.4 | 101.3953 | 1.3953 | 1.72 | 0.27907 | 0.4 | 0675 | mg/L | 00930 | PLA11 | T231 | 00930PLA11 | NWQL | Filtered | Metals_Carbon | M | I147287 | C
Sodium, FIL, ICP-OES | 2019 | 2410096 | 2019-10-15 |  | 34.71 | 34.4 | 100.9012 | 0.90116 | 1.72 | 0.18023 | 0.4 | 0675 | mg/L | 00930 | PLA11 | T231 | 00930PLA11 | NWQL | Filtered | Metals_Carbon | M | I147287 | C
Sodium, FIL, ICP-OES | 2019 | 3120134 | 2018-11-27 |  | 2.744 | 2.66 | 103.1579 | 3.1579 | 0.2 | 0.42 | 0.4 | 0675 | mg/L | 00930 | PLA11 | P66 | 00930PLA11 | NWQL | Filtered | Metals_Carbon | M | I147287 | C
Sodium, FIL, ICP-OES | 2019 | 3310048 | 2018-11-30 |  | 2.598 | 2.66 | 97.6692 | -2.3308 | 0.2 | -0.31 | 0.4 | 0675 | mg/L | 00930 | PLA11 | P66 | 00930PLA11 | NWQL | Filtered | Metals_Carbon | M | I147287 | C
Sodium, FIL, ICP-OES | 2019 | 1290096 | 2019-05-28 |  | 2.674 | 2.66 | 100.5263 | 0.52632 | 0.2 | 0.07 | 0.4 | 0675 | mg/L | 00930 | PLA11 | P66 | 00930PLA11 | NWQL | Filtered | Metals_Carbon | M | I147287 | C
Sodium, FIL, ICP-OES | 2019 | 1430265 | 2019-06-11 |  | 2.495 | 2.66 | 93.797 | -6.203 | 0.2 | -0.825 | 0.4 | 0675 | mg/L | 00930 | PLA11 | P66 | 00930PLA11 | NWQL | Filtered | Metals_Carbon | M | I147287 | C
Sodium, FIL, ICP-OES | 2019 | 3250018 | 2018-11-30 |  | 7.644 | 7.55 | 101.245 | 1.245 | 0.396 | 0.23737 | 0.4 | 0675 | mg/L | 00930 | PLA11 | T223 | 00930PLA11 | NWQL | Filtered | Metals_Carbon | M | I147287 | C
Sodium, FIL, ICP-OES | 2019 | 3330149 | 2018-12-10 |  | 7.661 | 7.55 | 101.4702 | 1.4702 | 0.396 | 0.2803 | 0.4 | 0675 | mg/L | 00930 | PLA11 | T223 | 00930PLA11 | NWQL | Filtered | Metals_Carbon | M | I147287 | C
Sodium, FIL, ICP-OES | 2019 | 1360140 | 2019-06-06 |  | 7.623 | 7.55 | 100.9669 | 0.96689 | 0.396 | 0.18434 | 0.4 | 0675 | mg/L | 00930 | PLA11 | T223 | 00930PLA11 | NWQL | Filtered | Metals_Carbon | M | I147287 | C
Sodium, FIL, ICP-OES | 2019 | 1550158 | 2019-06-19 |  | 7.691 | 7.55 | 101.8675 | 1.8675 | 0.396 | 0.35606 | 0.4 | 0675 | mg/L | 00930 | PLA11 | T223 | 00930PLA11 | NWQL | Filtered | Metals_Carbon | M | I147287 | C
Sodium, FIL, ICP-OES | 2019 | 3100173 | 2018-11-26 |  | 18.29 | 17.4 | 105.1149 | 5.1149 | 0.87 | 1.023 | 0.4 | 0675 | mg/L | 00930 | PLA11 | T221 | 00930PLA11 | NWQL | Filtered | Metals_Carbon | M | I147287 | C
Sodium, FIL, ICP-OES | 2019 | 3180070 | 2018-11-28 |  | 17.71 | 17.4 | 101.7816 | 1.7816 | 0.87 | 0.35632 | 0.4 | 0675 | mg/L | 00930 | PLA11 | T221 | 00930PLA11 | NWQL | Filtered | Metals_Carbon | M | I147287 | C
Sodium, FIL, ICP-OES | 2019 | 3270028 | 2018-11-30 |  | 17.75 | 17.4 | 102.0115 | 2.0115 | 0.87 | 0.4023 | 0.4 | 0675 | mg/L | 00930 | PLA11 | T221 | 00930PLA11 | NWQL | Filtered | Metals_Carbon | M | I147287 | C
Sodium, FIL, ICP-OES | 2019 | 3320100 | 2018-12-06 |  | 17.25 | 17.4 | 99.1379 | -0.86207 | 0.87 | -0.17241 | 0.4 | 0675 | mg/L | 00930 | PLA11 | T221 | 00930PLA11 | NWQL | Filtered | Metals_Carbon | M | I147287 | C
Sodium, FIL, ICP-OES | 2019 | 1280116 | 2019-05-22 |  | 17.5 | 17.4 | 100.5747 | 0.57471 | 0.87 | 0.11494 | 0.4 | 0675 | mg/L | 00930 | PLA11 | T221 | 00930PLA11 | NWQL | Filtered | Metals_Carbon | M | I147287 | C
Sodium, FIL, ICP-OES | 2019 | 1340213 | 2019-06-04 |  | 17.67 | 17.4 | 101.5517 | 1.5517 | 0.87 | 0.31034 | 0.4 | 0675 | mg/L | 00930 | PLA11 | T221 | 00930PLA11 | NWQL | Filtered | Metals_Carbon | M | I147287 | C
Sodium, FIL, ICP-OES | 2019 | 1410225 | 2019-06-10 |  | 17.5 | 17.4 | 100.5747 | 0.57471 | 0.87 | 0.11494 | 0.4 | 0675 | mg/L | 00930 | PLA11 | T221 | 00930PLA11 | NWQL | Filtered | Metals_Carbon | M | I147287 | C
Sodium, FIL, ICP-OES | 2019 | 1490058 | 2019-06-14 |  | 17.06 | 17.4 | 98.046 | -1.954 | 0.87 | -0.3908 | 0.4 | 0675 | mg/L | 00930 | PLA11 | T221 | 00930PLA11 | NWQL | Filtered | Metals_Carbon | M | I147287 | C
Sodium, FIL, ICP-OES | 2019 | 3130082 | 2018-11-27 |  | 34.12 | 34.4 | 99.186 | -0.81395 | 1.72 | -0.16279 | 0.4 | 0675 | mg/L | 00930 | PLA11 | T231 | 00930PLA11 | NWQL | Filtered | Metals_Carbon | M | I147287 | C
Sodium, FIL, ICP-OES | 2019 | 3310047 | 2018-11-30 |  | 35.11 | 34.4 | 102.064 | 2.064 | 1.72 | 0.41279 | 0.4 | 0675 | mg/L | 00930 | PLA11 | T231 | 00930PLA11 | NWQL | Filtered | Metals_Carbon | M | I147287 | C
Sodium, FIL, ICP-OES | 2019 | 1300189 | 2019-05-29 |  | 34.8 | 34.4 | 101.1628 | 1.1628 | 1.72 | 0.23256 | 0.4 | 0675 | mg/L | 00930 | PLA11 | T231 | 00930PLA11 | NWQL | Filtered | Metals_Carbon | M | I147287 | C
Sodium, FIL, ICP-OES | 2019 | 1480032 | 2019-06-14 |  | 34.1 | 34.4 | 99.1279 | -0.87209 | 1.72 | -0.17442 | 0.4 | 0675 | mg/L | 00930 | PLA11 | T231 | 00930PLA11 | NWQL | Filtered | Metals_Carbon | M | I147287 | C
Sodium, FIL, ICP-OES | 2019 | 0520132 | 2019-03-04 |  | 2.601 | 2.66 | 97.782 | -2.218 | 0.2 | -0.295 | 0.4 | 0675 | mg/L | 00930 | PLA11 | P66 | 00930PLA11 | NWQL | Filtered | Metals_Carbon | M | I147287 | C
Sodium, FIL, ICP-OES | 2019 | 0520006 | 2019-03-04 |  | 24.76 | 25.3 | 97.8656 | -2.1344 | 1.265 | -0.42688 | 0.4 | 0675 | mg/L | 00930 | PLA11 | T229 | 00930PLA11 | NWQL | Filtered | Metals_Carbon | M | I147287 | C
Sodium, FIL, ICP-OES | 2019 | 0570184 | 2019-03-05 |  | 25.41 | 25.3 | 100.4348 | 0.43478 | 1.265 | 0.086957 | 0.4 | 0675 | mg/L | 00930 | PLA11 | T229 | 00930PLA11 | NWQL | Filtered | Metals_Carbon | M | I147287 | C
Sodium, FIL, ICP-OES | 2019 | 0570185 | 2019-03-04 |  | 7.865 | 7.55 | 104.1722 | 4.1722 | 0.396 | 0.79545 | 0.4 | 0675 | mg/L | 00930 | PLA11 | T223 | 00930PLA11 | NWQL | Filtered | Metals_Carbon | M | I147287 | C
Sodium, FIL, ICP-OES | 2019 | 0640091 | 2019-04-04 |  | 7.814 | 7.55 | 103.4967 | 3.4967 | 0.396 | 0.66667 | 0.4 | 0675 | mg/L | 00930 | PLA11 | T223 | 00930PLA11 | NWQL | Filtered | Metals_Carbon | M | I147287 | C
Sodium, FIL, ICP-OES | 2019 | 0720018 | 2019-04-06 |  | 7.39 | 7.55 | 97.8808 | -2.1192 | 0.396 | -0.40404 | 0.4 | 0675 | mg/L | 00930 | PLA11 | T223 | 00930PLA11 | NWQL | Filtered | Metals_Carbon | M | I147287 | C
Sodium, FIL, ICP-OES | 2019 | 0780095 | 2019-04-08 |  | 7.81 | 7.55 | 103.4437 | 3.4437 | 0.396 | 0.65657 | 0.4 | 0675 | mg/L | 00930 | PLA11 | T223 | 00930PLA11 | NWQL | Filtered | Metals_Carbon | M | I147287 | C
Sodium, FIL, ICP-OES | 2019 | 0860002 | 2019-04-12 |  | 7.356 | 7.55 | 97.4305 | -2.5695 | 0.396 | -0.4899 | 0.4 | 0675 | mg/L | 00930 | PLA11 | T223 | 00930PLA11 | NWQL | Filtered | Metals_Carbon | M | I147287 | C
Sodium, FIL, ICP-OES | 2019 | 2470179 | 2019-10-16 |  | 7.947 | 7.55 | 105.2583 | 5.2583 | 0.396 | 1.0025 | 0.4 | 0675 | mg/L | 00930 | PLA11 | T223 | 00930PLA11 | NWQL | Filtered | Metals_Carbon | M | I147287 | C
Sodium, FIL, ICP-OES | 2019 | 2550076 | 2019-10-24 |  | 7.762 | 7.55 | 102.8079 | 2.8079 | 0.396 | 0.53535 | 0.4 | 0675 | mg/L | 00930 | PLA11 | T223 | 00930PLA11 | NWQL | Filtered | Metals_Carbon | M | I147287 | C
Sodium, FIL, ICP-OES | 2019 | 2600327 | 2019-10-29 |  | 7.778 | 7.55 | 103.0199 | 3.0199 | 0.396 | 0.57576 | 0.4 | 0675 | mg/L | 00930 | PLA11 | T223 | 00930PLA11 | NWQL | Filtered | Metals_Carbon | M | I147287 | C
Sodium, FIL, ICP-OES | 2019 | 2680150 | 2019-11-04 |  | 7.782 | 7.55 | 103.0728 | 3.0728 | 0.396 | 0.58586 | 0.4 | 0675 | mg/L | 00930 | PLA11 | T223 | 00930PLA11 | NWQL | Filtered | Metals_Carbon | M | I147287 | C
Sodium, FIL, ICP-OES | 2019 | 0720017 | 2019-04-06 |  | 113.3 | 115 | 98.5217 | -1.4783 | 5.75 | -0.29565 | 0.4 | 0675 | mg/L | 00930 | PLA11 | T225 | 00930PLA11 | NWQL | Filtered | Metals_Carbon | M | I147287 | C
Sodium, FIL, ICP-OES | 2019 | 0860001 | 2019-04-19 |  | 113.3 | 115 | 98.5217 | -1.4783 | 5.75 | -0.29565 | 0.4 | 0675 | mg/L | 00930 | PLA11 | T225 | 00930PLA11 | NWQL | Filtered | Metals_Carbon | M | I147287 | C
Sodium, FIL, ICP-OES | 2019 | 2530046 | 2019-10-23 |  | 116 | 115 | 100.8696 | 0.86957 | 5.75 | 0.17391 | 0.4 | 0675 | mg/L | 00930 | PLA11 | T225 | 00930PLA11 | NWQL | Filtered | Metals_Carbon | M | I147287 | C
Sodium, FIL, ICP-OES | 2019 | 2670167 | 2019-11-05 |  | 113.9 | 115 | 99.0435 | -0.95652 | 5.75 | -0.1913 | 0.4 | 0675 | mg/L | 00930 | PLA11 | T225 | 00930PLA11 | NWQL | Filtered | Metals_Carbon | M | I147287 | C
Sodium, FIL, ICP-OES | 2019 | 0730066 | 2019-04-08 |  | 5.968 | 6.14 | 97.1987 | -2.8013 | 0.307 | -0.56026 | 0.4 | 0675 | mg/L | 00930 | PLA11 | T227 | 00930PLA11 | NWQL | Filtered | Metals_Carbon | M | I147287 | C
Sodium, FIL, ICP-OES | 2019 | 0870141 | 2019-04-22 |  | 6.304 | 6.14 | 102.671 | 2.671 | 0.307 | 0.5342 | 0.4 | 0675 | mg/L | 00930 | PLA11 | T227 | 00930PLA11 | NWQL | Filtered | Metals_Carbon | M | I147287 | C
Sodium, FIL, ICP-OES | 2019 | 2560157 | 2019-10-26 |  | 6.421 | 6.14 | 104.5765 | 4.5765 | 0.307 | 0.91531 | 0.4 | 0675 | mg/L | 00930 | PLA11 | T227 | 00930PLA11 | NWQL | Filtered | Metals_Carbon | M | I147287 | C
Sodium, FIL, ICP-OES | 2019 | 2690146 | 2019-11-05 |  | 6.333 | 6.14 | 103.1433 | 3.1433 | 0.307 | 0.62866 | 0.4 | 0675 | mg/L | 00930 | PLA11 | T227 | 00930PLA11 | NWQL | Filtered | Metals_Carbon | M | I147287 | C
Sodium, FIL, ICP-OES | 2019 | 3400026 | 2018-12-13 |  | 34.57 | 34.4 | 100.4942 | 0.49419 | 1.72 | 0.098837 | 0.4 | 0675 | mg/L | 00930 | PLA11 | T231 | 00930PLA11 | NWQL | Filtered | Metals_Carbon | M | I147287 | C
Sodium, FIL, ICP-OES | 2019 | 3450113 | 2018-12-19 |  | 35 | 34.4 | 101.7442 | 1.7442 | 1.72 | 0.34884 | 0.4 | 0675 | mg/L | 00930 | PLA11 | T231 | 00930PLA11 | NWQL | Filtered | Metals_Carbon | M | I147287 | C
Sodium, FIL, ICP-OES | 2019 | 3530018 | 2019-02-08 |  | 34.22 | 34.4 | 99.4767 | -0.52326 | 1.72 | -0.10465 | 0.4 | 0675 | mg/L | 00930 | PLA11 | T231 | 00930PLA11 | NWQL | Filtered | Metals_Carbon | M | I147287 | C
Sodium, FIL, ICP-OES | 2019 | 3410266 | 2018-12-14 |  | 6.263 | 6.14 | 102.0033 | 2.0033 | 0.307 | 0.40065 | 0.4 | 0675 | mg/L | 00930 | PLA11 | T227 | 00930PLA11 | NWQL | Filtered | Metals_Carbon | M | I147287 | C
Sodium, FIL, ICP-OES | 2019 | 3550315 | 2019-02-12 |  | 6.251 | 6.14 | 101.8078 | 1.8078 | 0.307 | 0.36156 | 0.4 | 0675 | mg/L | 00930 | PLA11 | T227 | 00930PLA11 | NWQL | Filtered | Metals_Carbon | M | I147287 | C
Sodium, FIL, ICP-OES | 2019 | 1830105 | 2019-08-06 |  | 6.183 | 6.14 | 100.7003 | 0.70033 | 0.307 | 0.14007 | 0.4 | 0675 | mg/L | 00930 | PLA11 | T227 | 00930PLA11 | NWQL | Filtered | Metals_Carbon | M | I147287 | C
Sodium, FIL, ICP-OES | 2019 | 1900098 | 2019-08-14 |  | 6.41 | 6.14 | 104.3974 | 4.3974 | 0.307 | 0.87948 | 0.4 | 0675 | mg/L | 00930 | PLA11 | T227 | 00930PLA11 | NWQL | Filtered | Metals_Carbon | M | I147287 | C
Sodium, FIL, ICP-OES | 2019 | 2000018 | 2019-08-23 |  | 6.273 | 6.14 | 102.1661 | 2.1661 | 0.307 | 0.43322 | 0.4 | 0675 | mg/L | 00930 | PLA11 | T227 | 00930PLA11 | NWQL | Filtered | Metals_Carbon | M | I147287 | C
Sodium, FIL, ICP-OES | 2019 | 2050048 | 2019-08-27 |  | 6.28 | 6.14 | 102.2801 | 2.2801 | 0.307 | 0.45603 | 0.4 | 0675 | mg/L | 00930 | PLA11 | T227 | 00930PLA11 | NWQL | Filtered | Metals_Carbon | M | I147287 | C
Sodium, FIL, ICP-OES | 2019 | 1890001 | 2019-08-12 |  | 25.98 | 25.3 | 102.6877 | 2.6877 | 1.265 | 0.53755 | 0.4 | 0675 | mg/L | 00930 | PLA11 | T229 | 00930PLA11 | NWQL | Filtered | Metals_Carbon | M | I147287 | C
Sodium, FIL, ICP-OES | 2019 | 2050047 | 2019-08-27 |  | 25.39 | 25.3 | 100.3557 | 0.35573 | 1.265 | 0.071146 | 0.4 | 0675 | mg/L | 00930 | PLA11 | T229 | 00930PLA11 | NWQL | Filtered | Metals_Carbon | M | I147287 | C
Sodium, FIL, ICP-OES | 2019 | 1930194 | 2019-08-16 |  | 17.39 | 17.4 | 99.9425 | -0.057471 | 0.87 | -0.011494 | 0.4 | 0675 | mg/L | 00930 | PLA11 | T221 | 00930PLA11 | NWQL | Filtered | Metals_Carbon | M | I147287 | C
Sodium, FIL, ICP-OES | 2019 | 2060244 | 2019-08-30 |  | 17.66 | 17.4 | 101.4943 | 1.4943 | 0.87 | 0.29885 | 0.4 | 0675 | mg/L | 00930 | PLA11 | T221 | 00930PLA11 | NWQL | Filtered | Metals_Carbon | M | I147287 | C
Sodium, FIL, ICP-OES | 2020 | 2910179 | 2019-11-18 |  | 25.09 | 25.3 | 99.17 | -0.83004 | 1.265 | -0.16601 | 0.4 | 0675 | mg/L | 00930 | PLA11 | T229 | 00930PLA11 | NWQL | Filtered | Metals_Carbon | M | I147287 | C
Sodium, FIL, ICP-OES | 2020 | 3040164 | 2019-11-21 |  | 25.49 | 25.3 | 100.751 | 0.75099 | 1.265 | 0.1502 | 0.4 | 0675 | mg/L | 00930 | PLA11 | T229 | 00930PLA11 | NWQL | Filtered | Metals_Carbon | M | I147287 | C
Sodium, FIL, ICP-OES | 2020 | 1070055 | 2020-04-23 |  | 24.89 | 25.3 | 98.3794 | -1.6206 | 1.265 | -0.32411 | 0.4 | 0675 | mg/L | 00930 | PLA11 | T229 | 00930PLA11 | NWQL | Filtered | Metals_Carbon | M | I147287 | C
Sodium, FIL, ICP-OES | 2020 | 2970174 | 2019-11-19 |  | 0.424 | 0.38 | 111.5789 | 11.5789 | 0.2 | 0.22 | 0.4 | 0675 | mg/L | 00930 | PLA11 | P68 | 00930PLA11 | NWQL | Filtered | Metals_Carbon | M | I147287 | C
Sodium, FIL, ICP-OES | 2020 | 1140087 | 2020-05-05 |  | 0.404 | 0.38 | 106.3158 | 6.3158 | 0.2 | 0.12 | 0.4 | 0675 | mg/L | 00930 | PLA11 | P68 | 00930PLA11 | NWQL | Filtered | Metals_Carbon | M | I147287 | C
Sodium, FIL, ICP-OES | 2020 | 2810112 | 2019-11-13 |  | 115 | 115 | 100 | 0 | 5.75 | 0 | 0.4 | 0675 | mg/L | 00930 | PLA11 | T225 | 00930PLA11 | NWQL | Filtered | Metals_Carbon | M | I147287 | C
Sodium, FIL, ICP-OES | 2020 | 2890223 | 2019-11-15 |  | 115.3 | 115 | 100.2609 | 0.26087 | 5.75 | 0.052174 | 0.4 | 0675 | mg/L | 00930 | PLA11 | T225 | 00930PLA11 | NWQL | Filtered | Metals_Carbon | M | I147287 | C
Sodium, FIL, ICP-OES | 2020 | 2950101 | 2019-11-18 |  | 115 | 115 | 100 | 0 | 5.75 | 0 | 0.4 | 0675 | mg/L | 00930 | PLA11 | T225 | 00930PLA11 | NWQL | Filtered | Metals_Carbon | M | I147287 | C
Sodium, FIL, ICP-OES | 2020 | 3030026 | 2019-11-21 |  | 116.2 | 115 | 101.0435 | 1.0435 | 5.75 | 0.2087 | 0.4 | 0675 | mg/L | 00930 | PLA11 | T225 | 00930PLA11 | NWQL | Filtered | Metals_Carbon | M | I147287 | C
Sodium, FIL, ICP-OES | 2020 | 0980044 | 2020-04-21 |  | 110.2 | 115 | 95.8261 | -4.1739 | 5.75 | -0.83478 | 0.4 | 0675 | mg/L | 00930 | PLA11 | T225 | 00930PLA11 | NWQL | Filtered | Metals_Carbon | M | I147287 | C
Sodium, FIL, ICP-OES | 2020 | 1060054 | 2020-04-22 |  | 115.6 | 115 | 100.5217 | 0.52174 | 5.75 | 0.10435 | 0.4 | 0675 | mg/L | 00930 | PLA11 | T225 | 00930PLA11 | NWQL | Filtered | Metals_Carbon | M | I147287 | C
Sodium, FIL, ICP-OES | 2020 | 1190085 | 2020-05-06 |  | 117.2 | 115 | 101.913 | 1.913 | 5.75 | 0.38261 | 0.4 | 0675 | mg/L | 00930 | PLA11 | T225 | 00930PLA11 | NWQL | Filtered | Metals_Carbon | M | I147287 | C
Sodium, FIL, ICP-OES | 2020 | 2840134 | 2019-11-15 |  | 16.52 | 16 | 103.25 | 3.25 | 0.8 | 0.65 | 0.4 | 0675 | mg/L | 00930 | PLA11 | T233 | 00930PLA11 | NWQL | Filtered | Metals_Carbon | M | I147287 | C
Sodium, FIL, ICP-OES | 2020 | 3030024 | 2019-11-21 |  | 16.48 | 16 | 103 | 3 | 0.8 | 0.6 | 0.4 | 0675 | mg/L | 00930 | PLA11 | T233 | 00930PLA11 | NWQL | Filtered | Metals_Carbon | M | I147287 | C
Sodium, FIL, ICP-OES | 2020 | 1040011 | 2020-04-22 |  | 16.51 | 16 | 103.1875 | 3.1875 | 0.8 | 0.6375 | 0.4 | 0675 | mg/L | 00930 | PLA11 | T233 | 00930PLA11 | NWQL | Filtered | Metals_Carbon | M | I147287 | C
Sodium, FIL, ICP-OES | 2020 | 1150060 | 2020-05-05 |  | 16.12 | 16 | 100.75 | 0.75 | 0.8 | 0.15 | 0.4 | 0675 | mg/L | 00930 | PLA11 | T233 | 00930PLA11 | NWQL | Filtered | Metals_Carbon | M | I147287 | C
Sodium, FIL, ICP-OES | 2020 | 1550008 | 2020-06-23 |  | 35.58 | 34.4 | 103.4302 | 3.4302 | 1.72 | 0.68605 | 0.4 | 0675 | mg/L | 00930 | PLA11 | T231 | 00930PLA11 | NWQL | Filtered | Metals_Carbon | M | I147287 | C
Sodium, FIL, ICP-OES | 2020 | 1610193 | 2020-06-26 |  | 34.99 | 34.4 | 101.7151 | 1.7151 | 1.72 | 0.34302 | 0.4 | 0675 | mg/L | 00930 | PLA11 | T231 | 00930PLA11 | NWQL | Filtered | Metals_Carbon | M | I147287 | C
Sodium, FIL, ICP-OES | 2020 | 1680148 | 2020-07-13 |  | 33.85 | 34.4 | 98.4012 | -1.5988 | 1.72 | -0.31977 | 0.4 | 0675 | mg/L | 00930 | PLA11 | T231 | 00930PLA11 | NWQL | Filtered | Metals_Carbon | M | I147287 | C
Sodium, FIL, ICP-OES | 2020 | 1760103 | 2020-07-14 |  | 35.14 | 34.4 | 102.1512 | 2.1512 | 1.72 | 0.43023 | 0.4 | 0675 | mg/L | 00930 | PLA11 | T231 | 00930PLA11 | NWQL | Filtered | Metals_Carbon | M | I147287 | C
Sodium, FIL, ICP-OES | 2020 | 1570002 | 2020-06-24 |  | 6.252 | 6.14 | 101.8241 | 1.8241 | 0.307 | 0.36482 | 0.4 | 0675 | mg/L | 00930 | PLA11 | T227 | 00930PLA11 | NWQL | Filtered | Metals_Carbon | M | I147287 | C
Sodium, FIL, ICP-OES | 2020 | 1710162 | 2020-07-13 |  | 6.376 | 6.14 | 103.8436 | 3.8436 | 0.307 | 0.76873 | 0.4 | 0675 | mg/L | 00930 | PLA11 | T227 | 00930PLA11 | NWQL | Filtered | Metals_Carbon | M | I147287 | C
Sodium, FIL, ICP-OES | 2020 | 1630146 | 2020-06-26 |  | 116.5 | 115 | 101.3043 | 1.3043 | 5.75 | 0.26087 | 0.4 | 0675 | mg/L | 00930 | PLA11 | T225 | 00930PLA11 | NWQL | Filtered | Metals_Carbon | M | I147287 | C
Sodium, FIL, ICP-OES | 2020 | 1770247 | 2020-07-11 |  | 113.3 | 115 | 98.5217 | -1.4783 | 5.75 | -0.29565 | 0.4 | 0675 | mg/L | 00930 | PLA11 | T225 | 00930PLA11 | NWQL | Filtered | Metals_Carbon | M | I147287 | C
Sodium, FIL, ICP-OES | 2020 | 2170034 | 2020-08-27 |  | 25.35 | 25.3 | 100.1976 | 0.19763 | 1.265 | 0.039526 | 0.4 | 0675 | mg/L | 00930 | PLA11 | T229 | 00930PLA11 | NWQL | Filtered | Metals_Carbon | M | I147287 | C
Sodium, FIL, ICP-OES | 2020 | 2240091 | 2020-08-28 |  | 26.03 | 25.3 | 102.8854 | 2.8854 | 1.265 | 0.57708 | 0.4 | 0675 | mg/L | 00930 | PLA11 | T229 | 00930PLA11 | NWQL | Filtered | Metals_Carbon | M | I147287 | C
Sodium, FIL, ICP-OES | 2020 | 2320036 | 2020-09-11 |  | 25.69 | 25.3 | 101.5415 | 1.5415 | 1.265 | 0.3083 | 0.4 | 0675 | mg/L | 00930 | PLA11 | T229 | 00930PLA11 | NWQL | Filtered | Metals_Carbon | M | I147287 | C
Sodium, FIL, ICP-OES | 2020 | 2390029 | 2020-09-28 |  | 26.34 | 25.3 | 104.1107 | 4.1107 | 1.265 | 0.82213 | 0.4 | 0675 | mg/L | 00930 | PLA11 | T229 | 00930PLA11 | NWQL | Filtered | Metals_Carbon | M | I147287 | C
Sodium, FIL, ICP-OES | 2020 | 2200219 | 2020-08-28 |  | 27.16 | 26.1 | 104.0613 | 4.0613 | 1.305 | 0.81226 | 0.4 | 0675 | mg/L | 00930 | PLA11 | T235 | 00930PLA11 | NWQL | Filtered | Metals_Carbon | M | I147287 | C
Sodium, FIL, ICP-OES | 2020 | 2390033 | 2020-09-28 |  | 27.69 | 26.1 | 106.092 | 6.092 | 1.305 | 1.2184 | 0.4 | 0675 | mg/L | 00930 | PLA11 | T235 | 00930PLA11 | NWQL | Filtered | Metals_Carbon | M | I147287 | C
Sodium, FIL, ICP-OES | 2020 | 2260121 | 2020-09-10 |  | 35.47 | 34.4 | 103.1105 | 3.1105 | 1.72 | 0.62209 | 0.4 | 0675 | mg/L | 00930 | PLA11 | T231 | 00930PLA11 | NWQL | Filtered | Metals_Carbon | M | I147287 | C
Sodium, FIL, ICP-OES | 2020 | 2400049 | 2020-09-29 |  | 34.82 | 34.4 | 101.2209 | 1.2209 | 1.72 | 0.24419 | 0.4 | 0675 | mg/L | 00930 | PLA11 | T231 | 00930PLA11 | NWQL | Filtered | Metals_Carbon | M | I147287 | C
Sodium, FIL, ICP-OES | 2020 | 3180077 | 2019-12-02 |  | 26.66 | 26.1 | 102.1456 | 2.1456 | 1.305 | 0.42912 | 0.4 | 0675 | mg/L | 00930 | PLA11 | T235 | 00930PLA11 | NWQL | Filtered | Metals_Carbon | M | I147287 | C
Sodium, FIL, ICP-OES | 2020 | 3370104 | 2019-12-11 |  | 26.45 | 26.1 | 101.341 | 1.341 | 1.305 | 0.2682 | 0.4 | 0675 | mg/L | 00930 | PLA11 | T235 | 00930PLA11 | NWQL | Filtered | Metals_Carbon | M | I147287 | C
Sodium, FIL, ICP-OES | 2020 | 3090145 | 2019-12-02 |  | 15.98 | 16 | 99.875 | -0.125 | 0.8 | -0.025 | 0.4 | 0675 | mg/L | 00930 | PLA11 | T233 | 00930PLA11 | NWQL | Filtered | Metals_Carbon | M | I147287 | C
Sodium, FIL, ICP-OES | 2020 | 3170097 | 2019-12-02 |  | 15.99 | 16 | 99.9375 | -0.0625 | 0.8 | -0.0125 | 0.4 | 0675 | mg/L | 00930 | PLA11 | T233 | 00930PLA11 | NWQL | Filtered | Metals_Carbon | M | I147287 | C
Sodium, FIL, ICP-OES | 2020 | 3230100 | 2019-12-06 |  | 16.08 | 16 | 100.5 | 0.5 | 0.8 | 0.1 | 0.4 | 0675 | mg/L | 00930 | PLA11 | T233 | 00930PLA11 | NWQL | Filtered | Metals_Carbon | M | I147287 | C
Sodium, FIL, ICP-OES | 2020 | 3310059 | 2019-12-09 |  | 16.18 | 16 | 101.125 | 1.125 | 0.8 | 0.225 | 0.4 | 0675 | mg/L | 00930 | PLA11 | T233 | 00930PLA11 | NWQL | Filtered | Metals_Carbon | M | I147287 | C
Sodium, FIL, ICP-OES | 2020 | 1260082 | 2020-05-27 |  | 16.17 | 16 | 101.0625 | 1.0625 | 0.8 | 0.2125 | 0.4 | 0675 | mg/L | 00930 | PLA11 | T233 | 00930PLA11 | NWQL | Filtered | Metals_Carbon | M | I147287 | C
Sodium, FIL, ICP-OES | 2020 | 3120135 | 2019-11-26 |  | 33.49 | 34.4 | 97.3547 | -2.6453 | 1.72 | -0.52907 | 0.4 | 0675 | mg/L | 00930 | PLA11 | T231 | 00930PLA11 | NWQL | Filtered | Metals_Carbon | M | I147287 | C
Sodium, FIL, ICP-OES | 2020 | 3260057 | 2019-12-10 |  | 35.23 | 34.4 | 102.4128 | 2.4128 | 1.72 | 0.48256 | 0.4 | 0675 | mg/L | 00930 | PLA11 | T231 | 00930PLA11 | NWQL | Filtered | Metals_Carbon | M | I147287 | C
Sodium, FIL, ICP-OES | 2020 | 1290023 | 2020-06-03 |  | 35.2 | 34.4 | 102.3256 | 2.3256 | 1.72 | 0.46512 | 0.4 | 0675 | mg/L | 00930 | PLA11 | T231 | 00930PLA11 | NWQL | Filtered | Metals_Carbon | M | I147287 | C
Sodium, FIL, ICP-OES | 2020 | 1470041 | 2020-06-22 |  | 35.59 | 34.4 | 103.4593 | 3.4593 | 1.72 | 0.69186 | 0.4 | 0675 | mg/L | 00930 | PLA11 | T231 | 00930PLA11 | NWQL | Filtered | Metals_Carbon | M | I147287 | C
Sodium, FIL, ICP-OES | 2020 | 0350137 | 2020-02-12 |  | 25.92 | 25.3 | 102.4506 | 2.4506 | 1.265 | 0.49012 | 0.4 | 0675 | mg/L | 00930 | PLA11 | T229 | 00930PLA11 | NWQL | Filtered | Metals_Carbon | M | I147287 | C
Sodium, FIL, ICP-OES | 2020 | 0420075 | 2020-02-21 |  | 25.9 | 25.3 | 102.3715 | 2.3715 | 1.265 | 0.47431 | 0.4 | 0675 | mg/L | 00930 | PLA11 | T229 | 00930PLA11 | NWQL | Filtered | Metals_Carbon | M | I147287 | C
Sodium, FIL, ICP-OES | 2020 | 0500058 | 2020-02-26 |  | 25.51 | 25.3 | 100.83 | 0.83004 | 1.265 | 0.16601 | 0.4 | 0675 | mg/L | 00930 | PLA11 | T229 | 00930PLA11 | NWQL | Filtered | Metals_Carbon | M | I147287 | C
Sodium, FIL, ICP-OES | 2020 | 0560052 | 2020-03-04 |  | 25.37 | 25.3 | 100.2767 | 0.27668 | 1.265 | 0.055336 | 0.4 | 0675 | mg/L | 00930 | PLA11 | T229 | 00930PLA11 | NWQL | Filtered | Metals_Carbon | M | I147287 | C
Sodium, FIL, ICP-OES | 2020 | 0420074 | 2020-02-21 |  | 27.42 | 26.1 | 105.0575 | 5.0575 | 1.305 | 1.0115 | 0.4 | 0675 | mg/L | 00930 | PLA11 | T235 | 00930PLA11 | NWQL | Filtered | Metals_Carbon | M | I147287 | C
Sodium, FIL, ICP-OES | 2020 | 0560054 | 2020-03-04 |  | 26.93 | 26.1 | 103.1801 | 3.1801 | 1.305 | 0.63602 | 0.4 | 0675 | mg/L | 00930 | PLA11 | T235 | 00930PLA11 | NWQL | Filtered | Metals_Carbon | M | I147287 | C
Sodium, FIL, ICP-OES | 2020 | 0090082 | 2020-01-23 |  | 0.405 | 0.38 | 106.5789 | 6.5789 | 0.2 | 0.125 | 0.4 | 0675 | mg/L | 00930 | PLA11 | P68 | 00930PLA11 | NWQL | Filtered | Metals_Carbon | M | I147287 | C
Sodium, FIL, ICP-OES | 2020 | 0230065 | 2020-02-04 |  | 0.416 | 0.38 | 109.4737 | 9.4737 | 0.2 | 0.18 | 0.4 | 0675 | mg/L | 00930 | PLA11 | P68 | 00930PLA11 | NWQL | Filtered | Metals_Carbon | M | I147287 | C
Sodium, FIL, ICP-OES | 2020 | 0070042 | 2020-01-16 |  | 6.385 | 6.14 | 103.9902 | 3.9902 | 0.307 | 0.79805 | 0.4 | 0675 | mg/L | 00930 | PLA11 | T227 | 00930PLA11 | NWQL | Filtered | Metals_Carbon | M | I147287 | C
Sodium, FIL, ICP-OES | 2020 | 0150018 | 2020-01-27 |  | 6.391 | 6.14 | 104.0879 | 4.0879 | 0.307 | 0.81759 | 0.4 | 0675 | mg/L | 00930 | PLA11 | T227 | 00930PLA11 | NWQL | Filtered | Metals_Carbon | M | I147287 | C
Sodium, FIL, ICP-OES | 2020 | 0220113 | 2020-02-04 |  | 6.376 | 6.14 | 103.8436 | 3.8436 | 0.307 | 0.76873 | 0.4 | 0675 | mg/L | 00930 | PLA11 | T227 | 00930PLA11 | NWQL | Filtered | Metals_Carbon | M | I147287 | C
Sodium, FIL, ICP-OES | 2020 | 0280069 | 2020-02-05 |  | 6.502 | 6.14 | 105.8958 | 5.8958 | 0.307 | 1.1792 | 0.4 | 0675 | mg/L | 00930 | PLA11 | T227 | 00930PLA11 | NWQL | Filtered | Metals_Carbon | M | I147287 | C
Sodium, FIL, ICP-OES | 2020 | 0150016 | 2020-01-27 |  | 25.74 | 25.3 | 101.7391 | 1.7391 | 1.265 | 0.34783 | 0.4 | 0675 | mg/L | 00930 | PLA11 | T229 | 00930PLA11 | NWQL | Filtered | Metals_Carbon | M | I147287 | C
Sodium, FIL, ICP-OES | 2020 | 0280068 | 2020-02-05 |  | 26.12 | 25.3 | 103.2411 | 3.2411 | 1.265 | 0.64822 | 0.4 | 0675 | mg/L | 00930 | PLA11 | T229 | 00930PLA11 | NWQL | Filtered | Metals_Carbon | M | I147287 | C
Sodium, FIL, ICP-OES | 2020 | 0630047 | 2020-03-09 |  | 27.26 | 26.1 | 104.4444 | 4.4444 | 1.305 | 0.88889 | 0.4 | 0675 | mg/L | 00930 | PLA11 | T235 | 00930PLA11 | NWQL | Filtered | Metals_Carbon | M | I147287 | C
Sodium, FIL, ICP-OES | 2020 | 0700102 | 2020-03-13 |  | 27.4 | 26.1 | 104.9808 | 4.9808 | 1.305 | 0.99617 | 0.4 | 0675 | mg/L | 00930 | PLA11 | T235 | 00930PLA11 | NWQL | Filtered | Metals_Carbon | M | I147287 | C
Sodium, FIL, ICP-OES | 2020 | 0770116 | 2020-03-18 |  | 26.87 | 26.1 | 102.9502 | 2.9502 | 1.305 | 0.59004 | 0.4 | 0675 | mg/L | 00930 | PLA11 | T235 | 00930PLA11 | NWQL | Filtered | Metals_Carbon | M | I147287 | C
Sodium, FIL, ICP-OES | 2020 | 0840028 | 2020-03-31 |  | 27.02 | 26.1 | 103.5249 | 3.5249 | 1.305 | 0.70498 | 0.4 | 0675 | mg/L | 00930 | PLA11 | T235 | 00930PLA11 | NWQL | Filtered | Metals_Carbon | M | I147287 | C
Sodium, FIL, ICP-OES | 2020 | 2530136 | 2020-10-02 |  | 27.86 | 26.1 | 106.7433 | 6.7433 | 1.305 | 1.3487 | 0.4 | 0675 | mg/L | 00930 | PLA11 | T235 | 00930PLA11 | NWQL | Filtered | Metals_Carbon | M | I147287 | C
Sodium, FIL, ICP-OES | 2020 | 2590163 | 2020-10-05 |  | 27.26 | 26.1 | 104.4444 | 4.4444 | 1.305 | 0.88889 | 0.4 | 0675 | mg/L | 00930 | PLA11 | T235 | 00930PLA11 | NWQL | Filtered | Metals_Carbon | M | I147287 | C
Sodium, FIL, ICP-OES | 2020 | 2670297 | 2020-10-08 |  | 27.43 | 26.1 | 105.0958 | 5.0958 | 1.305 | 1.0192 | 0.4 | 0675 | mg/L | 00930 | PLA11 | T235 | 00930PLA11 | NWQL | Filtered | Metals_Carbon | M | I147287 | C
Sodium, FIL, ICP-OES | 2020 | 2740058 | 2020-10-17 |  | 27.16 | 26.1 | 104.0613 | 4.0613 | 1.305 | 0.81226 | 0.4 | 0675 | mg/L | 00930 | PLA11 | T235 | 00930PLA11 | NWQL | Filtered | Metals_Carbon | M | I147287 | C
Sodium, FIL, ICP-OES | 2020 | 0700086 | 2020-03-13 |  | 115.9 | 115 | 100.7826 | 0.78261 | 5.75 | 0.15652 | 0.4 | 0675 | mg/L | 00930 | PLA11 | T225 | 00930PLA11 | NWQL | Filtered | Metals_Carbon | M | I147287 | C
Sodium, FIL, ICP-OES | 2020 | 0840025 | 2020-03-31 |  | 114 | 115 | 99.1304 | -0.86957 | 5.75 | -0.17391 | 0.4 | 0675 | mg/L | 00930 | PLA11 | T225 | 00930PLA11 | NWQL | Filtered | Metals_Carbon | M | I147287 | C
Sodium, FIL, ICP-OES | 2020 | 2550049 | 2020-10-05 |  | 111.4 | 115 | 96.8696 | -3.1304 | 5.75 | -0.62609 | 0.4 | 0675 | mg/L | 00930 | PLA11 | T225 | 00930PLA11 | NWQL | Filtered | Metals_Carbon | M | I147287 | C
Sodium, FIL, ICP-OES | 2020 | 2690022 | 2020-10-08 |  | 117.1 | 115 | 101.8261 | 1.8261 | 5.75 | 0.36522 | 0.4 | 0675 | mg/L | 00930 | PLA11 | T225 | 00930PLA11 | NWQL | Filtered | Metals_Carbon | M | I147287 | C
Sodium, FIL, ICP-OES | 2020 | 0730160 | 2020-03-18 |  | 6.313 | 6.14 | 102.8176 | 2.8176 | 0.307 | 0.56352 | 0.4 | 0675 | mg/L | 00930 | PLA11 | T227 | 00930PLA11 | NWQL | Filtered | Metals_Carbon | M | I147287 | C
Sodium, FIL, ICP-OES | 2020 | 0860002 | 2020-04-01 |  | 6.386 | 6.14 | 104.0065 | 4.0065 | 0.307 | 0.8013 | 0.4 | 0675 | mg/L | 00930 | PLA11 | T227 | 00930PLA11 | NWQL | Filtered | Metals_Carbon | M | I147287 | C
Sodium, FIL, ICP-OES | 2020 | 2610177 | 2020-10-07 |  | 6.488 | 6.14 | 105.6678 | 5.6678 | 0.307 | 1.1336 | 0.4 | 0675 | mg/L | 00930 | PLA11 | T227 | 00930PLA11 | NWQL | Filtered | Metals_Carbon | M | I147287 | C
Sodium, FIL, ICP-OES | 2020 | 2750113 | 2020-10-19 |  | 6.568 | 6.14 | 106.9707 | 6.9707 | 0.307 | 1.3941 | 0.4 | 0675 | mg/L | 00930 | PLA11 | T227 | 00930PLA11 | NWQL | Filtered | Metals_Carbon | M | I147287 | C
Sodium, FIL, ICP-OES | 2020 | 3370101 | 2019-12-11 |  | 34.24 | 34.4 | 99.5349 | -0.46512 | 1.72 | -0.093023 | 0.4 | 0675 | mg/L | 00930 | PLA11 | T231 | 00930PLA11 | NWQL | Filtered | Metals_Carbon | M | I147287 | C
Sodium, FIL, ICP-OES | 2020 | 3440293 | 2019-12-18 |  | 34.66 | 34.4 | 100.7558 | 0.75581 | 1.72 | 0.15116 | 0.4 | 0675 | mg/L | 00930 | PLA11 | T231 | 00930PLA11 | NWQL | Filtered | Metals_Carbon | M | I147287 | C
Sodium, FIL, ICP-OES | 2020 | 3510022 | 2019-12-27 |  | 34.27 | 34.4 | 99.6221 | -0.37791 | 1.72 | -0.075581 | 0.4 | 0675 | mg/L | 00930 | PLA11 | T231 | 00930PLA11 | NWQL | Filtered | Metals_Carbon | M | I147287 | C
Sodium, FIL, ICP-OES | 2020 | 3600046 | 2020-01-08 |  | 34.54 | 34.4 | 100.407 | 0.40698 | 1.72 | 0.081395 | 0.4 | 0675 | mg/L | 00930 | PLA11 | T231 | 00930PLA11 | NWQL | Filtered | Metals_Carbon | M | I147287 | C
Sodium, FIL, ICP-OES | 2020 | 3400073 | 2019-12-17 |  | 6.317 | 6.14 | 102.8827 | 2.8827 | 0.307 | 0.57655 | 0.4 | 0675 | mg/L | 00930 | PLA11 | T227 | 00930PLA11 | NWQL | Filtered | Metals_Carbon | M | I147287 | C
Sodium, FIL, ICP-OES | 2020 | 3600047 | 2020-01-08 |  | 6.302 | 6.14 | 102.6384 | 2.6384 | 0.307 | 0.52769 | 0.4 | 0675 | mg/L | 00930 | PLA11 | T227 | 00930PLA11 | NWQL | Filtered | Metals_Carbon | M | I147287 | C
Sodium, FIL, ICP-OES | 2020 | 1910112 | 2020-07-30 |  | 0.401 | 0.38 | 105.5263 | 5.5263 | 0.2 | 0.105 | 0.4 | 0675 | mg/L | 00930 | PLA11 | P68 | 00930PLA11 | NWQL | Filtered | Metals_Carbon | M | I147287 | C
Sodium, FIL, ICP-OES | 2020 | 2110032 | 2020-08-10 |  | 0.409 | 0.38 | 107.6316 | 7.6316 | 0.2 | 0.145 | 0.4 | 0675 | mg/L | 00930 | PLA11 | P68 | 00930PLA11 | NWQL | Filtered | Metals_Carbon | M | I147287 | C
Sodium, FIL, ICP-OES | 2020 | 1890183 | 2020-07-29 |  | 6.618 | 6.14 | 107.785 | 7.785 | 0.307 | 1.557 | 0.4 | 0675 | mg/L | 00930 | PLA11 | T227 | 00930PLA11 | NWQL | Filtered | Metals_Carbon | M | I147287 | C
Sodium, FIL, ICP-OES | 2020 | 1960128 | 2020-08-11 |  | 6.31 | 6.14 | 102.7687 | 2.7687 | 0.307 | 0.55375 | 0.4 | 0675 | mg/L | 00930 | PLA11 | T227 | 00930PLA11 | NWQL | Filtered | Metals_Carbon | M | I147287 | C
Sodium, FIL, ICP-OES | 2020 | 2040026 | 2020-08-12 |  | 6.376 | 6.14 | 103.8436 | 3.8436 | 0.307 | 0.76873 | 0.4 | 0675 | mg/L | 00930 | PLA11 | T227 | 00930PLA11 | NWQL | Filtered | Metals_Carbon | M | I147287 | C
Sodium, FIL, ICP-OES | 2020 | 2120198 | 2020-08-26 |  | 6.415 | 6.14 | 104.4788 | 4.4788 | 0.307 | 0.89577 | 0.4 | 0675 | mg/L | 00930 | PLA11 | T227 | 00930PLA11 | NWQL | Filtered | Metals_Carbon | M | I147287 | C
Sodium, FIL, ICP-OES | 2020 | 1920105 | 2020-08-11 |  | 26.59 | 25.3 | 105.0988 | 5.0988 | 1.265 | 1.0198 | 0.4 | 0675 | mg/L | 00930 | PLA11 | T229 | 00930PLA11 | NWQL | Filtered | Metals_Carbon | M | I147287 | C
Sodium, FIL, ICP-OES | 2020 | 2110156 | 2020-08-26 |  | 26.25 | 25.3 | 103.7549 | 3.7549 | 1.265 | 0.75099 | 0.4 | 0675 | mg/L | 00930 | PLA11 | T229 | 00930PLA11 | NWQL | Filtered | Metals_Carbon | M | I147287 | C
Sodium, FIL, ICP-OES | 2020 | 1980098 | 2020-08-11 |  | 16.12 | 16 | 100.75 | 0.75 | 0.8 | 0.15 | 0.4 | 0675 | mg/L | 00930 | PLA11 | T233 | 00930PLA11 | NWQL | Filtered | Metals_Carbon | M | I147287 | C
Sodium, FIL, ICP-OES | 2020 | 2130182 | 2020-08-27 |  | 16.46 | 16 | 102.875 | 2.875 | 0.8 | 0.575 | 0.4 | 0675 | mg/L | 00930 | PLA11 | T233 | 00930PLA11 | NWQL | Filtered | Metals_Carbon | M | I147287 | C
Sodium, FIL, ICP-OES | 2021 | 2890051 | 2020-10-23 |  | 25.78 | 25.3 | 101.8972 | 1.8972 | 1.265 | 0.37945 | 0.4 | 0675 | mg/L | 00930 | PLA11 | T229 | 00930PLA11 | NWQL | Filtered | Metals_Carbon | M | I147287 | C
Sodium, FIL, ICP-OES | 2021 | 3030155 | 2020-11-05 |  | 24.81 | 25.3 | 98.0632 | -1.9368 | 1.265 | -0.38735 | 0.4 | 0675 | mg/L | 00930 | PLA11 | T229 | 00930PLA11 | NWQL | Filtered | Metals_Carbon | M | I147287 | C
Sodium, FIL, ICP-OES | 2021 | 1050215 | 2021-05-24 |  | 25 | 25.3 | 98.8142 | -1.1858 | 1.265 | -0.23715 | 0.4 | 0675 | mg/L | 00930 | PLA11 | T229 | 00930PLA11 | NWQL | Filtered | Metals_Carbon | M | I147287 | C
Sodium, FIL, ICP-OES | 2021 | 1190108 | 2021-06-02 |  | 24.79 | 25.3 | 97.9842 | -2.0158 | 1.265 | -0.40316 | 0.4 | 0675 | mg/L | 00930 | PLA11 | T229 | 00930PLA11 | NWQL | Filtered | Metals_Carbon | M | I147287 | C
Sodium, FIL, ICP-OES | 2021 | 2810031 | 2020-10-21 |  | 21.41 | 20.6 | 103.932 | 3.932 | 1.03 | 0.78641 | 0.4 | 0675 | mg/L | 00930 | PLA11 | T237 | 00930PLA11 | NWQL | Filtered | Metals_Carbon | M | I147287 | C
Sodium, FIL, ICP-OES | 2021 | 2880068 | 2020-10-22 |  | 21.56 | 20.6 | 104.6602 | 4.6602 | 1.03 | 0.93204 | 0.4 | 0675 | mg/L | 00930 | PLA11 | T237 | 00930PLA11 | NWQL | Filtered | Metals_Carbon | M | I147287 | C
Sodium, FIL, ICP-OES | 2021 | 2950027 | 2020-10-28 |  | 21.33 | 20.6 | 103.5437 | 3.5437 | 1.03 | 0.70874 | 0.4 | 0675 | mg/L | 00930 | PLA11 | T237 | 00930PLA11 | NWQL | Filtered | Metals_Carbon | M | I147287 | C
Sodium, FIL, ICP-OES | 2021 | 3010154 | 2020-11-04 |  | 19.92 | 20.6 | 96.699 | -3.301 | 1.03 | -0.66019 | 0.4 | 0675 | mg/L | 00930 | PLA11 | T237 | 00930PLA11 | NWQL | Filtered | Metals_Carbon | M | I147287 | C
Sodium, FIL, ICP-OES | 2021 | 0970047 | 2021-05-13 |  | 21 | 20.6 | 101.9417 | 1.9417 | 1.03 | 0.38835 | 0.4 | 0675 | mg/L | 00930 | PLA11 | T237 | 00930PLA11 | NWQL | Filtered | Metals_Carbon | M | I147287 | C
Sodium, FIL, ICP-OES | 2021 | 1030145 | 2021-05-19 |  | 21.19 | 20.6 | 102.8641 | 2.8641 | 1.03 | 0.57282 | 0.4 | 0675 | mg/L | 00930 | PLA11 | T237 | 00930PLA11 | NWQL | Filtered | Metals_Carbon | M | I147287 | C
Sodium, FIL, ICP-OES | 2021 | 1110003 | 2021-05-27 |  | 20.73 | 20.6 | 100.6311 | 0.63107 | 1.03 | 0.12621 | 0.4 | 0675 | mg/L | 00930 | PLA11 | T237 | 00930PLA11 | NWQL | Filtered | Metals_Carbon | M | I147287 | C
Sodium, FIL, ICP-OES | 2021 | 1180039 | 2021-06-02 |  | 21.98 | 20.6 | 106.699 | 6.699 | 1.03 | 1.3398 | 0.4 | 0675 | mg/L | 00930 | PLA11 | T237 | 00930PLA11 | NWQL | Filtered | Metals_Carbon | M | I147287 | C
Sodium, FIL, ICP-OES | 2021 | 2830130 | 2020-10-22 |  | 16.44 | 16 | 102.75 | 2.75 | 0.8 | 0.55 | 0.4 | 0675 | mg/L | 00930 | PLA11 | T233 | 00930PLA11 | NWQL | Filtered | Metals_Carbon | M | I147287 | C
Sodium, FIL, ICP-OES | 2021 | 2970237 | 2020-11-03 |  | 16.33 | 16 | 102.0625 | 2.0625 | 0.8 | 0.4125 | 0.4 | 0675 | mg/L | 00930 | PLA11 | T233 | 00930PLA11 | NWQL | Filtered | Metals_Carbon | M | I147287 | C
Sodium, FIL, ICP-OES | 2021 | 1030140 | 2021-05-19 |  | 16.2 | 16 | 101.25 | 1.25 | 0.8 | 0.25 | 0.4 | 0675 | mg/L | 00930 | PLA11 | T233 | 00930PLA11 | NWQL | Filtered | Metals_Carbon | M | I147287 | C
Sodium, FIL, ICP-OES | 2021 | 1180043 | 2021-06-02 |  | 16.3 | 16 | 101.875 | 1.875 | 0.8 | 0.375 | 0.4 | 0675 | mg/L | 00930 | PLA11 | T233 | 00930PLA11 | NWQL | Filtered | Metals_Carbon | M | I147287 | C
Sodium, FIL, ICP-OES | 2021 | 1600026 | 2021-07-12 |  | 1.388 | 1.33 | 104.3609 | 4.3609 | 0.2 | 0.29 | 0.4 | 0675 | mg/L | 00930 | PLA11 | P70 | 00930PLA11 | NWQL | Filtered | Metals_Carbon | M | I147287 | C
Sodium, FIL, ICP-OES | 2021 | 1680019 | 2021-07-14 |  | 1.351 | 1.33 | 101.5789 | 1.5789 | 0.2 | 0.105 | 0.4 | 0675 | mg/L | 00930 | PLA11 | P70 | 00930PLA11 | NWQL | Filtered | Metals_Carbon | M | I147287 | C
Sodium, FIL, ICP-OES | 2021 | 1540140 | 2021-07-08 |  | 33.94 | 34.4 | 98.6628 | -1.3372 | 1.72 | -0.26744 | 0.4 | 0675 | mg/L | 00930 | PLA11 | T231 | 00930PLA11 | NWQL | Filtered | Metals_Carbon | M | I147287 | C
Sodium, FIL, ICP-OES | 2021 | 1600025 | 2021-07-13 |  | 35.15 | 34.4 | 102.1802 | 2.1802 | 1.72 | 0.43605 | 0.4 | 0675 | mg/L | 00930 | PLA11 | T231 | 00930PLA11 | NWQL | Filtered | Metals_Carbon | M | I147287 | C
Sodium, FIL, ICP-OES | 2021 | 1660120 | 2021-07-14 |  | 34.97 | 34.4 | 101.657 | 1.657 | 1.72 | 0.3314 | 0.4 | 0675 | mg/L | 00930 | PLA11 | T231 | 00930PLA11 | NWQL | Filtered | Metals_Carbon | M | I147287 | C
Sodium, FIL, ICP-OES | 2021 | 1730220 | 2021-07-16 |  | 34.69 | 34.4 | 100.843 | 0.84302 | 1.72 | 0.1686 | 0.4 | 0675 | mg/L | 00930 | PLA11 | T231 | 00930PLA11 | NWQL | Filtered | Metals_Carbon | M | I147287 | C
Sodium, FIL, ICP-OES | 2021 | 1600034 | 2021-07-13 |  | 107.3 | 103 | 104.1748 | 4.1748 | 5.15 | 0.83495 | 0.4 | 0675 | mg/L | 00930 | PLA11 | T239 | 00930PLA11 | NWQL | Filtered | Metals_Carbon | M | I147287 | C
Sodium, FIL, ICP-OES | 2021 | 1730215 | 2021-07-16 |  | 105.2 | 103 | 102.1359 | 2.1359 | 5.15 | 0.42718 | 0.4 | 0675 | mg/L | 00930 | PLA11 | T239 | 00930PLA11 | NWQL | Filtered | Metals_Carbon | M | I147287 | C
Sodium, FIL, ICP-OES | 2021 | 1610180 | 2021-07-12 |  | 20.52 | 20.6 | 99.6117 | -0.38835 | 1.03 | -0.07767 | 0.4 | 0675 | mg/L | 00930 | PLA11 | T237 | 00930PLA11 | NWQL | Filtered | Metals_Carbon | M | I147287 | C
Sodium, FIL, ICP-OES | 2021 | 1750331 | 2021-07-20 |  | 21.85 | 20.6 | 106.068 | 6.068 | 1.03 | 1.2136 | 0.4 | 0675 | mg/L | 00930 | PLA11 | T237 | 00930PLA11 | NWQL | Filtered | Metals_Carbon | M | I147287 | C
Sodium, FIL, ICP-OES | 2021 | 2150048 | 2021-08-20 |  | 25.94 | 25.3 | 102.5296 | 2.5296 | 1.265 | 0.50593 | 0.4 | 0675 | mg/L | 00930 | PLA11 | T229 | 00930PLA11 | NWQL | Filtered | Metals_Carbon | M | I147287 | C
Sodium, FIL, ICP-OES | 2021 | 2220180 | 2021-08-25 |  | 25.27 | 25.3 | 99.8814 | -0.11858 | 1.265 | -0.023715 | 0.4 | 0675 | mg/L | 00930 | PLA11 | T229 | 00930PLA11 | NWQL | Filtered | Metals_Carbon | M | I147287 | C
Sodium, FIL, ICP-OES | 2021 | 2290122 | 2021-08-30 |  | 25.98 | 25.3 | 102.6877 | 2.6877 | 1.265 | 0.53755 | 0.4 | 0675 | mg/L | 00930 | PLA11 | T229 | 00930PLA11 | NWQL | Filtered | Metals_Carbon | M | I147287 | C
Sodium, FIL, ICP-OES | 2021 | 2360120 | 2021-09-01 |  | 24.31 | 25.3 | 96.087 | -3.913 | 1.265 | -0.78261 | 0.4 | 0675 | mg/L | 00930 | PLA11 | T229 | 00930PLA11 | NWQL | Filtered | Metals_Carbon | M | I147287 | C
Sodium, FIL, ICP-OES | 2021 | 2180158 | 2021-08-25 |  | 27.57 | 26.1 | 105.6322 | 5.6322 | 1.305 | 1.1264 | 0.4 | 0675 | mg/L | 00930 | PLA11 | T235 | 00930PLA11 | NWQL | Filtered | Metals_Carbon | M | I147287 | C
Sodium, FIL, ICP-OES | 2021 | 2320154 | 2021-09-01 |  | 27.32 | 26.1 | 104.6743 | 4.6743 | 1.305 | 0.93487 | 0.4 | 0675 | mg/L | 00930 | PLA11 | T235 | 00930PLA11 | NWQL | Filtered | Metals_Carbon | M | I147287 | C
Sodium, FIL, ICP-OES | 2021 | 2240199 | 2021-08-26 |  | 35.68 | 34.4 | 103.7209 | 3.7209 | 1.72 | 0.74419 | 0.4 | 0675 | mg/L | 00930 | PLA11 | T231 | 00930PLA11 | NWQL | Filtered | Metals_Carbon | M | I147287 | C
Sodium, FIL, ICP-OES | 2021 | 2380347 | 2021-09-07 |  | 33.16 | 34.4 | 96.3953 | -3.6047 | 1.72 | -0.72093 | 0.4 | 0675 | mg/L | 00930 | PLA11 | T231 | 00930PLA11 | NWQL | Filtered | Metals_Carbon | M | I147287 | C
Sodium, FIL, ICP-OES | 2021 | 3180093 | 2020-11-18 |  | 26.21 | 26.1 | 100.4215 | 0.42146 | 1.305 | 0.084291 | 0.4 | 0675 | mg/L | 00930 | PLA11 | T235 | 00930PLA11 | NWQL | Filtered | Metals_Carbon | M | I147287 | C
Sodium, FIL, ICP-OES | 2021 | 3350002 | 2020-12-21 |  | 26.93 | 26.1 | 103.1801 | 3.1801 | 1.305 | 0.63602 | 0.4 | 0675 | mg/L | 00930 | PLA11 | T235 | 00930PLA11 | NWQL | Filtered | Metals_Carbon | M | I147287 | C
Sodium, FIL, ICP-OES | 2021 | 1330238 | 2021-06-15 |  | 27.15 | 26.1 | 104.023 | 4.023 | 1.305 | 0.8046 | 0.4 | 0675 | mg/L | 00930 | PLA11 | T235 | 00930PLA11 | NWQL | Filtered | Metals_Carbon | M | I147287 | C
Sodium, FIL, ICP-OES | 2021 | 1530099 | 2021-07-08 |  | 26.9 | 26.1 | 103.0651 | 3.0651 | 1.305 | 0.61303 | 0.4 | 0675 | mg/L | 00930 | PLA11 | T235 | 00930PLA11 | NWQL | Filtered | Metals_Carbon | M | I147287 | C
Sodium, FIL, ICP-OES | 2021 | 3080106 | 2020-11-09 |  | 16.22 | 16 | 101.375 | 1.375 | 0.8 | 0.275 | 0.4 | 0675 | mg/L | 00930 | PLA11 | T233 | 00930PLA11 | NWQL | Filtered | Metals_Carbon | M | I147287 | C
Sodium, FIL, ICP-OES | 2021 | 3150099 | 2020-11-17 |  | 16.02 | 16 | 100.125 | 0.125 | 0.8 | 0.025 | 0.4 | 0675 | mg/L | 00930 | PLA11 | T233 | 00930PLA11 | NWQL | Filtered | Metals_Carbon | M | I147287 | C
Sodium, FIL, ICP-OES | 2021 | 3230038 | 2020-11-24 |  | 16.21 | 16 | 101.3125 | 1.3125 | 0.8 | 0.2625 | 0.4 | 0675 | mg/L | 00930 | PLA11 | T233 | 00930PLA11 | NWQL | Filtered | Metals_Carbon | M | I147287 | C
Sodium, FIL, ICP-OES | 2021 | 3300049 | 2020-12-10 |  | 16.74 | 16 | 104.625 | 4.625 | 0.8 | 0.925 | 0.4 | 0675 | mg/L | 00930 | PLA11 | T233 | 00930PLA11 | NWQL | Filtered | Metals_Carbon | M | I147287 | C
Sodium, FIL, ICP-OES | 2021 | 1250003 | 2021-06-07 |  | 15.64 | 16 | 97.75 | -2.25 | 0.8 | -0.45 | 0.4 | 0675 | mg/L | 00930 | PLA11 | T233 | 00930PLA11 | NWQL | Filtered | Metals_Carbon | M | I147287 | C
Sodium, FIL, ICP-OES | 2021 | 1320164 | 2021-06-14 |  | 16.61 | 16 | 103.8125 | 3.8125 | 0.8 | 0.7625 | 0.4 | 0675 | mg/L | 00930 | PLA11 | T233 | 00930PLA11 | NWQL | Filtered | Metals_Carbon | M | I147287 | C
Sodium, FIL, ICP-OES | 2021 | 1380136 | 2021-06-23 |  | 15.99 | 16 | 99.9375 | -0.0625 | 0.8 | -0.0125 | 0.4 | 0675 | mg/L | 00930 | PLA11 | T233 | 00930PLA11 | NWQL | Filtered | Metals_Carbon | M | I147287 | C
Sodium, FIL, ICP-OES | 2021 | 1460004 | 2021-06-30 |  | 16.21 | 16 | 101.3125 | 1.3125 | 0.8 | 0.2625 | 0.4 | 0675 | mg/L | 00930 | PLA11 | T233 | 00930PLA11 | NWQL | Filtered | Metals_Carbon | M | I147287 | C
Sodium, FIL, ICP-OES | 2021 | 3110060 | 2020-11-17 |  | 34.17 | 34.4 | 99.3314 | -0.6686 | 1.72 | -0.13372 | 0.4 | 0675 | mg/L | 00930 | PLA11 | T231 | 00930PLA11 | NWQL | Filtered | Metals_Carbon | M | I147287 | C
Sodium, FIL, ICP-OES | 2021 | 3250099 | 2020-12-07 |  | 34.47 | 34.4 | 100.2035 | 0.20349 | 1.72 | 0.040698 | 0.4 | 0675 | mg/L | 00930 | PLA11 | T231 | 00930PLA11 | NWQL | Filtered | Metals_Carbon | M | I147287 | C
Sodium, FIL, ICP-OES | 2021 | 1300058 | 2021-06-11 |  | 34.84 | 34.4 | 101.2791 | 1.2791 | 1.72 | 0.25581 | 0.4 | 0675 | mg/L | 00930 | PLA11 | T231 | 00930PLA11 | NWQL | Filtered | Metals_Carbon | M | I147287 | C
Sodium, FIL, ICP-OES | 2021 | 1440087 | 2021-06-29 |  | 35.02 | 34.4 | 101.8023 | 1.8023 | 1.72 | 0.36047 | 0.4 | 0675 | mg/L | 00930 | PLA11 | T231 | 00930PLA11 | NWQL | Filtered | Metals_Carbon | M | I147287 | C
Sodium, FIL, ICP-OES | 2021 | 0330078 | 2021-02-22 |  | 25.6 | 25.3 | 101.1858 | 1.1858 | 1.265 | 0.23715 | 0.4 | 0675 | mg/L | 00930 | PLA11 | T229 | 00930PLA11 | NWQL | Filtered | Metals_Carbon | M | I147287 | C
Sodium, FIL, ICP-OES | 2021 | 0400075 | 2021-02-24 |  | 25.45 | 25.3 | 100.5929 | 0.59289 | 1.265 | 0.11858 | 0.4 | 0675 | mg/L | 00930 | PLA11 | T229 | 00930PLA11 | NWQL | Filtered | Metals_Carbon | M | I147287 | C
Sodium, FIL, ICP-OES | 2021 | 0480037 | 2021-03-09 |  | 24.94 | 25.3 | 98.5771 | -1.4229 | 1.265 | -0.28458 | 0.4 | 0675 | mg/L | 00930 | PLA11 | T229 | 00930PLA11 | NWQL | Filtered | Metals_Carbon | M | I147287 | C
Sodium, FIL, ICP-OES | 2021 | 0540054 | 2021-03-11 |  | 26.23 | 25.3 | 103.6759 | 3.6759 | 1.265 | 0.73518 | 0.4 | 0675 | mg/L | 00930 | PLA11 | T229 | 00930PLA11 | NWQL | Filtered | Metals_Carbon | M | I147287 | C
Sodium, FIL, ICP-OES | 2021 | 0480041 | 2021-03-09 |  | 27.14 | 26.1 | 103.9847 | 3.9847 | 1.305 | 0.79693 | 0.4 | 0675 | mg/L | 00930 | PLA11 | T235 | 00930PLA11 | NWQL | Filtered | Metals_Carbon | M | I147287 | C
Sodium, FIL, ICP-OES | 2021 | 0620101 | 2021-03-25 |  | 27.62 | 26.1 | 105.8238 | 5.8238 | 1.305 | 1.1648 | 0.4 | 0675 | mg/L | 00930 | PLA11 | T235 | 00930PLA11 | NWQL | Filtered | Metals_Carbon | M | I147287 | C
Sodium, FIL, ICP-OES | 2021 | 0050025 | 2021-02-04 |  | 106.8 | 103 | 103.6893 | 3.6893 | 5.15 | 0.73786 | 0.4 | 0675 | mg/L | 00930 | PLA11 | T239 | 00930PLA11 | NWQL | Filtered | Metals_Carbon | M | I147287 | C
Sodium, FIL, ICP-OES | 2021 | 0120037 | 2021-02-05 |  | 106.7 | 103 | 103.5922 | 3.5922 | 5.15 | 0.71845 | 0.4 | 0675 | mg/L | 00930 | PLA11 | T239 | 00930PLA11 | NWQL | Filtered | Metals_Carbon | M | I147287 | C
Sodium, FIL, ICP-OES | 2021 | 0210017 | 2021-02-11 |  | 101.7 | 103 | 98.7379 | -1.2621 | 5.15 | -0.25243 | 0.4 | 0675 | mg/L | 00930 | PLA11 | T239 | 00930PLA11 | NWQL | Filtered | Metals_Carbon | M | I147287 | C
Sodium, FIL, ICP-OES | 2021 | 0270077 | 2021-02-17 |  | 104.1 | 103 | 101.068 | 1.068 | 5.15 | 0.21359 | 0.4 | 0675 | mg/L | 00930 | PLA11 | T239 | 00930PLA11 | NWQL | Filtered | Metals_Carbon | M | I147287 | C
Sodium, FIL, ICP-OES | 2021 | 0120029 | 2021-02-05 |  | 25.62 | 25.3 | 101.2648 | 1.2648 | 1.265 | 0.25296 | 0.4 | 0675 | mg/L | 00930 | PLA11 | T229 | 00930PLA11 | NWQL | Filtered | Metals_Carbon | M | I147287 | C
Sodium, FIL, ICP-OES | 2021 | 0270013 | 2021-02-17 |  | 24.37 | 25.3 | 96.3241 | -3.6759 | 1.265 | -0.73518 | 0.4 | 0675 | mg/L | 00930 | PLA11 | T229 | 00930PLA11 | NWQL | Filtered | Metals_Carbon | M | I147287 | C
Sodium, FIL, ICP-OES | 2021 | 0630012 | 2021-03-29 |  | 1.328 | 1.33 | 99.8496 | -0.15038 | 0.2 | -0.01 | 0.4 | 0675 | mg/L | 00930 | PLA11 | P70 | 00930PLA11 | NWQL | Filtered | Metals_Carbon | M | I147287 | C
Sodium, FIL, ICP-OES | 2021 | 0770040 | 2021-05-06 |  | 1.446 | 1.33 | 108.7218 | 8.7218 | 0.2 | 0.58 | 0.4 | 0675 | mg/L | 00930 | PLA11 | P70 | 00930PLA11 | NWQL | Filtered | Metals_Carbon | M | I147287 | C
Sodium, FIL, ICP-OES | 2021 | 2520500 | 2021-09-22 |  | 1.425 | 1.33 | 107.1429 | 7.1429 | 0.2 | 0.475 | 0.4 | 0675 | mg/L | 00930 | PLA11 | P70 | 00930PLA11 | NWQL | Filtered | Metals_Carbon | M | I147287 | C
Sodium, FIL, ICP-OES | 2021 | 2660010 | 2021-10-06 |  | 1.32 | 1.33 | 99.2481 | -0.75188 | 0.2 | -0.05 | 0.4 | 0675 | mg/L | 00930 | PLA11 | P70 | 00930PLA11 | NWQL | Filtered | Metals_Carbon | M | I147287 | C
Sodium, FIL, ICP-OES | 2021 | 0620099 | 2021-03-25 |  | 27.55 | 26.1 | 105.5556 | 5.5556 | 1.305 | 1.1111 | 0.4 | 0675 | mg/L | 00930 | PLA11 | T235 | 00930PLA11 | NWQL | Filtered | Metals_Carbon | M | I147287 | C
Sodium, FIL, ICP-OES | 2021 | 0680062 | 2021-05-04 |  | 26.64 | 26.1 | 102.069 | 2.069 | 1.305 | 0.41379 | 0.4 | 0675 | mg/L | 00930 | PLA11 | T235 | 00930PLA11 | NWQL | Filtered | Metals_Carbon | M | I147287 | C
Sodium, FIL, ICP-OES | 2021 | 0760027 | 2021-05-06 |  | 27.51 | 26.1 | 105.4023 | 5.4023 | 1.305 | 1.0805 | 0.4 | 0675 | mg/L | 00930 | PLA11 | T235 | 00930PLA11 | NWQL | Filtered | Metals_Carbon | M | I147287 | C
Sodium, FIL, ICP-OES | 2021 | 0830029 | 2021-05-10 |  | 27.67 | 26.1 | 106.0153 | 6.0153 | 1.305 | 1.2031 | 0.4 | 0675 | mg/L | 00930 | PLA11 | T235 | 00930PLA11 | NWQL | Filtered | Metals_Carbon | M | I147287 | C
Sodium, FIL, ICP-OES | 2021 | 2510434 | 2021-09-21 |  | 27.08 | 26.1 | 103.7548 | 3.7548 | 1.305 | 0.75096 | 0.4 | 0675 | mg/L | 00930 | PLA11 | T235 | 00930PLA11 | NWQL | Filtered | Metals_Carbon | M | I147287 | C
Sodium, FIL, ICP-OES | 2021 | 2580264 | 2021-09-29 |  | 27.3 | 26.1 | 104.5977 | 4.5977 | 1.305 | 0.91954 | 0.4 | 0675 | mg/L | 00930 | PLA11 | T235 | 00930PLA11 | NWQL | Filtered | Metals_Carbon | M | I147287 | C
Sodium, FIL, ICP-OES | 2021 | 2640272 | 2021-10-07 |  | 27.58 | 26.1 | 105.6705 | 5.6705 | 1.305 | 1.1341 | 0.4 | 0675 | mg/L | 00930 | PLA11 | T235 | 00930PLA11 | NWQL | Filtered | Metals_Carbon | M | I147287 | C
Sodium, FIL, ICP-OES | 2021 | 2790014 | 2021-10-20 |  | 28.13 | 26.1 | 107.7778 | 7.7778 | 1.305 | 1.5556 | 0.4 | 0675 | mg/L | 00930 | PLA11 | T235 | 00930PLA11 | NWQL | Filtered | Metals_Carbon | M | I147287 | C
Sodium, FIL, ICP-OES | 2021 | 0680060 | 2021-05-04 |  | 21 | 20.6 | 101.9417 | 1.9417 | 1.03 | 0.38835 | 0.4 | 0675 | mg/L | 00930 | PLA11 | T237 | 00930PLA11 | NWQL | Filtered | Metals_Carbon | M | I147287 | C
Sodium, FIL, ICP-OES | 2021 | 0820065 | 2021-05-10 |  | 21.42 | 20.6 | 103.9806 | 3.9806 | 1.03 | 0.79612 | 0.4 | 0675 | mg/L | 00930 | PLA11 | T237 | 00930PLA11 | NWQL | Filtered | Metals_Carbon | M | I147287 | C
Sodium, FIL, ICP-OES | 2021 | 2580240 | 2021-09-29 |  | 21.51 | 20.6 | 104.4175 | 4.4175 | 1.03 | 0.8835 | 0.4 | 0675 | mg/L | 00930 | PLA11 | T237 | 00930PLA11 | NWQL | Filtered | Metals_Carbon | M | I147287 | C
Sodium, FIL, ICP-OES | 2021 | 2670211 | 2021-10-14 |  | 21.66 | 20.6 | 105.1456 | 5.1456 | 1.03 | 1.0291 | 0.4 | 0675 | mg/L | 00930 | PLA11 | T237 | 00930PLA11 | NWQL | Filtered | Metals_Carbon | M | I147287 | C
Sodium, FIL, ICP-OES | 2021 | 0690089 | 2021-05-04 |  | 106.7 | 103 | 103.5922 | 3.5922 | 5.15 | 0.71845 | 0.4 | 0675 | mg/L | 00930 | PLA11 | T239 | 00930PLA11 | NWQL | Filtered | Metals_Carbon | M | I147287 | C
Sodium, FIL, ICP-OES | 2021 | 0840105 | 2021-05-10 |  | 105.6 | 103 | 102.5243 | 2.5243 | 5.15 | 0.50485 | 0.4 | 0675 | mg/L | 00930 | PLA11 | T239 | 00930PLA11 | NWQL | Filtered | Metals_Carbon | M | I147287 | C
Sodium, FIL, ICP-OES | 2021 | 2590007 | 2021-09-29 |  | 106 | 103 | 102.9126 | 2.9126 | 5.15 | 0.58252 | 0.4 | 0675 | mg/L | 00930 | PLA11 | T239 | 00930PLA11 | NWQL | Filtered | Metals_Carbon | M | I147287 | C
Sodium, FIL, ICP-OES | 2021 | 2790033 | 2021-10-20 |  | 106.8 | 103 | 103.6893 | 3.6893 | 5.15 | 0.73786 | 0.4 | 0675 | mg/L | 00930 | PLA11 | T239 | 00930PLA11 | NWQL | Filtered | Metals_Carbon | M | I147287 | C
Sodium, FIL, ICP-OES | 2021 | 3450087 | 2021-01-05 |  | 1.322 | 1.33 | 99.3985 | -0.6015 | 0.2 | -0.04 | 0.4 | 0675 | mg/L | 00930 | PLA11 | P70 | 00930PLA11 | NWQL | Filtered | Metals_Carbon | M | I147287 | C
Sodium, FIL, ICP-OES | 2021 | 3630004 | 2021-01-27 |  | 1.351 | 1.33 | 101.5789 | 1.5789 | 0.2 | 0.105 | 0.4 | 0675 | mg/L | 00930 | PLA11 | P70 | 00930PLA11 | NWQL | Filtered | Metals_Carbon | M | I147287 | C
Sodium, FIL, ICP-OES | 2021 | 3440080 | 2020-12-30 |  | 34.58 | 34.4 | 100.5233 | 0.52326 | 1.72 | 0.10465 | 0.4 | 0675 | mg/L | 00930 | PLA11 | T231 | 00930PLA11 | NWQL | Filtered | Metals_Carbon | M | I147287 | C
Sodium, FIL, ICP-OES | 2021 | 3500074 | 2021-01-15 |  | 34.93 | 34.4 | 101.5407 | 1.5407 | 1.72 | 0.30814 | 0.4 | 0675 | mg/L | 00930 | PLA11 | T231 | 00930PLA11 | NWQL | Filtered | Metals_Carbon | M | I147287 | C
Sodium, FIL, ICP-OES | 2021 | 3580058 | 2021-01-27 |  | 34.14 | 34.4 | 99.2442 | -0.75581 | 1.72 | -0.15116 | 0.4 | 0675 | mg/L | 00930 | PLA11 | T231 | 00930PLA11 | NWQL | Filtered | Metals_Carbon | M | I147287 | C
Sodium, FIL, ICP-OES | 2021 | 3640016 | 2021-01-27 |  | 34.33 | 34.4 | 99.7965 | -0.20349 | 1.72 | -0.040698 | 0.4 | 0675 | mg/L | 00930 | PLA11 | T231 | 00930PLA11 | NWQL | Filtered | Metals_Carbon | M | I147287 | C
Sodium, FIL, ICP-OES | 2021 | 3460123 | 2021-01-15 |  | 106.1 | 103 | 103.0097 | 3.0097 | 5.15 | 0.60194 | 0.4 | 0675 | mg/L | 00930 | PLA11 | T239 | 00930PLA11 | NWQL | Filtered | Metals_Carbon | M | I147287 | C
Sodium, FIL, ICP-OES | 2021 | 3640039 | 2021-01-27 |  | 104.8 | 103 | 101.7476 | 1.7476 | 5.15 | 0.34951 | 0.4 | 0675 | mg/L | 00930 | PLA11 | T239 | 00930PLA11 | NWQL | Filtered | Metals_Carbon | M | I147287 | C
Sodium, FIL, ICP-OES | 2021 | 1880112 | 2021-07-26 |  | 107.6 | 103 | 104.466 | 4.466 | 5.15 | 0.8932 | 0.4 | 0675 | mg/L | 00930 | PLA11 | T239 | 00930PLA11 | NWQL | Filtered | Metals_Carbon | M | I147287 | C
Sodium, FIL, ICP-OES | 2021 | 1940228 | 2021-08-05 |  | 100.7 | 103 | 97.767 | -2.233 | 5.15 | -0.4466 | 0.4 | 0675 | mg/L | 00930 | PLA11 | T239 | 00930PLA11 | NWQL | Filtered | Metals_Carbon | M | I147287 | C
Sodium, FIL, ICP-OES | 2021 | 2010230 | 2021-08-12 |  | 104.8 | 103 | 101.7476 | 1.7476 | 5.15 | 0.34951 | 0.4 | 0675 | mg/L | 00930 | PLA11 | T239 | 00930PLA11 | NWQL | Filtered | Metals_Carbon | M | I147287 | C
Sodium, FIL, ICP-OES | 2021 | 2080174 | 2021-08-18 |  | 107.8 | 103 | 104.6602 | 4.6602 | 5.15 | 0.93204 | 0.4 | 0675 | mg/L | 00930 | PLA11 | T239 | 00930PLA11 | NWQL | Filtered | Metals_Carbon | M | I147287 | C
Sodium, FIL, ICP-OES | 2021 | 1900156 | 2021-08-17 |  | 25.89 | 25.3 | 102.332 | 2.332 | 1.265 | 0.4664 | 0.4 | 0675 | mg/L | 00930 | PLA11 | T229 | 00930PLA11 | NWQL | Filtered | Metals_Carbon | M | I147287 | C
Sodium, FIL, ICP-OES | 2021 | 2040240 | 2021-08-17 |  | 25.99 | 25.3 | 102.7273 | 2.7273 | 1.265 | 0.54545 | 0.4 | 0675 | mg/L | 00930 | PLA11 | T229 | 00930PLA11 | NWQL | Filtered | Metals_Carbon | M | I147287 | C
Sodium, FIL, ICP-OES | 2021 | 1960203 | 2021-08-10 |  | 15.04 | 16 | 94 | -6 | 0.8 | -1.2 | 0.4 | 0675 | mg/L | 00930 | PLA11 | T233 | 00930PLA11 | NWQL | Filtered | Metals_Carbon | M | I147287 | C
Sodium, FIL, ICP-OES | 2021 | 2100162 | 2021-08-18 |  | 16.68 | 16 | 104.25 | 4.25 | 0.8 | 0.85 | 0.4 | 0675 | mg/L | 00930 | PLA11 | T233 | 00930PLA11 | NWQL | Filtered | Metals_Carbon | M | I147287 | C
Sodium, FIL, ICP-OES | 2022 | 2940003 | 2021-11-11 |  | 16.49 | 16 | 103.0625 | 3.0625 | 0.8 | 0.6125 | 0.4 | 0675 | mg/L | 00930 | PLA11 | T241 | 00930PLA11 | NWQL | Filtered | Metals_Carbon | M | I147287 | C
Sodium, FIL, ICP-OES | 2022 | 3010097 | 2021-11-18 |  | 16.53 | 16 | 103.3125 | 3.3125 | 0.8 | 0.6625 | 0.4 | 0675 | mg/L | 00930 | PLA11 | T241 | 00930PLA11 | NWQL | Filtered | Metals_Carbon | M | I147287 | C
Sodium, FIL, ICP-OES | 2022 | 1040104 | 2022-04-21 |  | 16.5 | 16 | 103.125 | 3.125 | 0.8 | 0.625 | 0.4 | 0675 | mg/L | 00930 | PLA11 | T241 | 00930PLA11 | NWQL | Filtered | Metals_Carbon | M | I147287 | C
Sodium, FIL, ICP-OES | 2022 | 1180144 | 2022-05-09 |  | 15.8 | 16 | 98.75 | -1.25 | 0.8 | -0.25 | 0.4 | 0675 | mg/L | 00930 | PLA11 | T241 | 00930PLA11 | NWQL | Filtered | Metals_Carbon | M | I147287 | C
Sodium, FIL, ICP-OES | 2022 | 2790015 | 2021-10-20 |  | 21.76 | 20.6 | 105.6311 | 5.6311 | 1.03 | 1.1262 | 0.4 | 0675 | mg/L | 00930 | PLA11 | T237 | 00930PLA11 | NWQL | Filtered | Metals_Carbon | M | I147287 | C
Sodium, FIL, ICP-OES | 2022 | 2870242 | 2021-11-08 |  | 21.68 | 20.6 | 105.2427 | 5.2427 | 1.03 | 1.0485 | 0.4 | 0675 | mg/L | 00930 | PLA11 | T237 | 00930PLA11 | NWQL | Filtered | Metals_Carbon | M | I147287 | C
Sodium, FIL, ICP-OES | 2022 | 2940007 | 2021-11-11 |  | 21.83 | 20.6 | 105.9709 | 5.9709 | 1.03 | 1.1942 | 0.4 | 0675 | mg/L | 00930 | PLA11 | T237 | 00930PLA11 | NWQL | Filtered | Metals_Carbon | M | I147287 | C
Sodium, FIL, ICP-OES | 2022 | 3000132 | 2021-11-17 |  | 21.74 | 20.6 | 105.534 | 5.534 | 1.03 | 1.1068 | 0.4 | 0675 | mg/L | 00930 | PLA11 | T237 | 00930PLA11 | NWQL | Filtered | Metals_Carbon | M | I147287 | C
Sodium, FIL, ICP-OES | 2022 | 0960122 | 2022-04-14 |  | 21 | 20.6 | 101.9417 | 1.9417 | 1.03 | 0.38835 | 0.4 | 0675 | mg/L | 00930 | PLA11 | T237 | 00930PLA11 | NWQL | Filtered | Metals_Carbon | M | I147287 | C
Sodium, FIL, ICP-OES | 2022 | 1020023 | 2022-04-14 |  | 21.2 | 20.6 | 102.9126 | 2.9126 | 1.03 | 0.58252 | 0.4 | 0675 | mg/L | 00930 | PLA11 | T237 | 00930PLA11 | NWQL | Filtered | Metals_Carbon | M | I147287 | C
Sodium, FIL, ICP-OES | 2022 | 1090125 | 2022-04-22 |  | 21.3 | 20.6 | 103.3981 | 3.3981 | 1.03 | 0.67961 | 0.4 | 0675 | mg/L | 00930 | PLA11 | T237 | 00930PLA11 | NWQL | Filtered | Metals_Carbon | M | I147287 | C
Sodium, FIL, ICP-OES | 2022 | 1170083 | 2022-05-09 |  | 20.7 | 20.6 | 100.4854 | 0.48544 | 1.03 | 0.097087 | 0.4 | 0675 | mg/L | 00930 | PLA11 | T237 | 00930PLA11 | NWQL | Filtered | Metals_Carbon | M | I147287 | C
Sodium, FIL, ICP-OES | 2022 | 2860149 | 2021-11-04 |  | 16.63 | 16 | 103.9375 | 3.9375 | 0.8 | 0.7875 | 0.4 | 0675 | mg/L | 00930 | PLA11 | T233 | 00930PLA11 | NWQL | Filtered | Metals_Carbon | M | I147287 | C
Sodium, FIL, ICP-OES | 2022 | 2990148 | 2021-11-17 |  | 16.66 | 16 | 104.125 | 4.125 | 0.8 | 0.825 | 0.4 | 0675 | mg/L | 00930 | PLA11 | T233 | 00930PLA11 | NWQL | Filtered | Metals_Carbon | M | I147287 | C
Sodium, FIL, ICP-OES | 2022 | 0980188 | 2022-04-14 |  | 16.5 | 16 | 103.125 | 3.125 | 0.8 | 0.625 | 0.4 | 0675 | mg/L | 00930 | PLA11 | T233 | 00930PLA11 | NWQL | Filtered | Metals_Carbon | M | I147287 | C
Sodium, FIL, ICP-OES | 2022 | 1160192 | 2022-05-06 |  | 16.4 | 16 | 102.5 | 2.5 | 0.8 | 0.5 | 0.4 | 0675 | mg/L | 00930 | PLA11 | T233 | 00930PLA11 | NWQL | Filtered | Metals_Carbon | M | I147287 | C
Sodium, FIL, ICP-OES | 2022 | 1600023 | 2022-06-24 |  | 2.17 | 2.06 | 105.3398 | 5.3398 | 0.2 | 0.55 | 0.4 | 0675 | mg/L | 00930 | PLA11 | P72 | 00930PLA11 | NWQL | Filtered | Metals_Carbon | M | I147287 | C
Sodium, FIL, ICP-OES | 2022 | 1740028 | 2022-07-01 |  | 2.14 | 2.06 | 103.8835 | 3.8835 | 0.2 | 0.4 | 0.4 | 0675 | mg/L | 00930 | PLA11 | P72 | 00930PLA11 | NWQL | Filtered | Metals_Carbon | M | I147287 | C
Sodium, FIL, ICP-OES | 2022 | 1580090 | 2022-06-14 |  | 52.2 | 52.5 | 99.4286 | -0.57143 | 2.625 | -0.11429 | 0.4 | 0675 | mg/L | 00930 | PLA11 | T243 | 00930PLA11 | NWQL | Filtered | Metals_Carbon | M | I147287 | C
Sodium, FIL, ICP-OES | 2022 | 1660161 | 2022-06-17 |  | 53.7 | 52.5 | 102.2857 | 2.2857 | 2.625 | 0.45714 | 0.4 | 0675 | mg/L | 00930 | PLA11 | T243 | 00930PLA11 | NWQL | Filtered | Metals_Carbon | M | I147287 | C
Sodium, FIL, ICP-OES | 2022 | 1790079 | 2022-07-02 |  | 55.5 | 52.5 | 105.7143 | 5.7143 | 2.625 | 1.1429 | 0.4 | 0675 | mg/L | 00930 | PLA11 | T243 | 00930PLA11 | NWQL | Filtered | Metals_Carbon | M | I147287 | C
Sodium, FIL, ICP-OES | 2022 | 1660163 | 2022-06-17 |  | 109 | 103 | 105.8252 | 5.8252 | 5.15 | 1.165 | 0.4 | 0675 | mg/L | 00930 | PLA11 | T239 | 00930PLA11 | NWQL | Filtered | Metals_Carbon | M | I147287 | C
Sodium, FIL, ICP-OES | 2022 | 1750117 | 2022-07-02 |  | 109 | 103 | 105.8252 | 5.8252 | 5.15 | 1.165 | 0.4 | 0675 | mg/L | 00930 | PLA11 | T239 | 00930PLA11 | NWQL | Filtered | Metals_Carbon | M | I147287 | C
Sodium, FIL, ICP-OES | 2022 | 1670121 | 2022-06-30 |  | 21.4 | 20.6 | 103.8835 | 3.8835 | 1.03 | 0.7767 | 0.4 | 0675 | mg/L | 00930 | PLA11 | T237 | 00930PLA11 | NWQL | Filtered | Metals_Carbon | M | I147287 | C
Sodium, FIL, ICP-OES | 2022 | 1810186 | 2022-07-08 |  | 21.1 | 20.6 | 102.4272 | 2.4272 | 1.03 | 0.48544 | 0.4 | 0675 | mg/L | 00930 | PLA11 | T237 | 00930PLA11 | NWQL | Filtered | Metals_Carbon | M | I147287 | C
Sodium, FIL, ICP-OES | 2022 | 2160002 | 2022-09-06 |  | 0.77 | 0.733 | 105.0477 | 5.0477 | 0.2 | 0.185 | 0.4 | 0675 | mg/L | 00930 | PLA11 | P73 | 00930PLA11 | NWQL | Filtered | Metals_Carbon | M | I147287 | C
Sodium, FIL, ICP-OES | 2022 | 2300210 | 2022-09-08 |  | 0.75 | 0.733 | 102.3192 | 2.3192 | 0.2 | 0.085 | 0.4 | 0675 | mg/L | 00930 | PLA11 | P73 | 00930PLA11 | NWQL | Filtered | Metals_Carbon | M | I147287 | C
Sodium, FIL, ICP-OES | 2022 | 2140170 | 2022-08-12 |  | 16.3 | 16 | 101.875 | 1.875 | 0.8 | 0.375 | 0.4 | 0675 | mg/L | 00930 | PLA11 | T241 | 00930PLA11 | NWQL | Filtered | Metals_Carbon | M | I147287 | C
Sodium, FIL, ICP-OES | 2022 | 2210116 | 2022-08-16 |  | 16.4 | 16 | 102.5 | 2.5 | 0.8 | 0.5 | 0.4 | 0675 | mg/L | 00930 | PLA11 | T241 | 00930PLA11 | NWQL | Filtered | Metals_Carbon | M | I147287 | C
Sodium, FIL, ICP-OES | 2022 | 2280347 | 2022-08-25 |  | 16.3 | 16 | 101.875 | 1.875 | 0.8 | 0.375 | 0.4 | 0675 | mg/L | 00930 | PLA11 | T241 | 00930PLA11 | NWQL | Filtered | Metals_Carbon | M | I147287 | C
Sodium, FIL, ICP-OES | 2022 | 2360391 | 2022-09-15 |  | 15.7 | 16 | 98.125 | -1.875 | 0.8 | -0.375 | 0.4 | 0675 | mg/L | 00930 | PLA11 | T241 | 00930PLA11 | NWQL | Filtered | Metals_Carbon | M | I147287 | C
Sodium, FIL, ICP-OES | 2022 | 2220143 | 2022-08-16 |  | 27.6 | 26.1 | 105.7471 | 5.7471 | 1.305 | 1.1494 | 0.4 | 0675 | mg/L | 00930 | PLA11 | T235 | 00930PLA11 | NWQL | Filtered | Metals_Carbon | M | I147287 | C
Sodium, FIL, ICP-OES | 2022 | 2350173 | 2022-08-25 |  | 27.2 | 26.1 | 104.2146 | 4.2146 | 1.305 | 0.84291 | 0.4 | 0675 | mg/L | 00930 | PLA11 | T235 | 00930PLA11 | NWQL | Filtered | Metals_Carbon | M | I147287 | C
Sodium, FIL, ICP-OES | 2022 | 2230331 | 2022-08-18 |  | 52.9 | 52.5 | 100.7619 | 0.7619 | 2.625 | 0.15238 | 0.4 | 0675 | mg/L | 00930 | PLA11 | T243 | 00930PLA11 | NWQL | Filtered | Metals_Carbon | M | I147287 | C
Sodium, FIL, ICP-OES | 2022 | 2370216 | 2022-09-14 |  | 52.5 | 52.5 | 100 | 0 | 2.625 | 0 | 0.4 | 0675 | mg/L | 00930 | PLA11 | T243 | 00930PLA11 | NWQL | Filtered | Metals_Carbon | M | I147287 | C
Sodium, FIL, ICP-OES | 2022 | 3080207 | 2021-11-30 |  | 0.807 | 0.733 | 110.0955 | 10.0955 | 0.2 | 0.37 | 0.4 | 0675 | mg/L | 00930 | PLA11 | P73 | 00930PLA11 | NWQL | Filtered | Metals_Carbon | M | I147287 | C
Sodium, FIL, ICP-OES | 2022 | 3220095 | 2021-12-02 |  | 0.8 | 0.733 | 109.1405 | 9.1405 | 0.2 | 0.335 | 0.4 | 0675 | mg/L | 00930 | PLA11 | P73 | 00930PLA11 | NWQL | Filtered | Metals_Carbon | M | I147287 | C
Sodium, FIL, ICP-OES | 2022 | 1250161 | 2022-05-12 |  | 0.79 | 0.733 | 107.7763 | 7.7763 | 0.2 | 0.285 | 0.4 | 0675 | mg/L | 00930 | PLA11 | P73 | 00930PLA11 | NWQL | Filtered | Metals_Carbon | M | I147287 | C
Sodium, FIL, ICP-OES | 2022 | 1440212 | 2022-06-06 |  | 0.8 | 0.733 | 109.1405 | 9.1405 | 0.2 | 0.335 | 0.4 | 0675 | mg/L | 00930 | PLA11 | P73 | 00930PLA11 | NWQL | Filtered | Metals_Carbon | M | I147287 | C
Sodium, FIL, ICP-OES | 2022 | 3190109 | 2021-12-01 |  | 29.5 | 26.1 | 113.0268 | 13.0268 | 1.305 | 2.6054 | 0.4 | 0675 | mg/L | 00930 | PLA11 | T235 | 00930PLA11 | NWQL | Filtered | Metals_Carbon | M | I147287 | C
Sodium, FIL, ICP-OES | 2022 | 3340035 | 2021-12-14 |  | 27.3 | 26.1 | 104.5977 | 4.5977 | 1.305 | 0.91954 | 0.4 | 0675 | mg/L | 00930 | PLA11 | T235 | 00930PLA11 | NWQL | Filtered | Metals_Carbon | M | I147287 | C
Sodium, FIL, ICP-OES | 2022 | 1370139 | 2022-05-26 |  | 27.3 | 26.1 | 104.5977 | 4.5977 | 1.305 | 0.91954 | 0.4 | 0675 | mg/L | 00930 | PLA11 | T235 | 00930PLA11 | NWQL | Filtered | Metals_Carbon | M | I147287 | C
Sodium, FIL, ICP-OES | 2022 | 1520233 | 2022-06-10 |  | 27.2 | 26.1 | 104.2146 | 4.2146 | 1.305 | 0.84291 | 0.4 | 0675 | mg/L | 00930 | PLA11 | T235 | 00930PLA11 | NWQL | Filtered | Metals_Carbon | M | I147287 | C
Sodium, FIL, ICP-OES | 2022 | 3060206 | 2021-11-29 |  | 16.6 | 16 | 103.75 | 3.75 | 0.8 | 0.75 | 0.4 | 0675 | mg/L | 00930 | PLA11 | T233 | 00930PLA11 | NWQL | Filtered | Metals_Carbon | M | I147287 | C
Sodium, FIL, ICP-OES | 2022 | 3130186 | 2021-12-01 |  | 16.62 | 16 | 103.875 | 3.875 | 0.8 | 0.775 | 0.4 | 0675 | mg/L | 00930 | PLA11 | T233 | 00930PLA11 | NWQL | Filtered | Metals_Carbon | M | I147287 | C
Sodium, FIL, ICP-OES | 2022 | 3200072 | 2021-12-01 |  | 16.2 | 16 | 101.25 | 1.25 | 0.8 | 0.25 | 0.4 | 0675 | mg/L | 00930 | PLA11 | T233 | 00930PLA11 | NWQL | Filtered | Metals_Carbon | M | I147287 | C
Sodium, FIL, ICP-OES | 2022 | 3270273 | 2021-12-09 |  | 16.4 | 16 | 102.5 | 2.5 | 0.8 | 0.5 | 0.4 | 0675 | mg/L | 00930 | PLA11 | T233 | 00930PLA11 | NWQL | Filtered | Metals_Carbon | M | I147287 | C
Sodium, FIL, ICP-OES | 2022 | 1230095 | 2022-05-10 |  | 16.1 | 16 | 100.625 | 0.625 | 0.8 | 0.125 | 0.4 | 0675 | mg/L | 00930 | PLA11 | T233 | 00930PLA11 | NWQL | Filtered | Metals_Carbon | M | I147287 | C
Sodium, FIL, ICP-OES | 2022 | 1320257 | 2022-05-17 |  | 16.5 | 16 | 103.125 | 3.125 | 0.8 | 0.625 | 0.4 | 0675 | mg/L | 00930 | PLA11 | T233 | 00930PLA11 | NWQL | Filtered | Metals_Carbon | M | I147287 | C
Sodium, FIL, ICP-OES | 2022 | 1380071 | 2022-05-27 |  | 16.1 | 16 | 100.625 | 0.625 | 0.8 | 0.125 | 0.4 | 0675 | mg/L | 00930 | PLA11 | T233 | 00930PLA11 | NWQL | Filtered | Metals_Carbon | M | I147287 | C
Sodium, FIL, ICP-OES | 2022 | 1460097 | 2022-06-03 |  | 16.8 | 16 | 105 | 5 | 0.8 | 1 | 0.4 | 0675 | mg/L | 00930 | PLA11 | T233 | 00930PLA11 | NWQL | Filtered | Metals_Carbon | M | I147287 | C
Sodium, FIL, ICP-OES | 2022 | 3090005 | 2021-11-30 |  | 54.74 | 52.5 | 104.2667 | 4.2667 | 2.625 | 0.85333 | 0.4 | 0675 | mg/L | 00930 | PLA11 | T243 | 00930PLA11 | NWQL | Filtered | Metals_Carbon | M | I147287 | C
Sodium, FIL, ICP-OES | 2022 | 3260007 | 2021-12-07 |  | 53.9 | 52.5 | 102.6667 | 2.6667 | 2.625 | 0.53333 | 0.4 | 0675 | mg/L | 00930 | PLA11 | T243 | 00930PLA11 | NWQL | Filtered | Metals_Carbon | M | I147287 | C
Sodium, FIL, ICP-OES | 2022 | 1300129 | 2022-05-17 |  | 53.2 | 52.5 | 101.3333 | 1.3333 | 2.625 | 0.26667 | 0.4 | 0675 | mg/L | 00930 | PLA11 | T243 | 00930PLA11 | NWQL | Filtered | Metals_Carbon | M | I147287 | C
Sodium, FIL, ICP-OES | 2022 | 1450287 | 2022-06-03 |  | 53.9 | 52.5 | 102.6667 | 2.6667 | 2.625 | 0.53333 | 0.4 | 0675 | mg/L | 00930 | PLA11 | T243 | 00930PLA11 | NWQL | Filtered | Metals_Carbon | M | I147287 | C
Sodium, FIL, ICP-OES | 2022 | 0380059 | 2022-02-14 |  | 0.77 | 0.733 | 105.0477 | 5.0477 | 0.2 | 0.185 | 0.4 | 0675 | mg/L | 00930 | PLA11 | P73 | 00930PLA11 | NWQL | Filtered | Metals_Carbon | M | I147287 | C
Sodium, FIL, ICP-OES | 2022 | 0490004 | 2022-03-03 |  | 0.73 | 0.733 | 99.5907 | -0.40928 | 0.2 | -0.015 | 0.4 | 0675 | mg/L | 00930 | PLA11 | P73 | 00930PLA11 | NWQL | Filtered | Metals_Carbon | M | I147287 | C
Sodium, FIL, ICP-OES | 2022 | 0380067 | 2022-02-09 |  | 16.3 | 16 | 101.875 | 1.875 | 0.8 | 0.375 | 0.4 | 0675 | mg/L | 00930 | PLA11 | T241 | 00930PLA11 | NWQL | Filtered | Metals_Carbon | M | I147287 | C
Sodium, FIL, ICP-OES | 2022 | 0390075 | 2022-02-14 |  | 16.3 | 16 | 101.875 | 1.875 | 0.8 | 0.375 | 0.4 | 0675 | mg/L | 00930 | PLA11 | T241 | 00930PLA11 | NWQL | Filtered | Metals_Carbon | M | I147287 | C
Sodium, FIL, ICP-OES | 2022 | 0480130 | 2022-03-02 |  | 16.7 | 16 | 104.375 | 4.375 | 0.8 | 0.875 | 0.4 | 0675 | mg/L | 00930 | PLA11 | T241 | 00930PLA11 | NWQL | Filtered | Metals_Carbon | M | I147287 | C
Sodium, FIL, ICP-OES | 2022 | 0540114 | 2022-03-07 |  | 15.9 | 16 | 99.375 | -0.625 | 0.8 | -0.125 | 0.4 | 0675 | mg/L | 00930 | PLA11 | T241 | 00930PLA11 | NWQL | Filtered | Metals_Carbon | M | I147287 | C
Sodium, FIL, ICP-OES | 2022 | 0470184 | 2022-03-02 |  | 28 | 26.1 | 107.2797 | 7.2797 | 1.305 | 1.4559 | 0.4 | 0675 | mg/L | 00930 | PLA11 | T235 | 00930PLA11 | NWQL | Filtered | Metals_Carbon | M | I147287 | C
Sodium, FIL, ICP-OES | 2022 | 0600064 | 2022-03-09 |  | 27 | 26.1 | 103.4483 | 3.4483 | 1.305 | 0.68966 | 0.4 | 0675 | mg/L | 00930 | PLA11 | T235 | 00930PLA11 | NWQL | Filtered | Metals_Carbon | M | I147287 | C
Sodium, FIL, ICP-OES | 2022 | 0050039 | 2022-01-13 |  | 106 | 103 | 102.9126 | 2.9126 | 5.15 | 0.58252 | 0.4 | 0675 | mg/L | 00930 | PLA11 | T239 | 00930PLA11 | NWQL | Filtered | Metals_Carbon | M | I147287 | C
Sodium, FIL, ICP-OES | 2022 | 0120121 | 2022-01-19 |  | 108 | 103 | 104.8544 | 4.8544 | 5.15 | 0.97087 | 0.4 | 0675 | mg/L | 00930 | PLA11 | T239 | 00930PLA11 | NWQL | Filtered | Metals_Carbon | M | I147287 | C
Sodium, FIL, ICP-OES | 2022 | 0190120 | 2022-02-03 |  | 102 | 103 | 99.0291 | -0.97087 | 5.15 | -0.19417 | 0.4 | 0675 | mg/L | 00930 | PLA11 | T239 | 00930PLA11 | NWQL | Filtered | Metals_Carbon | M | I147287 | C
Sodium, FIL, ICP-OES | 2022 | 0250045 | 2022-02-03 |  | 106 | 103 | 102.9126 | 2.9126 | 5.15 | 0.58252 | 0.4 | 0675 | mg/L | 00930 | PLA11 | T239 | 00930PLA11 | NWQL | Filtered | Metals_Carbon | M | I147287 | C
Sodium, FIL, ICP-OES | 2022 | 0110077 | 2022-03-28 |  | 16.2 | 16 | 101.25 | 1.25 | 0.8 | 0.25 | 0.4 | 0675 | mg/L | 00930 | PLA11 | T241 | 00930PLA11 | NWQL | Filtered | Metals_Carbon | M | I147287 | C
Sodium, FIL, ICP-OES | 2022 | 0260159 | 2022-02-04 |  | 16 | 16 | 100 | 0 | 0.8 | 0 | 0.4 | 0675 | mg/L | 00930 | PLA11 | T241 | 00930PLA11 | NWQL | Filtered | Metals_Carbon | M | I147287 | C
Sodium, FIL, ICP-OES | 2022 | 0770093 | 2022-03-29 |  | 2.11 | 2.06 | 102.4272 | 2.4272 | 0.2 | 0.25 | 0.4 | 0675 | mg/L | 00930 | PLA11 | P72 | 00930PLA11 | NWQL | Filtered | Metals_Carbon | M | I147287 | C
Sodium, FIL, ICP-OES | 2022 | 0900125 | 2022-04-15 |  | 2.14 | 2.06 | 103.8835 | 3.8835 | 0.2 | 0.4 | 0.4 | 0675 | mg/L | 00930 | PLA11 | P72 | 00930PLA11 | NWQL | Filtered | Metals_Carbon | M | I147287 | C
Sodium, FIL, ICP-OES | 2022 | 2510443 | 2022-09-19 |  | 2.06 | 2.06 | 100 | 0 | 0.2 | 0 | 0.4 | 0675 | mg/L | 00930 | PLA11 | P72 | 00930PLA11 | NWQL | Filtered | Metals_Carbon | M | I147287 | C
Sodium, FIL, ICP-OES | 2022 | 2660047 | 2022-10-19 |  | 2.2 | 2.06 | 106.7961 | 6.7961 | 0.2 | 0.7 | 0.4 | 0675 | mg/L | 00930 | PLA11 | P72 | 00930PLA11 | NWQL | Filtered | Metals_Carbon | M | I147287 | C
Sodium, FIL, ICP-OES | 2022 | 0670124 | 2022-03-15 |  | 27.4 | 26.1 | 104.9808 | 4.9808 | 1.305 | 0.99617 | 0.4 | 0675 | mg/L | 00930 | PLA11 | T235 | 00930PLA11 | NWQL | Filtered | Metals_Carbon | M | I147287 | C
Sodium, FIL, ICP-OES | 2022 | 0760094 | 2022-03-25 |  | 27.9 | 26.1 | 106.8966 | 6.8966 | 1.305 | 1.3793 | 0.4 | 0675 | mg/L | 00930 | PLA11 | T235 | 00930PLA11 | NWQL | Filtered | Metals_Carbon | M | I147287 | C
Sodium, FIL, ICP-OES | 2022 | 0820072 | 2022-03-30 |  | 27.6 | 26.1 | 105.7471 | 5.7471 | 1.305 | 1.1494 | 0.4 | 0675 | mg/L | 00930 | PLA11 | T235 | 00930PLA11 | NWQL | Filtered | Metals_Carbon | M | I147287 | C
Sodium, FIL, ICP-OES | 2022 | 0880097 | 2022-04-01 |  | 27.1 | 26.1 | 103.8314 | 3.8314 | 1.305 | 0.76628 | 0.4 | 0675 | mg/L | 00930 | PLA11 | T235 | 00930PLA11 | NWQL | Filtered | Metals_Carbon | M | I147287 | C
Sodium, FIL, ICP-OES | 2022 | 2500492 | 2022-09-20 |  | 26.9 | 26.1 | 103.0651 | 3.0651 | 1.305 | 0.61303 | 0.4 | 0675 | mg/L | 00930 | PLA11 | T235 | 00930PLA11 | NWQL | Filtered | Metals_Carbon | M | I147287 | C
Sodium, FIL, ICP-OES | 2022 | 2570119 | 2022-09-20 |  | 27.1 | 26.1 | 103.8314 | 3.8314 | 1.305 | 0.76628 | 0.4 | 0675 | mg/L | 00930 | PLA11 | T235 | 00930PLA11 | NWQL | Filtered | Metals_Carbon | M | I147287 | C
Sodium, FIL, ICP-OES | 2022 | 2630185 | 2022-09-28 |  | 27.1 | 26.1 | 103.8314 | 3.8314 | 1.305 | 0.76628 | 0.4 | 0675 | mg/L | 00930 | PLA11 | T235 | 00930PLA11 | NWQL | Filtered | Metals_Carbon | M | I147287 | C
Sodium, FIL, ICP-OES | 2022 | 2710050 | 2022-10-03 |  | 27.2 | 26.1 | 104.2146 | 4.2146 | 1.305 | 0.84291 | 0.4 | 0675 | mg/L | 00930 | PLA11 | T235 | 00930PLA11 | NWQL | Filtered | Metals_Carbon | M | I147287 | C
Sodium, FIL, ICP-OES | 2022 | 0810117 | 2022-03-30 |  | 21.6 | 20.6 | 104.8544 | 4.8544 | 1.03 | 0.97087 | 0.4 | 0675 | mg/L | 00930 | PLA11 | T237 | 00930PLA11 | NWQL | Filtered | Metals_Carbon | M | I147287 | C
Sodium, FIL, ICP-OES | 2022 | 0950119 | 2022-04-14 |  | 21.6 | 20.6 | 104.8544 | 4.8544 | 1.03 | 0.97087 | 0.4 | 0675 | mg/L | 00930 | PLA11 | T237 | 00930PLA11 | NWQL | Filtered | Metals_Carbon | M | I147287 | C
Sodium, FIL, ICP-OES | 2022 | 2560120 | 2022-09-20 |  | 21 | 20.6 | 101.9417 | 1.9417 | 1.03 | 0.38835 | 0.4 | 0675 | mg/L | 00930 | PLA11 | T237 | 00930PLA11 | NWQL | Filtered | Metals_Carbon | M | I147287 | C
Sodium, FIL, ICP-OES | 2022 | 2700272 | 2022-10-03 |  | 21.4 | 20.6 | 103.8835 | 3.8835 | 1.03 | 0.7767 | 0.4 | 0675 | mg/L | 00930 | PLA11 | T237 | 00930PLA11 | NWQL | Filtered | Metals_Carbon | M | I147287 | C
Sodium, FIL, ICP-OES | 2022 | 0690225 | 2022-03-18 |  | 106 | 103 | 102.9126 | 2.9126 | 5.15 | 0.58252 | 0.4 | 0675 | mg/L | 00930 | PLA11 | T239 | 00930PLA11 | NWQL | Filtered | Metals_Carbon | M | I147287 | C
Sodium, FIL, ICP-OES | 2022 | 0830133 | 2022-04-01 |  | 107 | 103 | 103.8835 | 3.8835 | 5.15 | 0.7767 | 0.4 | 0675 | mg/L | 00930 | PLA11 | T239 | 00930PLA11 | NWQL | Filtered | Metals_Carbon | M | I147287 | C
Sodium, FIL, ICP-OES | 2022 | 2580151 | 2022-09-21 |  | 105 | 103 | 101.9417 | 1.9417 | 5.15 | 0.38835 | 0.4 | 0675 | mg/L | 00930 | PLA11 | T239 | 00930PLA11 | NWQL | Filtered | Metals_Carbon | M | I147287 | C
Sodium, FIL, ICP-OES | 2022 | 2720122 | 2022-10-06 |  | 105 | 103 | 101.9417 | 1.9417 | 5.15 | 0.38835 | 0.4 | 0675 | mg/L | 00930 | PLA11 | T239 | 00930PLA11 | NWQL | Filtered | Metals_Carbon | M | I147287 | C
Sodium, FIL, ICP-OES | 2022 | 3430137 | 2021-12-28 |  | 2.09 | 2.06 | 101.4563 | 1.4563 | 0.2 | 0.15 | 0.4 | 0675 | mg/L | 00930 | PLA11 | P72 | 00930PLA11 | NWQL | Filtered | Metals_Carbon | M | I147287 | C
Sodium, FIL, ICP-OES | 2022 | 3620340 | 2022-01-11 |  | 2.11 | 2.06 | 102.4272 | 2.4272 | 0.2 | 0.25 | 0.4 | 0675 | mg/L | 00930 | PLA11 | P72 | 00930PLA11 | NWQL | Filtered | Metals_Carbon | M | I147287 | C
Sodium, FIL, ICP-OES | 2022 | 3410065 | 2021-12-16 |  | 53.1 | 52.5 | 101.1429 | 1.1429 | 2.625 | 0.22857 | 0.4 | 0675 | mg/L | 00930 | PLA11 | T243 | 00930PLA11 | NWQL | Filtered | Metals_Carbon | M | I147287 | C
Sodium, FIL, ICP-OES | 2022 | 3480119 | 2021-12-28 |  | 52.9 | 52.5 | 100.7619 | 0.7619 | 2.625 | 0.15238 | 0.4 | 0675 | mg/L | 00930 | PLA11 | T243 | 00930PLA11 | NWQL | Filtered | Metals_Carbon | M | I147287 | C
Sodium, FIL, ICP-OES | 2022 | 3570001 | 2022-01-11 |  | 56.2 | 52.5 | 107.0476 | 7.0476 | 2.625 | 1.4095 | 0.4 | 0675 | mg/L | 00930 | PLA11 | T243 | 00930PLA11 | NWQL | Filtered | Metals_Carbon | M | I147287 | C
Sodium, FIL, ICP-OES | 2022 | 3640133 | 2022-01-13 |  | 51.8 | 52.5 | 98.6667 | -1.3333 | 2.625 | -0.26667 | 0.4 | 0675 | mg/L | 00930 | PLA11 | T243 | 00930PLA11 | NWQL | Filtered | Metals_Carbon | M | I147287 | C
Sodium, FIL, ICP-OES | 2022 | 3440003 | 2021-12-28 |  | 103 | 103 | 100 | 0 | 5.15 | 0 | 0.4 | 0675 | mg/L | 00930 | PLA11 | T239 | 00930PLA11 | NWQL | Filtered | Metals_Carbon | M | I147287 | C
Sodium, FIL, ICP-OES | 2022 | 3630121 | 2022-01-11 |  | 106 | 103 | 102.9126 | 2.9126 | 5.15 | 0.58252 | 0.4 | 0675 | mg/L | 00930 | PLA11 | T239 | 00930PLA11 | NWQL | Filtered | Metals_Carbon | M | I147287 | C
Sodium, FIL, ICP-OES | 2022 | 1870095 | 2022-07-08 |  | 107 | 103 | 103.8835 | 3.8835 | 5.15 | 0.7767 | 0.4 | 0675 | mg/L | 00930 | PLA11 | T239 | 00930PLA11 | NWQL | Filtered | Metals_Carbon | M | I147287 | C
Sodium, FIL, ICP-OES | 2022 | 1930201 | 2022-07-16 |  | 106 | 103 | 102.9126 | 2.9126 | 5.15 | 0.58252 | 0.4 | 0675 | mg/L | 00930 | PLA11 | T239 | 00930PLA11 | NWQL | Filtered | Metals_Carbon | M | I147287 | C
Sodium, FIL, ICP-OES | 2022 | 2000023 | 2022-07-29 |  | 110 | 103 | 106.7961 | 6.7961 | 5.15 | 1.3592 | 0.4 | 0675 | mg/L | 00930 | PLA11 | T239 | 00930PLA11 | NWQL | Filtered | Metals_Carbon | M | I147287 | C
Sodium, FIL, ICP-OES | 2022 | 2080415 | 2022-08-10 |  | 106 | 103 | 102.9126 | 2.9126 | 5.15 | 0.58252 | 0.4 | 0675 | mg/L | 00930 | PLA11 | T239 | 00930PLA11 | NWQL | Filtered | Metals_Carbon | M | I147287 | C
Sodium, FIL, ICP-OES | 2022 | 1920046 | 2022-07-16 |  | 16.2 | 16 | 101.25 | 1.25 | 0.8 | 0.25 | 0.4 | 0675 | mg/L | 00930 | PLA11 | T241 | 00930PLA11 | NWQL | Filtered | Metals_Carbon | M | I147287 | C
Sodium, FIL, ICP-OES | 2022 | 2070158 | 2022-07-30 |  | 16.7 | 16 | 104.375 | 4.375 | 0.8 | 0.875 | 0.4 | 0675 | mg/L | 00930 | PLA11 | T241 | 00930PLA11 | NWQL | Filtered | Metals_Carbon | M | I147287 | C
Sodium, FIL, ICP-OES | 2022 | 1950118 | 2022-07-26 |  | 16.5 | 16 | 103.125 | 3.125 | 0.8 | 0.625 | 0.4 | 0675 | mg/L | 00930 | PLA11 | T233 | 00930PLA11 | NWQL | Filtered | Metals_Carbon | M | I147287 | C
Sodium, FIL, ICP-OES | 2022 | 2090180 | 2022-08-10 |  | 16.9 | 16 | 105.625 | 5.625 | 0.8 | 1.125 | 0.4 | 0675 | mg/L | 00930 | PLA11 | T233 | 00930PLA11 | NWQL | Filtered | Metals_Carbon | M | I147287 | C
Sodium, FIL, ICP-OES | 2023 | 2910100 | 2022-10-27 |  | 16.3 | 16 | 101.875 | 1.875 | 0.8 | 0.375 | 0.4 | 0675 | mg/L | 00930 | PLA11 | T241 | 00930PLA11 | NWQL | Filtered | Metals_Carbon | M | I147287 | C
Sodium, FIL, ICP-OES | 2023 | 3000166 | 2022-11-08 |  | 15.8 | 16 | 98.75 | -1.25 | 0.8 | -0.25 | 0.4 | 0675 | mg/L | 00930 | PLA11 | T241 | 00930PLA11 | NWQL | Filtered | Metals_Carbon | M | I147287 | C
Sodium, FIL, ICP-OES | 2023 | 1090191 | 2023-05-09 |  | 16.18 | 16 | 101.125 | 1.125 | 0.8 | 0.225 | 0.4 | 0675 | mg/L | 00930 | PLA11 | T241 | 00930PLA11 | NWQL | Filtered | Metals_Carbon | M | I147287 | C
Sodium, FIL, ICP-OES | 2023 | 1230175 | 2023-05-12 |  | 16.29 | 16 | 101.8125 | 1.8125 | 0.8 | 0.3625 | 0.4 | 0675 | mg/L | 00930 | PLA11 | T241 | 00930PLA11 | NWQL | Filtered | Metals_Carbon | M | I147287 | C
Sodium, FIL, ICP-OES | 2023 | 2790112 | 2022-10-24 |  | 1.27 | 1.28 | 99.2188 | -0.78125 | 0.2 | -0.05 | 0.4 | 0675 | mg/L | 00930 | PLA11 | P74 | 00930PLA11 | NWQL | Filtered | Metals_Carbon | M | I147287 | C
Sodium, FIL, ICP-OES | 2023 | 2930118 | 2022-11-01 |  | 1.27 | 1.28 | 99.2188 | -0.78125 | 0.2 | -0.05 | 0.4 | 0675 | mg/L | 00930 | PLA11 | P74 | 00930PLA11 | NWQL | Filtered | Metals_Carbon | M | I147287 | C
Sodium, FIL, ICP-OES | 2023 | 0960143 | 2023-05-01 |  | 1.311 | 1.28 | 102.4219 | 2.4219 | 0.2 | 0.155 | 0.4 | 0675 | mg/L | 00930 | PLA11 | P74 | 00930PLA11 | NWQL | Filtered | Metals_Carbon | M | I147287 | C
Sodium, FIL, ICP-OES | 2023 | 1150155 | 2023-05-10 |  | 1.327 | 1.28 | 103.6719 | 3.6719 | 0.2 | 0.235 | 0.4 | 0675 | mg/L | 00930 | PLA11 | P74 | 00930PLA11 | NWQL | Filtered | Metals_Carbon | M | I147287 | C
Sodium, FIL, ICP-OES | 2023 | 2770115 | 2022-10-06 |  | 21 | 20.6 | 101.9417 | 1.9417 | 1.03 | 0.38835 | 0.4 | 0675 | mg/L | 00930 | PLA11 | T237 | 00930PLA11 | NWQL | Filtered | Metals_Carbon | M | I147287 | C
Sodium, FIL, ICP-OES | 2023 | 2860102 | 2022-10-19 |  | 21.7 | 20.6 | 105.3398 | 5.3398 | 1.03 | 1.068 | 0.4 | 0675 | mg/L | 00930 | PLA11 | T237 | 00930PLA11 | NWQL | Filtered | Metals_Carbon | M | I147287 | C
Sodium, FIL, ICP-OES | 2023 | 2920221 | 2022-10-27 |  | 21.4 | 20.6 | 103.8835 | 3.8835 | 1.03 | 0.7767 | 0.4 | 0675 | mg/L | 00930 | PLA11 | T237 | 00930PLA11 | NWQL | Filtered | Metals_Carbon | M | I147287 | C
Sodium, FIL, ICP-OES | 2023 | 2990135 | 2022-11-08 |  | 20.9 | 20.6 | 101.4563 | 1.4563 | 1.03 | 0.29126 | 0.4 | 0675 | mg/L | 00930 | PLA11 | T237 | 00930PLA11 | NWQL | Filtered | Metals_Carbon | M | I147287 | C
Sodium, FIL, ICP-OES | 2023 | 0940124 | 2023-05-01 |  | 21.46 | 20.6 | 104.1748 | 4.1748 | 1.03 | 0.83495 | 0.4 | 0675 | mg/L | 00930 | PLA11 | T237 | 00930PLA11 | NWQL | Filtered | Metals_Carbon | M | I147287 | C
Sodium, FIL, ICP-OES | 2023 | 1020112 | 2023-05-05 |  | 21.39 | 20.6 | 103.835 | 3.835 | 1.03 | 0.76699 | 0.4 | 0675 | mg/L | 00930 | PLA11 | T237 | 00930PLA11 | NWQL | Filtered | Metals_Carbon | M | I147287 | C
Sodium, FIL, ICP-OES | 2023 | 1100088 | 2023-05-09 |  | 21.51 | 20.6 | 104.4175 | 4.4175 | 1.03 | 0.8835 | 0.4 | 0675 | mg/L | 00930 | PLA11 | T237 | 00930PLA11 | NWQL | Filtered | Metals_Carbon | M | I147287 | C
Sodium, FIL, ICP-OES | 2023 | 1170148 | 2023-05-12 |  | 21.76 | 20.6 | 105.6311 | 5.6311 | 1.03 | 1.1262 | 0.4 | 0675 | mg/L | 00930 | PLA11 | T237 | 00930PLA11 | NWQL | Filtered | Metals_Carbon | M | I147287 | C
Sodium, FIL, ICP-OES | 2023 | 2850200 | 2022-10-18 |  | 14.6 | 14.1 | 103.5461 | 3.5461 | 0.705 | 0.70922 | 0.4 | 0675 | mg/L | 00930 | PLA11 | T245 | 00930PLA11 | NWQL | Filtered | Metals_Carbon | M | I147287 | C
Sodium, FIL, ICP-OES | 2023 | 2980100 | 2022-10-27 |  | 14.4 | 14.1 | 102.1277 | 2.1277 | 0.705 | 0.42553 | 0.4 | 0675 | mg/L | 00930 | PLA11 | T245 | 00930PLA11 | NWQL | Filtered | Metals_Carbon | M | I147287 | C
Sodium, FIL, ICP-OES | 2023 | 1010253 | 2023-05-03 |  | 14.5 | 14.1 | 102.8369 | 2.8369 | 0.705 | 0.56738 | 0.4 | 0675 | mg/L | 00930 | PLA11 | T245 | 00930PLA11 | NWQL | Filtered | Metals_Carbon | M | I147287 | C
Sodium, FIL, ICP-OES | 2023 | 1160089 | 2023-05-11 |  | 14.48 | 14.1 | 102.695 | 2.695 | 0.705 | 0.53901 | 0.4 | 0675 | mg/L | 00930 | PLA11 | T245 | 00930PLA11 | NWQL | Filtered | Metals_Carbon | M | I147287 | C
Sodium, FIL, ICP-OES | 2023 | 1590230 | 2023-06-14 |  | 2.097 | 2.06 | 101.7961 | 1.7961 | 0.2 | 0.185 | 0.4 | 0675 | mg/L | 00930 | PLA11 | P72 | 00930PLA11 | NWQL | Filtered | Metals_Carbon | M | I147287 | C
Sodium, FIL, ICP-OES | 2023 | 1790029 | 2023-07-05 |  | 2.156 | 2.06 | 104.6602 | 4.6602 | 0.2 | 0.48 | 0.4 | 0675 | mg/L | 00930 | PLA11 | P72 | 00930PLA11 | NWQL | Filtered | Metals_Carbon | M | I147287 | C
Sodium, FIL, ICP-OES | 2023 | 1570045 | 2023-06-07 |  | 54.86 | 52.5 | 104.4952 | 4.4952 | 2.625 | 0.89905 | 0.4 | 0675 | mg/L | 00930 | PLA11 | T243 | 00930PLA11 | NWQL | Filtered | Metals_Carbon | M | I147287 | C
Sodium, FIL, ICP-OES | 2023 | 1650065 | 2023-06-16 |  | 54.01 | 52.5 | 102.8762 | 2.8762 | 2.625 | 0.57524 | 0.4 | 0675 | mg/L | 00930 | PLA11 | T243 | 00930PLA11 | NWQL | Filtered | Metals_Carbon | M | I147287 | C
Sodium, FIL, ICP-OES | 2023 | 1730210 | 2023-06-26 |  | 52.84 | 52.5 | 100.6476 | 0.64762 | 2.625 | 0.12952 | 0.4 | 0675 | mg/L | 00930 | PLA11 | T243 | 00930PLA11 | NWQL | Filtered | Metals_Carbon | M | I147287 | C
Sodium, FIL, ICP-OES | 2023 | 1840085 | 2023-07-10 |  | 54.5 | 52.5 | 103.8095 | 3.8095 | 2.625 | 0.7619 | 0.4 | 0675 | mg/L | 00930 | PLA11 | T243 | 00930PLA11 | NWQL | Filtered | Metals_Carbon | M | I147287 | C
Sodium, FIL, ICP-OES | 2023 | 1640229 | 2023-06-16 |  | 107.3 | 103 | 104.1748 | 4.1748 | 5.15 | 0.83495 | 0.4 | 0675 | mg/L | 00930 | PLA11 | T239 | 00930PLA11 | NWQL | Filtered | Metals_Carbon | M | I147287 | C
Sodium, FIL, ICP-OES | 2023 | 1800090 | 2023-06-30 |  | 107.2 | 103 | 104.0777 | 4.0777 | 5.15 | 0.81553 | 0.4 | 0675 | mg/L | 00930 | PLA11 | T239 | 00930PLA11 | NWQL | Filtered | Metals_Carbon | M | I147287 | C
Sodium, FIL, ICP-OES | 2023 | 1660193 | 2023-06-16 |  | 21.4 | 20.6 | 103.8835 | 3.8835 | 1.03 | 0.7767 | 0.4 | 0675 | mg/L | 00930 | PLA11 | T237 | 00930PLA11 | NWQL | Filtered | Metals_Carbon | M | I147287 | C
Sodium, FIL, ICP-OES | 2023 | 1860128 | 2023-07-10 |  | 21.22 | 20.6 | 103.0097 | 3.0097 | 1.03 | 0.60194 | 0.4 | 0675 | mg/L | 00930 | PLA11 | T237 | 00930PLA11 | NWQL | Filtered | Metals_Carbon | M | I147287 | C
Sodium, FIL, ICP-OES | 2023 | 2220098 | 2023-08-15 |  | 0.758 | 0.733 | 103.4106 | 3.4106 | 0.2 | 0.125 | 0.4 | 0675 | mg/L | 00930 | PLA11 | P73 | 00930PLA11 | NWQL | Filtered | Metals_Carbon | M | I147287 | C
Sodium, FIL, ICP-OES | 2023 | 2360091 | 2023-08-31 |  | 0.753 | 0.733 | 102.7285 | 2.7285 | 0.2 | 0.1 | 0.4 | 0675 | mg/L | 00930 | PLA11 | P73 | 00930PLA11 | NWQL | Filtered | Metals_Carbon | M | I147287 | C
Sodium, FIL, ICP-OES | 2023 | 2200128 | 2023-08-10 |  | 15.84 | 16 | 99 | -1 | 0.8 | -0.2 | 0.4 | 0675 | mg/L | 00930 | PLA11 | T241 | 00930PLA11 | NWQL | Filtered | Metals_Carbon | M | I147287 | C
Sodium, FIL, ICP-OES | 2023 | 2280174 | 2023-08-21 |  | 16.3 | 16 | 101.875 | 1.875 | 0.8 | 0.375 | 0.4 | 0675 | mg/L | 00930 | PLA11 | T241 | 00930PLA11 | NWQL | Filtered | Metals_Carbon | M | I147287 | C
Sodium, FIL, ICP-OES | 2023 | 2350095 | 2023-08-30 |  | 16.26 | 16 | 101.625 | 1.625 | 0.8 | 0.325 | 0.4 | 0675 | mg/L | 00930 | PLA11 | T241 | 00930PLA11 | NWQL | Filtered | Metals_Carbon | M | I147287 | C
Sodium, FIL, ICP-OES | 2023 | 2440135 | 2023-09-12 |  | 16.62 | 16 | 103.875 | 3.875 | 0.8 | 0.775 | 0.4 | 0675 | mg/L | 00930 | PLA11 | T241 | 00930PLA11 | NWQL | Filtered | Metals_Carbon | M | I147287 | C
Sodium, FIL, ICP-OES | 2023 | 2260045 | 2023-08-18 |  | 96.68 | 94.2 | 102.6327 | 2.6327 | 4.71 | 0.52654 | 0.4 | 0675 | mg/L | 00930 | PLA11 | T247 | 00930PLA11 | NWQL | Filtered | Metals_Carbon | M | I147287 | C
Sodium, FIL, ICP-OES | 2023 | 2430075 | 2023-09-08 |  | 97.44 | 94.2 | 103.4395 | 3.4395 | 4.71 | 0.6879 | 0.4 | 0675 | mg/L | 00930 | PLA11 | T247 | 00930PLA11 | NWQL | Filtered | Metals_Carbon | M | I147287 | C
Sodium, FIL, ICP-OES | 2023 | 2290217 | 2023-08-22 |  | 53.02 | 52.5 | 100.9905 | 0.99048 | 2.625 | 0.1981 | 0.4 | 0675 | mg/L | 00930 | PLA11 | T243 | 00930PLA11 | NWQL | Filtered | Metals_Carbon | M | I147287 | C
Sodium, FIL, ICP-OES | 2023 | 2480097 | 2023-09-12 |  | 54.63 | 52.5 | 104.0571 | 4.0571 | 2.625 | 0.81143 | 0.4 | 0675 | mg/L | 00930 | PLA11 | T243 | 00930PLA11 | NWQL | Filtered | Metals_Carbon | M | I147287 | C
Sodium, FIL, ICP-OES | 2023 | 3070230 | 2022-12-08 |  | 0.745 | 0.733 | 101.6371 | 1.6371 | 0.2 | 0.06 | 0.4 | 0675 | mg/L | 00930 | PLA11 | P73 | 00930PLA11 | NWQL | Filtered | Metals_Carbon | M | I147287 | C
Sodium, FIL, ICP-OES | 2023 | 3210268 | 2022-12-08 |  | 0.72 | 0.733 | 98.2265 | -1.7735 | 0.2 | -0.065 | 0.4 | 0675 | mg/L | 00930 | PLA11 | P73 | 00930PLA11 | NWQL | Filtered | Metals_Carbon | M | I147287 | C
Sodium, FIL, ICP-OES | 2023 | 1250198 | 2023-05-15 |  | 0.748 | 0.733 | 102.0464 | 2.0464 | 0.2 | 0.075 | 0.4 | 0675 | mg/L | 00930 | PLA11 | P73 | 00930PLA11 | NWQL | Filtered | Metals_Carbon | M | I147287 | C
Sodium, FIL, ICP-OES | 2023 | 1380202 | 2023-05-30 |  | 0.801 | 0.733 | 109.2769 | 9.2769 | 0.2 | 0.34 | 0.4 | 0675 | mg/L | 00930 | PLA11 | P73 | 00930PLA11 | NWQL | Filtered | Metals_Carbon | M | I147287 | C
Sodium, FIL, ICP-OES | 2023 | 3190030 | 2022-11-24 |  | 97.69 | 94.2 | 103.7049 | 3.7049 | 4.71 | 0.74098 | 0.4 | 0675 | mg/L | 00930 | PLA11 | T247 | 00930PLA11 | NWQL | Filtered | Metals_Carbon | M | I147287 | C
Sodium, FIL, ICP-OES | 2023 | 3340030 | 2022-12-03 |  | 95.46 | 94.2 | 101.3376 | 1.3376 | 4.71 | 0.26752 | 0.4 | 0675 | mg/L | 00930 | PLA11 | T247 | 00930PLA11 | NWQL | Filtered | Metals_Carbon | M | I147287 | C
Sodium, FIL, ICP-OES | 2023 | 1310003 | 2023-05-19 |  | 95.43 | 94.2 | 101.3057 | 1.3057 | 4.71 | 0.26115 | 0.4 | 0675 | mg/L | 00930 | PLA11 | T247 | 00930PLA11 | NWQL | Filtered | Metals_Carbon | M | I147287 | C
Sodium, FIL, ICP-OES | 2023 | 1460003 | 2023-06-01 |  | 98.71 | 94.2 | 104.7877 | 4.7877 | 4.71 | 0.95754 | 0.4 | 0675 | mg/L | 00930 | PLA11 | T247 | 00930PLA11 | NWQL | Filtered | Metals_Carbon | M | I147287 | C
Sodium, FIL, ICP-OES | 2023 | 3060048 | 2022-11-09 |  | 13.98 | 14.1 | 99.1489 | -0.85106 | 0.705 | -0.17021 | 0.4 | 0675 | mg/L | 00930 | PLA11 | T245 | 00930PLA11 | NWQL | Filtered | Metals_Carbon | M | I147287 | C
Sodium, FIL, ICP-OES | 2023 | 3130108 | 2022-11-24 |  | 14.35 | 14.1 | 101.773 | 1.773 | 0.705 | 0.35461 | 0.4 | 0675 | mg/L | 00930 | PLA11 | T245 | 00930PLA11 | NWQL | Filtered | Metals_Carbon | M | I147287 | C
Sodium, FIL, ICP-OES | 2023 | 3200144 | 2022-11-29 |  | 14.3 | 14.1 | 101.4184 | 1.4184 | 0.705 | 0.28369 | 0.4 | 0675 | mg/L | 00930 | PLA11 | T245 | 00930PLA11 | NWQL | Filtered | Metals_Carbon | M | I147287 | C
Sodium, FIL, ICP-OES | 2023 | 3330053 | 2022-12-03 |  | 14.36 | 14.1 | 101.844 | 1.844 | 0.705 | 0.36879 | 0.4 | 0675 | mg/L | 00930 | PLA11 | T245 | 00930PLA11 | NWQL | Filtered | Metals_Carbon | M | I147287 | C
Sodium, FIL, ICP-OES | 2023 | 1240209 | 2023-05-15 |  | 14.66 | 14.1 | 103.9716 | 3.9716 | 0.705 | 0.79433 | 0.4 | 0675 | mg/L | 00930 | PLA11 | T245 | 00930PLA11 | NWQL | Filtered | Metals_Carbon | M | I147287 | C
Sodium, FIL, ICP-OES | 2023 | 1300166 | 2023-05-19 |  | 14.41 | 14.1 | 102.1986 | 2.1986 | 0.705 | 0.43972 | 0.4 | 0675 | mg/L | 00930 | PLA11 | T245 | 00930PLA11 | NWQL | Filtered | Metals_Carbon | M | I147287 | C
Sodium, FIL, ICP-OES | 2023 | 1360047 | 2023-05-24 |  | 14.46 | 14.1 | 102.5532 | 2.5532 | 0.705 | 0.51064 | 0.4 | 0675 | mg/L | 00930 | PLA11 | T245 | 00930PLA11 | NWQL | Filtered | Metals_Carbon | M | I147287 | C
Sodium, FIL, ICP-OES | 2023 | 1440061 | 2023-05-31 |  | 14.56 | 14.1 | 103.2624 | 3.2624 | 0.705 | 0.65248 | 0.4 | 0675 | mg/L | 00930 | PLA11 | T245 | 00930PLA11 | NWQL | Filtered | Metals_Carbon | M | I147287 | C
Sodium, FIL, ICP-OES | 2023 | 3120116 | 2022-11-23 |  | 53.88 | 52.5 | 102.6286 | 2.6286 | 2.625 | 0.52571 | 0.4 | 0675 | mg/L | 00930 | PLA11 | T243 | 00930PLA11 | NWQL | Filtered | Metals_Carbon | M | I147287 | C
Sodium, FIL, ICP-OES | 2023 | 3260049 | 2022-12-02 |  | 52.39 | 52.5 | 99.7905 | -0.20952 | 2.625 | -0.041905 | 0.4 | 0675 | mg/L | 00930 | PLA11 | T243 | 00930PLA11 | NWQL | Filtered | Metals_Carbon | M | I147287 | C
Sodium, FIL, ICP-OES | 2023 | 1290206 | 2023-05-16 |  | 54.57 | 52.5 | 103.9429 | 3.9429 | 2.625 | 0.78857 | 0.4 | 0675 | mg/L | 00930 | PLA11 | T243 | 00930PLA11 | NWQL | Filtered | Metals_Carbon | M | I147287 | C
Sodium, FIL, ICP-OES | 2023 | 1430249 | 2023-05-31 |  | 54.31 | 52.5 | 103.4476 | 3.4476 | 2.625 | 0.68952 | 0.4 | 0675 | mg/L | 00930 | PLA11 | T243 | 00930PLA11 | NWQL | Filtered | Metals_Carbon | M | I147287 | C
Sodium, FIL, ICP-OES | 2023 | 0400091 | 2023-03-03 |  | 0.758 | 0.733 | 103.4106 | 3.4106 | 0.2 | 0.125 | 0.4 | 0675 | mg/L | 00930 | PLA11 | P73 | 00930PLA11 | NWQL | Filtered | Metals_Carbon | M | I147287 | C
Sodium, FIL, ICP-OES | 2023 | 0600114 | 2023-03-08 |  | 0.766 | 0.733 | 104.502 | 4.502 | 0.2 | 0.165 | 0.4 | 0675 | mg/L | 00930 | PLA11 | P73 | 00930PLA11 | NWQL | Filtered | Metals_Carbon | M | I147287 | C
Sodium, FIL, ICP-OES | 2023 | 0380150 | 2023-02-22 |  | 16.44 | 16 | 102.75 | 2.75 | 0.8 | 0.55 | 0.4 | 0675 | mg/L | 00930 | PLA11 | T241 | 00930PLA11 | NWQL | Filtered | Metals_Carbon | M | I147287 | C
Sodium, FIL, ICP-OES | 2023 | 0470006 | 2023-03-03 |  | 16.29 | 16 | 101.8125 | 1.8125 | 0.8 | 0.3625 | 0.4 | 0675 | mg/L | 00930 | PLA11 | T241 | 00930PLA11 | NWQL | Filtered | Metals_Carbon | M | I147287 | C
Sodium, FIL, ICP-OES | 2023 | 0590093 | 2023-03-07 |  | 16.44 | 16 | 102.75 | 2.75 | 0.8 | 0.55 | 0.4 | 0675 | mg/L | 00930 | PLA11 | T241 | 00930PLA11 | NWQL | Filtered | Metals_Carbon | M | I147287 | C
Sodium, FIL, ICP-OES | 2023 | 0620096 | 2023-03-14 |  | 16.45 | 16 | 102.8125 | 2.8125 | 0.8 | 0.5625 | 0.4 | 0675 | mg/L | 00930 | PLA11 | T241 | 00930PLA11 | NWQL | Filtered | Metals_Carbon | M | I147287 | C
Sodium, FIL, ICP-OES | 2023 | 0450135 | 2023-02-24 |  | 98.4 | 94.2 | 104.4586 | 4.4586 | 4.71 | 0.89172 | 0.4 | 0675 | mg/L | 00930 | PLA11 | T247 | 00930PLA11 | NWQL | Filtered | Metals_Carbon | M | I147287 | C
Sodium, FIL, ICP-OES | 2023 | 0610266 | 2023-03-14 |  | 96.35 | 94.2 | 102.2824 | 2.2824 | 4.71 | 0.45648 | 0.4 | 0675 | mg/L | 00930 | PLA11 | T247 | 00930PLA11 | NWQL | Filtered | Metals_Carbon | M | I147287 | C
Sodium, FIL, ICP-OES | 2023 | 0120193 | 2023-01-26 |  | 1.308 | 1.28 | 102.1875 | 2.1875 | 0.2 | 0.14 | 0.4 | 0675 | mg/L | 00930 | PLA11 | P74 | 00930PLA11 | NWQL | Filtered | Metals_Carbon | M | I147287 | C
Sodium, FIL, ICP-OES | 2023 | 0260066 | 2023-02-17 |  | 1.176 | 1.28 | 91.875 | -8.125 | 0.2 | -0.52 | 0.4 | 0675 | mg/L | 00930 | PLA11 | P74 | 00930PLA11 | NWQL | Filtered | Metals_Carbon | M | I147287 | C
Sodium, FIL, ICP-OES | 2023 | 0100102 | 2023-01-24 |  | 106.1 | 103 | 103.0097 | 3.0097 | 5.15 | 0.60194 | 0.4 | 0675 | mg/L | 00930 | PLA11 | T239 | 00930PLA11 | NWQL | Filtered | Metals_Carbon | M | I147287 | C
Sodium, FIL, ICP-OES | 2023 | 0190113 | 2023-01-24 |  | 106.6 | 103 | 103.4951 | 3.4951 | 5.15 | 0.69903 | 0.4 | 0675 | mg/L | 00930 | PLA11 | T239 | 00930PLA11 | NWQL | Filtered | Metals_Carbon | M | I147287 | C
Sodium, FIL, ICP-OES | 2023 | 0250120 | 2023-02-07 |  | 106.5 | 103 | 103.3981 | 3.3981 | 5.15 | 0.67961 | 0.4 | 0675 | mg/L | 00930 | PLA11 | T239 | 00930PLA11 | NWQL | Filtered | Metals_Carbon | M | I147287 | C
Sodium, FIL, ICP-OES | 2023 | 0310086 | 2023-02-07 |  | 108.3 | 103 | 105.1456 | 5.1456 | 5.15 | 1.0291 | 0.4 | 0675 | mg/L | 00930 | PLA11 | T239 | 00930PLA11 | NWQL | Filtered | Metals_Carbon | M | I147287 | C
Sodium, FIL, ICP-OES | 2023 | 0180009 | 2023-01-24 |  | 16.08 | 16 | 100.5 | 0.5 | 0.8 | 0.1 | 0.4 | 0675 | mg/L | 00930 | PLA11 | T241 | 00930PLA11 | NWQL | Filtered | Metals_Carbon | M | I147287 | C
Sodium, FIL, ICP-OES | 2023 | 0270018 | 2023-02-07 |  | 16.38 | 16 | 102.375 | 2.375 | 0.8 | 0.475 | 0.4 | 0675 | mg/L | 00930 | PLA11 | T241 | 00930PLA11 | NWQL | Filtered | Metals_Carbon | M | I147287 | C
Sodium, FIL, ICP-OES | 2023 | 0680147 | 2023-03-20 |  | 2.079 | 2.06 | 100.9223 | 0.92233 | 0.2 | 0.095 | 0.4 | 0675 | mg/L | 00930 | PLA11 | P72 | 00930PLA11 | NWQL | Filtered | Metals_Carbon | M | I147287 | C
Sodium, FIL, ICP-OES | 2023 | 0820080 | 2023-04-06 |  | 2.147 | 2.06 | 104.2233 | 4.2233 | 0.2 | 0.435 | 0.4 | 0675 | mg/L | 00930 | PLA11 | P72 | 00930PLA11 | NWQL | Filtered | Metals_Carbon | M | I147287 | C
Sodium, FIL, ICP-OES | 2023 | 2500321 | 2023-09-14 |  | 2.13 | 2.06 | 103.3981 | 3.3981 | 0.2 | 0.35 | 0.4 | 0675 | mg/L | 00930 | PLA11 | P72 | 00930PLA11 | NWQL | Filtered | Metals_Carbon | M | I147287 | C
Sodium, FIL, ICP-OES | 2023 | 0670103 | 2023-03-17 |  | 97.29 | 94.2 | 103.2803 | 3.2803 | 4.71 | 0.65605 | 0.4 | 0675 | mg/L | 00930 | PLA11 | T247 | 00930PLA11 | NWQL | Filtered | Metals_Carbon | M | I147287 | C
Sodium, FIL, ICP-OES | 2023 | 0740032 | 2023-03-21 |  | 93.93 | 94.2 | 99.7134 | -0.28662 | 4.71 | -0.057325 | 0.4 | 0675 | mg/L | 00930 | PLA11 | T247 | 00930PLA11 | NWQL | Filtered | Metals_Carbon | M | I147287 | C
Sodium, FIL, ICP-OES | 2023 | 0800076 | 2023-03-29 |  | 95.54 | 94.2 | 101.4225 | 1.4225 | 4.71 | 0.2845 | 0.4 | 0675 | mg/L | 00930 | PLA11 | T247 | 00930PLA11 | NWQL | Filtered | Metals_Carbon | M | I147287 | C
Sodium, FIL, ICP-OES | 2023 | 0880092 | 2023-04-25 |  | 97.53 | 94.2 | 103.535 | 3.535 | 4.71 | 0.70701 | 0.4 | 0675 | mg/L | 00930 | PLA11 | T247 | 00930PLA11 | NWQL | Filtered | Metals_Carbon | M | I147287 | C
Sodium, FIL, ICP-OES | 2023 | 2490139 | 2023-09-13 |  | 93.13 | 94.2 | 98.8641 | -1.1359 | 4.71 | -0.22718 | 0.4 | 0675 | mg/L | 00930 | PLA11 | T247 | 00930PLA11 | NWQL | Filtered | Metals_Carbon | M | I147287 | C
Sodium, FIL, ICP-OES | 2023 | 2560089 | 2023-09-21 |  | 95.4 | 94.2 | 101.2739 | 1.2739 | 4.71 | 0.25478 | 0.4 | 0675 | mg/L | 00930 | PLA11 | T247 | 00930PLA11 | NWQL | Filtered | Metals_Carbon | M | I147287 | C
Sodium, FIL, ICP-OES | 2023 | 2620179 | 2023-09-25 |  | 96.65 | 94.2 | 102.6008 | 2.6008 | 4.71 | 0.52017 | 0.4 | 0675 | mg/L | 00930 | PLA11 | T247 | 00930PLA11 | NWQL | Filtered | Metals_Carbon | M | I147287 | C
Sodium, FIL, ICP-OES | 2023 | 2690096 | 2023-09-28 |  | 97.71 | 94.2 | 103.7261 | 3.7261 | 4.71 | 0.74522 | 0.4 | 0675 | mg/L | 00930 | PLA11 | T247 | 00930PLA11 | NWQL | Filtered | Metals_Carbon | M | I147287 | C
Sodium, FIL, ICP-OES | 2023 | 0730106 | 2023-03-21 |  | 21.04 | 20.6 | 102.1359 | 2.1359 | 1.03 | 0.42718 | 0.4 | 0675 | mg/L | 00930 | PLA11 | T237 | 00930PLA11 | NWQL | Filtered | Metals_Carbon | M | I147287 | C
Sodium, FIL, ICP-OES | 2023 | 0870135 | 2023-04-13 |  | 21.91 | 20.6 | 106.3592 | 6.3592 | 1.03 | 1.2718 | 0.4 | 0675 | mg/L | 00930 | PLA11 | T237 | 00930PLA11 | NWQL | Filtered | Metals_Carbon | M | I147287 | C
Sodium, FIL, ICP-OES | 2023 | 2560013 | 2023-09-18 |  | 21.43 | 20.6 | 104.0291 | 4.0291 | 1.03 | 0.80583 | 0.4 | 0675 | mg/L | 00930 | PLA11 | T237 | 00930PLA11 | NWQL | Filtered | Metals_Carbon | M | I147287 | C
Sodium, FIL, ICP-OES | 2023 | 2680194 | 2023-09-28 |  | 21.82 | 20.6 | 105.9223 | 5.9223 | 1.03 | 1.1845 | 0.4 | 0675 | mg/L | 00930 | PLA11 | T237 | 00930PLA11 | NWQL | Filtered | Metals_Carbon | M | I147287 | C
Sodium, FIL, ICP-OES | 2023 | 0750098 | 2023-03-21 |  | 104.7 | 103 | 101.6505 | 1.6505 | 5.15 | 0.3301 | 0.4 | 0675 | mg/L | 00930 | PLA11 | T239 | 00930PLA11 | NWQL | Filtered | Metals_Carbon | M | I147287 | C
Sodium, FIL, ICP-OES | 2023 | 0890106 | 2023-04-27 |  | 106.5 | 103 | 103.3981 | 3.3981 | 5.15 | 0.67961 | 0.4 | 0675 | mg/L | 00930 | PLA11 | T239 | 00930PLA11 | NWQL | Filtered | Metals_Carbon | M | I147287 | C
Sodium, FIL, ICP-OES | 2023 | 2570184 | 2023-09-21 |  | 107.3 | 103 | 104.1748 | 4.1748 | 5.15 | 0.83495 | 0.4 | 0675 | mg/L | 00930 | PLA11 | T239 | 00930PLA11 | NWQL | Filtered | Metals_Carbon | M | I147287 | C
Sodium, FIL, ICP-OES | 2023 | 3420128 | 2022-12-16 |  | 2.162 | 2.06 | 104.9515 | 4.9515 | 0.2 | 0.51 | 0.4 | 0675 | mg/L | 00930 | PLA11 | P72 | 00930PLA11 | NWQL | Filtered | Metals_Carbon | M | I147287 | C
Sodium, FIL, ICP-OES | 2023 | 3620085 | 2023-01-11 |  | 2.102 | 2.06 | 102.0388 | 2.0388 | 0.2 | 0.21 | 0.4 | 0675 | mg/L | 00930 | PLA11 | P72 | 00930PLA11 | NWQL | Filtered | Metals_Carbon | M | I147287 | C
Sodium, FIL, ICP-OES | 2023 | 3400094 | 2022-12-07 |  | 53.15 | 52.5 | 101.2381 | 1.2381 | 2.625 | 0.24762 | 0.4 | 0675 | mg/L | 00930 | PLA11 | T243 | 00930PLA11 | NWQL | Filtered | Metals_Carbon | M | I147287 | C
Sodium, FIL, ICP-OES | 2023 | 3490120 | 2022-12-30 |  | 52.79 | 52.5 | 100.5524 | 0.55238 | 2.625 | 0.11048 | 0.4 | 0675 | mg/L | 00930 | PLA11 | T243 | 00930PLA11 | NWQL | Filtered | Metals_Carbon | M | I147287 | C
Sodium, FIL, ICP-OES | 2023 | 3610134 | 2023-01-11 |  | 53.67 | 52.5 | 102.2286 | 2.2286 | 2.625 | 0.44571 | 0.4 | 0675 | mg/L | 00930 | PLA11 | T243 | 00930PLA11 | NWQL | Filtered | Metals_Carbon | M | I147287 | C
Sodium, FIL, ICP-OES | 2023 | 0040113 | 2023-01-20 |  | 54.02 | 52.5 | 102.8952 | 2.8952 | 2.625 | 0.57905 | 0.4 | 0675 | mg/L | 00930 | PLA11 | T243 | 00930PLA11 | NWQL | Filtered | Metals_Carbon | M | I147287 | C
Sodium, FIL, ICP-OES | 2023 | 3480158 | 2022-12-29 |  | 104.1 | 103 | 101.068 | 1.068 | 5.15 | 0.21359 | 0.4 | 0675 | mg/L | 00930 | PLA11 | T239 | 00930PLA11 | NWQL | Filtered | Metals_Carbon | M | I147287 | C
Sodium, FIL, ICP-OES | 2023 | 3630098 | 2023-01-12 |  | 107.6 | 103 | 104.466 | 4.466 | 5.15 | 0.8932 | 0.4 | 0675 | mg/L | 00930 | PLA11 | T239 | 00930PLA11 | NWQL | Filtered | Metals_Carbon | M | I147287 | C
Sodium, FIL, ICP-OES | 2023 | 1920169 | 2023-07-18 |  | 1.284 | 1.28 | 100.3125 | 0.3125 | 0.2 | 0.02 | 0.4 | 0675 | mg/L | 00930 | PLA11 | P74 | 00930PLA11 | NWQL | Filtered | Metals_Carbon | M | I147287 | C
Sodium, FIL, ICP-OES | 2023 | 2020023 | 2023-07-31 |  | 1.293 | 1.28 | 101.0156 | 1.0156 | 0.2 | 0.065 | 0.4 | 0675 | mg/L | 00930 | PLA11 | P74 | 00930PLA11 | NWQL | Filtered | Metals_Carbon | M | I147287 | C
Sodium, FIL, ICP-OES | 2023 | 1870309 | 2023-07-12 |  | 104.4 | 103 | 101.3592 | 1.3592 | 5.15 | 0.27184 | 0.4 | 0675 | mg/L | 00930 | PLA11 | T239 | 00930PLA11 | NWQL | Filtered | Metals_Carbon | M | I147287 | C
Sodium, FIL, ICP-OES | 2023 | 1940233 | 2023-07-14 |  | 107.1 | 103 | 103.9806 | 3.9806 | 5.15 | 0.79612 | 0.4 | 0675 | mg/L | 00930 | PLA11 | T239 | 00930PLA11 | NWQL | Filtered | Metals_Carbon | M | I147287 | C
Sodium, FIL, ICP-OES | 2023 | 1990164 | 2023-07-26 |  | 108.7 | 103 | 105.534 | 5.534 | 5.15 | 1.1068 | 0.4 | 0675 | mg/L | 00930 | PLA11 | T239 | 00930PLA11 | NWQL | Filtered | Metals_Carbon | M | I147287 | C
Sodium, FIL, ICP-OES | 2023 | 2060143 | 2023-07-26 |  | 107.5 | 103 | 104.3689 | 4.3689 | 5.15 | 0.87379 | 0.4 | 0675 | mg/L | 00930 | PLA11 | T239 | 00930PLA11 | NWQL | Filtered | Metals_Carbon | M | I147287 | C
Sodium, FIL, ICP-OES | 2023 | 1930108 | 2023-07-14 |  | 16.45 | 16 | 102.8125 | 2.8125 | 0.8 | 0.5625 | 0.4 | 0675 | mg/L | 00930 | PLA11 | T241 | 00930PLA11 | NWQL | Filtered | Metals_Carbon | M | I147287 | C
Sodium, FIL, ICP-OES | 2023 | 2050065 | 2023-07-26 |  | 16.31 | 16 | 101.9375 | 1.9375 | 0.8 | 0.3875 | 0.4 | 0675 | mg/L | 00930 | PLA11 | T241 | 00930PLA11 | NWQL | Filtered | Metals_Carbon | M | I147287 | C
Sodium, FIL, ICP-OES | 2023 | 1980051 | 2023-07-21 |  | 14.55 | 14.1 | 103.1915 | 3.1915 | 0.705 | 0.6383 | 0.4 | 0675 | mg/L | 00930 | PLA11 | T245 | 00930PLA11 | NWQL | Filtered | Metals_Carbon | M | I147287 | C
Sodium, FIL, ICP-OES | 2023 | 2080235 | 2023-08-02 |  | 14.4 | 14.1 | 102.1277 | 2.1277 | 0.705 | 0.42553 | 0.4 | 0675 | mg/L | 00930 | PLA11 | T245 | 00930PLA11 | NWQL | Filtered | Metals_Carbon | M | I147287 | C