## IBSP Data
Parameter Description | Parmcode | Methcode | Phase | Water Year | Lab Sample ID | Analysis Date | Remark Code | Lab Value | Expected Conc. | % Recov | % Bias | 1 QCU | # of QCUs | Report Level | Labcode | Value Qualifier1 | Value Qualifier2 | Value Qualifier3 | Units | Blind Sample ID | Setno
Arsenic, fltd, cICP-MS | 01000 | PLM10 | FIL | 2019 | 2680149 | 2019-10-01 |  | 0.3201 | 0.315 | 101.619 | 1.619 | 0.05 | 0.102 | 0.06 | 3122 |  |  |  | ug/L | T227 | ICPMS19270A
Arsenic, fltd, cICP-MS | 01000 | PLM10 | FIL | 2019 | 2690145 | 2019-10-01 |  | 7.7878 | 7.57 | 102.8771 | 2.8771 | 0.416 | 0.52356 | 0.1 | 3122 |  |  |  | µg/L | T223 | ICPMS19270A
Arsenic, fltd, cICP-MS | 01000 | PLM10 | FIL | 2020 | 2830131 | 2019-10-11 |  | 5.0712 | 4.8 | 105.65 | 5.65 | 0.26 | 1.0431 | 0.1 | 3122 |  |  |  | µg/L | T235 | ICPMS19282A
Arsenic, fltd, cICP-MS | 01000 | PLM10 | FIL | 2020 | 2810114 | 2019-10-16 |  | 4.5218 | 4.1 | 110.2878 | 10.2878 | 0.219 | 1.926 | 0.1 | 3122 | Value verified by rerun, same method |  |  | µg/L | T233 | ICPMS19284A
Arsenic, fltd, cICP-MS | 01000 | PLM10 | FIL | 2020 | 2890221 | 2019-10-24 |  | 13.3396 | 12.8 | 104.2156 | 4.2156 | 0.676 | 0.79822 | 0.1 | 3122 | Sample was diluted |  |  | µg/L | T229 | ICPMS19295A
Arsenic, fltd, cICP-MS | 01000 | PLM10 | FIL | 2020 | 2910178 | 2019-10-24 |  | 0.7764 | 0.786 | 98.7786 | -1.2214 | 0.189 | -0.050794 | 0.1 | 3122 | Sample was diluted |  |  | µg/L | T225 | ICPMS19295A
Arsenic, fltd, cICP-MS | 01000 | PLM10 | FIL | 2020 | 2950100 | 2019-10-28 |  | 4.2836 | 4.1 | 104.478 | 4.478 | 0.219 | 0.83836 | 0.1 | 3122 |  |  |  | µg/L | T233 | ICPMS19297A
Arsenic, fltd, cICP-MS | 01000 | PLM10 | FIL | 2020 | 2970173 | 2019-10-28 |  | 5.1344 | 4.8 | 106.9667 | 6.9667 | 0.26 | 1.2862 | 0.1 | 3122 |  |  |  | µg/L | T235 | ICPMS19297A
Arsenic, fltd, cICP-MS | 01000 | PLM10 | FIL | 2020 | 3030027 | 2019-11-01 |  | 13.8058 | 12.8 | 107.8578 | 7.8578 | 0.676 | 1.4879 | 0.1 | 3122 |  |  |  | µg/L | T229 | ICPMS19302A
Arsenic, fltd, cICP-MS | 01000 | PLM10 | FIL | 2020 | 3040163 | 2019-11-01 |  | 0.8802 | 0.786 | 111.9847 | 11.9847 | 0.189 | 0.49841 | 0.1 | 3122 | Sample was diluted |  |  | µg/L | T225 | ICPMS19302A
Arsenic, fltd, cICP-MS | 01000 | PLM10 | FIL | 2020 | 3310060 | 2019-12-06 |  | 5.1986 | 4.8 | 108.3042 | 8.3042 | 0.26 | 1.5331 | 0.1 | 3122 |  |  |  | µg/L | T235 | ICPMS19326A
Arsenic, fltd, cICP-MS | 01000 | PLM10 | FIL | 2020 | 3250088 | 2019-12-06 |  | 0.765 | 0.786 | 97.3282 | -2.6718 | 0.189 | -0.11111 | 0.1 | 3122 | Sample was diluted |  |  | µg/L | T225 | ICPMS19326A
Arsenic, fltd, cICP-MS | 01000 | PLM10 | FIL | 2020 | 3370105 | 2019-12-09 |  | 4.2901 | 4.1 | 104.6366 | 4.6366 | 0.219 | 0.86804 | 0.1 | 3122 |  |  |  | µg/L | T233 | ICPMS19340A
Arsenic, fltd, cICP-MS | 01000 | PLM10 | FIL | 2020 | 3370103 | 2019-12-09 |  | 0.3894 | 0.315 | 123.619 | 23.619 | 0.05 | 1.488 | 0.1 | 3122 |  |  |  | µg/L | T227 | ICPMS19340A
Arsenic, fltd, cICP-MS | 01000 | PLM10 | FIL | 2020 | 3170095 | 2019-12-10 |  | 4.9283 | 4.8 | 102.6729 | 2.6729 | 0.26 | 0.49346 | 0.1 | 3122 | Value verified by rerun, same method |  |  | µg/L | T235 | ICPMS19343A
Arsenic, fltd, cICP-MS | 01000 | PLM10 | FIL | 2020 | 3110129 | 2019-12-10 |  | 0.8562 | 0.786 | 108.9313 | 8.9313 | 0.189 | 0.37143 | 0.1 | 3122 | Sample was diluted |  |  | µg/L | T225 | ICPMS19343A
Arsenic, fltd, cICP-MS | 01000 | PLM10 | FIL | 2020 | 3180078 | 2019-12-10 |  | 4.1977 | 4.1 | 102.3829 | 2.3829 | 0.219 | 0.44612 | 0.1 | 3122 | Value verified by rerun, same method |  |  | µg/L | T233 | ICPMS19343A
Arsenic, fltd, cICP-MS | 01000 | PLM10 | FIL | 2020 | 3230099 | 2019-12-11 |  | 3.157 | 3.16 | 99.9051 | -0.094937 | 0.393 | -0.0076336 | 0.1 | 3122 | Value verified by rerun, same method | Sample was diluted |  | µg/L | T231 | ICPMS19344A
Arsenic, fltd, cICP-MS | 01000 | PLM10 | FIL | 2020 | 3090147 | 2019-12-13 |  | 3.2103 | 3.16 | 101.5918 | 1.5918 | 0.393 | 0.12799 | 0.1 | 3122 | Value verified by rerun, same method |  |  | µg/L | T231 | ICPMS19345A
Arsenic, fltd, cICP-MS | 01000 | PLM10 | FIL | 2020 | 3390130 | 2019-12-17 |  | 4.3811 | 4.1 | 106.8561 | 6.8561 | 0.219 | 1.2836 | 0.1 | 3122 |  |  |  | µg/L | T233 | ICPMS19347A
Arsenic, fltd, cICP-MS | 01000 | PLM10 | FIL | 2020 | 3440294 | 2019-12-18 |  | 0.8149 | 0.786 | 103.6768 | 3.6768 | 0.189 | 0.15291 | 0.1 | 3122 | Sample was diluted |  |  | µg/L | T225 | ICPMS19351A
Arsenic, fltd, cICP-MS | 01000 | PLM10 | FIL | 2020 | 3510023 | 2019-12-19 |  | 0.3885 | 0.315 | 123.3333 | 23.3333 | 0.05 | 1.47 | 0.1 | 3122 |  |  |  | µg/L | T227 | ICPMS19352A
Arsenic, fltd, cICP-MS | 01000 | PLM10 | FIL | 2020 | 3530005 | 2019-12-23 |  | 4.3571 | 4.1 | 106.2707 | 6.2707 | 0.219 | 1.174 | 0.1 | 3122 |  |  |  | µg/L | T233 | ICPMS19354A
Arsenic, fltd, cICP-MS | 01000 | PLM10 | FIL | 2020 | 0070044 | 2020-01-08 |  | 14.2319 | 12.8 | 111.1867 | 11.1867 | 0.676 | 2.1182 | 0.1 | 3122 |  |  |  | µg/L | T229 | ICPMS20002A
Arsenic, fltd, cICP-MS | 01000 | PLM10 | FIL | 2020 | 3600045 | 2020-01-08 |  | 0.8785 | 0.786 | 111.7684 | 11.7684 | 0.189 | 0.48942 | 0.1 | 3122 | Sample was diluted |  |  | µg/L | T225 | ICPMS20002A
Arsenic, fltd, cICP-MS | 01000 | PLM10 | FIL | 2020 | 0090083 | 2020-01-14 |  | 3.2574 | 3.16 | 103.0823 | 3.0823 | 0.393 | 0.24784 | 0.1 | 3122 |  |  |  | µg/L | T231 | ICPMS20013A
Arsenic, fltd, cICP-MS | 01000 | PLM10 | FIL | 2020 | 0150017 | 2020-01-16 |  | 4.589 | 4.1 | 111.9268 | 11.9268 | 0.219 | 2.2329 | 0.1 | 3122 |  |  |  | µg/L | T233 | ICPMS20014A
Arsenic, fltd, cICP-MS | 01000 | PLM10 | FIL | 2020 | 0220109 | 2020-01-23 |  | 13.9963 | 12.8 | 109.3461 | 9.3461 | 0.676 | 1.7697 | 0.1 | 3122 |  |  |  | µg/L | T229 | ICPMS20022A
Arsenic, fltd, cICP-MS | 01000 | PLM10 | FIL | 2020 | 0230066 | 2020-01-29 |  | 3.1466 | 3.16 | 99.5759 | -0.42405 | 0.393 | -0.034097 | 0.1 | 3122 |  |  |  | µg/L | T231 | ICPMS20023A
Arsenic, fltd, cICP-MS | 01000 | PLM10 | FIL | 2020 | 0280070 | 2020-02-11 |  | 4.6469 | 4.1 | 113.339 | 13.339 | 0.219 | 2.4973 | 0.1 | 3122 |  |  |  | µg/L | T233 | ICPMS20038A
Arsenic, fltd, cICP-MS | 01000 | PLM10 | FIL | 2020 | 0350135 | 2020-02-12 |  | 5.2681 | 4.8 | 109.7521 | 9.7521 | 0.26 | 1.8004 | 0.1 | 3122 |  |  |  | µg/L | T235 | ICPMS20042A
Arsenic, fltd, cICP-MS | 01000 | PLM10 | FIL | 2020 | 0370095 | 2020-02-18 |  | 0.3414 | 0.315 | 108.381 | 8.381 | 0.05 | 0.528 | 0.1 | 3122 |  |  |  | µg/L | T227 | ICPMS20045A
Arsenic, fltd, cICP-MS | 01000 | PLM10 | FIL | 2020 | 0420076 | 2020-02-20 |  | 3.3817 | 3.16 | 107.0158 | 7.0158 | 0.393 | 0.56412 | 0.1 | 3122 |  |  |  | µg/L | T231 | ICPMS20049A
Arsenic, fltd, cICP-MS | 01000 | PLM10 | FIL | 2020 | 0500059 | 2020-02-26 |  | 5.1371 | 4.8 | 107.0229 | 7.0229 | 0.26 | 1.2965 | 0.1 | 3122 |  |  |  | µg/L | T235 | ICPMS20056A
Arsenic, fltd, cICP-MS | 01000 | PLM10 | FIL | 2020 | 0510085 | 2020-03-02 |  | 0.3318 | 0.315 | 105.3333 | 5.3333 | 0.05 | 0.336 | 0.1 | 3122 |  |  |  | µg/L | T227 | ICPMS20059A
Arsenic, fltd, cICP-MS | 01000 | PLM10 | FIL | 2020 | 0560053 | 2020-03-03 |  | 3.3377 | 3.16 | 105.6234 | 5.6234 | 0.393 | 0.45216 | 0.1 | 3122 |  |  |  | µg/L | T231 | ICPMS20062A
Arsenic, fltd, cICP-MS | 01000 | PLM10 | FIL | 2020 | 0630051 | 2020-03-04 |  | 0.8961 | 0.786 | 114.0076 | 14.0076 | 0.189 | 0.58254 | 0.1 | 3122 | Sample was diluted |  |  | µg/L | T225 | ICPMS20063A
Arsenic, fltd, cICP-MS | 01000 | PLM10 | FIL | 2020 | 0700103 | 2020-03-11 |  | 0.2961 | 0.315 | 94 | -6 | 0.05 | -0.378 | 0.1 | 3122 |  |  |  | µg/L | T227 | ICPMS20069A
Arsenic, fltd, cICP-MS | 01000 | PLM10 | FIL | 2020 | 0650087 | 2020-03-11 |  | 13.8784 | 12.8 | 108.425 | 8.425 | 0.676 | 1.5953 | 0.1 | 3122 |  |  |  | µg/L | T229 | ICPMS20069A
Arsenic, fltd, cICP-MS | 01000 | PLM10 | FIL | 2020 | 0730159 | 2020-03-30 |  | 5.5191 | 4.8 | 114.9813 | 14.9813 | 0.26 | 2.7658 | 0.1 | 3122 |  |  |  | µg/L | T235 | ICPMS20087A
Arsenic, fltd, cICP-MS | 01000 | PLM10 | FIL | 2020 | 0770114 | 2020-03-31 |  | 0.7847 | 0.786 | 99.8346 | -0.16539 | 0.189 | -0.0068783 | 0.1 | 3122 | Sample was diluted |  |  | µg/L | T225 | ICPMS20087A
Arsenic, fltd, cICP-MS | 01000 | PLM10 | FIL | 2020 | 0840029 | 2020-04-01 |  | 0.3013 | 0.315 | 95.6508 | -4.3492 | 0.05 | -0.274 | 0.1 | 3122 |  |  |  | µg/L | T227 | ICPMS20091A
Arsenic, fltd, cICP-MS | 01000 | PLM10 | FIL | 2020 | 0800006 | 2020-04-01 |  | 14.4197 | 12.8 | 112.6539 | 12.6539 | 0.676 | 2.396 | 0.1 | 3122 |  |  |  | µg/L | T229 | ICPMS20091A
Arsenic, fltd, cICP-MS | 01000 | PLM10 | FIL | 2020 | 0860001 | 2020-04-01 |  | 5.3609 | 4.8 | 111.6854 | 11.6854 | 0.26 | 2.1573 | 0.1 | 3122 |  |  |  | µg/L | T235 | ICPMS20091A
Arsenic, fltd, cICP-MS | 01000 | PLM10 | FIL | 2020 | 0980043 | 2020-04-20 |  | 4.312 | 4.1 | 105.1707 | 5.1707 | 0.219 | 0.96804 | 0.1 | 3122 |  |  |  | µg/L | T233 | ICPMS20111A
Arsenic, fltd, cICP-MS | 01000 | PLM10 | FIL | 2020 | 1060059 | 2020-04-20 |  | 14.2238 | 12.8 | 111.1234 | 11.1234 | 0.676 | 2.1062 | 0.1 | 3122 |  |  |  | µg/L | T229 | ICPMS20111A
Arsenic, fltd, cICP-MS | 01000 | PLM10 | FIL | 2020 | 1000065 | 2020-04-20 |  | 5.2228 | 4.8 | 108.8083 | 8.8083 | 0.26 | 1.6262 | 0.1 | 3122 |  |  |  | µg/L | T235 | ICPMS20111A
Arsenic, fltd, cICP-MS | 01000 | PLM10 | FIL | 2020 | 1120049 | 2020-04-22 |  | 4.4466 | 4.1 | 108.4537 | 8.4537 | 0.219 | 1.5826 | 0.1 | 3122 |  |  |  | µg/L | T233 | ICPMS20113A
Arsenic, fltd, cICP-MS | 01000 | PLM10 | FIL | 2020 | 1140085 | 2020-04-29 |  | 5.4352 | 4.8 | 113.2333 | 13.2333 | 0.26 | 2.4431 | 0.1 | 3122 |  |  |  | µg/L | T235 | ICPMS20120A
Arsenic, fltd, cICP-MS | 01000 | PLM10 | FIL | 2020 | 1070054 | 2020-05-05 |  | 0.7655 | 0.786 | 97.3919 | -2.6081 | 0.189 | -0.10847 | 0.1 | 3122 | Below the reporting level but at or above the detection level | Sample was diluted |  | µg/L | T225 | ICPMS20125A
Arsenic, fltd, cICP-MS | 01000 | PLM10 | FIL | 2020 | 1200019 | 2020-05-05 |  | 0.8595 | 0.786 | 109.3511 | 9.3511 | 0.189 | 0.38889 | 0.1 | 3122 | Sample was diluted |  |  | µg/L | T225 | ICPMS20125A
Arsenic, fltd, cICP-MS | 01000 | PLM10 | FIL | 2020 | 1280003 | 2020-05-09 |  | 0.8865 | 0.786 | 112.7863 | 12.7863 | 0.189 | 0.53175 | 0.1 | 3122 | Sample was diluted |  |  | µg/L | T225 | ICPMS20129A
Arsenic, fltd, cICP-MS | 01000 | PLM10 | FIL | 2020 | 1330126 | 2020-06-03 |  | 4.9677 | 4.8 | 103.4938 | 3.4938 | 0.26 | 0.645 | 0.1 | 3122 |  |  |  | µg/L | T235 | ICPMS20154A
Arsenic, fltd, cICP-MS | 01000 | PLM10 | FIL | 2020 | 1400018 | 2020-06-29 |  | 4.6237 | 4.1 | 112.7732 | 12.7732 | 0.219 | 2.3913 | 0.1 | 3122 |  |  |  | µg/L | T233 | ICPMS20181A
Arsenic, fltd, cICP-MS | 01000 | PLM10 | FIL | 2020 | 1550011 | 2020-06-29 |  | 4.6654 | 4.1 | 113.7902 | 13.7902 | 0.219 | 2.5817 | 0.1 | 3122 |  |  |  | µg/L | T233 | ICPMS20181A
Arsenic, fltd, cICP-MS | 01000 | PLM10 | FIL | 2020 | 1560169 | 2020-06-29 |  | 4.5699 | 4.1 | 111.461 | 11.461 | 0.219 | 2.1457 | 0.1 | 3122 |  |  |  | µg/L | T233 | ICPMS20181A
Arsenic, fltd, cICP-MS | 01000 | PLM10 | FIL | 2020 | 1610191 | 2020-07-01 |  | 0.872 | 0.786 | 110.9415 | 10.9415 | 0.189 | 0.45503 | 0.1 | 3122 | Sample was diluted | See result laboratory comment |  | µg/L | T225 | ICPMS20182A
Arsenic, fltd, cICP-MS | 01000 | PLM10 | FIL | 2020 | 1700253 | 2020-07-20 |  | 4.52 | 4.1 | 110.2439 | 10.2439 | 0.219 | 1.9178 | 0.1 | 3122 |  |  |  | µg/L | T233 | ICPMS20198A
Arsenic, fltd, cICP-MS | 01000 | PLM10 | FIL | 2020 | 1770246 | 2020-07-21 |  | 3.4303 | 3.16 | 108.5538 | 8.5538 | 0.393 | 0.68779 | 0.1 | 3122 |  |  |  | µg/L | T231 | ICPMS20198A
Arsenic, fltd, cICP-MS | 01000 | PLM10 | FIL | 2020 | 1890182 | 2020-07-21 |  | 12.5081 | 12.8 | 97.7195 | -2.2805 | 0.676 | -0.4318 | 0.1 | 3122 |  |  |  | µg/L | T229 | ICPMS20202A
Arsenic, fltd, cICP-MS | 01000 | PLM10 | FIL | 2020 | 1430102 | 2020-08-11 |  | 0.7551 | 0.786 | 96.0687 | -3.9313 | 0.189 | -0.16349 | 0.1 | 3122 | Sample was diluted |  |  | µg/L | T225 | ICPMS20218B
Arsenic, fltd, cICP-MS | 01000 | PLM10 | FIL | 2020 | 1960126 | 2020-08-11 |  | 3.9597 | 4.1 | 96.578 | -3.422 | 0.219 | -0.64064 | 0.1 | 3122 |  |  |  | µg/L | T233 | ICPMS20224A
Arsenic, fltd, cICP-MS | 01000 | PLM10 | FIL | 2020 | 1910113 | 2020-08-11 |  | 3.0778 | 3.16 | 97.3987 | -2.6013 | 0.393 | -0.20916 | 0.1 | 3122 |  |  |  | µg/L | T231 | ICPMS20224A
Arsenic, fltd, cICP-MS | 01000 | PLM10 | FIL | 2020 | 1980097 | 2020-08-11 |  | 0.293 | 0.315 | 93.0159 | -6.9841 | 0.05 | -0.44 | 0.1 | 3122 |  |  |  | µg/L | T227 | ICPMS20224A
Arsenic, fltd, cICP-MS | 01000 | PLM10 | FIL | 2020 | 1630145 | 2020-08-26 |  | 3.1292 | 3.16 | 99.0253 | -0.97468 | 0.393 | -0.078372 | 0.1 | 3122 | Sample was diluted |  |  | µg/L | T231 | ICPMS20238A
Arsenic, fltd, cICP-MS | 01000 | PLM10 | FIL | 2020 | 1760101 | 2020-08-27 |  | 0.9694 | 0.786 | 123.3333 | 23.3333 | 0.189 | 0.97037 | 0.1 | 3122 | Below the reporting level but at or above the detection level | Sample was diluted |  | µg/L | T225 | ICPMS20238A
Arsenic, fltd, cICP-MS | 01000 | PLM10 | FIL | 2020 | 2040025 | 2020-09-02 |  | 14.0845 | 12.8 | 110.0352 | 10.0352 | 0.676 | 1.9001 | 0.1 | 3122 |  |  |  | µg/L | T229 | ICPMS20245A
Arsenic, fltd, cICP-MS | 01000 | PLM10 | FIL | 2020 | 2120199 | 2020-09-03 |  | 4.6431 | 4.1 | 113.2463 | 13.2463 | 0.219 | 2.4799 | 0.1 | 3122 |  |  |  | µg/L | T233 | ICPMS20247A
Arsenic, fltd, cICP-MS | 01000 | PLM10 | FIL | 2020 | 2130181 | 2020-09-03 |  | 0.3341 | 0.315 | 106.0635 | 6.0635 | 0.05 | 0.382 | 0.1 | 3122 |  |  |  | µg/L | T227 | ICPMS20247A
Arsenic, fltd, cICP-MS | 01000 | PLM10 | FIL | 2020 | 2110030 | 2020-09-04 |  | 3.3442 | 3.16 | 105.8291 | 5.8291 | 0.393 | 0.4687 | 0.1 | 3122 |  |  |  | µg/L | T231 | ICPMS20247A
Arsenic, fltd, cICP-MS | 01000 | PLM10 | FIL | 2020 | 2170035 | 2020-09-21 |  | 5.2869 | 4.8 | 110.1438 | 10.1438 | 0.26 | 1.8727 | 0.1 | 3122 |  |  |  | µg/L | T235 | ICPMS20265A
Arsenic, fltd, cICP-MS | 01000 | PLM10 | FIL | 2020 | 2190154 | 2020-10-05 |  | 0.3702 | 0.315 | 117.5238 | 17.5238 | 0.05 | 1.104 | 0.1 | 3122 |  |  |  | µg/L | T227 | ICPMS20279A
Arsenic, fltd, cICP-MS | 01000 | PLM10 | FIL | 2020 | 2260122 | 2020-10-09 |  | 14.4309 | 12.8 | 112.7414 | 12.7414 | 0.676 | 2.4126 | 0.1 | 3122 |  |  |  | µg/L | T229 | ICPMS20281A
Arsenic, fltd, cICP-MS | 01000 | PLM10 | FIL | 2020 | 2320037 | 2020-10-19 |  | 5.4426 | 4.8 | 113.3875 | 13.3875 | 0.26 | 2.4715 | 0.1 | 3122 |  |  |  | µg/L | T235 | ICPMS20293A
Arsenic, fltd, cICP-MS | 01000 | PLM10 | FIL | 2020 | 2400048 | 2020-10-23 |  | 14.5211 | 12.8 | 113.4461 | 13.4461 | 0.676 | 2.546 | 0.1 | 3122 |  |  |  | µg/L | T229 | ICPMS20297A
Arsenic, fltd, cICP-MS | 01000 | PLM10 | FIL | 2020 | 2370046 | 2020-10-23 |  | 0.3046 | 0.315 | 96.6984 | -3.3016 | 0.05 | -0.208 | 0.1 | 3122 |  |  |  | µg/L | T227 | ICPMS20296A
Arsenic, fltd, cICP-MS | 01000 | PLM10 | FIL | 2020 | 2390027 | 2020-10-24 |  | 3.2921 | 3.16 | 104.1804 | 4.1804 | 0.393 | 0.33613 | 0.1 | 3122 |  |  |  | µg/L | T231 | ICPMS20296A
Arsenic, fltd, cICP-MS | 01000 | PLM10 | FIL | 2020 | 2530137 | 2020-10-30 |  | 0.8097 | 0.786 | 103.0153 | 3.0153 | 0.189 | 0.1254 | 0.1 | 3122 | Sample was diluted |  |  | µg/L | T225 | ICPMS20303B
Arsenic, fltd, cICP-MS | 01000 | PLM10 | FIL | 2020 | 2590164 | 2020-11-02 |  | 0.3227 | 0.315 | 102.4444 | 2.4444 | 0.05 | 0.154 | 0.1 | 3122 |  |  |  | µg/L | T227 | ICPMS20307A
Arsenic, fltd, cICP-MS | 01000 | PLM10 | FIL | 2020 | 2610176 | 2020-11-02 |  | 5.2679 | 4.8 | 109.7479 | 9.7479 | 0.26 | 1.7996 | 0.1 | 3122 |  |  |  | µg/L | T235 | ICPMS20307B
Arsenic, fltd, cICP-MS | 01000 | PLM10 | FIL | 2020 | 2540254 | 2020-11-03 |  | 14.6519 | 12.8 | 114.468 | 14.468 | 0.676 | 2.7395 | 0.1 | 3122 |  |  |  | µg/L | T229 | ICPMS20307A
Arsenic, fltd, cICP-MS | 01000 | PLM10 | FIL | 2020 | 2670298 | 2020-11-04 |  | 0.7519 | 0.786 | 95.6616 | -4.3384 | 0.189 | -0.18042 | 0.1 | 3122 | Sample was diluted |  |  | µg/L | T225 | ICPMS20307C
Arsenic, fltd, cICP-MS | 01000 | PLM10 | FIL | 2020 | 2240092 | 2020-11-05 |  | 3.4035 | 3.16 | 107.7057 | 7.7057 | 0.393 | 0.61959 | 0.1 | 3122 | Sample was diluted |  |  | µg/L | T231 | ICPMS20310A
Arsenic, fltd, cICP-MS | 01000 | PLM10 | FIL | 2020 | 2680088 | 2020-11-06 |  | 13.6722 | 12.8 | 106.8141 | 6.8141 | 0.676 | 1.2902 | 0.1 | 3122 |  |  |  | µg/L | T229 | ICPMS20310B
Arsenic, fltd, cICP-MS | 01000 | PLM10 | FIL | 2020 | 2740056 | 2020-11-12 |  | 0.3147 | 0.315 | 99.9048 | -0.095238 | 0.05 | -0.006 | 0.1 | 3122 |  |  |  | µg/L | T227 | ICPMS20317A
Arsenic, fltd, cICP-MS | 01000 | PLM10 | FIL | 2020 | 2750112 | 2020-11-13 |  | 5.2274 | 4.8 | 108.9042 | 8.9042 | 0.26 | 1.6438 | 0.1 | 3122 |  |  |  | µg/L | T235 | ICPMS20317A
Arsenic, fltd, cICP-MS | 01000 | PLM10 | FIL | 2021 | 2810032 | 2020-11-13 |  | 4.6746 | 4.1 | 114.0146 | 14.0146 | 0.219 | 2.6237 | 0.1 | 3122 |  |  |  | µg/L | T233 | ICPMS20318A
Arsenic, fltd, cICP-MS | 01000 | PLM10 | FIL | 2021 | 2820106 | 2020-11-13 |  | 5.6742 | 4.8 | 118.2125 | 18.2125 | 0.26 | 3.3623 | 0.1 | 3122 |  |  |  | µg/L | T235 | ICPMS20318A
Arsenic, fltd, cICP-MS | 01000 | PLM10 | FIL | 2021 | 2950028 | 2020-11-23 |  | 4.5261 | 4.1 | 110.3927 | 10.3927 | 0.219 | 1.9457 | 0.1 | 3122 |  |  |  | µg/L | T233 | ICPMS20328B
Arsenic, fltd, cICP-MS | 01000 | PLM10 | FIL | 2021 | 2880069 | 2020-12-31 |  | 14.13 | 12.8 | 110.3906 | 10.3906 | 0.676 | 1.9675 | 0.1 | 3122 |  |  |  | µg/L | T229 | ICPMS20356A
Arsenic, fltd, cICP-MS | 01000 | PLM10 | FIL | 2021 | 2960114 | 2020-12-31 |  | 5.2919 | 4.8 | 110.2479 | 10.2479 | 0.26 | 1.8919 | 0.1 | 3122 |  |  |  | µg/L | T235 | ICPMS20356A
Arsenic, fltd, cICP-MS | 01000 | PLM10 | FIL | 2021 | 2890050 | 2020-12-31 |  | 5.9533 | 5.58 | 106.69 | 6.69 | 0.385 | 0.96961 | 0.1 | 3122 |  |  |  | µg/L | T237 | ICPMS20356A
Arsenic, fltd, cICP-MS | 01000 | PLM10 | FIL | 2021 | 3010155 | 2021-01-20 |  | 14.0462 | 12.8 | 109.7359 | 9.7359 | 0.676 | 1.8435 | 0.1 | 3122 |  |  |  | µg/L | T229 | ICPMS21019A
Arsenic, fltd, cICP-MS | 01000 | PLM10 | FIL | 2021 | 3150100 | 2021-01-22 |  | 5.1535 | 4.8 | 107.3646 | 7.3646 | 0.26 | 1.3596 | 0.1 | 3122 |  |  |  | µg/L | T235 | ICPMS21022A
Arsenic, fltd, cICP-MS | 01000 | PLM10 | FIL | 2021 | 3100152 | 2021-01-22 |  | 6.0251 | 5.58 | 107.9767 | 7.9767 | 0.385 | 1.1561 | 0.1 | 3122 |  |  |  | µg/L | T237 | ICPMS21022A
Arsenic, fltd, cICP-MS | 01000 | PLM10 | FIL | 2021 | 3030154 | 2021-01-26 |  | 6.1594 | 5.58 | 110.3835 | 10.3835 | 0.385 | 1.5049 | 0.1 | 3122 |  |  |  | µg/L | T237 | ICPMS21020A
Arsenic, fltd, cICP-MS | 01000 | PLM10 | FIL | 2021 | 3080107 | 2021-01-27 |  | 3.35 | 3.16 | 106.0127 | 6.0127 | 0.393 | 0.48346 | 0.1 | 3122 |  |  |  | µg/L | T231 | ICPMS21020A
Arsenic, fltd, cICP-MS | 01000 | PLM10 | FIL | 2021 | 3240157 | 2021-01-28 |  | 5.9608 | 5.58 | 106.8244 | 6.8244 | 0.385 | 0.98909 | 0.1 | 3122 |  |  |  | µg/L | T237 | ICPMS21027A
Arsenic, fltd, cICP-MS | 01000 | PLM10 | FIL | 2021 | 3180092 | 2021-01-28 |  | 4.6113 | 4.1 | 112.4707 | 12.4707 | 0.219 | 2.3347 | 0.1 | 3122 |  |  |  | µg/L | T233 | ICPMS21027A
Arsenic, fltd, cICP-MS | 01000 | PLM10 | FIL | 2021 | 3230039 | 2021-01-29 |  | 3.2659 | 3.16 | 103.3513 | 3.3513 | 0.393 | 0.26947 | 0.1 | 3122 |  |  |  | µg/L | T231 | ICPMS21027A
Arsenic, fltd, cICP-MS | 01000 | PLM10 | FIL | 2021 | 3300047 | 2021-02-16 |  | 5.4107 | 4.8 | 112.7229 | 12.7229 | 0.26 | 2.3488 | 0.1 | 3122 |  |  |  | µg/L | T235 | ICPMS21040A
Arsenic, fltd, cICP-MS | 01000 | PLM10 | FIL | 2021 | 3350001 | 2021-02-19 |  | 4.4014 | 4.1 | 107.3512 | 7.3512 | 0.219 | 1.3763 | 0.1 | 3122 |  |  |  | µg/L | T233 | ICPMS21047A
Arsenic, fltd, cICP-MS | 01000 | PLM10 | FIL | 2021 | 3440081 | 2021-02-24 |  | 5.5667 | 5.36 | 103.8563 | 3.8563 | 0.452 | 0.4573 | 0.1 | 3122 | Sample was diluted |  |  | µg/L | T239 | ICPMS21053A
Arsenic, fltd, cICP-MS | 01000 | PLM10 | FIL | 2021 | 3500073 | 2021-03-01 |  | 5.9875 | 5.58 | 107.3029 | 7.3029 | 0.385 | 1.0584 | 0.1 | 3122 |  |  |  | µg/L | T237 | ICPMS21056A
Arsenic, fltd, cICP-MS | 01000 | PLM10 | FIL | 2021 | 3450088 | 2021-03-01 |  | 4.2675 | 4.1 | 104.0854 | 4.0854 | 0.219 | 0.76484 | 0.1 | 3122 |  |  |  | µg/L | T233 | ICPMS21056A
Arsenic, fltd, cICP-MS | 01000 | PLM10 | FIL | 2021 | 3640015 | 2021-03-03 |  | 5.9421 | 5.58 | 106.4892 | 6.4892 | 0.385 | 0.94052 | 0.1 | 3122 |  |  |  | µg/L | T237 | ICPMS21062A
Arsenic, fltd, cICP-MS | 01000 | PLM10 | FIL | 2021 | 3630005 | 2021-03-03 |  | 4.6871 | 4.1 | 114.3195 | 14.3195 | 0.219 | 2.6808 | 0.1 | 3122 |  |  |  | µg/L | T233 | ICPMS21062A
Arsenic, fltd, cICP-MS | 01000 | PLM10 | FIL | 2021 | 0050024 | 2021-03-04 |  | 14.3253 | 12.8 | 111.9164 | 11.9164 | 0.676 | 2.2564 | 0.1 | 3122 |  |  |  | µg/L | T229 | ICPMS21062A
Arsenic, fltd, cICP-MS | 01000 | PLM10 | FIL | 2021 | 3580059 | 2021-03-04 |  | 5.9008 | 5.36 | 110.0896 | 10.0896 | 0.452 | 1.1965 | 0.1 | 3122 | Sample was diluted |  |  | µg/L | T239 | ICPMS21062A
Arsenic, fltd, cICP-MS | 01000 | PLM10 | FIL | 2021 | 0120036 | 2021-03-08 |  | 4.4528 | 4.1 | 108.6049 | 8.6049 | 0.219 | 1.611 | 0.1 | 3122 |  |  |  | µg/L | T233 | ICPMS21063A
Arsenic, fltd, cICP-MS | 01000 | PLM10 | FIL | 2021 | 0120031 | 2021-03-09 |  | 3.2711 | 3.16 | 103.5158 | 3.5158 | 0.393 | 0.2827 | 0.1 | 3122 |  |  |  | µg/L | T231 | ICPMS21063A
Arsenic, fltd, cICP-MS | 01000 | PLM10 | FIL | 2021 | 0330077 | 2021-03-10 |  | 3.325 | 3.16 | 105.2215 | 5.2215 | 0.393 | 0.41985 | 0.1 | 3122 |  |  |  | µg/L | T231 | ICPMS21068A
Arsenic, fltd, cICP-MS | 01000 | PLM10 | FIL | 2021 | 0270078 | 2021-03-10 |  | 4.0622 | 4.1 | 99.078 | -0.92195 | 0.219 | -0.1726 | 0.1 | 3122 |  |  |  | µg/L | T233 | ICPMS21067A
Arsenic, fltd, cICP-MS | 01000 | PLM10 | FIL | 2021 | 0210015 | 2021-03-10 |  | 12.6115 | 12.8 | 98.5273 | -1.4727 | 0.676 | -0.27885 | 0.1 | 3122 |  |  |  | µg/L | T229 | ICPMS21067A
Arsenic, fltd, cICP-MS | 01000 | PLM10 | FIL | 2021 | 0540055 | 2021-03-11 |  | 5.4505 | 4.8 | 113.5521 | 13.5521 | 0.26 | 2.5019 | 0.1 | 3122 |  |  |  | µg/L | T235 | ICPMS21070A
Arsenic, fltd, cICP-MS | 01000 | PLM10 | FIL | 2021 | 0480038 | 2021-03-12 |  | 3.3808 | 3.16 | 106.9873 | 6.9873 | 0.393 | 0.56183 | 0.1 | 3122 |  |  |  | µg/L | T231 | ICPMS21070A
Arsenic, fltd, cICP-MS | 01000 | PLM10 | FIL | 2021 | 0400076 | 2021-03-12 |  | 5.1327 | 4.8 | 106.9313 | 6.9313 | 0.26 | 1.2796 | 0.1 | 3122 |  |  |  | µg/L | T235 | ICPMS21069A
Arsenic, fltd, cICP-MS | 01000 | PLM10 | FIL | 2021 | 0420166 | 2021-03-12 |  | 5.9258 | 5.36 | 110.556 | 10.556 | 0.452 | 1.2518 | 0.1 | 3122 | Sample was diluted |  |  | µg/L | T239 | ICPMS21069A
Arsenic, fltd, cICP-MS | 01000 | PLM10 | FIL | 2021 | 0210054 | 2021-03-26 |  | 3.1947 | 3.16 | 101.0981 | 1.0981 | 0.393 | 0.088295 | 0.1 | 3122 | Sample was diluted |  |  | µg/L | T231 | ICPMS21084A
Arsenic, fltd, cICP-MS | 01000 | PLM10 | FIL | 2021 | 0560226 | 2021-04-24 |  | 5.5673 | 5.36 | 103.8675 | 3.8675 | 0.452 | 0.45863 | 0.1 | 3122 | Sample was diluted |  |  | µg/L | T239 | ICPMS21110B
Arsenic, fltd, cICP-MS | 01000 | PLM10 | FIL | 2021 | 0620100 | 2021-04-26 |  | 6.1064 | 5.58 | 109.4337 | 9.4337 | 0.385 | 1.3673 | 0.1 | 3122 |  |  |  | µg/L | T237 | ICPMS21116A
Arsenic, fltd, cICP-MS | 01000 | PLM10 | FIL | 2021 | 0630014 | 2021-04-26 |  | 12.7739 | 12.8 | 99.7961 | -0.20391 | 0.676 | -0.038609 | 0.1 | 3122 |  |  |  | µg/L | T229 | ICPMS21116A
Arsenic, fltd, cICP-MS | 01000 | PLM10 | FIL | 2021 | 0690088 | 2021-04-27 |  | 5.0961 | 4.8 | 106.1688 | 6.1688 | 0.26 | 1.1388 | 0.1 | 3122 |  |  |  | µg/L | T235 | ICPMS21117A
Arsenic, fltd, cICP-MS | 01000 | PLM10 | FIL | 2021 | 0680063 | 2021-04-28 |  | 5.5234 | 5.36 | 103.0485 | 3.0485 | 0.452 | 0.3615 | 0.1 | 3122 | Sample was diluted |  |  | µg/L | T239 | ICPMS21117A
Arsenic, fltd, cICP-MS | 01000 | PLM10 | FIL | 2021 | 0760035 | 2021-04-28 |  | 5.8307 | 5.58 | 104.4928 | 4.4928 | 0.385 | 0.65117 | 0.1 | 3122 |  |  |  | µg/L | T237 | ICPMS21117A
Arsenic, fltd, cICP-MS | 01000 | PLM10 | FIL | 2021 | 0770038 | 2021-04-30 |  | 13.018 | 12.8 | 101.7031 | 1.7031 | 0.676 | 0.32249 | 0.1 | 3122 |  |  |  | µg/L | T229 | ICPMS21119A
Arsenic, fltd, cICP-MS | 01000 | PLM10 | FIL | 2021 | 0840106 | 2021-05-05 |  | 5.0275 | 4.8 | 104.7396 | 4.7396 | 0.26 | 0.875 | 0.1 | 3122 |  |  |  | µg/L | T235 | ICPMS21123A
Arsenic, fltd, cICP-MS | 01000 | PLM10 | FIL | 2021 | 0970048 | 2021-05-13 |  | 4.1653 | 4.1 | 101.5927 | 1.5927 | 0.219 | 0.29817 | 0.1 | 3122 |  |  |  | µg/L | T233 | ICPMS21133A
Arsenic, fltd, cICP-MS | 01000 | PLM10 | FIL | 2021 | 0980125 | 2021-05-13 |  | 4.9385 | 4.8 | 102.8854 | 2.8854 | 0.26 | 0.53269 | 0.1 | 3122 |  |  |  | µg/L | T235 | ICPMS21133A
Arsenic, fltd, cICP-MS | 01000 | PLM10 | FIL | 2021 | 1030144 | 2021-05-18 |  | 12.584 | 12.8 | 98.3125 | -1.6875 | 0.676 | -0.31953 | 0.1 | 3122 |  |  |  | µg/L | T229 | ICPMS21137A
Arsenic, fltd, cICP-MS | 01000 | PLM10 | FIL | 2021 | 1050214 | 2021-05-25 |  | 5.5318 | 5.58 | 99.1362 | -0.8638 | 0.385 | -0.12519 | 0.1 | 3122 |  |  |  | µg/L | T237 | ICPMS21145A
Arsenic, fltd, cICP-MS | 01000 | PLM10 | FIL | 2021 | 1110004 | 2021-05-27 |  | 4.1547 | 4.1 | 101.3341 | 1.3341 | 0.219 | 0.24977 | 0.1 | 3122 |  |  |  | µg/L | T233 | ICPMS21146A
Arsenic, fltd, cICP-MS | 01000 | PLM10 | FIL | 2021 | 1120199 | 2021-06-07 |  | 4.821 | 4.8 | 100.4375 | 0.4375 | 0.26 | 0.080769 | 0.1 | 3122 |  |  |  | µg/L | T235 | ICPMS21158A
Arsenic, fltd, cICP-MS | 01000 | PLM10 | FIL | 2021 | 0830027 | 2021-06-07 |  | 5.5353 | 5.36 | 103.2705 | 3.2705 | 0.452 | 0.38783 | 0.1 | 3122 | Sample was diluted |  |  | µg/L | T239 | ICPMS21158A
Arsenic, fltd, cICP-MS | 01000 | PLM10 | FIL | 2021 | 1180038 | 2021-06-09 |  | 12.8803 | 12.8 | 100.6273 | 0.62734 | 0.676 | 0.11879 | 0.1 | 3122 |  |  |  | µg/L | T229 | ICPMS21158B
Arsenic, fltd, cICP-MS | 01000 | PLM10 | FIL | 2021 | 1190109 | 2021-06-09 |  | 5.6923 | 5.58 | 102.0125 | 2.0125 | 0.385 | 0.29169 | 0.1 | 3122 |  |  |  | µg/L | T237 | ICPMS21159A
Arsenic, fltd, cICP-MS | 01000 | PLM10 | FIL | 2021 | 1250004 | 2021-06-10 |  | 3.0984 | 3.16 | 98.0506 | -1.9494 | 0.393 | -0.15674 | 0.1 | 3122 |  |  |  | µg/L | T231 | ICPMS21160A
Arsenic, fltd, cICP-MS | 01000 | PLM10 | FIL | 2021 | 1260129 | 2021-06-17 |  | 5.7198 | 5.58 | 102.5054 | 2.5054 | 0.385 | 0.36312 | 0.1 | 3122 |  |  |  | µg/L | T237 | ICPMS21166A
Arsenic, fltd, cICP-MS | 01000 | PLM10 | FIL | 2021 | 1320162 | 2021-06-23 |  | 4.8061 | 4.8 | 100.1271 | 0.12708 | 0.26 | 0.023462 | 0.1 | 3122 |  |  |  | µg/L | T235 | ICPMS21174A
Arsenic, fltd, cICP-MS | 01000 | PLM10 | FIL | 2021 | 1380139 | 2021-06-25 |  | 3.2008 | 3.16 | 101.2911 | 1.2911 | 0.393 | 0.10382 | 0.1 | 3122 |  |  |  | µg/L | T231 | ICPMS21174B
Arsenic, fltd, cICP-MS | 01000 | PLM10 | FIL | 2021 | 1400338 | 2021-06-29 |  | 5.5884 | 5.58 | 100.1505 | 0.15054 | 0.385 | 0.021818 | 0.1 | 3122 |  |  |  | µg/L | T237 | ICPMS21179A
Arsenic, fltd, cICP-MS | 01000 | PLM10 | FIL | 2021 | 1460003 | 2021-06-30 |  | 4.7705 | 4.8 | 99.3854 | -0.61458 | 0.26 | -0.11346 | 0.1 | 3122 |  |  |  | µg/L | T235 | ICPMS21181A
Arsenic, fltd, cICP-MS | 01000 | PLM10 | FIL | 2021 | 1330239 | 2021-07-06 |  | 4.3144 | 4.1 | 105.2293 | 5.2293 | 0.219 | 0.979 | 0.1 | 3122 |  |  |  | µg/L | T233 | ICPMS21187A
Arsenic, fltd, cICP-MS | 01000 | PLM10 | FIL | 2021 | 1530098 | 2021-07-07 |  | 4.1804 | 4.1 | 101.961 | 1.961 | 0.219 | 0.36712 | 0.1 | 3122 |  |  |  | µg/L | T233 | ICPMS21188A
Arsenic, fltd, cICP-MS | 01000 | PLM10 | FIL | 2021 | 1540139 | 2021-07-08 |  | 5.695 | 5.36 | 106.25 | 6.25 | 0.452 | 0.74115 | 0.1 | 3122 | Sample was diluted |  |  | µg/L | T239 | ICPMS21189A
Arsenic, fltd, cICP-MS | 01000 | PLM10 | FIL | 2021 | 1600035 | 2021-07-12 |  | 5.8626 | 5.58 | 105.0645 | 5.0645 | 0.385 | 0.73403 | 0.1 | 3122 |  |  |  | µg/L | T237 | ICPMS21193A
Arsenic, fltd, cICP-MS | 01000 | PLM10 | FIL | 2021 | 1600024 | 2021-07-12 |  | 4.2569 | 4.1 | 103.8268 | 3.8268 | 0.219 | 0.71644 | 0.1 | 3122 |  |  |  | µg/L | T233 | ICPMS21193A
Arsenic, fltd, cICP-MS | 01000 | PLM10 | FIL | 2021 | 1610179 | 2021-07-15 |  | 3.184 | 3.16 | 100.7595 | 0.75949 | 0.393 | 0.061069 | 0.1 | 3122 |  |  |  | µg/L | T231 | ICPMS21196A
Arsenic, fltd, cICP-MS | 01000 | PLM10 | FIL | 2021 | 1660119 | 2021-07-22 |  | 5.4033 | 5.36 | 100.8078 | 0.80784 | 0.452 | 0.095796 | 0.1 | 3122 | Sample was diluted |  |  | µg/L | T239 | ICPMS21202A
Arsenic, fltd, cICP-MS | 01000 | PLM10 | FIL | 2021 | 1680018 | 2021-07-22 |  | 4.1428 | 4.1 | 101.0439 | 1.0439 | 0.219 | 0.19543 | 0.1 | 3122 |  |  |  | µg/L | T233 | ICPMS21203A
Arsenic, fltd, cICP-MS | 01000 | PLM10 | FIL | 2021 | 1730218 | 2021-07-23 |  | 5.5803 | 5.58 | 100.0054 | 0.0053763 | 0.385 | 0.00077922 | 0.1 | 3122 |  |  |  | µg/L | T237 | ICPMS21204A
Arsenic, fltd, cICP-MS | 01000 | PLM10 | FIL | 2021 | 1750332 | 2021-07-28 |  | 3.3613 | 3.16 | 106.3703 | 6.3703 | 0.393 | 0.51221 | 0.1 | 3122 |  |  |  | µg/L | T231 | ICPMS21209A
Arsenic, fltd, cICP-MS | 01000 | PLM10 | FIL | 2021 | 1880114 | 2021-08-17 |  | 12.906 | 12.8 | 100.8281 | 0.82812 | 0.676 | 0.1568 | 0.1 | 3122 |  |  |  | µg/L | T229 | ICPMS21229A
Arsenic, fltd, cICP-MS | 01000 | PLM10 | FIL | 2021 | 1890249 | 2021-08-18 |  | 3.1253 | 3.16 | 98.9019 | -1.0981 | 0.393 | -0.088295 | 0.1 | 3122 |  |  |  | µg/L | T231 | ICPMS21230B
Arsenic, fltd, cICP-MS | 01000 | PLM10 | FIL | 2021 | 1940229 | 2021-08-23 |  | 4.2538 | 4.1 | 103.7512 | 3.7512 | 0.219 | 0.70228 | 0.1 | 3122 |  |  |  | µg/L | T233 | ICPMS21235A
Arsenic, fltd, cICP-MS | 01000 | PLM10 | FIL | 2021 | 1960202 | 2021-08-27 |  | 5.2876 | 5.36 | 98.6493 | -1.3507 | 0.452 | -0.16018 | 0.1 | 3122 | Sample was diluted |  |  | µg/L | T239 | ICPMS21238A
Arsenic, fltd, cICP-MS | 01000 | PLM10 | FIL | 2021 | 2020243 | 2021-08-30 |  | 3.1814 | 3.16 | 100.6772 | 0.67722 | 0.393 | 0.054453 | 0.1 | 3122 |  |  |  | µg/L | T231 | ICPMS21242A
Arsenic, fltd, cICP-MS | 01000 | PLM10 | FIL | 2021 | 2010231 | 2021-08-31 |  | 12.5499 | 12.8 | 98.0461 | -1.9539 | 0.676 | -0.36997 | 0.1 | 3122 |  |  |  | µg/L | T229 | ICPMS21242A
Arsenic, fltd, cICP-MS | 01000 | PLM10 | FIL | 2021 | 2150046 | 2021-09-14 |  | 4.5621 | 4.8 | 95.0438 | -4.9562 | 0.26 | -0.915 | 0.1 | 3122 |  |  |  | µg/L | T235 | ICPMS21257A
Arsenic, fltd, cICP-MS | 01000 | PLM10 | FIL | 2021 | 2080172 | 2021-09-14 |  | 4.1436 | 4.1 | 101.0634 | 1.0634 | 0.219 | 0.19909 | 0.1 | 3122 |  |  |  | µg/L | T233 | ICPMS21256A
Arsenic, fltd, cICP-MS | 01000 | PLM10 | FIL | 2021 | 2100163 | 2021-09-14 |  | 5.2897 | 5.36 | 98.6884 | -1.3116 | 0.452 | -0.15553 | 0.1 | 3122 | Sample was diluted |  |  | µg/L | T239 | ICPMS21256A
Arsenic, fltd, cICP-MS | 01000 | PLM10 | FIL | 2021 | 2170003 | 2021-09-23 |  | 5.5743 | 5.36 | 103.9981 | 3.9981 | 0.452 | 0.47412 | 0.1 | 3122 | Sample was diluted |  |  | µg/L | T239 | ICPMS21258A
Arsenic, fltd, cICP-MS | 01000 | PLM10 | FIL | 2021 | 2220178 | 2021-10-04 |  | 3.2132 | 3.16 | 101.6835 | 1.6835 | 0.393 | 0.13537 | 0.1 | 3122 |  |  |  | µg/L | T231 | ICPMS21274A
Arsenic, fltd, cICP-MS | 01000 | PLM10 | FIL | 2021 | 2240198 | 2021-10-08 |  | 12.3286 | 12.8 | 96.3172 | -3.6828 | 0.676 | -0.69734 | 0.1 | 3122 |  |  |  | µg/L | T229 | ICPMS21281A
Arsenic, fltd, cICP-MS | 01000 | PLM10 | FIL | 2021 | 2290121 | 2021-10-13 |  | 4.9798 | 4.8 | 103.7458 | 3.7458 | 0.26 | 0.69154 | 0.1 | 3122 |  |  |  | µg/L | T235 | ICPMS21286A
Arsenic, fltd, cICP-MS | 01000 | PLM10 | FIL | 2021 | 2310211 | 2021-10-15 |  | 5.215 | 5.36 | 97.2948 | -2.7052 | 0.452 | -0.3208 | 0.1 | 3122 |  |  |  | µg/L | T239 | ICPMS21287A
Arsenic, fltd, cICP-MS | 01000 | PLM10 | FIL | 2021 | 2380348 | 2021-10-27 |  | 12.8431 | 12.8 | 100.3367 | 0.33672 | 0.676 | 0.063757 | 0.1 | 3122 |  |  |  | µg/L | T229 | ICPMS21300A
Arsenic, fltd, cICP-MS | 01000 | PLM10 | FIL | 2021 | 2360118 | 2021-11-01 |  | 3.4925 | 3.16 | 110.5222 | 10.5222 | 0.393 | 0.84606 | 0.1 | 3122 |  |  |  | µg/L | T231 | ICPMS21305A
Arsenic, fltd, cICP-MS | 01000 | PLM10 | FIL | 2021 | 2510433 | 2021-11-08 |  | 5.3648 | 5.58 | 96.1434 | -3.8566 | 0.385 | -0.55896 | 0.1 | 3122 |  |  |  | µg/L | T237 | ICPMS21312A
Arsenic, fltd, cICP-MS | 01000 | PLM10 | FIL | 2021 | 2520501 | 2021-11-09 |  | 13.217 | 12.8 | 103.2578 | 3.2578 | 0.676 | 0.61686 | 0.1 | 3122 |  |  |  | µg/L | T229 | ICPMS21313A
Arsenic, fltd, cICP-MS | 01000 | PLM10 | FIL | 2021 | 2580265 | 2021-11-16 |  | 5.2505 | 5.36 | 97.9571 | -2.0429 | 0.452 | -0.24226 | 0.1 | 3122 |  |  |  | µg/L | T239 | ICPMS21320A
Arsenic, fltd, cICP-MS | 01000 | PLM10 | FIL | 2021 | 2640271 | 2021-11-24 |  | 5.6391 | 5.58 | 101.0591 | 1.0591 | 0.385 | 0.15351 | 0.1 | 3122 |  |  |  | µg/L | T237 | ICPMS21328A
Arsenic, fltd, cICP-MS | 01000 | PLM10 | FIL | 2021 | 2660011 | 2021-11-24 |  | 12.8731 | 12.8 | 100.5711 | 0.57109 | 0.676 | 0.10814 | 0.1 | 3122 |  |  |  | µg/L | T229 | ICPMS21328A
Arsenic, fltd, cICP-MS | 01000 | PLM10 | FIL | 2021 | 2590006 | 2021-12-01 |  | 5.0098 | 4.8 | 104.3708 | 4.3708 | 0.26 | 0.80692 | 0.1 | 3122 |  |  |  | µg/L | T235 | ICPMS21335A
Arsenic, fltd, cICP-MS | 01000 | PLM10 | FIL | 2021 | 2790013 | 2021-12-02 |  | 5.1517 | 4.8 | 107.3271 | 7.3271 | 0.26 | 1.3527 | 0.1 | 3122 |  |  |  | µg/L | T235 | ICPMS21336A
Arsenic, fltd, cICP-MS | 01000 | PLM10 | FIL | 2022 | 2790037 | 2021-12-02 |  | 4.1709 | 4.1 | 101.7293 | 1.7293 | 0.219 | 0.32374 | 0.1 | 3122 |  |  |  | µg/L | T233 | ICPMS21336A
Arsenic, fltd, cICP-MS | 01000 | PLM10 | FIL | 2022 | 2800046 | 2021-12-02 |  | 4.9525 | 4.8 | 103.1771 | 3.1771 | 0.26 | 0.58654 | 0.1 | 3122 |  |  |  | µg/L | T235 | ICPMS21336A
Arsenic, fltd, cICP-MS | 01000 | PLM10 | FIL | 2021 | 2790034 | 2021-12-03 |  | 5.5 | 5.36 | 102.6119 | 2.6119 | 0.452 | 0.30973 | 0.1 | 3122 |  |  |  | µg/L | T239 | ICPMS21336A
Arsenic, fltd, cICP-MS | 01000 | PLM10 | FIL | 2022 | 2870243 | 2021-12-06 |  | 3.8107 | 3.68 | 103.5516 | 3.5516 | 0.193 | 0.6772 | 0.1 | 3122 |  |  |  | µg/L | T241 | ICPMS21340A
Arsenic, fltd, cICP-MS | 01000 | PLM10 | FIL | 2022 | 2940108 | 2021-12-15 |  | 5.0374 | 4.8 | 104.9458 | 4.9458 | 0.26 | 0.91308 | 0.1 | 3122 |  |  |  | µg/L | T235 | ICPMS21349A
Arsenic, fltd, cICP-MS | 01000 | PLM10 | FIL | 2022 | 2940002 | 2021-12-15 |  | 5.6856 | 5.58 | 101.8925 | 1.8925 | 0.385 | 0.27429 | 0.1 | 3122 |  |  |  | µg/L | T237 | ICPMS21349A
Arsenic, fltd, cICP-MS | 01000 | PLM10 | FIL | 2022 | 3000133 | 2021-12-16 |  | 3.8137 | 3.68 | 103.6332 | 3.6332 | 0.193 | 0.69275 | 0.1 | 3122 |  |  |  | µg/L | T241 | ICPMS21350A
Arsenic, fltd, cICP-MS | 01000 | PLM10 | FIL | 2022 | 3010096 | 2021-12-16 |  | 5.7867 | 5.58 | 103.7043 | 3.7043 | 0.385 | 0.53688 | 0.1 | 3122 |  |  |  | µg/L | T237 | ICPMS21350A
Arsenic, fltd, cICP-MS | 01000 | PLM10 | FIL | 2022 | 3080206 | 2021-12-28 |  | 5.7019 | 5.58 | 102.1846 | 2.1846 | 0.385 | 0.31662 | 0.1 | 3122 |  |  |  | µg/L | T237 | ICPMS21362A
Arsenic, fltd, cICP-MS | 01000 | PLM10 | FIL | 2022 | 3060209 | 2021-12-29 |  | 0.419 | 0.496 | 84.4758 | -15.5242 | 0.103 | -0.74757 | 0.1 | 3122 |  |  |  | µg/L | T243 | ICPMS21362A
Arsenic, fltd, cICP-MS | 01000 | PLM10 | FIL | 2022 | 3130184 | 2022-01-10 |  | 4.5942 | 4.8 | 95.7125 | -4.2875 | 0.26 | -0.79154 | 0.1 | 3122 |  |  |  | µg/L | T235 | ICPMS22010A
Arsenic, fltd, cICP-MS | 01000 | PLM10 | FIL | 2022 | 3190108 | 2022-01-12 |  | 4.0869 | 4.1 | 99.6805 | -0.31951 | 0.219 | -0.059817 | 0.1 | 3122 |  |  |  | µg/L | T233 | ICPMS22011A
Arsenic, fltd, cICP-MS | 01000 | PLM10 | FIL | 2022 | 3270288 | 2022-01-14 |  | 4.9959 | 4.8 | 104.0812 | 4.0812 | 0.26 | 0.75346 | 0.1 | 3122 |  |  |  | µg/L | T235 | ICPMS22014A
Arsenic, fltd, cICP-MS | 01000 | PLM10 | FIL | 2022 | 3340034 | 2022-01-14 |  | 4.2991 | 4.1 | 104.8561 | 4.8561 | 0.219 | 0.90913 | 0.1 | 3122 |  |  |  | µg/L | T233 | ICPMS22014A
Arsenic, fltd, cICP-MS | 01000 | PLM10 | FIL | 2022 | 3200088 | 2022-01-18 |  | 0.4743 | 0.496 | 95.625 | -4.375 | 0.103 | -0.21068 | 0.1 | 3122 |  |  |  | µg/L | T243 | ICPMS22018A
Arsenic, fltd, cICP-MS | 01000 | PLM10 | FIL | 2022 | 3220096 | 2022-01-18 |  | 5.6246 | 5.58 | 100.7993 | 0.79928 | 0.385 | 0.11584 | 0.1 | 3122 | Sample was diluted |  |  | µg/L | T237 | ICPMS22018A
Arsenic, fltd, cICP-MS | 01000 | PLM10 | FIL | 2022 | 3410064 | 2022-01-19 |  | 4.9267 | 5.36 | 91.916 | -8.084 | 0.452 | -0.95863 | 0.1 | 3122 |  |  |  | µg/L | T239 | ICPMS22018A
Arsenic, fltd, cICP-MS | 01000 | PLM10 | FIL | 2022 | 3430138 | 2022-01-19 |  | 4.1479 | 4.1 | 101.1683 | 1.1683 | 0.219 | 0.21872 | 0.1 | 3122 |  |  |  | µg/L | T233 | ICPMS22019A
Arsenic, fltd, cICP-MS | 01000 | PLM10 | FIL | 2022 | 3480118 | 2022-01-21 |  | 5.7564 | 5.58 | 103.1613 | 3.1613 | 0.385 | 0.45818 | 0.1 | 3122 |  |  |  | µg/L | T237 | ICPMS22021A
Arsenic, fltd, cICP-MS | 01000 | PLM10 | FIL | 2022 | 0050041 | 2022-01-27 |  | 3.9701 | 3.68 | 107.8832 | 7.8832 | 0.193 | 1.5031 | 0.1 | 3122 |  |  |  | µg/L | T241 | ICPMS22027A
Arsenic, fltd, cICP-MS | 01000 | PLM10 | FIL | 2022 | 3640134 | 2022-01-27 |  | 5.7389 | 5.58 | 102.8477 | 2.8477 | 0.385 | 0.41273 | 0.1 | 3122 |  |  |  | µg/L | T237 | ICPMS22027A
Arsenic, fltd, cICP-MS | 01000 | PLM10 | FIL | 2022 | 3620335 | 2022-01-27 |  | 4.3862 | 4.1 | 106.9805 | 6.9805 | 0.219 | 1.3068 | 0.1 | 3122 |  |  |  | µg/L | T233 | ICPMS22027A
Arsenic, fltd, cICP-MS | 01000 | PLM10 | FIL | 2022 | 3570003 | 2022-01-28 |  | 5.3585 | 5.36 | 99.972 | -0.027985 | 0.452 | -0.0033186 | 0.1 | 3122 |  |  |  | µg/L | T239 | ICPMS22027A
Arsenic, fltd, cICP-MS | 01000 | PLM10 | FIL | 2022 | 0120120 | 2022-02-07 |  | 4.2625 | 4.1 | 103.9634 | 3.9634 | 0.219 | 0.74201 | 0.1 | 3122 |  |  |  | µg/L | T233 | ICPMS22038A
Arsenic, fltd, cICP-MS | 01000 | PLM10 | FIL | 2022 | 0060146 | 2022-02-07 |  | 0.4802 | 0.496 | 96.8145 | -3.1855 | 0.103 | -0.1534 | 0.1 | 3122 |  |  |  | µg/L | T243 | ICPMS22038A
Arsenic, fltd, cICP-MS | 01000 | PLM10 | FIL | 2022 | 0190121 | 2022-02-14 |  | 3.6927 | 3.68 | 100.3451 | 0.34511 | 0.193 | 0.065803 | 0.1 | 3122 |  |  |  | µg/L | T241 | ICPMS22045A
Arsenic, fltd, cICP-MS | 01000 | PLM10 | FIL | 2022 | 0200051 | 2022-02-14 |  | 0.4782 | 0.496 | 96.4113 | -3.5887 | 0.103 | -0.17282 | 0.1 | 3122 |  |  |  | µg/L | T243 | ICPMS22045A
Arsenic, fltd, cICP-MS | 01000 | PLM10 | FIL | 2022 | 0250044 | 2022-02-15 |  | 4.2371 | 4.1 | 103.3439 | 3.3439 | 0.219 | 0.62603 | 0.1 | 3122 |  |  |  | µg/L | T233 | ICPMS22046A
Arsenic, fltd, cICP-MS | 01000 | PLM10 | FIL | 2022 | 0390071 | 2022-02-24 |  | 0.4264 | 0.496 | 85.9677 | -14.0323 | 0.103 | -0.67573 | 0.1 | 3122 |  |  |  | µg/L | T243 | ICPMS22054A
Arsenic, fltd, cICP-MS | 01000 | PLM10 | FIL | 2022 | 0380061 | 2022-02-24 |  | 5.3275 | 5.36 | 99.3937 | -0.60634 | 0.452 | -0.071903 | 0.1 | 3122 |  |  |  | µg/L | T239 | ICPMS22054A
Arsenic, fltd, cICP-MS | 01000 | PLM10 | FIL | 2022 | 0380065 | 2022-02-25 |  | 4.931 | 4.8 | 102.7292 | 2.7292 | 0.26 | 0.50385 | 0.1 | 3122 |  |  |  | µg/L | T235 | ICPMS22056A
Arsenic, fltd, cICP-MS | 01000 | PLM10 | FIL | 2022 | 0480131 | 2022-03-03 |  | 4.7536 | 4.8 | 99.0333 | -0.96667 | 0.26 | -0.17846 | 0.1 | 3122 |  |  |  | µg/L | T235 | ICPMS22062A
Arsenic, fltd, cICP-MS | 01000 | PLM10 | FIL | 2022 | 0490003 | 2022-03-04 |  | 5.4488 | 5.36 | 101.6567 | 1.6567 | 0.452 | 0.19646 | 0.1 | 3122 |  |  |  | µg/L | T239 | ICPMS22062A
Arsenic, fltd, cICP-MS | 01000 | PLM10 | FIL | 2022 | 0540113 | 2022-03-15 |  | 0.4236 | 0.496 | 85.4032 | -14.5968 | 0.103 | -0.70291 | 0.1 | 3122 |  |  |  | µg/L | T243 | ICPMS22073A
Arsenic, fltd, cICP-MS | 01000 | PLM10 | FIL | 2022 | 0670123 | 2022-03-17 |  | 5.3446 | 5.36 | 99.7127 | -0.28731 | 0.452 | -0.034071 | 0.1 | 3122 |  |  |  | µg/L | T239 | ICPMS22075A
Arsenic, fltd, cICP-MS | 01000 | PLM10 | FIL | 2022 | 0690224 | 2022-03-17 |  | 5.03 | 4.8 | 104.7917 | 4.7917 | 0.26 | 0.88462 | 0.1 | 3122 |  |  |  | µg/L | T235 | ICPMS22076A
Arsenic, fltd, cICP-MS | 01000 | PLM10 | FIL | 2022 | 0760093 | 2022-03-23 |  | 5.7361 | 5.58 | 102.7975 | 2.7975 | 0.385 | 0.40545 | 0.1 | 3122 |  |  |  | µg/L | T237 | ICPMS22082A
Arsenic, fltd, cICP-MS | 01000 | PLM10 | FIL | 2022 | 0770095 | 2022-03-23 |  | 3.8918 | 3.68 | 105.7554 | 5.7554 | 0.193 | 1.0974 | 0.1 | 3122 |  |  |  | µg/L | T241 | ICPMS22082A
Arsenic, fltd, cICP-MS | 01000 | PLM10 | FIL | 2022 | 0830132 | 2022-03-30 |  | 4.9249 | 4.8 | 102.6021 | 2.6021 | 0.26 | 0.48038 | 0.1 | 3122 |  |  |  | µg/L | T235 | ICPMS22089A
Arsenic, fltd, cICP-MS | 01000 | PLM10 | FIL | 2022 | 0820073 | 2022-03-31 |  | 5.2899 | 5.36 | 98.6922 | -1.3078 | 0.452 | -0.15509 | 0.1 | 3122 |  |  |  | µg/L | T239 | ICPMS22089A
Arsenic, fltd, cICP-MS | 01000 | PLM10 | FIL | 2022 | 0880096 | 2022-03-31 |  | 5.7739 | 5.58 | 103.4749 | 3.4749 | 0.385 | 0.50364 | 0.1 | 3122 |  |  |  | µg/L | T237 | ICPMS22090A
Arsenic, fltd, cICP-MS | 01000 | PLM10 | FIL | 2022 | 0900127 | 2022-04-05 |  | 3.8037 | 3.68 | 103.3614 | 3.3614 | 0.193 | 0.64093 | 0.1 | 3122 |  |  |  | µg/L | T241 | ICPMS22095A
Arsenic, fltd, cICP-MS | 01000 | PLM10 | FIL | 2022 | 0960123 | 2022-04-20 |  | 4.3445 | 4.1 | 105.9634 | 5.9634 | 0.219 | 1.1164 | 0.1 | 3122 |  |  |  | µg/L | T233 | ICPMS22110A
Arsenic, fltd, cICP-MS | 01000 | PLM10 | FIL | 2022 | 1020024 | 2022-04-20 |  | 3.928 | 3.68 | 106.7391 | 6.7391 | 0.193 | 1.285 | 0.1 | 3122 |  |  |  | µg/L | T241 | ICPMS22110A
Arsenic, fltd, cICP-MS | 01000 | PLM10 | FIL | 2022 | 0970128 | 2022-04-20 |  | 5.0194 | 4.8 | 104.5708 | 4.5708 | 0.26 | 0.84385 | 0.1 | 3122 |  |  |  | µg/L | T235 | ICPMS22110A
Arsenic, fltd, cICP-MS | 01000 | PLM10 | FIL | 2022 | 1040103 | 2022-05-05 |  | 5.4912 | 5.58 | 98.4086 | -1.5914 | 0.385 | -0.23065 | 0.1 | 3122 |  |  |  | µg/L | T237 | ICPMS22125A
Arsenic, fltd, cICP-MS | 01000 | PLM10 | FIL | 2022 | 1090127 | 2022-05-06 |  | 4.1752 | 4.1 | 101.8341 | 1.8341 | 0.219 | 0.34338 | 0.1 | 3122 |  |  |  | µg/L | T233 | ICPMS22126A
Arsenic, fltd, cICP-MS | 01000 | PLM10 | FIL | 2022 | 1110197 | 2022-05-11 |  | 4.9085 | 4.8 | 102.2604 | 2.2604 | 0.26 | 0.41731 | 0.1 | 3122 |  |  |  | µg/L | T235 | ICPMS22131A
Arsenic, fltd, cICP-MS | 01000 | PLM10 | FIL | 2022 | 1170082 | 2022-05-12 |  | 3.961 | 3.68 | 107.6359 | 7.6359 | 0.193 | 1.456 | 0.1 | 3122 |  |  |  | µg/L | T241 | ICPMS22132A
Arsenic, fltd, cICP-MS | 01000 | PLM10 | FIL | 2022 | 1180143 | 2022-05-24 |  | 5.6796 | 5.58 | 101.7849 | 1.7849 | 0.385 | 0.2587 | 0.1 | 3122 |  |  |  | µg/L | T237 | ICPMS22143A
Arsenic, fltd, cICP-MS | 01000 | PLM10 | FIL | 2022 | 1230094 | 2022-05-25 |  | 0.452 | 0.496 | 91.129 | -8.871 | 0.103 | -0.42718 | 0.1 | 3122 |  |  |  | µg/L | T243 | ICPMS22143A
Arsenic, fltd, cICP-MS | 01000 | PLM10 | FIL | 2022 | 1320258 | 2022-06-01 |  | 4.9124 | 4.8 | 102.3417 | 2.3417 | 0.26 | 0.43231 | 0.1 | 3122 |  |  |  | µg/L | T235 | ICPMS22152A
Arsenic, fltd, cICP-MS | 01000 | PLM10 | FIL | 2022 | 1370140 | 2022-06-02 |  | 4.364 | 4.1 | 106.439 | 6.439 | 0.219 | 1.2055 | 0.1 | 3122 |  |  |  | µg/L | T233 | ICPMS22153A
Arsenic, fltd, cICP-MS | 01000 | PLM10 | FIL | 2022 | 1380070 | 2022-06-03 |  | 0.4506 | 0.496 | 90.8468 | -9.1532 | 0.103 | -0.44078 | 0.1 | 3122 |  |  |  | µg/L | T243 | ICPMS22153A
Arsenic, fltd, cICP-MS | 01000 | PLM10 | FIL | 2022 | 1250162 | 2022-06-07 |  | 5.7273 | 5.58 | 102.6398 | 2.6398 | 0.385 | 0.3826 | 0.1 | 3122 |  |  |  | µg/L | T237 | ICPMS22158A
Arsenic, fltd, cICP-MS | 01000 | PLM10 | FIL | 2022 | 1440210 | 2022-06-13 |  | 5.6492 | 5.58 | 101.2401 | 1.2401 | 0.385 | 0.17974 | 0.1 | 3122 |  |  |  | µg/L | T237 | ICPMS22164A
Arsenic, fltd, cICP-MS | 01000 | PLM10 | FIL | 2022 | 1460098 | 2022-06-28 |  | 4.9331 | 4.8 | 102.7729 | 2.7729 | 0.26 | 0.51192 | 0.1 | 3122 |  |  |  | µg/L | T235 | ICPMS22179A
Arsenic, fltd, cICP-MS | 01000 | PLM10 | FIL | 2022 | 1520234 | 2022-06-30 |  | 4.3365 | 4.1 | 105.7683 | 5.7683 | 0.219 | 1.0799 | 0.1 | 3122 |  |  |  | µg/L | T233 | ICPMS22180A
Arsenic, fltd, cICP-MS | 01000 | PLM10 | FIL | 2022 | 1580091 | 2022-07-02 |  | 5.3943 | 5.36 | 100.6399 | 0.63993 | 0.452 | 0.075885 | 0.1 | 3122 |  |  |  | µg/L | T239 | ICPMS22182A
Arsenic, fltd, cICP-MS | 01000 | PLM10 | FIL | 2022 | 1600025 | 2022-07-05 |  | 4.2152 | 4.1 | 102.8098 | 2.8098 | 0.219 | 0.52603 | 0.1 | 3122 |  |  |  | µg/L | T233 | ICPMS22186A
Arsenic, fltd, cICP-MS | 01000 | PLM10 | FIL | 2022 | 1660162 | 2022-07-12 |  | 5.6407 | 5.58 | 101.0878 | 1.0878 | 0.385 | 0.15766 | 0.1 | 3122 |  |  |  | µg/L | T237 | ICPMS22193A
Arsenic, fltd, cICP-MS | 01000 | PLM10 | FIL | 2022 | 1670120 | 2022-07-14 |  | 0.3977 | 0.496 | 80.1815 | -19.8185 | 0.103 | -0.95437 | 0.1 | 3122 |  |  |  | µg/L | T243 | ICPMS22194A
Arsenic, fltd, cICP-MS | 01000 | PLM10 | FIL | 2022 | 1740029 | 2022-07-19 |  | 4.2828 | 4.1 | 104.4585 | 4.4585 | 0.219 | 0.8347 | 0.1 | 3122 |  |  |  | µg/L | T233 | ICPMS22200A
Arsenic, fltd, cICP-MS | 01000 | PLM10 | FIL | 2022 | 1730126 | 2022-07-20 |  | 5.2899 | 5.36 | 98.6922 | -1.3078 | 0.452 | -0.15509 | 0.1 | 3122 |  |  |  | µg/L | T239 | ICPMS22200A
Arsenic, fltd, cICP-MS | 01000 | PLM10 | FIL | 2022 | 1790078 | 2022-07-21 |  | 5.5934 | 5.58 | 100.2401 | 0.24014 | 0.385 | 0.034805 | 0.1 | 3122 |  |  |  | µg/L | T237 | ICPMS22201A
Arsenic, fltd, cICP-MS | 01000 | PLM10 | FIL | 2022 | 1810187 | 2022-07-23 |  | 0.4308 | 0.496 | 86.8548 | -13.1452 | 0.103 | -0.63301 | 0.1 | 3122 |  |  |  | µg/L | T243 | ICPMS22203A
Arsenic, fltd, cICP-MS | 01000 | PLM10 | FIL | 2022 | 1870090 | 2022-07-25 |  | 3.8046 | 3.68 | 103.3859 | 3.3859 | 0.193 | 0.6456 | 0.1 | 3122 |  |  |  | µg/L | T241 | ICPMS22206A
Arsenic, fltd, cICP-MS | 01000 | PLM10 | FIL | 2022 | 1930200 | 2022-07-27 |  | 4.0811 | 4.1 | 99.539 | -0.46098 | 0.219 | -0.086301 | 0.1 | 3122 |  |  |  | µg/L | T233 | ICPMS22208A
Arsenic, fltd, cICP-MS | 01000 | PLM10 | FIL | 2022 | 1880163 | 2022-07-27 |  | 0.4299 | 0.496 | 86.6734 | -13.3266 | 0.103 | -0.64175 | 0.1 | 3122 |  |  |  | µg/L | T243 | ICPMS22207A
Arsenic, fltd, cICP-MS | 01000 | PLM10 | FIL | 2022 | 2000024 | 2022-07-28 |  | 3.9453 | 3.68 | 107.2092 | 7.2092 | 0.193 | 1.3746 | 0.1 | 3122 |  |  |  | µg/L | T241 | ICPMS22209A
Arsenic, fltd, cICP-MS | 01000 | PLM10 | FIL | 2022 | 2020026 | 2022-07-28 |  | 0.4578 | 0.496 | 92.2984 | -7.7016 | 0.103 | -0.37087 | 0.1 | 3122 |  |  |  | µg/L | T243 | ICPMS22209A
Arsenic, fltd, cICP-MS | 01000 | PLM10 | FIL | 2022 | 1950119 | 2022-07-28 |  | 5.2222 | 5.36 | 97.4291 | -2.5709 | 0.452 | -0.30487 | 0.1 | 3122 |  |  |  | µg/L | T239 | ICPMS22209A
Arsenic, fltd, cICP-MS | 01000 | PLM10 | FIL | 2022 | 2080416 | 2022-07-29 |  | 4.0226 | 4.1 | 98.1122 | -1.8878 | 0.219 | -0.35342 | 0.1 | 3122 |  |  |  | µg/L | T233 | ICPMS22210A
Arsenic, fltd, cICP-MS | 01000 | PLM10 | FIL | 2022 | 2090181 | 2022-07-29 |  | 5.3546 | 5.36 | 99.8993 | -0.10075 | 0.452 | -0.011947 | 0.1 | 3122 |  |  |  | µg/L | T239 | ICPMS22210A
Arsenic, fltd, cICP-MS | 01000 | PLM10 | FIL | 2022 | 2140174 | 2022-08-31 |  | 4.9362 | 4.8 | 102.8375 | 2.8375 | 0.26 | 0.52385 | 0.1 | 3122 |  |  |  | µg/L | T235 | ICPMS22243A
Arsenic, fltd, cICP-MS | 01000 | PLM10 | FIL | 2022 | 2160003 | 2022-09-01 |  | 5.0966 | 5.36 | 95.0858 | -4.9142 | 0.452 | -0.58274 | 0.1 | 3122 |  |  |  | µg/L | T239 | ICPMS22243A
Arsenic, fltd, cICP-MS | 01000 | PLM10 | FIL | 2022 | 2210114 | 2022-09-07 |  | 0.4685 | 0.496 | 94.4556 | -5.5444 | 0.103 | -0.26699 | 0.1 | 3122 |  |  |  | µg/L | T243 | ICPMS22249A
Arsenic, fltd, cICP-MS | 01000 | PLM10 | FIL | 2022 | 2280351 | 2022-09-08 |  | 4.7111 | 4.8 | 98.1479 | -1.8521 | 0.26 | -0.34192 | 0.1 | 3122 |  |  |  | µg/L | T235 | ICPMS22251A
Arsenic, fltd, cICP-MS | 01000 | PLM10 | FIL | 2022 | 2230330 | 2022-09-09 |  | 3.8467 | 3.68 | 104.5299 | 4.5299 | 0.193 | 0.86373 | 0.1 | 3122 |  |  |  | µg/L | T241 | ICPMS22250A
Arsenic, fltd, cICP-MS | 01000 | PLM10 | FIL | 2022 | 2300212 | 2022-09-09 |  | 5.3906 | 5.36 | 100.5709 | 0.5709 | 0.452 | 0.067699 | 0.1 | 3122 |  |  |  | µg/L | T239 | ICPMS22251A
Arsenic, fltd, cICP-MS | 01000 | PLM10 | FIL | 2022 | 2370217 | 2022-09-15 |  | 3.812 | 3.68 | 103.587 | 3.587 | 0.193 | 0.68394 | 0.1 | 3122 |  |  |  | µg/L | T241 | ICPMS22257A
Arsenic, fltd, cICP-MS | 01000 | PLM10 | FIL | 2022 | 2360390 | 2022-09-15 |  | 0.4449 | 0.496 | 89.6976 | -10.3024 | 0.103 | -0.49612 | 0.1 | 3122 |  |  |  | µg/L | T243 | ICPMS22256B
Arsenic, fltd, cICP-MS | 01000 | PLM10 | FIL | 2022 | 2500494 | 2022-09-20 |  | 5.5772 | 5.58 | 99.9498 | -0.050179 | 0.385 | -0.0072727 | 0.1 | 3122 |  |  |  | µg/L | T237 | ICPMS22262B
Arsenic, fltd, cICP-MS | 01000 | PLM10 | FIL | 2022 | 2510441 | 2022-09-21 |  | 3.7942 | 3.68 | 103.1033 | 3.1033 | 0.193 | 0.59171 | 0.1 | 3122 |  |  |  | µg/L | T241 | ICPMS22264A
Arsenic, fltd, cICP-MS | 01000 | PLM10 | FIL | 2022 | 2580150 | 2022-09-29 |  | 5.0814 | 4.8 | 105.8625 | 5.8625 | 0.26 | 1.0823 | 0.1 | 3122 |  |  |  | µg/L | T235 | ICPMS22270A
Arsenic, fltd, cICP-MS | 01000 | PLM10 | FIL | 2022 | 2570117 | 2022-09-30 |  | 5.2923 | 5.36 | 98.7369 | -1.2631 | 0.452 | -0.14978 | 0.1 | 3122 |  |  |  | µg/L | T239 | ICPMS22270A
Arsenic, fltd, cICP-MS | 01000 | PLM10 | FIL | 2022 | 2660048 | 2022-10-20 |  | 4.1198 | 3.68 | 111.9511 | 11.9511 | 0.193 | 2.2788 | 0.1 | 3122 |  |  |  | µg/L | T241 | ICPMS22286A
Arsenic, fltd, cICP-MS | 01000 | PLM10 | FIL | 2022 | 2720121 | 2022-10-20 |  | 5.111 | 4.8 | 106.4792 | 6.4792 | 0.26 | 1.1962 | 0.1 | 3122 |  |  |  | µg/L | T235 | ICPMS22286A
Arsenic, fltd, cICP-MS | 01000 | PLM10 | FIL | 2023 | 2770114 | 2022-10-20 |  | 3.2159 | 3.09 | 104.0744 | 4.0744 | 0.208 | 0.60529 | 0.1 | 3122 |  |  |  | µg/L | T245 | ICPMS22286A
Arsenic, fltd, cICP-MS | 01000 | PLM10 | FIL | 2022 | 2630184 | 2022-10-28 |  | 5.7021 | 5.58 | 102.1882 | 2.1882 | 0.385 | 0.31714 | 0.1 | 3122 |  |  |  | µg/L | T237 | ICPMS22301A
Arsenic, fltd, cICP-MS | 01000 | PLM10 | FIL | 2022 | 2710051 | 2022-11-02 |  | 5.7561 | 5.36 | 107.3899 | 7.3899 | 0.452 | 0.87633 | 0.1 | 3122 |  |  |  | µg/L | T239 | ICPMS22305A
Arsenic, fltd, cICP-MS | 01000 | PLM10 | FIL | 2023 | 2790113 | 2022-11-02 |  | 6.5279 | 6.35 | 102.8016 | 2.8016 | 0.525 | 0.33886 | 0.1 | 3122 |  |  |  | µg/L | T247 | ICPMS22305A
Arsenic, fltd, cICP-MS | 01000 | PLM10 | FIL | 2023 | 2930117 | 2022-11-10 |  | 6.669 | 6.35 | 105.0236 | 5.0236 | 0.525 | 0.60762 | 0.1 | 3122 |  |  |  | µg/L | T247 | ICPMS22313A
Arsenic, fltd, cICP-MS | 01000 | PLM10 | FIL | 2023 | 2860101 | 2022-11-14 |  | 3.9832 | 3.68 | 108.2391 | 8.2391 | 0.193 | 1.571 | 0.1 | 3122 |  |  |  | µg/L | T241 | ICPMS22318A
Arsenic, fltd, cICP-MS | 01000 | PLM10 | FIL | 2023 | 2920222 | 2022-11-16 |  | 3.077 | 3.09 | 99.5793 | -0.42071 | 0.208 | -0.0625 | 0.1 | 3122 | Sample was diluted |  |  | µg/L | T245 | ICPMS22320B
Arsenic, fltd, cICP-MS | 01000 | PLM10 | FIL | 2023 | 2990136 | 2022-11-17 |  | 3.9759 | 3.68 | 108.0408 | 8.0408 | 0.193 | 1.5332 | 0.1 | 3122 |  |  |  | µg/L | T241 | ICPMS22321A
Arsenic, fltd, cICP-MS | 01000 | PLM10 | FIL | 2023 | 3000165 | 2022-12-01 |  | 5.9719 | 5.58 | 107.0233 | 7.0233 | 0.385 | 1.0179 | 0.1 | 3122 |  |  |  | µg/L | T237 | ICPMS22325A
Arsenic, fltd, cICP-MS | 01000 | PLM10 | FIL | 2023 | 3070229 | 2022-12-01 |  | 5.4766 | 5.58 | 98.147 | -1.853 | 0.385 | -0.26857 | 0.1 | 3122 |  |  |  | µg/L | T237 | ICPMS22325A
Arsenic, fltd, cICP-MS | 01000 | PLM10 | FIL | 2023 | 3130109 | 2022-12-02 |  | 6.2585 | 6.35 | 98.5591 | -1.4409 | 0.525 | -0.17429 | 0.1 | 3122 |  |  |  | µg/L | T247 | ICPMS22325A
Arsenic, fltd, cICP-MS | 01000 | PLM10 | FIL | 2023 | 3060049 | 2022-12-02 |  | 0.4765 | 0.496 | 96.0685 | -3.9315 | 0.103 | -0.18932 | 0.1 | 3122 |  |  |  | µg/L | T243 | ICPMS22325A
Arsenic, fltd, cICP-MS | 01000 | PLM10 | FIL | 2023 | 3210270 | 2022-12-15 |  | 5.5594 | 5.58 | 99.6308 | -0.36918 | 0.385 | -0.053506 | 0.1 | 3122 |  |  |  | µg/L | T237 | ICPMS22349A
Arsenic, fltd, cICP-MS | 01000 | PLM10 | FIL | 2023 | 3190029 | 2022-12-15 |  | 3.1791 | 3.09 | 102.8835 | 2.8835 | 0.208 | 0.42837 | 0.1 | 3122 |  |  |  | µg/L | T245 | ICPMS22349A
Arsenic, fltd, cICP-MS | 01000 | PLM10 | FIL | 2023 | 3200145 | 2022-12-16 |  | 0.4488 | 0.496 | 90.4839 | -9.5161 | 0.103 | -0.45825 | 0.1 | 3122 |  |  |  | µg/L | T243 | ICPMS22349A
Arsenic, fltd, cICP-MS | 01000 | PLM10 | FIL | 2023 | 3340029 | 2022-12-20 |  | 3.1776 | 3.09 | 102.835 | 2.835 | 0.208 | 0.42115 | 0.1 | 3122 |  |  |  | µg/L | T245 | ICPMS22354A
Arsenic, fltd, cICP-MS | 01000 | PLM10 | FIL | 2023 | 3330054 | 2022-12-21 |  | 6.3687 | 6.35 | 100.2945 | 0.29449 | 0.525 | 0.035619 | 0.1 | 3122 |  |  |  | µg/L | T247 | ICPMS22354A
Arsenic, fltd, cICP-MS | 01000 | PLM10 | FIL | 2023 | 3400090 | 2023-01-07 |  | 5.2879 | 5.36 | 98.6549 | -1.3451 | 0.452 | -0.15951 | 0.1 | 3122 |  |  |  | µg/L | T239 | ICPMS23006A
Arsenic, fltd, cICP-MS | 01000 | PLM10 | FIL | 2023 | 3420127 | 2023-02-06 |  | 3.2293 | 3.09 | 104.5081 | 4.5081 | 0.208 | 0.66971 | 0.1 | 3122 |  |  |  | µg/L | T245 | ICPMS23034A
Arsenic, fltd, cICP-MS | 01000 | PLM10 | FIL | 2023 | 0100103 | 2023-03-02 |  | 3.9911 | 3.68 | 108.4538 | 8.4538 | 0.193 | 1.6119 | 0.1 | 3122 |  |  |  | µg/L | T241 | ICPMS23061A
Arsenic, fltd, cICP-MS | 01000 | PLM10 | FIL | 2023 | 3620086 | 2023-03-02 |  | 3.2804 | 3.09 | 106.1618 | 6.1618 | 0.208 | 0.91538 | 0.1 | 3122 |  |  |  | µg/L | T245 | ICPMS23061A
Arsenic, fltd, cICP-MS | 01000 | PLM10 | FIL | 2023 | 0040114 | 2023-03-03 |  | 5.7163 | 5.58 | 102.4427 | 2.4427 | 0.385 | 0.35403 | 0.1 | 3122 |  |  |  | µg/L | T237 | ICPMS23061A
Arsenic, fltd, cICP-MS | 01000 | PLM10 | FIL | 2023 | 3610135 | 2023-03-03 |  | 5.3678 | 5.36 | 100.1455 | 0.14552 | 0.452 | 0.017257 | 0.1 | 3122 |  |  |  | µg/L | T239 | ICPMS23061A
Arsenic, fltd, cICP-MS | 01000 | PLM10 | FIL | 2023 | 0120192 | 2023-03-07 |  | 0.4421 | 0.496 | 89.1331 | -10.8669 | 0.103 | -0.5233 | 0.1 | 3122 |  |  |  | µg/L | T243 | ICPMS23065A
Arsenic, fltd, cICP-MS | 01000 | PLM10 | FIL | 2023 | 3490121 | 2023-03-08 |  | 5.4639 | 5.58 | 97.9194 | -2.0806 | 0.385 | -0.30156 | 0.1 | 3122 |  |  |  | µg/L | T237 | ICPMS23066A
Arsenic, fltd, cICP-MS | 01000 | PLM10 | FIL | 2023 | 0190114 | 2023-03-24 |  | 3.311 | 3.09 | 107.1521 | 7.1521 | 0.208 | 1.0625 | 0.1 | 3122 |  |  |  | µg/L | T245 | ICPMS23083A
Arsenic, fltd, cICP-MS | 01000 | PLM10 | FIL | 2023 | 0250122 | 2023-03-27 |  | 3.876 | 3.68 | 105.3261 | 5.3261 | 0.193 | 1.0155 | 0.1 | 3122 |  |  |  | µg/L | T241 | ICPMS23086A
Arsenic, fltd, cICP-MS | 01000 | PLM10 | FIL | 2023 | 0380151 | 2023-03-28 |  | 6.8246 | 6.35 | 107.474 | 7.474 | 0.525 | 0.904 | 0.1 | 3122 | Sample was diluted |  |  | µg/L | T247 | ICPMS23086A
Arsenic, fltd, cICP-MS | 01000 | PLM10 | FIL | 2023 | 0260067 | 2023-03-28 |  | 0.5376 | 0.496 | 108.3871 | 8.3871 | 0.103 | 0.40388 | 0.1 | 3122 |  |  |  | µg/L | T243 | ICPMS23086A
Arsenic, fltd, cICP-MS | 01000 | PLM10 | FIL | 2023 | 0470007 | 2023-03-29 |  | 0.5254 | 0.496 | 105.9274 | 5.9274 | 0.103 | 0.28544 | 0.1 | 3122 |  |  |  | µg/L | T243 | ICPMS23088B
Arsenic, fltd, cICP-MS | 01000 | PLM10 | FIL | 2023 | 0400092 | 2023-03-30 |  | 5.7623 | 5.36 | 107.5056 | 7.5056 | 0.452 | 0.89004 | 0.1 | 3122 | Sample was diluted |  |  | µg/L | T239 | ICPMS23088B
Arsenic, fltd, cICP-MS | 01000 | PLM10 | FIL | 2023 | 0590092 | 2023-04-05 |  | 7.3314 | 6.35 | 115.4551 | 15.4551 | 0.525 | 1.8693 | 0.1 | 3122 |  |  |  | µg/L | T247 | ICPMS23093A
Arsenic, fltd, cICP-MS | 01000 | PLM10 | FIL | 2023 | 0600115 | 2023-04-05 |  | 5.9392 | 5.36 | 110.806 | 10.806 | 0.452 | 1.2814 | 0.1 | 3122 | Sample was diluted |  |  | µg/L | T239 | ICPMS23093A
Arsenic, fltd, cICP-MS | 01000 | PLM10 | FIL | 2023 | 0310087 | 2023-04-06 |  | 3.2933 | 3.09 | 106.5793 | 6.5793 | 0.208 | 0.9774 | 0.1 | 3122 |  |  |  | µg/L | T245 | ICPMS23096A
Arsenic, fltd, cICP-MS | 01000 | PLM10 | FIL | 2023 | 0680149 | 2023-04-07 |  | 3.7628 | 3.68 | 102.25 | 2.25 | 0.193 | 0.42902 | 0.1 | 3122 |  |  |  | µg/L | T241 | ICPMS23097B
Arsenic, fltd, cICP-MS | 01000 | PLM10 | FIL | 2023 | 0620097 | 2023-04-08 |  | 0.5307 | 0.496 | 106.996 | 6.996 | 0.103 | 0.33689 | 0.1 | 3122 |  |  |  | µg/L | T243 | ICPMS23097A
Arsenic, fltd, cICP-MS | 01000 | PLM10 | FIL | 2023 | 0740033 | 2023-04-13 |  | 5.629 | 5.36 | 105.0187 | 5.0187 | 0.452 | 0.59513 | 0.1 | 3122 | Sample was diluted |  |  | µg/L | T239 | ICPMS23102A
Arsenic, fltd, cICP-MS | 01000 | PLM10 | FIL | 2023 | 0800075 | 2023-04-13 |  | 6.1308 | 5.58 | 109.871 | 9.871 | 0.385 | 1.4306 | 0.1 | 3122 |  |  |  | µg/L | T237 | ICPMS23103A
Arsenic, fltd, cICP-MS | 01000 | PLM10 | FIL | 2023 | 0750097 | 2023-04-13 |  | 6.4285 | 6.35 | 101.2362 | 1.2362 | 0.525 | 0.14952 | 0.1 | 3122 |  |  |  | µg/L | T247 | ICPMS23102A
Arsenic, fltd, cICP-MS | 01000 | PLM10 | FIL | 2023 | 0820081 | 2023-04-14 |  | 3.9418 | 3.68 | 107.1141 | 7.1141 | 0.193 | 1.3565 | 0.1 | 3122 |  |  |  | µg/L | T241 | ICPMS23104A
Arsenic, fltd, cICP-MS | 01000 | PLM10 | FIL | 2023 | 0880093 | 2023-04-15 |  | 6.0404 | 5.36 | 112.694 | 12.694 | 0.452 | 1.5053 | 0.1 | 3122 | Sample was diluted |  |  | µg/L | T239 | ICPMS23104A
Arsenic, fltd, cICP-MS | 01000 | PLM10 | FIL | 2023 | 0890105 | 2023-04-21 |  | 6.9784 | 6.35 | 109.8961 | 9.8961 | 0.525 | 1.197 | 0.1 | 3122 |  |  |  | µg/L | T247 | ICPMS23109A
Arsenic, fltd, cICP-MS | 01000 | PLM10 | FIL | 2023 | 0940130 | 2023-04-22 |  | 3.2289 | 3.09 | 104.4951 | 4.4951 | 0.208 | 0.66779 | 0.1 | 3122 |  |  |  | µg/L | T245 | ICPMS23111B
Arsenic, fltd, cICP-MS | 01000 | PLM10 | FIL | 2023 | 0960142 | 2023-04-24 |  | 7.2441 | 6.35 | 114.0803 | 14.0803 | 0.525 | 1.703 | 0.1 | 3122 |  |  |  | µg/L | T247 | ICPMS23111C
Arsenic, fltd, cICP-MS | 01000 | PLM10 | FIL | 2023 | 1020111 | 2023-04-26 |  | 4.0166 | 3.68 | 109.1467 | 9.1467 | 0.193 | 1.744 | 0.1 | 3122 |  |  |  | µg/L | T241 | ICPMS23114A
Arsenic, fltd, cICP-MS | 01000 | PLM10 | FIL | 2023 | 1090190 | 2023-04-26 |  | 6.0063 | 5.58 | 107.6398 | 7.6398 | 0.385 | 1.1073 | 0.1 | 3122 |  |  |  | µg/L | T237 | ICPMS23114A
Arsenic, fltd, cICP-MS | 01000 | PLM10 | FIL | 2023 | 1100089 | 2023-04-27 |  | 3.3369 | 3.09 | 107.9903 | 7.9903 | 0.208 | 1.187 | 0.1 | 3122 |  |  |  | µg/L | T245 | ICPMS23116A
Arsenic, fltd, cICP-MS | 01000 | PLM10 | FIL | 2023 | 1150156 | 2023-04-28 |  | 7.3993 | 6.35 | 116.5244 | 16.5244 | 0.525 | 1.9987 | 0.1 | 3122 |  |  |  | µg/L | T247 | ICPMS23116A
Arsenic, fltd, cICP-MS | 01000 | PLM10 | FIL | 2023 | 0670102 | 2023-05-02 |  | 6.1431 | 5.58 | 110.0914 | 10.0914 | 0.385 | 1.4626 | 0.1 | 3122 |  |  |  | µg/L | T237 | ICPMS23121A
Arsenic, fltd, cICP-MS | 01000 | PLM10 | FIL | 2023 | 1170147 | 2023-05-12 |  | 3.9574 | 3.68 | 107.538 | 7.538 | 0.193 | 1.4373 | 0.1 | 3122 |  |  |  | µg/L | T241 | ICPMS23132A
Arsenic, fltd, cICP-MS | 01000 | PLM10 | FIL | 2023 | 1230174 | 2023-05-17 |  | 5.8009 | 5.58 | 103.9588 | 3.9588 | 0.385 | 0.57377 | 0.1 | 3122 |  |  |  | µg/L | T237 | ICPMS23135A
Arsenic, fltd, cICP-MS | 01000 | PLM10 | FIL | 2023 | 1240210 | 2023-05-17 |  | 0.5269 | 0.496 | 106.2298 | 6.2298 | 0.103 | 0.3 | 0.1 | 3122 |  |  |  | µg/L | T243 | ICPMS23135A
Arsenic, fltd, cICP-MS | 01000 | PLM10 | FIL | 2023 | 1250199 | 2023-05-18 |  | 6.0106 | 5.58 | 107.7168 | 7.7168 | 0.385 | 1.1184 | 0.1 | 3122 |  |  |  | µg/L | T237 | ICPMS23137A
Arsenic, fltd, cICP-MS | 01000 | PLM10 | FIL | 2023 | 1310002 | 2023-05-19 |  | 3.2873 | 3.09 | 106.3851 | 6.3851 | 0.208 | 0.94856 | 0.1 | 3122 |  |  |  | µg/L | T245 | ICPMS23138A
Arsenic, fltd, cICP-MS | 01000 | PLM10 | FIL | 2023 | 1300167 | 2023-05-20 |  | 7.177 | 6.35 | 113.0236 | 13.0236 | 0.525 | 1.5752 | 0.1 | 3122 |  |  |  | µg/L | T247 | ICPMS23138A
Arsenic, fltd, cICP-MS | 01000 | PLM10 | FIL | 2023 | 1380201 | 2023-05-25 |  | 6.0484 | 5.58 | 108.3943 | 8.3943 | 0.385 | 1.2166 | 0.1 | 3122 |  |  |  | µg/L | T237 | ICPMS23145A
Arsenic, fltd, cICP-MS | 01000 | PLM10 | FIL | 2023 | 1360048 | 2023-05-26 |  | 0.5408 | 0.496 | 109.0323 | 9.0323 | 0.103 | 0.43495 | 0.1 | 3122 |  |  |  | µg/L | T243 | ICPMS23145A
Arsenic, fltd, cICP-MS | 01000 | PLM10 | FIL | 2023 | 1440060 | 2023-06-01 |  | 7.1425 | 6.35 | 112.4803 | 12.4803 | 0.525 | 1.5095 | 0.1 | 3122 |  |  |  | µg/L | T247 | ICPMS23145C
Arsenic, fltd, cICP-MS | 01000 | PLM10 | FIL | 2023 | 1460002 | 2023-06-05 |  | 3.1474 | 3.09 | 101.8576 | 1.8576 | 0.208 | 0.27596 | 0.1 | 3122 |  |  |  | µg/L | T245 | ICPMS23156A
Arsenic, fltd, cICP-MS | 01000 | PLM10 | FIL | 2023 | 1570041 | 2023-06-15 |  | 5.2851 | 5.36 | 98.6026 | -1.3974 | 0.452 | -0.16571 | 0.1 | 3122 | Sample was diluted |  |  | µg/L | T239 | ICPMS23164B
Arsenic, fltd, cICP-MS | 01000 | PLM10 | FIL | 2023 | 1650066 | 2023-06-26 |  | 5.6876 | 5.58 | 101.9283 | 1.9283 | 0.385 | 0.27948 | 0.1 | 3122 |  |  |  | µg/L | T237 | ICPMS23177A
Arsenic, fltd, cICP-MS | 01000 | PLM10 | FIL | 2023 | 1590232 | 2023-06-26 |  | 3.2184 | 3.09 | 104.1553 | 4.1553 | 0.208 | 0.61731 | 0.1 | 3122 |  |  |  | µg/L | T245 | ICPMS23177A
Arsenic, fltd, cICP-MS | 01000 | PLM10 | FIL | 2023 | 1660194 | 2023-06-27 |  | 0.4375 | 0.496 | 88.2056 | -11.7944 | 0.103 | -0.56796 | 0.1 | 3122 |  |  |  | µg/L | T243 | ICPMS23178A
Arsenic, fltd, cICP-MS | 01000 | PLM10 | FIL | 2023 | 1790028 | 2023-07-07 |  | 3.1871 | 3.09 | 103.1424 | 3.1424 | 0.208 | 0.46683 | 0.1 | 3122 |  |  |  | µg/L | T245 | ICPMS23188A
Arsenic, fltd, cICP-MS | 01000 | PLM10 | FIL | 2023 | 1870310 | 2023-07-10 |  | 3.9295 | 3.68 | 106.7799 | 6.7799 | 0.193 | 1.2927 | 0.1 | 3122 |  |  |  | µg/L | T241 | ICPMS23191A
Arsenic, fltd, cICP-MS | 01000 | PLM10 | FIL | 2023 | 1840086 | 2023-07-10 |  | 5.5437 | 5.58 | 99.3495 | -0.65054 | 0.385 | -0.094286 | 0.1 | 3122 |  |  |  | µg/L | T237 | ICPMS23191A
Arsenic, fltd, cICP-MS | 01000 | PLM10 | FIL | 2023 | 1860127 | 2023-07-11 |  | 0.4402 | 0.496 | 88.75 | -11.25 | 0.103 | -0.54175 | 0.1 | 3122 |  |  |  | µg/L | T243 | ICPMS23191A
Arsenic, fltd, cICP-MS | 01000 | PLM10 | FIL | 2023 | 1920171 | 2023-07-15 |  | 0.4846 | 0.496 | 97.7016 | -2.2984 | 0.103 | -0.11068 | 0.1 | 3122 |  |  |  | µg/L | T243 | ICPMS23195A
Arsenic, fltd, cICP-MS | 01000 | PLM10 | FIL | 2023 | 1730211 | 2023-07-22 |  | 5.638 | 5.36 | 105.1866 | 5.1866 | 0.452 | 0.61504 | 0.1 | 3122 | Sample was diluted |  |  | µg/L | T239 | ICPMS23201A
Arsenic, fltd, cICP-MS | 01000 | PLM10 | FIL | 2023 | 1940234 | 2023-08-08 |  | 3.0829 | 3.09 | 99.7702 | -0.22977 | 0.208 | -0.034135 | 0.1 | 3122 | Sample was diluted |  |  | µg/L | T245 | ICPMS23220A
Arsenic, fltd, cICP-MS | 01000 | PLM10 | FIL | 2023 | 1980050 | 2023-08-10 |  | 5.1602 | 5.36 | 96.2724 | -3.7276 | 0.452 | -0.44204 | 0.1 | 3122 | Sample was diluted |  |  | µg/L | T239 | ICPMS23221A
Arsenic, fltd, cICP-MS | 01000 | PLM10 | FIL | 2023 | 1990166 | 2023-08-15 |  | 3.803 | 3.68 | 103.3424 | 3.3424 | 0.193 | 0.63731 | 0.1 | 3122 |  |  |  | µg/L | T241 | ICPMS23222A
Arsenic, fltd, cICP-MS | 01000 | PLM10 | FIL | 2023 | 2060142 | 2023-08-17 |  | 3.203 | 3.09 | 103.657 | 3.657 | 0.208 | 0.54327 | 0.1 | 3122 |  |  |  | µg/L | T245 | ICPMS23229A
Arsenic, fltd, cICP-MS | 01000 | PLM10 | FIL | 2023 | 2020024 | 2023-08-17 |  | 0.4146 | 0.496 | 83.5887 | -16.4113 | 0.103 | -0.79029 | 0.1 | 3122 |  |  |  | µg/L | T243 | ICPMS23228A
Arsenic, fltd, cICP-MS | 01000 | PLM10 | FIL | 2023 | 2080234 | 2023-08-19 |  | 5.2944 | 5.36 | 98.7761 | -1.2239 | 0.452 | -0.14513 | 0.1 | 3122 | Sample was diluted |  |  | µg/L | T239 | ICPMS23230A
Arsenic, fltd, cICP-MS | 01000 | PLM10 | FIL | 2023 | 2200127 | 2023-08-31 |  | 5.9408 | 6.35 | 93.5559 | -6.4441 | 0.525 | -0.77943 | 0.1 | 3122 |  |  |  | µg/L | T247 | ICPMS23243A
Arsenic, fltd, cICP-MS | 01000 | PLM10 | FIL | 2023 | 2220099 | 2023-09-01 |  | 5.0511 | 5.36 | 94.2369 | -5.7631 | 0.452 | -0.68341 | 0.1 | 3122 | Sample was diluted |  |  | µg/L | T239 | ICPMS23243A
Arsenic, fltd, cICP-MS | 01000 | PLM10 | FIL | 2023 | 2280173 | 2023-10-14 |  | 0.3903 | 0.496 | 78.6895 | -21.3105 | 0.103 | -1.0262 | 0.1 | 3122 |  |  |  | µg/L | T243 | ICPMS23286A
Arsenic, fltd, cICP-MS | 01000 | PLM10 | FIL | 2023 | 2290218 | 2023-10-17 |  | 3.7187 | 3.68 | 101.0516 | 1.0516 | 0.193 | 0.20052 | 0.1 | 3122 |  |  |  | µg/L | T241 | ICPMS23290A
Arsenic, fltd, cICP-MS | 01000 | PLM10 | FIL | 2023 | 2350096 | 2023-11-02 |  | 6.0443 | 6.35 | 95.1858 | -4.8142 | 0.525 | -0.58229 | 0.1 | 3122 |  |  |  | µg/L | T247 | ICPMS23306A
Arsenic, fltd, cICP-MS | 01000 | PLM10 | FIL | 2023 | 2360087 | 2023-11-04 |  | 5.1565 | 5.36 | 96.2034 | -3.7966 | 0.452 | -0.45022 | 0.1 | 3122 | Sample was diluted |  |  | µg/L | T239 | ICPMS23307A
Arsenic, fltd, cICP-MS | 01000 | PLM10 | FIL | 2023 | 2440134 | 2023-12-01 |  | 0.5064 | 0.496 | 102.0968 | 2.0968 | 0.103 | 0.10097 | 0.1 | 3122 |  |  |  | µg/L | T243 | ICPMS23334B
Arsenic, fltd, cICP-MS | 01000 | PLM10 | FIL | 2023 | 2490138 | 2023-12-04 |  | 5.897 | 5.58 | 105.681 | 5.681 | 0.385 | 0.82338 | 0.1 | 3122 |  |  |  | µg/L | T237 | ICPMS23338A
Arsenic, fltd, cICP-MS | 01000 | PLM10 | FIL | 2023 | 2480098 | 2023-12-06 |  | 3.5975 | 3.68 | 97.7582 | -2.2418 | 0.193 | -0.42746 | 0.1 | 3122 | Sample was diluted |  |  | µg/L | T241 | ICPMS23340B
Arsenic, fltd, cICP-MS | 01000 | PLM10 | FIL | 2023 | 2500323 | 2023-12-06 |  | 3.8905 | 3.68 | 105.7201 | 5.7201 | 0.193 | 1.0907 | 0.1 | 3122 |  |  |  | µg/L | T241 | ICPMS23339A
Arsenic, fltd, cICP-MS | 01000 | PLM10 | FIL | 2023 | 2640106 | 2023-12-14 |  | 3.9233 | 3.68 | 106.6114 | 6.6114 | 0.193 | 1.2606 | 0.1 | 3122 |  |  |  | µg/L | T241 | ICPMS23348A
Arsenic, fltd, cICP-MS | 01000 | PLM10 | FIL | 2023 | 2620178 | 2023-12-15 |  | 5.9875 | 5.58 | 107.3029 | 7.3029 | 0.385 | 1.0584 | 0.1 | 3122 |  |  |  | µg/L | T237 | ICPMS23348A
Arsenic, fltd, cICP-MS | 01000 | PLM10 | FIL | 2023 | 2690094 | 2023-12-19 |  | 5.9008 | 5.36 | 110.0896 | 10.0896 | 0.452 | 1.1965 | 0.1 | 3122 | Sample was diluted |  |  | µg/L | T239 | ICPMS23352A
Arsenic, fltd, cICP-MS | 01000 | PLM10 | FIL | 2023 | 2720018 | 2023-12-19 |  | 7.4604 | 6.35 | 117.4866 | 17.4866 | 0.525 | 2.115 | 0.1 | 3122 |  |  |  | µg/L | T247 | ICPMS23352A
Arsenic, fltd, cICP-MS | 01000 | PLM10 | FIL | 2024 | 2760034 | 2023-12-19 |  | 3.1201 | 3.09 | 100.9741 | 0.97411 | 0.208 | 0.14471 | 0.1 | 3122 |  |  |  | µg/L | T245 | ICPMS23353B
Arsenic, fltd, cICP-MS | 01000 | PLM10 | FIL | 2023 | 2560088 | 2023-12-20 |  | 5.5609 | 5.36 | 103.7481 | 3.7481 | 0.452 | 0.44447 | 0.1 | 3122 | Sample was diluted |  |  | µg/L | T239 | ICPMS23353B
Arsenic, fltd, cICP-MS | 01000 | PLM10 | FIL | 2023 | 2570185 | 2023-12-20 |  | 7.1085 | 6.35 | 111.9449 | 11.9449 | 0.525 | 1.4448 | 0.1 | 3122 |  |  |  | µg/L | T247 | ICPMS23353B
Arsenic, fltd, cICP-MS | 01000 | PLM10 | FIL | 2024 | 2770168 | 2023-12-20 |  | 7.325 | 6.35 | 115.3543 | 15.3543 | 0.525 | 1.8571 | 0.1 | 3122 |  |  |  | µg/L | T247 | ICPMS23353B
Arsenic, fltd, cICP-MS | 01000 | PLM10 | FIL | 2024 | 2850090 | 2024-01-04 |  | 3.6914 | 3.68 | 100.3098 | 0.30978 | 0.193 | 0.059067 | 0.1 | 3122 |  |  |  | µg/L | T241 | ICPMS24004A
Arsenic, fltd, cICP-MS | 01000 | PLM10 | FIL | 2024 | 2900161 | 2024-01-05 |  | 3.298 | 3.09 | 106.7314 | 6.7314 | 0.208 | 1 | 0.1 | 3122 |  |  |  | µg/L | T245 | ICPMS24005A
Arsenic, fltd, cICP-MS | 01000 | PLM10 | FIL | 2024 | 2860131 | 2024-01-06 |  | 17.771 | 16.2 | 109.6975 | 9.6975 | 1.45 | 1.0834 | 0.1 | 3122 |  |  |  | µg/L | T249 | ICPMS24005A
Arsenic, fltd, cICP-MS | 01000 | PLM10 | FIL | 2024 | 2930009 | 2024-01-11 |  | 6.9626 | 6.35 | 109.6472 | 9.6472 | 0.525 | 1.1669 | 0.1 | 3122 |  |  |  | µg/L | T247 | ICPMS24010B
Arsenic, fltd, cICP-MS | 01000 | PLM10 | FIL | 2024 | 3130127 | 2024-03-16 |  | 19.005 | 16.2 | 117.3148 | 17.3148 | 1.45 | 1.9345 | 0.1 | 3122 |  |  |  | µg/L | T249 | ICPMS24073A
Arsenic, fltd, cICP-MS | 01000 | PLM10 | FIL | 2024 | 2980081 | 2024-03-20 |  | 3.6299 | 3.68 | 98.6386 | -1.3614 | 0.193 | -0.25959 | 0.1 | 3122 |  |  |  | µg/L | T241 | ICPMS24072A
Arsenic, fltd, cICP-MS | 01000 | PLM10 | FIL | 2024 | 3210042 | 2024-03-20 |  | 3.2404 | 3.09 | 104.8673 | 4.8673 | 0.208 | 0.72308 | 0.1 | 3122 |  |  |  | µg/L | T245 | ICPMS24080A
Arsenic, fltd, cICP-MS | 01000 | PLM10 | FIL | 2024 | 3390052 | 2024-03-20 |  | 15.0439 | 14.4 | 104.4715 | 4.4715 | 0.72 | 0.89431 | 0.1 | 3122 |  |  |  | µg/L | T251 | ICPMS24080A
Arsenic, fltd, cICP-MS | 01000 | PLM10 | FIL | 2024 | 3340080 | 2024-03-21 |  | 6.817 | 6.35 | 107.3543 | 7.3543 | 0.525 | 0.88952 | 0.1 | 3122 |  |  |  | µg/L | T247 | ICPMS24080A
Arsenic, fltd, cICP-MS | 01000 | PLM10 | FIL | 2024 | 3120058 | 2024-03-21 |  | 0.3821 | 0.496 | 77.0363 | -22.9637 | 0.103 | -1.1058 | 0.1 | 3122 |  |  |  | µg/L | T243 | ICPMS24072A
Arsenic, fltd, cICP-MS | 01000 | PLM10 | FIL | 2024 | 3250150 | 2024-03-21 |  | 0.4856 | 0.496 | 97.9032 | -2.0968 | 0.103 | -0.10097 | 0.1 | 3122 |  |  |  | µg/L | T243 | ICPMS24080A
Arsenic, fltd, cICP-MS | 01000 | PLM10 | FIL | 2024 | 3320173 | 2024-03-21 |  | 18.2691 | 16.2 | 112.7722 | 12.7722 | 1.45 | 1.427 | 0.1 | 3122 |  |  |  | µg/L | T249 | ICPMS24080A
Arsenic, fltd, cICP-MS | 01000 | PLM10 | FIL | 2024 | 3350124 | 2024-03-21 |  | 3.3031 | 3.09 | 106.8964 | 6.8964 | 0.208 | 1.0245 | 0.1 | 3122 |  |  |  | µg/L | T245 | ICPMS24080A
Arsenic, fltd, cICP-MS | 01000 | PLM10 | FIL | 2024 | 3460243 | 2024-03-21 |  | 18.0809 | 16.2 | 111.6105 | 11.6105 | 1.45 | 1.2972 | 0.1 | 3122 |  |  |  | µg/L | T249 | ICPMS24080A
Arsenic, fltd, cICP-MS | 01000 | PLM10 | FIL | 2024 | 3420007 | 2024-03-21 |  | 3.3165 | 3.09 | 107.3301 | 7.3301 | 0.208 | 1.0889 | 0.1 | 3122 |  |  |  | µg/L | T245 | ICPMS24080A
Arsenic, fltd, cICP-MS | 01000 | PLM10 | FIL | 2024 | 3530158 | 2024-03-22 |  | 13.5669 | 14.4 | 94.2146 | -5.7854 | 0.72 | -1.1571 | 0.1 | 3122 |  |  |  | µg/L | T251 | ICPMS24081A
Arsenic, fltd, cICP-MS | 01000 | PLM10 | FIL | 2024 | 0370147 | 2024-03-23 |  | 6.9833 | 6.35 | 109.9732 | 9.9732 | 0.525 | 1.2063 | 0.1 | 3122 |  |  |  | µg/L | T247 | ICPMS24082A
Arsenic, fltd, cICP-MS | 01000 | PLM10 | FIL | 2024 | 0390102 | 2024-03-23 |  | 14.8037 | 14.4 | 102.8035 | 2.8035 | 0.72 | 0.56069 | 0.1 | 3122 |  |  |  | µg/L | T251 | ICPMS24082B
Arsenic, fltd, cICP-MS | 01000 | PLM10 | FIL | 2024 | 0530093 | 2024-03-23 |  | 12.6139 | 14.4 | 87.5965 | -12.4035 | 0.72 | -2.4807 | 0.1 | 3122 |  |  |  | µg/L | T251 | ICPMS24082C
Arsenic, fltd, cICP-MS | 01000 | PLM10 | FIL | 2024 | 0090034 | 2024-03-23 |  | 3.2378 | 3.09 | 104.7832 | 4.7832 | 0.208 | 0.71058 | 0.1 | 3122 |  |  |  | µg/L | T245 | ICPMS24081A
Arsenic, fltd, cICP-MS | 01000 | PLM10 | FIL | 2024 | 0230080 | 2024-03-23 |  | 3.1061 | 3.09 | 100.521 | 0.52104 | 0.208 | 0.077404 | 0.1 | 3122 |  |  |  | µg/L | T245 | ICPMS24081A
Arsenic, fltd, cICP-MS | 01000 | PLM10 | FIL | 2024 | 0030060 | 2024-03-23 |  | 3.7667 | 3.68 | 102.356 | 2.356 | 0.193 | 0.44922 | 0.1 | 3122 |  |  |  | µg/L | T241 | ICPMS24081A
Arsenic, fltd, cICP-MS | 01000 | PLM10 | FIL | 2024 | 0170010 | 2024-03-23 |  | 3.6635 | 3.68 | 99.5516 | -0.44837 | 0.193 | -0.085492 | 0.1 | 3122 |  |  |  | µg/L | T241 | ICPMS24081A
Arsenic, fltd, cICP-MS | 01000 | PLM10 | FIL | 2024 | 0040087 | 2024-03-23 |  | 0.4011 | 0.496 | 80.8669 | -19.1331 | 0.103 | -0.92136 | 0.1 | 3122 |  |  |  | µg/L | T243 | ICPMS24081A
Arsenic, fltd, cICP-MS | 01000 | PLM10 | FIL | 2024 | 0180110 | 2024-03-23 |  | 0.4087 | 0.496 | 82.3992 | -17.6008 | 0.103 | -0.84757 | 0.1 | 3122 |  |  |  | µg/L | T243 | ICPMS24081A
Arsenic, fltd, cICP-MS | 01000 | PLM10 | FIL | 2024 | 3610063 | 2024-03-23 |  | 16.454 | 16.2 | 101.5679 | 1.5679 | 1.45 | 0.17517 | 0.1 | 3122 |  |  |  | µg/L | T249 | ICPMS24081A
Arsenic, fltd, cICP-MS | 01000 | PLM10 | FIL | 2024 | 3550283 | 2024-03-23 |  | 3.0746 | 3.09 | 99.5016 | -0.49838 | 0.208 | -0.074038 | 0.1 | 3122 |  |  |  | µg/L | T245 | ICPMS24081A
Arsenic, fltd, cICP-MS | 01000 | PLM10 | FIL | 2024 | 0440078 | 2024-03-24 |  | 0.5123 | 0.496 | 103.2863 | 3.2863 | 0.103 | 0.15825 | 0.1 | 3122 |  |  |  | µg/L | T243 | ICPMS24082B
Arsenic, fltd, cICP-MS | 01000 | PLM10 | FIL | 2024 | 0660042 | 2024-03-29 |  | 16.2613 | 16.2 | 100.3784 | 0.3784 | 1.45 | 0.042276 | 0.1 | 3122 |  |  |  | µg/L | T249 | ICPMS24088A
Arsenic, fltd, cICP-MS | 01000 | PLM10 | FIL | 2024 | 0670127 | 2024-03-29 |  | 3.7489 | 3.68 | 101.8723 | 1.8723 | 0.193 | 0.35699 | 0.1 | 3122 |  |  |  | µg/L | T241 | ICPMS24088A
Arsenic, fltd, cICP-MS | 01000 | PLM10 | FIL | 2024 | 0730120 | 2024-03-30 |  | 15.0921 | 14.4 | 104.8062 | 4.8062 | 0.72 | 0.96125 | 0.1 | 3122 |  |  |  | µg/L | T251 | ICPMS24090A
Arsenic, fltd, cICP-MS | 01000 | PLM10 | FIL | 2024 | 2990157 | 2024-04-05 |  | 15.9321 | 16.2 | 98.3463 | -1.6537 | 1.45 | -0.18476 | 0.1 | 3122 | Sample was diluted |  |  | µg/L | T249 | ICPMS24093A
Arsenic, fltd, cICP-MS | 01000 | PLM10 | FIL | 2024 | 0520079 | 2024-04-05 |  | 6.2371 | 6.35 | 98.222 | -1.778 | 0.525 | -0.21505 | 0.1 | 3122 |  |  |  | µg/L | T247 | ICPMS24093A
Arsenic, fltd, cICP-MS | 01000 | PLM10 | FIL | 2024 | 0800002 | 2024-04-07 |  | 17.5766 | 16.2 | 108.4975 | 8.4975 | 1.45 | 0.94938 | 0.1 | 3122 |  |  |  | µg/L | T249 | ICPMS24097A
Arsenic, fltd, cICP-MS | 01000 | PLM10 | FIL | 2024 | 0790095 | 2024-04-07 |  | 6.8137 | 6.35 | 107.3024 | 7.3024 | 0.525 | 0.88324 | 0.1 | 3122 |  |  |  | µg/L | T247 | ICPMS24097A
Arsenic, fltd, cICP-MS | 01000 | PLM10 | FIL | 2024 | 0810189 | 2024-04-10 |  | 3.5825 | 3.68 | 97.3505 | -2.6495 | 0.193 | -0.50518 | 0.1 | 3122 |  |  |  | µg/L | T241 | ICPMS24101A
Arsenic, fltd, cICP-MS | 01000 | PLM10 | FIL | 2024 | 0810189 | 2024-04-10 |  | 3.5825 | 3.68 | 97.3505 | -2.6495 | 0.193 | -0.50518 | 0.1 | 3122 |  |  |  | µg/L | T241 | ICPMS24101A
Arsenic, fltd, cICP-MS | 01000 | PLM10 | FIL | 2024 | 0880015 | 2024-04-13 |  | 13.5758 | 14.4 | 94.2764 | -5.7236 | 0.72 | -1.1447 | 0.1 | 3122 |  |  |  | µg/L | T251 | ICPMS24102A
Arsenic, fltd, cICP-MS | 01000 | PLM10 | FIL | 2024 | 0880078 | 2024-04-14 |  | 7.0788 | 6.35 | 111.4772 | 11.4772 | 0.525 | 1.3882 | 0.1 | 3122 |  |  |  | µg/L | T247 | ICPMS24102A
Arsenic, fltd, cICP-MS | 01000 | PLM10 | FIL | 2024 | 0930091 | 2024-04-20 |  | 3.3335 | 3.09 | 107.8803 | 7.8803 | 0.208 | 1.1707 | 0.1 | 3122 |  |  |  | µg/L | T245 | ICPMS24111A
Arsenic, fltd, cICP-MS | 01000 | PLM10 | FIL | 2024 | 3190183 | 2024-04-21 |  | 7.0643 | 6.35 | 111.2488 | 11.2488 | 0.525 | 1.3606 | 0.1 | 3122 | Value verified by rerun, same method | See result laboratory comment |  | µg/L | T247 | ICPMS24111A
Arsenic, fltd, cICP-MS | 01000 | PLM10 | FIL | 2024 | 1000107 | 2024-04-23 |  | 3.7503 | 3.68 | 101.9103 | 1.9103 | 0.193 | 0.36425 | 0.1 | 3122 |  |  |  | µg/L | T241 | ICPMS24113B
Arsenic, fltd, cICP-MS | 01000 | PLM10 | FIL | 2024 | 0950120 | 2024-04-24 |  | 7.2165 | 6.35 | 113.6457 | 13.6457 | 0.525 | 1.6505 | 0.1 | 3122 |  |  |  | µg/L | T247 | ICPMS24113B
Arsenic, fltd, cICP-MS | 01000 | PLM10 | FIL | 2024 | 1070224 | 2024-05-07 |  | 3.1949 | 3.09 | 103.3948 | 3.3948 | 0.208 | 0.50433 | 0.1 | 3122 |  |  |  | µg/L | T245 | ICPMS24128A
Arsenic, fltd, cICP-MS | 01000 | PLM10 | FIL | 2024 | 1020161 | 2024-05-10 |  | 17.3809 | 16.2 | 107.2895 | 7.2895 | 1.45 | 0.81441 | 0.1 | 3122 |  |  |  | µg/L | T249 | ICPMS24117A
Arsenic, fltd, cICP-MS | 01000 | PLM10 | FIL | 2024 | 1150013 | 2024-05-17 |  | 3.9571 | 3.68 | 107.5299 | 7.5299 | 0.193 | 1.4358 | 0.1 | 3122 |  |  |  | µg/L | T241 | ICPMS24138A
Arsenic, fltd, cICP-MS | 01000 | PLM10 | FIL | 2024 | 1090160 | 2024-05-18 |  | 7.0072 | 6.35 | 110.3496 | 10.3496 | 0.525 | 1.2518 | 0.1 | 3122 |  |  |  | µg/L | T247 | ICPMS24138A
Arsenic, fltd, cICP-MS | 01000 | PLM10 | FIL | 2024 | 1160212 | 2024-05-22 |  | 17.6506 | 16.2 | 108.9543 | 8.9543 | 1.45 | 1.0004 | 0.1 | 3122 |  |  |  | µg/L | T249 | ICPMS24142A
Arsenic, fltd, cICP-MS | 01000 | PLM10 | FIL | 2024 | 1280107 | 2024-05-24 |  | 0.5107 | 0.496 | 102.9637 | 2.9637 | 0.103 | 0.14272 | 0.1 | 3122 |  |  |  | µg/L | T243 | ICPMS24144A
Arsenic, fltd, cICP-MS | 01000 | PLM10 | FIL | 2024 | 1300149 | 2024-06-06 |  | 18.1957 | 16.2 | 112.3191 | 12.3191 | 1.45 | 1.3763 | 0.1 | 3122 |  |  |  | µg/L | T249 | ICPMS24157A
Arsenic, fltd, cICP-MS | 01000 | PLM10 | FIL | 2024 | 1420090 | 2024-07-25 |  | 0.5513 | 0.496 | 111.1492 | 11.1492 | 0.103 | 0.53689 | 0.1 | 3122 |  |  |  | µg/L | T243 | ICPMS24190B
Arsenic, fltd, cICP-MS | 01000 | PLM10 | FIL | 2024 | 1380119 | 2024-07-30 |  | 3.2778 | 3.09 | 106.0777 | 6.0777 | 0.208 | 0.90288 | 0.1 | 3122 | Sample was diluted |  |  | µg/L | T245 | ICPMS24212A
Arsenic, fltd, cICP-MS | 01000 | PLM10 | FIL | 2024 | 1370189 | 2024-07-31 |  | 7.2832 | 6.35 | 114.6961 | 14.6961 | 0.525 | 1.7775 | 0.1 | 3122 | Sample was diluted |  |  | µg/L | T247 | ICPMS24212A
Arsenic, fltd, cICP-MS | 01000 | PLM10 | FIL | 2024 | 1500144 | 2024-08-02 |  | 6.0734 | 6.35 | 95.6441 | -4.3559 | 0.525 | -0.52686 | 0.1 | 3122 |  |  |  | µg/L | T247 | ICPMS24214A
Arsenic, fltd, cICP-MS | 01000 | PLM10 | FIL | 2024 | 1440173 | 2024-08-03 |  | 16.9616 | 16.2 | 104.7012 | 4.7012 | 1.45 | 0.52524 | 0.1 | 3122 |  |  |  | µg/L | T249 | ICPMS24213B
Arsenic, fltd, cICP-MS | 01000 | PLM10 | FIL | 2024 | 1520088 | 2024-08-06 |  | 3.242 | 3.09 | 104.9191 | 4.9191 | 0.208 | 0.73077 | 0.1 | 3122 |  |  |  | µg/L | T245 | ICPMS24219B
Arsenic, fltd, cICP-MS | 01000 | PLM10 | FIL | 2024 | 1560043 | 2024-08-07 |  | 13.9258 | 14.4 | 96.7069 | -3.2931 | 0.72 | -0.65861 | 0.1 | 3122 |  |  |  | µg/L | T251 | ICPMS24220A
Arsenic, fltd, cICP-MS | 01000 | PLM10 | FIL | 2024 | 1650132 | 2024-08-21 |  | 0.4938 | 0.496 | 99.5565 | -0.44355 | 0.103 | -0.021359 | 0.1 | 3122 |  |  |  | µg/L | T243 | ICPMS24232A
Arsenic, fltd, cICP-MS | 01000 | PLM10 | FIL | 2024 | 1630114 | 2024-08-23 |  | 17.2352 | 16.2 | 106.3901 | 6.3901 | 1.45 | 0.71393 | 0.1 | 3122 | Sample was diluted |  |  | µg/L | T249 | ICPMS24235A
Arsenic, fltd, cICP-MS | 01000 | PLM10 | FIL | 2024 | 1720052 | 2024-08-29 |  | 15.5332 | 14.4 | 107.8694 | 7.8694 | 0.72 | 1.5739 | 0.1 | 3122 |  |  |  | µg/L | T251 | ICPMS24241A
Arsenic, fltd, cICP-MS | 01000 | PLM10 | FIL | 2024 | 1720187 | 2024-08-29 |  | 3.235 | 3.09 | 104.6926 | 4.6926 | 0.208 | 0.69712 | 0.1 | 3122 |  |  |  | µg/L | T245 | ICPMS24241A
Arsenic, fltd, cICP-MS | 01000 | PLM10 | FIL | 2024 | 1790106 | 2024-09-05 |  | 0.5084 | 0.496 | 102.5 | 2.5 | 0.103 | 0.12039 | 0.1 | 3122 |  |  |  | µg/L | T243 | ICPMS24247A
Arsenic, fltd, cICP-MS | 01000 | PLM10 | FIL | 2024 | 1580165 | 2024-09-11 |  | 3.0015 | 3.09 | 97.1359 | -2.8641 | 0.208 | -0.42548 | 0.1 | 3122 | Sample was diluted |  |  | µg/L | T245 | ICPMS24249A
Arsenic, fltd, cICP-MS | 01000 | PLM10 | FIL | 2024 | 1930205 | 2024-09-21 |  | 0.4908 | 0.496 | 98.9516 | -1.0484 | 0.103 | -0.050485 | 0.1 | 3122 |  |  |  | µg/L | T243 | ICPMS24264B
Arsenic, fltd, cICP-MS | 01000 | PLM10 | FIL | 2024 | 1980276 | 2024-09-24 |  | 3.1432 | 3.09 | 101.7217 | 1.7217 | 0.208 | 0.25577 | 0.1 | 3122 |  |  |  | µg/L | T245 | ICPMS24267A
Arsenic, fltd, cICP-MS | 01000 | PLM10 | FIL | 2024 | 1910043 | 2024-09-24 |  | 3.8674 | 3.68 | 105.0924 | 5.0924 | 0.193 | 0.97098 | 0.1 | 3122 | Sample was diluted |  |  | µg/L | T241 | ICPMS24269A
Arsenic, fltd, cICP-MS | 01000 | PLM10 | FIL | 2024 | 2050136 | 2024-09-25 |  | 3.9381 | 3.68 | 107.0136 | 7.0136 | 0.193 | 1.3373 | 0.1 | 3122 |  |  |  | µg/L | T241 | ICPMS24268A
Arsenic, fltd, cICP-MS | 01000 | PLM10 | FIL | 2024 | 2000168 | 2024-09-25 |  | 15.4563 | 14.4 | 107.3354 | 7.3354 | 0.72 | 1.4671 | 0.1 | 3122 |  |  |  | µg/L | T251 | ICPMS24268A
Arsenic, fltd, cICP-MS | 01000 | PLM10 | FIL | 2024 | 1770113 | 2024-09-26 |  | 16.9857 | 16.2 | 104.85 | 4.85 | 1.45 | 0.54186 | 0.1 | 3122 | Sample was diluted |  |  | µg/L | T249 | ICPMS24269A
Arsenic, fltd, cICP-MS | 01000 | PLM10 | FIL | 2024 | 2080146 | 2024-09-28 |  | 0.4592 | 0.496 | 92.5806 | -7.4194 | 0.103 | -0.35728 | 0.1 | 3122 |  |  |  | µg/L | T243 | ICPMS24270A