## IBSP Data
Parameter Description | Parmcode | Methcode | Phase | Water Year | Lab Sample ID | Analysis Date | Remark Code | Lab Value | Expected Conc. | % Recov | % Bias | 1 QCU | # of QCUs | Report Level | Labcode | Value Qualifier1 | Value Qualifier2 | Value Qualifier3 | Units | Blind Sample ID | Setno
Copper, unfltd, cICP-MS, recov | 01042 | PLM77 | UNF | 2019 | 2550075 | 2019-10-01 |  | 8.2436 | 8.19 | 100.6545 | 0.65446 | 0.489 | 0.10961 |  | 3304 | See result laboratory comment |  |  | ug/L | T227 | ICPMS19274A
Copper, unfltd, cICP-MS, recov | 01042 | PLM77 | UNF | 2019 | 2470180 | 2019-10-02 |  | 2.5385 | 2.45 | 103.6122 | 3.6122 | 0.482 | 0.18361 | 0.4 | 3304 |  |  |  | µg/L | T225 | ICPMS19274A
Copper, unfltd, cICP-MS, recov | 01042 | PLM77 | UNF | 2019 | 2600328 | 2019-10-09 |  | 2.6294 | 2.45 | 107.3224 | 7.3224 | 0.482 | 0.3722 | 0.4 | 3304 | Sample was diluted |  |  | µg/L | T225 | ICPMS19282B
Copper, unfltd, cICP-MS, recov | 01042 | PLM77 | UNF | 2019 | 2680149 | 2019-12-03 |  | 8.5178 | 8.19 | 104.0024 | 4.0024 | 0.489 | 0.67035 | 0.4 | 3304 | See result laboratory comment |  |  | µg/L | T227 | ICPMS19322A
Copper, unfltd, cICP-MS, recov | 01042 | PLM77 | UNF | 2020 | 2890221 | 2019-12-12 |  | 21.2113 | 21.6 | 98.2005 | -1.7995 | 1.33 | -0.29226 | 0.4 | 3304 | See result laboratory comment |  |  | µg/L | T229 | ICPMS19344B
Copper, unfltd, cICP-MS, recov | 01042 | PLM77 | UNF | 2020 | 2950100 | 2019-12-16 |  | 3.9611 | 3.98 | 99.5251 | -0.47487 | 0.2 | -0.0945 | 0.4 | 3304 | See result laboratory comment |  |  | µg/L | T233 | ICPMS19347B
Copper, unfltd, cICP-MS, recov | 01042 | PLM77 | UNF | 2020 | 3030027 | 2019-12-18 |  | 21.5475 | 21.6 | 99.7569 | -0.24306 | 1.33 | -0.039474 | 0.4 | 3304 | See result laboratory comment |  |  | µg/L | T229 | ICPMS19350A
Copper, unfltd, cICP-MS, recov | 01042 | PLM77 | UNF | 2020 | 2810114 | 2019-12-19 |  | 3.6574 | 3.98 | 91.8945 | -8.1055 | 0.2 | -1.613 | 0.4 | 3304 | Value verified by rerun, same method |  |  | µg/L | T233 | ICPMS19352B
Copper, unfltd, cICP-MS, recov | 01042 | PLM77 | UNF | 2020 | 3170095 | 2019-12-30 |  | 6.7475 | 6.9 | 97.7899 | -2.2101 | 0.345 | -0.44203 | 0.4 | 3304 | See result laboratory comment |  |  | µg/L | T235 | ICPMS19364A
Copper, unfltd, cICP-MS, recov | 01042 | PLM77 | UNF | 2020 | 3310060 | 2019-12-30 |  | 6.6272 | 6.9 | 96.0464 | -3.9536 | 0.345 | -0.79072 | 0.4 | 3304 | See result laboratory comment |  |  | µg/L | T235 | ICPMS19364A
Copper, unfltd, cICP-MS, recov | 01042 | PLM77 | UNF | 2020 | 3090147 | 2019-12-30 |  | 6.6276 | 6.41 | 103.3947 | 3.3947 | 0.3205 | 0.67894 | 0.4 | 3304 | See result laboratory comment |  |  | µg/L | T231 | ICPMS19364A
Copper, unfltd, cICP-MS, recov | 01042 | PLM77 | UNF | 2020 | 3230099 | 2019-12-30 |  | 6.3166 | 6.41 | 98.5429 | -1.4571 | 0.3205 | -0.29142 | 0.4 | 3304 |  |  |  | µg/L | T231 | ICPMS19364A
Copper, unfltd, cICP-MS, recov | 01042 | PLM77 | UNF | 2020 | 3370103 | 2020-01-10 |  | 8.2475 | 8.19 | 100.7021 | 0.70208 | 0.489 | 0.11759 | 0.4 | 3304 | See result laboratory comment |  |  | µg/L | T227 | ICPMS20010A
Copper, unfltd, cICP-MS, recov | 01042 | PLM77 | UNF | 2020 | 3510023 | 2020-01-10 |  | 8.1698 | 8.19 | 99.7534 | -0.24664 | 0.489 | -0.041309 | 0.4 | 3304 | See result laboratory comment |  |  | µg/L | T227 | ICPMS20010A
Copper, unfltd, cICP-MS, recov | 01042 | PLM77 | UNF | 2020 | 0070044 | 2020-01-21 |  | 21.1609 | 21.6 | 97.9671 | -2.0329 | 1.33 | -0.33015 | 0.4 | 3304 | See result laboratory comment |  |  | µg/L | T229 | ICPMS20021A
Copper, unfltd, cICP-MS, recov | 01042 | PLM77 | UNF | 2020 | 3600045 | 2020-01-21 |  | 2.1352 | 2.45 | 87.151 | -12.849 | 0.482 | -0.65311 | 0.4 | 3304 | See result laboratory comment |  |  | µg/L | T225 | ICPMS20021A
Copper, unfltd, cICP-MS, recov | 01042 | PLM77 | UNF | 2020 | 3440294 | 2020-01-30 |  | 2.104 | 2.45 | 85.8776 | -14.1224 | 0.482 | -0.71784 | 0.4 | 3304 |  |  |  | µg/L | T225 | ICPMS20030A
Copper, unfltd, cICP-MS, recov | 01042 | PLM77 | UNF | 2020 | 0150017 | 2020-02-03 |  | 4.4171 | 3.98 | 110.9824 | 10.9824 | 0.2 | 2.1855 | 0.4 | 3304 |  |  |  | µg/L | T233 | ICPMS20031A
Copper, unfltd, cICP-MS, recov | 01042 | PLM77 | UNF | 2020 | 0280070 | 2020-02-03 |  | 3.764 | 3.98 | 94.5729 | -5.4271 | 0.2 | -1.08 | 0.4 | 3304 |  |  |  | µg/L | T233 | ICPMS20031A
Copper, unfltd, cICP-MS, recov | 01042 | PLM77 | UNF | 2020 | 0220109 | 2020-02-03 |  | 21.3658 | 21.6 | 98.9157 | -1.0843 | 1.33 | -0.17609 | 0.4 | 3304 | See result laboratory comment |  |  | µg/L | T229 | ICPMS20031A
Copper, unfltd, cICP-MS, recov | 01042 | PLM77 | UNF | 2020 | 0420076 | 2020-03-03 |  | 5.9262 | 6.41 | 92.4524 | -7.5476 | 0.3205 | -1.5095 | 0.4 | 3304 |  |  |  | µg/L | T231 | ICPMS20063B
Copper, unfltd, cICP-MS, recov | 01042 | PLM77 | UNF | 2020 | 0350135 | 2020-03-03 |  | 6.7902 | 6.9 | 98.4087 | -1.5913 | 0.345 | -0.31826 | 0.4 | 3304 | Value verified by rerun, same method |  |  | µg/L | T235 | ICPMS20063B
Copper, unfltd, cICP-MS, recov | 01042 | PLM77 | UNF | 2020 | 0560053 | 2020-03-04 |  | 6.1454 | 6.41 | 95.8721 | -4.1279 | 0.3205 | -0.82559 | 0.4 | 3304 | See result laboratory comment |  |  | µg/L | T231 | ICPMS20064A
Copper, unfltd, cICP-MS, recov | 01042 | PLM77 | UNF | 2020 | 0500059 | 2020-03-04 |  | 6.3476 | 6.9 | 91.9942 | -8.0058 | 0.345 | -1.6012 | 0.4 | 3304 | See result laboratory comment |  |  | µg/L | T235 | ICPMS20064A
Copper, unfltd, cICP-MS, recov | 01042 | PLM77 | UNF | 2020 | 0630051 | 2020-03-18 |  | 2.5059 | 2.45 | 102.2816 | 2.2816 | 0.482 | 0.11598 | 0.4 | 3304 | See result laboratory comment |  |  | µg/L | T225 | ICPMS20076A
Copper, unfltd, cICP-MS, recov | 01042 | PLM77 | UNF | 2020 | 0700103 | 2020-04-20 |  | 8.009 | 8.19 | 97.79 | -2.21 | 0.489 | -0.37014 | 0.4 | 3304 | See result laboratory comment |  |  | µg/L | T227 | ICPMS20111B
Copper, unfltd, cICP-MS, recov | 01042 | PLM77 | UNF | 2020 | 0840029 | 2020-04-22 |  | 7.8839 | 8.19 | 96.2625 | -3.7375 | 0.489 | -0.62597 | 0.4 | 3304 | See result laboratory comment |  |  | µg/L | T227 | ICPMS20113B
Copper, unfltd, cICP-MS, recov | 01042 | PLM77 | UNF | 2020 | 0980043 | 2020-04-23 |  | 3.9051 | 3.98 | 98.1181 | -1.8819 | 0.2 | -0.3745 | 0.4 | 3304 |  |  |  | µg/L | T233 | ICPMS20114A
Copper, unfltd, cICP-MS, recov | 01042 | PLM77 | UNF | 2020 | 1060059 | 2020-04-23 |  | 22.0757 | 21.6 | 102.2023 | 2.2023 | 1.33 | 0.35767 | 0.4 | 3304 | See result laboratory comment |  |  | µg/L | T229 | ICPMS20114A
Copper, unfltd, cICP-MS, recov | 01042 | PLM77 | UNF | 2020 | 1120049 | 2020-05-04 |  | 3.7573 | 3.98 | 94.4045 | -5.5955 | 0.2 | -1.1135 | 0.4 | 3304 |  |  |  | µg/L | T233 | ICPMS20125B
Copper, unfltd, cICP-MS, recov | 01042 | PLM77 | UNF | 2020 | 0770114 | 2020-06-03 |  | 2.5062 | 2.45 | 102.2939 | 2.2939 | 0.482 | 0.1166 | 0.4 | 3304 |  |  |  | µg/L | T225 | ICPMS20153B
Copper, unfltd, cICP-MS, recov | 01042 | PLM77 | UNF | 2020 | 1330126 | 2020-06-12 |  | 7.5524 | 6.9 | 109.4551 | 9.4551 | 0.345 | 1.891 | 0.4 | 3304 |  |  |  | µg/L | T235 | ICPMS20163B
Copper, unfltd, cICP-MS, recov | 01042 | PLM77 | UNF | 2020 | 1610191 | 2020-07-01 |  | 2.7058 | 2.45 | 110.4408 | 10.4408 | 0.482 | 0.53071 | 0.4 | 3304 |  |  |  | µg/L | T225 | ICPMS20182B
Copper, unfltd, cICP-MS, recov | 01042 | PLM77 | UNF | 2020 | 1550007 | 2020-07-01 |  | 9.1677 | 8.19 | 111.9377 | 11.9377 | 0.489 | 1.9994 | 0.4 | 3304 |  |  |  | µg/L | T227 | ICPMS20182B
Copper, unfltd, cICP-MS, recov | 01042 | PLM77 | UNF | 2020 | 1680149 | 2020-08-27 |  | 8.3196 | 8.19 | 101.5824 | 1.5824 | 0.489 | 0.26503 | 0.4 | 3304 |  |  |  | µg/L | T227 | ICPMS20240A
Copper, unfltd, cICP-MS, recov | 01042 | PLM77 | UNF | 2020 | 1760101 | 2020-08-28 |  | 2.4666 | 2.45 | 100.6776 | 0.67755 | 0.482 | 0.03444 | 0.4 | 3304 |  |  |  | µg/L | T225 | ICPMS20240A
Copper, unfltd, cICP-MS, recov | 01042 | PLM77 | UNF | 2020 | 1890182 | 2020-09-02 |  | 23.7974 | 21.6 | 110.1731 | 10.1731 | 1.33 | 1.6522 | 0.4 | 3304 |  |  |  | µg/L | T229 | ICPMS20245B
Copper, unfltd, cICP-MS, recov | 01042 | PLM77 | UNF | 2020 | 1960126 | 2020-09-03 |  | 3.9149 | 3.98 | 98.3643 | -1.6357 | 0.2 | -0.3255 | 0.4 | 3304 |  |  |  | µg/L | T233 | ICPMS20247B
Copper, unfltd, cICP-MS, recov | 01042 | PLM77 | UNF | 2020 | 2040025 | 2020-09-03 |  | 22.1738 | 21.6 | 102.6565 | 2.6565 | 1.33 | 0.43143 | 0.4 | 3304 |  |  |  | µg/L | T229 | ICPMS20247B
Copper, unfltd, cICP-MS, recov | 01042 | PLM77 | UNF | 2020 | 2170035 | 2020-09-17 |  | 7.2265 | 6.9 | 104.7319 | 4.7319 | 0.345 | 0.94638 | 0.4 | 3304 |  |  |  | µg/L | T235 | ICPMS20260A
Copper, unfltd, cICP-MS, recov | 01042 | PLM77 | UNF | 2020 | 2120199 | 2020-09-17 |  | 4.2175 | 3.98 | 105.9673 | 5.9673 | 0.2 | 1.1875 | 0.4 | 3304 |  |  |  | µg/L | T233 | ICPMS20260A
Copper, unfltd, cICP-MS, recov | 01042 | PLM77 | UNF | 2020 | 2240092 | 2020-09-24 |  | 6.4919 | 6.41 | 101.2777 | 1.2777 | 0.3205 | 0.25554 | 0.4 | 3304 |  |  |  | µg/L | T231 | ICPMS20276A
Copper, unfltd, cICP-MS, recov | 01042 | PLM77 | UNF | 2020 | 2320037 | 2020-09-24 |  | 6.7769 | 6.9 | 98.2159 | -1.7841 | 0.345 | -0.35681 | 0.4 | 3304 |  |  |  | µg/L | T235 | ICPMS20276A
Copper, unfltd, cICP-MS, recov | 01042 | PLM77 | UNF | 2020 | 2390027 | 2020-09-29 |  | 6.9317 | 6.41 | 108.1388 | 8.1388 | 0.3205 | 1.6278 | 0.4 | 3304 |  |  |  | µg/L | T231 | ICPMS20273A
Copper, unfltd, cICP-MS, recov | 01042 | PLM77 | UNF | 2020 | 2530137 | 2020-10-06 |  | 2.8962 | 2.45 | 118.2122 | 18.2122 | 0.482 | 0.92573 | 0.4 | 3304 |  |  |  | µg/L | T225 | ICPMS20279B
Copper, unfltd, cICP-MS, recov | 01042 | PLM77 | UNF | 2020 | 2590164 | 2020-10-08 |  | 8.7677 | 8.19 | 107.0537 | 7.0537 | 0.489 | 1.1814 | 0.4 | 3304 |  |  |  | µg/L | T227 | ICPMS20281B
Copper, unfltd, cICP-MS, recov | 01042 | PLM77 | UNF | 2020 | 2670298 | 2020-10-09 |  | 2.7752 | 2.45 | 113.2735 | 13.2735 | 0.482 | 0.67469 | 0.4 | 3304 |  |  |  | µg/L | T225 | ICPMS20281B
Copper, unfltd, cICP-MS, recov | 01042 | PLM77 | UNF | 2020 | 2740056 | 2020-10-22 |  | 8.4448 | 8.19 | 103.1111 | 3.1111 | 0.489 | 0.52106 | 0.4 | 3304 |  |  |  | µg/L | T227 | ICPMS20296B
Copper, unfltd, cICP-MS, recov | 01042 | PLM77 | UNF | 2021 | 2810032 | 2020-10-22 |  | 4.3301 | 3.98 | 108.7965 | 8.7965 | 0.2 | 1.7505 | 0.4 | 3304 |  |  |  | µg/L | T233 | ICPMS20296B
Copper, unfltd, cICP-MS, recov | 01042 | PLM77 | UNF | 2021 | 2880069 | 2020-12-30 |  | 23.2952 | 21.6 | 107.8481 | 7.8481 | 1.33 | 1.2746 | 0.4 | 3304 |  |  |  | µg/L | T229 | ICPMS20350A
Copper, unfltd, cICP-MS, recov | 01042 | PLM77 | UNF | 2021 | 2950028 | 2021-01-13 |  | 3.8334 | 3.98 | 96.3166 | -3.6834 | 0.2 | -0.733 | 0.4 | 3304 |  |  |  | µg/L | T233 | ICPMS21013B
Copper, unfltd, cICP-MS, recov | 01042 | PLM77 | UNF | 2021 | 3010155 | 2021-01-14 |  | 23.5959 | 21.6 | 109.2403 | 9.2403 | 1.33 | 1.5007 | 0.4 | 3304 |  |  |  | µg/L | T229 | ICPMS21013B
Copper, unfltd, cICP-MS, recov | 01042 | PLM77 | UNF | 2021 | 3080107 | 2021-01-14 |  | 6.6766 | 6.41 | 104.1591 | 4.1591 | 0.3205 | 0.83183 | 0.4 | 3304 |  |  |  | µg/L | T231 | ICPMS21013B
Copper, unfltd, cICP-MS, recov | 01042 | PLM77 | UNF | 2021 | 3150100 | 2021-01-15 |  | 7.0921 | 6.9 | 102.7841 | 2.7841 | 0.345 | 0.55681 | 0.4 | 3304 |  |  |  | µg/L | T235 | ICPMS21015A
Copper, unfltd, cICP-MS, recov | 01042 | PLM77 | UNF | 2021 | 3230039 | 2021-01-27 |  | 6.148 | 6.41 | 95.9126 | -4.0874 | 0.3205 | -0.81747 | 0.4 | 3304 |  |  |  | µg/L | T231 | ICPMS21026B
Copper, unfltd, cICP-MS, recov | 01042 | PLM77 | UNF | 2021 | 3500073 | 2021-01-29 |  | 8.8124 | 8.14 | 108.2604 | 8.2604 | 0.407 | 1.6521 | 0.4 | 3304 |  |  |  | µg/L | T237 | ICPMS21028B
Copper, unfltd, cICP-MS, recov | 01042 | PLM77 | UNF | 2021 | 3440081 | 2021-01-29 |  | 1.6465 | 1.61 | 102.2671 | 2.2671 | 0.2 | 0.1825 | 0.4 | 3304 |  |  |  | µg/L | T239 | ICPMS21028B
Copper, unfltd, cICP-MS, recov | 01042 | PLM77 | UNF | 2021 | 3300047 | 2021-02-02 |  | 7.2315 | 6.9 | 104.8043 | 4.8043 | 0.345 | 0.96087 | 0.4 | 3304 |  |  |  | µg/L | T235 | ICPMS21033A
Copper, unfltd, cICP-MS, recov | 01042 | PLM77 | UNF | 2021 | 0120036 | 2021-03-04 |  | 4.0725 | 3.98 | 102.3241 | 2.3241 | 0.2 | 0.4625 | 0.4 | 3304 |  |  |  | µg/L | T233 | ICPMS21055A
Copper, unfltd, cICP-MS, recov | 01042 | PLM77 | UNF | 2021 | 0050024 | 2021-03-04 |  | 21.998 | 21.6 | 101.8426 | 1.8426 | 1.33 | 0.29925 | 0.4 | 3304 |  |  |  | µg/L | T229 | ICPMS21055A
Copper, unfltd, cICP-MS, recov | 01042 | PLM77 | UNF | 2021 | 3640015 | 2021-03-04 |  | 8.3802 | 8.14 | 102.9509 | 2.9509 | 0.407 | 0.59017 | 0.4 | 3304 |  |  |  | µg/L | T237 | ICPMS21055A
Copper, unfltd, cICP-MS, recov | 01042 | PLM77 | UNF | 2021 | 3580059 | 2021-03-04 |  | 1.4822 | 1.61 | 92.0621 | -7.9379 | 0.2 | -0.639 | 0.4 | 3304 |  |  |  | µg/L | T239 | ICPMS21055A
Copper, unfltd, cICP-MS, recov | 01042 | PLM77 | UNF | 2021 | 0270078 | 2021-03-26 |  | 3.8564 | 3.98 | 96.8945 | -3.1055 | 0.2 | -0.618 | 0.4 | 3304 |  |  |  | µg/L | T233 | ICPMS21077A
Copper, unfltd, cICP-MS, recov | 01042 | PLM77 | UNF | 2021 | 0210015 | 2021-03-26 |  | 21.6882 | 21.6 | 100.4083 | 0.40833 | 1.33 | 0.066316 | 0.4 | 3304 |  |  |  | µg/L | T229 | ICPMS21077A
Copper, unfltd, cICP-MS, recov | 01042 | PLM77 | UNF | 2021 | 0480038 | 2021-05-04 |  | 5.8813 | 6.41 | 91.752 | -8.248 | 0.3205 | -1.6496 | 0.4 | 3304 |  |  |  | µg/L | T231 | ICPMS21124A
Copper, unfltd, cICP-MS, recov | 01042 | PLM77 | UNF | 2021 | 0400076 | 2021-05-04 |  | 6.8498 | 6.9 | 99.2725 | -0.72754 | 0.345 | -0.14551 | 0.4 | 3304 |  |  |  | µg/L | T235 | ICPMS21124A
Copper, unfltd, cICP-MS, recov | 01042 | PLM77 | UNF | 2021 | 1030144 | 2021-05-05 |  | 22.5377 | 21.6 | 104.3412 | 4.3412 | 1.33 | 0.70504 | 0.4 | 3304 |  |  |  | µg/L | T229 | ICPMS21125A
Copper, unfltd, cICP-MS, recov | 01042 | PLM77 | UNF | 2021 | 0330077 | 2021-05-07 |  | 6.4673 | 6.41 | 100.8939 | 0.89392 | 0.3205 | 0.17878 | 0.4 | 3304 | Sample was diluted |  |  | µg/L | T231 | ICPMS21126A
Copper, unfltd, cICP-MS, recov | 01042 | PLM77 | UNF | 2021 | 0540055 | 2021-05-11 |  | 6.9464 | 6.9 | 100.6725 | 0.67246 | 0.345 | 0.13449 | 0.4 | 3304 |  |  |  | µg/L | T235 | ICPMS21131A
Copper, unfltd, cICP-MS, recov | 01042 | PLM77 | UNF | 2021 | 0620100 | 2021-05-13 |  | 8.7083 | 8.14 | 106.9816 | 6.9816 | 0.407 | 1.3963 | 0.4 | 3304 |  |  |  | µg/L | T237 | ICPMS21132B
Copper, unfltd, cICP-MS, recov | 01042 | PLM77 | UNF | 2021 | 0680063 | 2021-05-14 |  | 1.6823 | 1.61 | 104.4907 | 4.4907 | 0.2 | 0.3615 | 0.4 | 3304 | Sample was diluted |  |  | µg/L | T239 | ICPMS21132B
Copper, unfltd, cICP-MS, recov | 01042 | PLM77 | UNF | 2021 | 0760035 | 2021-05-14 |  | 8.6052 | 8.14 | 105.715 | 5.715 | 0.407 | 1.143 | 0.4 | 3304 |  |  |  | µg/L | T237 | ICPMS21134A
Copper, unfltd, cICP-MS, recov | 01042 | PLM77 | UNF | 2021 | 0830027 | 2021-05-15 |  | 1.5988 | 1.61 | 99.3043 | -0.69565 | 0.2 | -0.056 | 0.4 | 3304 | Analyte detected in laboratory blank | Below the reporting level but at or above the detection level | Sample was diluted | µg/L | T239 | ICPMS21134A
Copper, unfltd, cICP-MS, recov | 01042 | PLM77 | UNF | 2021 | 0970048 | 2021-05-21 |  | 3.4867 | 3.98 | 87.6055 | -12.3945 | 0.2 | -2.4665 | 0.4 | 3304 |  |  |  | µg/L | T233 | ICPMS21140A
Copper, unfltd, cICP-MS, recov | 01042 | PLM77 | UNF | 2021 | 1110004 | 2021-06-02 |  | 3.8705 | 3.98 | 97.2487 | -2.7513 | 0.2 | -0.5475 | 0.4 | 3304 |  |  |  | µg/L | T233 | ICPMS21153A
Copper, unfltd, cICP-MS, recov | 01042 | PLM77 | UNF | 2021 | 1180038 | 2021-06-16 |  | 22.5161 | 21.6 | 104.2412 | 4.2412 | 1.33 | 0.6888 | 0.4 | 3304 |  |  |  | µg/L | T229 | ICPMS21167B
Copper, unfltd, cICP-MS, recov | 01042 | PLM77 | UNF | 2021 | 1250004 | 2021-06-16 |  | 6.4095 | 6.41 | 99.9922 | -0.0078003 | 0.3205 | -0.0015601 | 0.4 | 3304 |  |  |  | µg/L | T231 | ICPMS21167B
Copper, unfltd, cICP-MS, recov | 01042 | PLM77 | UNF | 2021 | 1320162 | 2021-06-29 |  | 6.799 | 6.9 | 98.5362 | -1.4638 | 0.345 | -0.29275 | 0.4 | 3304 |  |  |  | µg/L | T235 | ICPMS21180B
Copper, unfltd, cICP-MS, recov | 01042 | PLM77 | UNF | 2021 | 1380139 | 2021-07-02 |  | 6.1655 | 6.41 | 96.1856 | -3.8144 | 0.3205 | -0.76287 | 0.4 | 3304 |  |  |  | µg/L | T231 | ICPMS21182B
Copper, unfltd, cICP-MS, recov | 01042 | PLM77 | UNF | 2021 | 1460003 | 2021-07-10 |  | 6.9838 | 6.9 | 101.2145 | 1.2145 | 0.345 | 0.2429 | 0.4 | 3304 |  |  |  | µg/L | T235 | ICPMS21188B
Copper, unfltd, cICP-MS, recov | 01042 | PLM77 | UNF | 2021 | 1540139 | 2021-07-16 |  | 1.5963 | 1.61 | 99.1491 | -0.85093 | 0.2 | -0.0685 | 0.4 | 3304 |  |  |  | µg/L | T239 | ICPMS21195A
Copper, unfltd, cICP-MS, recov | 01042 | PLM77 | UNF | 2021 | 1600035 | 2021-07-24 |  | 7.9795 | 8.14 | 98.0283 | -1.9717 | 0.407 | -0.39435 | 0.4 | 3304 |  |  |  | µg/L | T237 | ICPMS21200B
Copper, unfltd, cICP-MS, recov | 01042 | PLM77 | UNF | 2021 | 1660119 | 2021-07-29 |  | 1.4635 | 1.61 | 90.9006 | -9.0994 | 0.2 | -0.7325 | 0.4 | 3304 | Below the reporting level but at or above the detection level | Sample was diluted |  | µg/L | T239 | ICPMS21209B
Copper, unfltd, cICP-MS, recov | 01042 | PLM77 | UNF | 2021 | 1730218 | 2021-08-07 |  | 8.2701 | 8.14 | 101.5983 | 1.5983 | 0.407 | 0.31966 | 0.4 | 3304 |  |  |  | µg/L | T237 | ICPMS21218A
Copper, unfltd, cICP-MS, recov | 01042 | PLM77 | UNF | 2021 | 1880114 | 2021-08-11 |  | 21.509 | 21.6 | 99.5787 | -0.4213 | 1.33 | -0.068421 | 0.4 | 3304 |  |  |  | µg/L | T229 | ICPMS21222B
Copper, unfltd, cICP-MS, recov | 01042 | PLM77 | UNF | 2021 | 1940229 | 2021-08-16 |  | 3.7535 | 3.98 | 94.309 | -5.691 | 0.2 | -1.1325 | 0.4 | 3304 |  |  |  | µg/L | T233 | ICPMS21228B
Copper, unfltd, cICP-MS, recov | 01042 | PLM77 | UNF | 2021 | 2080172 | 2021-08-19 |  | 4.3535 | 3.98 | 109.3844 | 9.3844 | 0.2 | 1.8675 | 0.4 | 3304 |  |  |  | µg/L | T233 | ICPMS21230A
Copper, unfltd, cICP-MS, recov | 01042 | PLM77 | UNF | 2021 | 2010231 | 2021-08-19 |  | 21.3497 | 21.6 | 98.8412 | -1.1588 | 1.33 | -0.1882 | 0.4 | 3304 |  |  |  | µg/L | T229 | ICPMS21230A
Copper, unfltd, cICP-MS, recov | 01042 | PLM77 | UNF | 2021 | 2150046 | 2021-08-30 |  | 7.0295 | 6.9 | 101.8768 | 1.8768 | 0.345 | 0.37536 | 0.4 | 3304 |  |  |  | µg/L | T235 | ICPMS21242B
Copper, unfltd, cICP-MS, recov | 01042 | PLM77 | UNF | 2021 | 2220178 | 2021-09-23 |  | 6.6559 | 6.41 | 103.8362 | 3.8362 | 0.3205 | 0.76724 | 0.4 | 3304 |  |  |  | µg/L | T231 | ICPMS21258B
Copper, unfltd, cICP-MS, recov | 01042 | PLM77 | UNF | 2021 | 2290121 | 2021-09-24 |  | 7.0713 | 6.9 | 102.4826 | 2.4826 | 0.345 | 0.49652 | 0.4 | 3304 |  |  |  | µg/L | T235 | ICPMS21267A
Copper, unfltd, cICP-MS, recov | 01042 | PLM77 | UNF | 2021 | 2360118 | 2021-10-02 |  | 6.3664 | 6.41 | 99.3198 | -0.68019 | 0.3205 | -0.13604 | 0.4 | 3304 |  |  |  | µg/L | T231 | ICPMS21273A
Copper, unfltd, cICP-MS, recov | 01042 | PLM77 | UNF | 2021 | 2510433 | 2021-10-14 |  | 8.3641 | 8.14 | 102.7531 | 2.7531 | 0.407 | 0.55061 | 0.4 | 3304 |  |  |  | µg/L | T237 | ICPMS21287B
Copper, unfltd, cICP-MS, recov | 01042 | PLM77 | UNF | 2021 | 2580265 | 2021-10-20 |  | 1.6495 | 1.61 | 102.4534 | 2.4534 | 0.2 | 0.1975 | 0.4 | 3304 |  |  |  | µg/L | T239 | ICPMS21292A
Copper, unfltd, cICP-MS, recov | 01042 | PLM77 | UNF | 2021 | 2640271 | 2021-11-02 |  | 8.4377 | 8.14 | 103.6572 | 3.6572 | 0.407 | 0.73145 | 0.4 | 3304 | Sample was diluted |  |  | µg/L | T237 | ICPMS21295B
Copper, unfltd, cICP-MS, recov | 01042 | PLM77 | UNF | 2021 | 2790034 | 2021-11-23 |  | 1.6229 | 1.61 | 100.8012 | 0.80124 | 0.2 | 0.0645 | 0.4 | 3304 |  |  |  | µg/L | T239 | ICPMS21308B
Copper, unfltd, cICP-MS, recov | 01042 | PLM77 | UNF | 2022 | 2790037 | 2021-12-14 |  | 4.0709 | 3.98 | 102.2839 | 2.2839 | 0.2 | 0.4545 | 0.4 | 3304 |  |  |  | µg/L | T233 | ICPMS21340B
Copper, unfltd, cICP-MS, recov | 01042 | PLM77 | UNF | 2022 | 2870243 | 2021-12-16 |  | 2.1731 | 2.16 | 100.6065 | 0.60648 | 0.2 | 0.0655 | 0.4 | 3304 |  |  |  | µg/L | T241 | ICPMS21349B
Copper, unfltd, cICP-MS, recov | 01042 | PLM77 | UNF | 2022 | 3000133 | 2022-01-03 |  | 2.2299 | 2.16 | 103.2361 | 3.2361 | 0.2 | 0.3495 | 0.4 | 3304 |  |  |  | µg/L | T241 | ICPMS21356B
Copper, unfltd, cICP-MS, recov | 01042 | PLM77 | UNF | 2022 | 3060209 | 2022-01-04 |  | 6.1356 | 5.68 | 108.0211 | 8.0211 | 0.408 | 1.1167 | 0.4 | 3304 |  |  |  | µg/L | T243 | ICPMS21356B
Copper, unfltd, cICP-MS, recov | 01042 | PLM77 | UNF | 2022 | 3130184 | 2022-01-05 |  | 7.075 | 6.9 | 102.5362 | 2.5362 | 0.345 | 0.50725 | 0.4 | 3304 |  |  |  | µg/L | T235 | ICPMS22005A
Copper, unfltd, cICP-MS, recov | 01042 | PLM77 | UNF | 2022 | 3200088 | 2022-01-06 |  | 6.1699 | 5.68 | 108.625 | 8.625 | 0.408 | 1.2007 | 0.4 | 3304 |  |  |  | µg/L | T243 | ICPMS22005A
Copper, unfltd, cICP-MS, recov | 01042 | PLM77 | UNF | 2022 | 3410064 | 2022-01-15 |  | 1.599 | 1.61 | 99.3168 | -0.68323 | 0.2 | -0.055 | 0.4 | 3304 |  |  |  | µg/L | T239 | ICPMS22014B
Copper, unfltd, cICP-MS, recov | 01042 | PLM77 | UNF | 2022 | 3270288 | 2022-01-20 |  | 7.0588 | 6.9 | 102.3014 | 2.3014 | 0.345 | 0.46029 | 0.4 | 3304 |  |  |  | µg/L | T235 | ICPMS22011B
Copper, unfltd, cICP-MS, recov | 01042 | PLM77 | UNF | 2022 | 3480118 | 2022-01-21 |  | 8.1619 | 8.14 | 100.269 | 0.26904 | 0.407 | 0.053808 | 0.4 | 3304 |  |  |  | µg/L | T237 | ICPMS22011B
Copper, unfltd, cICP-MS, recov | 01042 | PLM77 | UNF | 2022 | 3570003 | 2022-01-28 |  | 1.5432 | 1.61 | 95.8509 | -4.1491 | 0.2 | -0.334 | 0.4 | 3304 |  |  |  | µg/L | T239 | ICPMS22027C
Copper, unfltd, cICP-MS, recov | 01042 | PLM77 | UNF | 2022 | 3640134 | 2022-01-29 |  | 8.594 | 8.14 | 105.5774 | 5.5774 | 0.407 | 1.1155 | 0.4 | 3304 |  |  |  | µg/L | T237 | ICPMS22027D
Copper, unfltd, cICP-MS, recov | 01042 | PLM77 | UNF | 2022 | 0120120 | 2022-02-17 |  | 4.0274 | 3.98 | 101.191 | 1.191 | 0.2 | 0.237 | 0.4 | 3304 |  |  |  | µg/L | T233 | ICPMS22047B
Copper, unfltd, cICP-MS, recov | 01042 | PLM77 | UNF | 2022 | 0050041 | 2022-02-17 |  | 2.2294 | 2.16 | 103.213 | 3.213 | 0.2 | 0.347 | 0.4 | 3304 |  |  |  | µg/L | T241 | ICPMS22047B
Copper, unfltd, cICP-MS, recov | 01042 | PLM77 | UNF | 2022 | 0250044 | 2022-03-02 |  | 4.0501 | 3.98 | 101.7613 | 1.7613 | 0.2 | 0.3505 | 0.4 | 3304 |  |  |  | µg/L | T233 | ICPMS22060A
Copper, unfltd, cICP-MS, recov | 01042 | PLM77 | UNF | 2022 | 0190121 | 2022-03-02 |  | 2.2837 | 2.16 | 105.7269 | 5.7269 | 0.2 | 0.6185 | 0.4 | 3304 |  |  |  | µg/L | T241 | ICPMS22060A
Copper, unfltd, cICP-MS, recov | 01042 | PLM77 | UNF | 2022 | 0380065 | 2022-03-17 |  | 6.8078 | 6.9 | 98.6638 | -1.3362 | 0.345 | -0.26725 | 0.4 | 3304 |  |  |  | µg/L | T235 | ICPMS22076B
Copper, unfltd, cICP-MS, recov | 01042 | PLM77 | UNF | 2022 | 0390071 | 2022-03-18 |  | 5.6502 | 5.68 | 99.4754 | -0.52465 | 0.408 | -0.073039 | 0.4 | 3304 |  |  |  | µg/L | T243 | ICPMS22076B
Copper, unfltd, cICP-MS, recov | 01042 | PLM77 | UNF | 2022 | 0480131 | 2022-03-24 |  | 6.8774 | 6.9 | 99.6725 | -0.32754 | 0.345 | -0.065507 | 0.4 | 3304 |  |  |  | µg/L | T235 | ICPMS22080A
Copper, unfltd, cICP-MS, recov | 01042 | PLM77 | UNF | 2022 | 0540113 | 2022-04-20 |  | 5.8257 | 5.68 | 102.5651 | 2.5651 | 0.408 | 0.35711 | 0.4 | 3304 |  |  |  | µg/L | T243 | ICPMS22088B
Copper, unfltd, cICP-MS, recov | 01042 | PLM77 | UNF | 2022 | 0670123 | 2022-04-20 |  | 1.651 | 1.61 | 102.5466 | 2.5466 | 0.2 | 0.205 | 0.4 | 3304 |  |  |  | µg/L | T239 | ICPMS22088B
Copper, unfltd, cICP-MS, recov | 01042 | PLM77 | UNF | 2022 | 0820073 | 2022-05-10 |  | 1.6969 | 1.61 | 105.3975 | 5.3975 | 0.2 | 0.4345 | 0.4 | 3304 |  |  |  | µg/L | T239 | ICPMS22129A
Copper, unfltd, cICP-MS, recov | 01042 | PLM77 | UNF | 2022 | 0960123 | 2022-05-16 |  | 4.0855 | 3.98 | 102.6508 | 2.6508 | 0.2 | 0.5275 | 0.4 | 3304 |  |  |  | µg/L | T233 | ICPMS22136A
Copper, unfltd, cICP-MS, recov | 01042 | PLM77 | UNF | 2022 | 1020024 | 2022-05-16 |  | 2.3161 | 2.16 | 107.2269 | 7.2269 | 0.2 | 0.7805 | 0.4 | 3304 |  |  |  | µg/L | T241 | ICPMS22136A
Copper, unfltd, cICP-MS, recov | 01042 | PLM77 | UNF | 2022 | 1090127 | 2022-05-19 |  | 3.8775 | 3.98 | 97.4246 | -2.5754 | 0.2 | -0.5125 | 0.4 | 3304 |  |  |  | µg/L | T233 | ICPMS22139A
Copper, unfltd, cICP-MS, recov | 01042 | PLM77 | UNF | 2022 | 0760093 | 2022-05-24 |  | 8.6831 | 8.14 | 106.672 | 6.672 | 0.407 | 1.3344 | 0.4 | 3304 |  |  |  | µg/L | T237 | ICPMS22143B
Copper, unfltd, cICP-MS, recov | 01042 | PLM77 | UNF | 2022 | 0880096 | 2022-05-24 |  | 8.6102 | 8.14 | 105.7764 | 5.7764 | 0.407 | 1.1553 | 0.4 | 3304 |  |  |  | µg/L | T237 | ICPMS22143B
Copper, unfltd, cICP-MS, recov | 01042 | PLM77 | UNF | 2022 | 1170082 | 2022-05-25 |  | 2.2357 | 2.16 | 103.5046 | 3.5046 | 0.2 | 0.3785 | 0.4 | 3304 |  |  |  | µg/L | T241 | ICPMS22144A
Copper, unfltd, cICP-MS, recov | 01042 | PLM77 | UNF | 2022 | 1230094 | 2022-05-26 |  | 6.2359 | 5.68 | 109.787 | 9.787 | 0.408 | 1.3625 | 0.4 | 3304 |  |  |  | µg/L | T243 | ICPMS22144A
Copper, unfltd, cICP-MS, recov | 01042 | PLM77 | UNF | 2022 | 1380070 | 2022-06-24 |  | 5.8311 | 5.68 | 102.6602 | 2.6602 | 0.408 | 0.37034 | 0.4 | 3304 |  |  |  | µg/L | T243 | ICPMS22174A
Copper, unfltd, cICP-MS, recov | 01042 | PLM77 | UNF | 2022 | 1460098 | 2022-06-27 |  | 6.9823 | 6.9 | 101.1928 | 1.1928 | 0.345 | 0.23855 | 0.4 | 3304 |  |  |  | µg/L | T235 | ICPMS22178A
Copper, unfltd, cICP-MS, recov | 01042 | PLM77 | UNF | 2022 | 1320258 | 2022-07-20 |  | 7.0495 | 6.9 | 102.1667 | 2.1667 | 0.345 | 0.43333 | 0.4 | 3304 |  |  |  | µg/L | T235 | ICPMS22157B
Copper, unfltd, cICP-MS, recov | 01042 | PLM77 | UNF | 2022 | 1580091 | 2022-07-22 |  | 1.5832 | 1.61 | 98.3354 | -1.6646 | 0.2 | -0.134 | 0.4 | 3304 |  |  |  | µg/L | T239 | ICPMS22202A
Copper, unfltd, cICP-MS, recov | 01042 | PLM77 | UNF | 2022 | 1660162 | 2022-07-26 |  | 8.5063 | 8.14 | 104.5 | 4.5 | 0.407 | 0.9 | 0.4 | 3304 |  |  |  | µg/L | T237 | ICPMS22203B
Copper, unfltd, cICP-MS, recov | 01042 | PLM77 | UNF | 2022 | 1790078 | 2022-07-28 |  | 8.3315 | 8.14 | 102.3526 | 2.3526 | 0.407 | 0.47052 | 0.4 | 3304 |  |  |  | µg/L | T237 | ICPMS22208B
Copper, unfltd, cICP-MS, recov | 01042 | PLM77 | UNF | 2022 | 1730126 | 2022-07-28 |  | 1.6341 | 1.61 | 101.4969 | 1.4969 | 0.2 | 0.1205 | 0.4 | 3304 |  |  |  | µg/L | T239 | ICPMS22208B
Copper, unfltd, cICP-MS, recov | 01042 | PLM77 | UNF | 2022 | 1870090 | 2022-08-02 |  | 2.1487 | 2.16 | 99.4769 | -0.52315 | 0.2 | -0.0565 | 0.4 | 3304 |  |  |  | µg/L | T241 | ICPMS22214B
Copper, unfltd, cICP-MS, recov | 01042 | PLM77 | UNF | 2022 | 1930200 | 2022-08-04 |  | 3.9341 | 3.98 | 98.8467 | -1.1533 | 0.2 | -0.2295 | 0.4 | 3304 |  |  |  | µg/L | T233 | ICPMS22215B
Copper, unfltd, cICP-MS, recov | 01042 | PLM77 | UNF | 2022 | 2000024 | 2022-08-04 |  | 2.1798 | 2.16 | 100.9167 | 0.91667 | 0.2 | 0.099 | 0.4 | 3304 |  |  |  | µg/L | T241 | ICPMS22215B
Copper, unfltd, cICP-MS, recov | 01042 | PLM77 | UNF | 2022 | 2080416 | 2022-08-08 |  | 3.7422 | 3.98 | 94.0251 | -5.9749 | 0.2 | -1.189 | 0.4 | 3304 |  |  |  | µg/L | T233 | ICPMS22220A
Copper, unfltd, cICP-MS, recov | 01042 | PLM77 | UNF | 2022 | 2140174 | 2022-08-09 |  | 6.6735 | 6.9 | 96.7174 | -3.2826 | 0.345 | -0.65652 | 0.4 | 3304 |  |  |  | µg/L | T235 | ICPMS22220A
Copper, unfltd, cICP-MS, recov | 01042 | PLM77 | UNF | 2022 | 2210114 | 2022-08-19 |  | 5.7263 | 5.68 | 100.8151 | 0.81514 | 0.408 | 0.11348 | 0.4 | 3304 |  |  |  | µg/L | T243 | ICPMS22229B
Copper, unfltd, cICP-MS, recov | 01042 | PLM77 | UNF | 2022 | 2280351 | 2022-08-26 |  | 7.0305 | 6.9 | 101.8913 | 1.8913 | 0.345 | 0.37826 | 0.4 | 3304 |  |  |  | µg/L | T235 | ICPMS22238A
Copper, unfltd, cICP-MS, recov | 01042 | PLM77 | UNF | 2022 | 2360390 | 2022-09-21 |  | 5.753 | 5.68 | 101.2852 | 1.2852 | 0.408 | 0.17892 | 0.4 | 3304 |  |  |  | µg/L | T243 | ICPMS22263B
Copper, unfltd, cICP-MS, recov | 01042 | PLM77 | UNF | 2022 | 2570117 | 2022-09-28 |  | 1.5311 | 1.61 | 95.0994 | -4.9006 | 0.2 | -0.3945 | 0.4 | 3304 |  |  |  | µg/L | T239 | ICPMS22269A
Copper, unfltd, cICP-MS, recov | 01042 | PLM77 | UNF | 2022 | 2500494 | 2022-10-05 |  | 8.3372 | 8.14 | 102.4226 | 2.4226 | 0.407 | 0.48452 | 0.4 | 3304 |  |  |  | µg/L | T237 | ICPMS22277A
Copper, unfltd, cICP-MS, recov | 01042 | PLM77 | UNF | 2022 | 2630184 | 2022-10-05 |  | 8.4142 | 8.14 | 103.3686 | 3.3686 | 0.407 | 0.67371 | 0.4 | 3304 |  |  |  | µg/L | T237 | ICPMS22277A
Copper, unfltd, cICP-MS, recov | 01042 | PLM77 | UNF | 2022 | 2710051 | 2022-10-26 |  | 1.5639 | 1.61 | 97.1366 | -2.8634 | 0.2 | -0.2305 | 0.4 | 3304 |  |  |  | µg/L | T239 | ICPMS22298B
Copper, unfltd, cICP-MS, recov | 01042 | PLM77 | UNF | 2023 | 2770114 | 2022-10-26 |  | 5.924 | 6 | 98.7333 | -1.2667 | 0.3 | -0.25333 | 0.4 | 3304 |  |  |  | µg/L | T245 | ICPMS22298B
Copper, unfltd, cICP-MS, recov | 01042 | PLM77 | UNF | 2023 | 2920222 | 2022-10-28 |  | 6.3274 | 6 | 105.4567 | 5.4567 | 0.3 | 1.0913 | 0.4 | 3304 |  |  |  | µg/L | T245 | ICPMS22300A
Copper, unfltd, cICP-MS, recov | 01042 | PLM77 | UNF | 2023 | 2860101 | 2022-10-28 |  | 2.4309 | 2.16 | 112.5417 | 12.5417 | 0.2 | 1.3545 | 0.4 | 3304 |  |  |  | µg/L | T241 | ICPMS22300A
Copper, unfltd, cICP-MS, recov | 01042 | PLM77 | UNF | 2023 | 2990136 | 2022-11-01 |  | 2.3433 | 2.16 | 108.4861 | 8.4861 | 0.2 | 0.9165 | 0.4 | 3304 |  |  |  | µg/L | T241 | ICPMS22305B
Copper, unfltd, cICP-MS, recov | 01042 | PLM77 | UNF | 2023 | 3060049 | 2022-11-08 |  | 6.1877 | 5.68 | 108.9384 | 8.9384 | 0.408 | 1.2444 | 0.4 | 3304 |  |  |  | µg/L | T243 | ICPMS22312B
Copper, unfltd, cICP-MS, recov | 01042 | PLM77 | UNF | 2023 | 3130109 | 2022-11-16 |  | 7.5957 | 7.16 | 106.0852 | 6.0852 | 0.712 | 0.61194 | 0.4 | 3304 |  |  |  | µg/L | T247 | ICPMS22320A
Copper, unfltd, cICP-MS, recov | 01042 | PLM77 | UNF | 2023 | 3610135 | 2023-01-09 |  | 1.6806 | 1.61 | 104.3851 | 4.3851 | 0.2 | 0.353 | 0.4 | 3304 |  |  |  | µg/L | T239 | ICPMS23009A
Copper, unfltd, cICP-MS, recov | 01042 | PLM77 | UNF | 2023 | 3200145 | 2023-01-28 |  | 5.9224 | 5.68 | 104.2676 | 4.2676 | 0.408 | 0.59412 | 0.4 | 3304 |  |  |  | µg/L | T243 | ICPMS23027A
Copper, unfltd, cICP-MS, recov | 01042 | PLM77 | UNF | 2023 | 3330054 | 2023-02-02 |  | 7.5992 | 7.16 | 106.1341 | 6.1341 | 0.712 | 0.61685 | 0.4 | 3304 |  |  |  | µg/L | T247 | ICPMS23032A
Copper, unfltd, cICP-MS, recov | 01042 | PLM77 | UNF | 2023 | 0250122 | 2023-02-02 |  | 2.3644 | 2.16 | 109.463 | 9.463 | 0.2 | 1.022 | 0.4 | 3304 |  |  |  | µg/L | T241 | ICPMS23032A
Copper, unfltd, cICP-MS, recov | 01042 | PLM77 | UNF | 2023 | 3400090 | 2023-02-02 |  | 2.1586 | 1.61 | 134.0745 | 34.0745 | 0.2 | 2.743 | 0.4 | 3304 |  |  |  | µg/L | T239 | ICPMS23032A
Copper, unfltd, cICP-MS, recov | 01042 | PLM77 | UNF | 2023 | 3490121 | 2023-02-09 |  | 8.275 | 8.14 | 101.6585 | 1.6585 | 0.407 | 0.3317 | 0.4 | 3304 |  |  |  | µg/L | T237 | ICPMS23040A
Copper, unfltd, cICP-MS, recov | 01042 | PLM77 | UNF | 2023 | 0100103 | 2023-02-14 |  | 2.3036 | 2.16 | 106.6481 | 6.6481 | 0.2 | 0.718 | 0.4 | 3304 |  |  |  | µg/L | T241 | ICPMS23045A
Copper, unfltd, cICP-MS, recov | 01042 | PLM77 | UNF | 2023 | 0040114 | 2023-02-14 |  | 8.857 | 8.14 | 108.8084 | 8.8084 | 0.407 | 1.7617 | 0.4 | 3304 |  |  |  | µg/L | T237 | ICPMS23045A
Copper, unfltd, cICP-MS, recov | 01042 | PLM77 | UNF | 2023 | 0190114 | 2023-02-16 |  | 6.3652 | 6 | 106.0867 | 6.0867 | 0.3 | 1.2173 | 0.4 | 3304 |  |  |  | µg/L | T245 | ICPMS23047A
Copper, unfltd, cICP-MS, recov | 01042 | PLM77 | UNF | 2023 | 0310087 | 2023-02-17 |  | 5.8239 | 6 | 97.065 | -2.935 | 0.3 | -0.587 | 0.4 | 3304 |  |  |  | µg/L | T245 | ICPMS23048A
Copper, unfltd, cICP-MS, recov | 01042 | PLM77 | UNF | 2023 | 0380151 | 2023-02-18 |  | 7.5419 | 7.16 | 105.3338 | 5.3338 | 0.712 | 0.53638 | 0.4 | 3304 |  |  |  | µg/L | T247 | ICPMS23048A
Copper, unfltd, cICP-MS, recov | 01042 | PLM77 | UNF | 2023 | 0470007 | 2023-03-16 |  | 8.1301 | 5.68 | 143.1356 | 43.1356 | 0.408 | 6.0051 | 0.4 | 3304 |  |  |  | µg/L | T243 | ICPMS23074A
Copper, unfltd, cICP-MS, recov | 01042 | PLM77 | UNF | 2023 | 0590092 | 2023-03-16 |  | 7.2282 | 7.16 | 100.9525 | 0.95251 | 0.712 | 0.095787 | 0.4 | 3304 |  |  |  | µg/L | T247 | ICPMS23074A
Copper, unfltd, cICP-MS, recov | 01042 | PLM77 | UNF | 2023 | 0740033 | 2023-03-22 |  | 1.7464 | 1.61 | 108.472 | 8.472 | 0.2 | 0.682 | 0.4 | 3304 |  |  |  | µg/L | T239 | ICPMS23080A
Copper, unfltd, cICP-MS, recov | 01042 | PLM77 | UNF | 2023 | 0620097 | 2023-03-25 |  | 5.7412 | 5.68 | 101.0775 | 1.0775 | 0.408 | 0.15 | 0.4 | 3304 |  |  |  | µg/L | T243 | ICPMS23083B
Copper, unfltd, cICP-MS, recov | 01042 | PLM77 | UNF | 2023 | 0670102 | 2023-03-25 |  | 8.2839 | 8.14 | 101.7678 | 1.7678 | 0.407 | 0.35356 | 0.4 | 3304 |  |  |  | µg/L | T237 | ICPMS23083B
Copper, unfltd, cICP-MS, recov | 01042 | PLM77 | UNF | 2023 | 0800075 | 2023-03-30 |  | 9.2013 | 8.14 | 113.0381 | 13.0381 | 0.407 | 2.6076 | 0.4 | 3304 |  |  |  | µg/L | T237 | ICPMS23089B
Copper, unfltd, cICP-MS, recov | 01042 | PLM77 | UNF | 2023 | 0940130 | 2023-04-28 |  | 5.8585 | 6 | 97.6417 | -2.3583 | 0.3 | -0.47167 | 0.4 | 3304 |  |  |  | µg/L | T245 | ICPMS23117A
Copper, unfltd, cICP-MS, recov | 01042 | PLM77 | UNF | 2023 | 1020111 | 2023-04-28 |  | 2.029 | 2.16 | 93.9352 | -6.0648 | 0.2 | -0.655 | 0.4 | 3304 |  |  |  | µg/L | T241 | ICPMS23117A
Copper, unfltd, cICP-MS, recov | 01042 | PLM77 | UNF | 2023 | 0880093 | 2023-04-28 |  | 1.5188 | 1.61 | 94.3354 | -5.6646 | 0.2 | -0.456 | 0.4 | 3304 |  |  |  | µg/L | T239 | ICPMS23117A
Copper, unfltd, cICP-MS, recov | 01042 | PLM77 | UNF | 2023 | 1100089 | 2023-05-01 |  | 6.4244 | 6 | 107.0733 | 7.0733 | 0.3 | 1.4147 | 0.4 | 3304 |  |  |  | µg/L | T245 | ICPMS23121B
Copper, unfltd, cICP-MS, recov | 01042 | PLM77 | UNF | 2023 | 1240210 | 2023-05-20 |  | 6.0379 | 5.68 | 106.3011 | 6.3011 | 0.408 | 0.87721 | 0.4 | 3304 |  |  |  | µg/L | T243 | ICPMS23139A
Copper, unfltd, cICP-MS, recov | 01042 | PLM77 | UNF | 2023 | 1170147 | 2023-05-23 |  | 2.2526 | 2.16 | 104.287 | 4.287 | 0.2 | 0.463 | 0.4 | 3304 |  |  |  | µg/L | T241 | ICPMS23142B
Copper, unfltd, cICP-MS, recov | 01042 | PLM77 | UNF | 2023 | 1300167 | 2023-05-24 |  | 6.8958 | 7.16 | 96.3101 | -3.6899 | 0.712 | -0.37107 | 0.4 | 3304 |  |  |  | µg/L | T247 | ICPMS23142B
Copper, unfltd, cICP-MS, recov | 01042 | PLM77 | UNF | 2023 | 1360048 | 2023-05-25 |  | 5.7415 | 5.68 | 101.0827 | 1.0827 | 0.408 | 0.15074 | 0.4 | 3304 |  |  |  | µg/L | T243 | ICPMS23144C
Copper, unfltd, cICP-MS, recov | 01042 | PLM77 | UNF | 2023 | 1440060 | 2023-06-06 |  | 7.2185 | 7.16 | 100.817 | 0.81704 | 0.712 | 0.082163 | 0.4 | 3304 |  |  |  | µg/L | T247 | ICPMS23156B
Copper, unfltd, cICP-MS, recov | 01042 | PLM77 | UNF | 2023 | 1570041 | 2023-06-15 |  | 1.6703 | 1.61 | 103.7453 | 3.7453 | 0.2 | 0.3015 | 0.4 | 3304 |  |  |  | µg/L | T239 | ICPMS23164A
Copper, unfltd, cICP-MS, recov | 01042 | PLM77 | UNF | 2023 | 1650066 | 2023-06-26 |  | 8.473 | 8.14 | 104.0909 | 4.0909 | 0.407 | 0.81818 | 0.4 | 3304 |  |  |  | µg/L | T237 | ICPMS23177B
Copper, unfltd, cICP-MS, recov | 01042 | PLM77 | UNF | 2023 | 1730211 | 2023-06-28 |  | 1.6565 | 1.61 | 102.8882 | 2.8882 | 0.2 | 0.2325 | 0.4 | 3304 |  |  |  | µg/L | T239 | ICPMS23179A
Copper, unfltd, cICP-MS, recov | 01042 | PLM77 | UNF | 2023 | 1870310 | 2023-07-18 |  | 2.2343 | 2.16 | 103.4398 | 3.4398 | 0.2 | 0.3715 | 0.4 | 3304 |  |  |  | µg/L | T241 | ICPMS23198A
Copper, unfltd, cICP-MS, recov | 01042 | PLM77 | UNF | 2023 | 1840086 | 2023-07-18 |  | 8.4609 | 8.14 | 103.9423 | 3.9423 | 0.407 | 0.78845 | 0.4 | 3304 |  |  |  | µg/L | T237 | ICPMS23198A
Copper, unfltd, cICP-MS, recov | 01042 | PLM77 | UNF | 2023 | 1940234 | 2023-07-28 |  | 6.1952 | 6 | 103.2533 | 3.2533 | 0.3 | 0.65067 | 0.4 | 3304 |  |  |  | µg/L | T245 | ICPMS23208B
Copper, unfltd, cICP-MS, recov | 01042 | PLM77 | UNF | 2023 | 1990166 | 2023-07-28 |  | 2.2377 | 2.16 | 103.5972 | 3.5972 | 0.2 | 0.3885 | 0.4 | 3304 |  |  |  | µg/L | T241 | ICPMS23208B
Copper, unfltd, cICP-MS, recov | 01042 | PLM77 | UNF | 2023 | 2060142 | 2023-08-08 |  | 6.347 | 6 | 105.7833 | 5.7833 | 0.3 | 1.1567 | 0.4 | 3304 |  |  |  | µg/L | T245 | ICPMS23219A
Copper, unfltd, cICP-MS, recov | 01042 | PLM77 | UNF | 2023 | 2200127 | 2023-09-01 |  | 7.5381 | 7.16 | 105.2807 | 5.2807 | 0.712 | 0.53104 | 0.4 | 3304 |  |  |  | µg/L | T247 | ICPMS23241B
Copper, unfltd, cICP-MS, recov | 01042 | PLM77 | UNF | 2023 | 2280173 | 2023-09-08 |  | 6.1712 | 5.68 | 108.6479 | 8.6479 | 0.408 | 1.2039 | 0.4 | 3304 |  |  |  | µg/L | T243 | ICPMS23250A
Copper, unfltd, cICP-MS, recov | 01042 | PLM77 | UNF | 2023 | 2490138 | 2023-09-18 |  | 8.5424 | 8.14 | 104.9435 | 4.9435 | 0.407 | 0.9887 | 0.4 | 3304 |  |  |  | µg/L | T237 | ICPMS23257A
Copper, unfltd, cICP-MS, recov | 01042 | PLM77 | UNF | 2023 | 2620178 | 2023-09-26 |  | 8.6203 | 8.14 | 105.9005 | 5.9005 | 0.407 | 1.1801 | 0.4 | 3304 |  |  |  | µg/L | T237 | ICPMS23269A
Copper, unfltd, cICP-MS, recov | 01042 | PLM77 | UNF | 2023 | 2350096 | 2023-09-27 |  | 7.2772 | 7.16 | 101.6369 | 1.6369 | 0.712 | 0.16461 | 0.4 | 3304 |  |  |  | µg/L | T247 | ICPMS23269A
Copper, unfltd, cICP-MS, recov | 01042 | PLM77 | UNF | 2023 | 2440134 | 2023-10-04 |  | 5.873 | 5.68 | 103.3979 | 3.3979 | 0.408 | 0.47304 | 0.4 | 3304 |  |  |  | µg/L | T243 | ICPMS23276A
Copper, unfltd, cICP-MS, recov | 01042 | PLM77 | UNF | 2023 | 2560088 | 2023-10-21 |  | 1.6704 | 1.61 | 103.7516 | 3.7516 | 0.2 | 0.302 | 0.4 | 3304 |  |  |  | µg/L | T239 | ICPMS23292A
Copper, unfltd, cICP-MS, recov | 01042 | PLM77 | UNF | 2023 | 2690094 | 2023-10-21 |  | 1.6988 | 1.61 | 105.5155 | 5.5155 | 0.2 | 0.444 | 0.4 | 3304 |  |  |  | µg/L | T239 | ICPMS23292A
Copper, unfltd, cICP-MS, recov | 01042 | PLM77 | UNF | 2024 | 2850090 | 2023-10-26 |  | 2.164 | 2.16 | 100.1852 | 0.18519 | 0.2 | 0.02 | 0.4 | 3304 |  |  |  | µg/L | T241 | ICPMS23299B
Copper, unfltd, cICP-MS, recov | 01042 | PLM77 | UNF | 2024 | 2760034 | 2023-11-28 |  | 6.4661 | 6 | 107.7683 | 7.7683 | 0.3 | 1.5537 | 0.4 | 3304 |  |  |  | µg/L | T245 | ICPMS23332A
Copper, unfltd, cICP-MS, recov | 01042 | PLM77 | UNF | 2024 | 3190183 | 2023-11-29 |  | 8.5893 | 7.16 | 119.9623 | 19.9623 | 0.712 | 2.0074 | 0.4 | 3304 |  |  |  | µg/L | T247 | ICPMS23332A
Copper, unfltd, cICP-MS, recov | 01042 | PLM77 | UNF | 2024 | 2900161 | 2023-12-06 |  | 5.9482 | 6 | 99.1367 | -0.86333 | 0.3 | -0.17267 | 0.4 | 3304 |  |  |  | µg/L | T245 | ICPMS23340A
Copper, unfltd, cICP-MS, recov | 01042 | PLM77 | UNF | 2024 | 2980081 | 2023-12-15 |  | 2.159 | 2.16 | 99.9537 | -0.046296 | 0.2 | -0.005 | 0.4 | 3304 |  |  |  | µg/L | T241 | ICPMS23346A
Copper, unfltd, cICP-MS, recov | 01042 | PLM77 | UNF | 2024 | 3120058 | 2023-12-20 |  | 6.1625 | 5.68 | 108.4947 | 8.4947 | 0.408 | 1.1826 | 0.4 | 3304 |  |  |  | µg/L | T243 | ICPMS23353A
Copper, unfltd, cICP-MS, recov | 01042 | PLM77 | UNF | 2024 | 3250150 | 2023-12-20 |  | 6.25 | 5.68 | 110.0352 | 10.0352 | 0.408 | 1.3971 | 0.4 | 3304 |  |  |  | µg/L | T243 | ICPMS23353A
Copper, unfltd, cICP-MS, recov | 01042 | PLM77 | UNF | 2024 | 3340080 | 2023-12-21 |  | 7.4489 | 7.16 | 104.0349 | 4.0349 | 0.712 | 0.40576 | 0.4 | 3304 |  |  |  | µg/L | T247 | ICPMS23354A
Copper, unfltd, cICP-MS, recov | 01042 | PLM77 | UNF | 2024 | 3390052 | 2023-12-21 |  | 1.2771 | 1.23 | 103.8293 | 3.8293 | 0.2 | 0.2355 | 0.4 | 3304 |  |  |  | µg/L | T251 | ICPMS23354A
Copper, unfltd, cICP-MS, recov | 01042 | PLM77 | UNF | 2024 | 3530158 | 2024-01-18 |  | 1.2102 | 1.23 | 98.3902 | -1.6098 | 0.2 | -0.099 | 0.4 | 3304 |  |  |  | µg/L | T251 | ICPMS24010A
Copper, unfltd, cICP-MS, recov | 01042 | PLM77 | UNF | 2024 | 0090034 | 2024-01-23 |  | 15.7111 | 6 | 261.8517 | 161.8517 | 0.3 | 32.3703 | 0.4 | 3304 |  |  |  | µg/L | T245 | ICPMS24022A
Copper, unfltd, cICP-MS, recov | 01042 | PLM77 | UNF | 2024 | 0030060 | 2024-01-30 |  | 2.1444 | 2.16 | 99.2778 | -0.72222 | 0.2 | -0.078 | 0.4 | 3304 |  |  |  | µg/L | T241 | ICPMS24025A
Copper, unfltd, cICP-MS, recov | 01042 | PLM77 | UNF | 2024 | 3460243 | 2024-01-30 |  | 9.4898 | 9 | 105.4422 | 5.4422 | 0.571 | 0.85779 | 0.4 | 3304 |  |  |  | µg/L | T249 | ICPMS24025A
Copper, unfltd, cICP-MS, recov | 01042 | PLM77 | UNF | 2024 | 3610063 | 2024-01-30 |  | 9.7588 | 9 | 108.4311 | 8.4311 | 0.571 | 1.3289 | 0.4 | 3304 |  |  |  | µg/L | T249 | ICPMS24025A
Copper, unfltd, cICP-MS, recov | 01042 | PLM77 | UNF | 2024 | 0170010 | 2024-02-16 |  | 2.2842 | 2.16 | 105.75 | 5.75 | 0.2 | 0.621 | 0.4 | 3304 |  |  |  | µg/L | T241 | ICPMS24047A
Copper, unfltd, cICP-MS, recov | 01042 | PLM77 | UNF | 2024 | 0370147 | 2024-02-23 |  | 7.4416 | 7.16 | 103.933 | 3.933 | 0.712 | 0.39551 | 0.4 | 3304 |  |  |  | µg/L | T247 | ICPMS24053A
Copper, unfltd, cICP-MS, recov | 01042 | PLM77 | UNF | 2024 | 0230080 | 2024-02-27 |  | 6.3571 | 6 | 105.9517 | 5.9517 | 0.3 | 1.1903 | 0.4 | 3304 |  |  |  | µg/L | T245 | ICPMS24057B
Copper, unfltd, cICP-MS, recov | 01042 | PLM77 | UNF | 2024 | 0440078 | 2024-03-07 |  | 5.6023 | 5.68 | 98.632 | -1.368 | 0.408 | -0.19044 | 0.4 | 3304 |  |  |  | µg/L | T243 | ICPMS24065A
Copper, unfltd, cICP-MS, recov | 01042 | PLM77 | UNF | 2024 | 0520079 | 2024-03-12 |  | 7.3013 | 7.16 | 101.9735 | 1.9735 | 0.712 | 0.19846 | 0.4 | 3304 |  |  |  | µg/L | T247 | ICPMS24071A
Copper, unfltd, cICP-MS, recov | 01042 | PLM77 | UNF | 2024 | 0580158 | 2024-03-28 |  | 5.7539 | 5.68 | 101.3011 | 1.3011 | 0.408 | 0.18113 | 0.4 | 3304 |  |  |  | µg/L | T243 | ICPMS24086B
Copper, unfltd, cICP-MS, recov | 01042 | PLM77 | UNF | 2024 | 0660042 | 2024-03-28 |  | 9.4184 | 9 | 104.6489 | 4.6489 | 0.571 | 0.73275 | 0.4 | 3304 |  |  |  | µg/L | T249 | ICPMS24086B
Copper, unfltd, cICP-MS, recov | 01042 | PLM77 | UNF | 2024 | 0730120 | 2024-04-24 |  | 1.2832 | 1.23 | 104.3252 | 4.3252 | 0.2 | 0.266 | 0.4 | 3304 |  |  |  | µg/L | T251 | ICPMS24113A
Copper, unfltd, cICP-MS, recov | 01042 | PLM77 | UNF | 2024 | 0880015 | 2024-04-24 |  | 1.3064 | 1.23 | 106.2114 | 6.2114 | 0.2 | 0.382 | 0.4 | 3304 |  |  |  | µg/L | T251 | ICPMS24113A
Copper, unfltd, cICP-MS, recov | 01042 | PLM77 | UNF | 2024 | 0800002 | 2024-04-24 |  | 10.0419 | 9 | 111.5767 | 11.5767 | 0.571 | 1.8247 | 0.4 | 3304 |  |  |  | µg/L | T249 | ICPMS24113A
Copper, unfltd, cICP-MS, recov | 01042 | PLM77 | UNF | 2024 | 0930091 | 2024-04-29 |  | 6.4002 | 6 | 106.67 | 6.67 | 0.3 | 1.334 | 0.4 | 3304 |  |  |  | µg/L | T245 | ICPMS24115A
Copper, unfltd, cICP-MS, recov | 01042 | PLM77 | UNF | 2024 | 1070224 | 2024-05-07 |  | 6.2133 | 6 | 103.555 | 3.555 | 0.3 | 0.711 | 0.4 | 3304 |  |  |  | µg/L | T245 | ICPMS24127A
Copper, unfltd, cICP-MS, recov | 01042 | PLM77 | UNF | 2024 | 1000107 | 2024-05-08 |  | 2.1787 | 2.16 | 100.8657 | 0.86574 | 0.2 | 0.0935 | 0.4 | 3304 |  |  |  | µg/L | T241 | ICPMS24127A
Copper, unfltd, cICP-MS, recov | 01042 | PLM77 | UNF | 2024 | 1150013 | 2024-05-17 |  | 2.306 | 2.16 | 106.7593 | 6.7593 | 0.2 | 0.73 | 0.4 | 3304 |  |  |  | µg/L | T241 | ICPMS24137A
Copper, unfltd, cICP-MS, recov | 01042 | PLM77 | UNF | 2024 | 1560043 | 2024-06-18 |  | 1.2176 | 1.23 | 98.9919 | -1.0081 | 0.2 | -0.062 | 0.4 | 3304 |  |  |  | µg/L | T251 | ICPMS24163A
Copper, unfltd, cICP-MS, recov | 01042 | PLM77 | UNF | 2024 | 1280107 | 2024-06-19 |  | 5.8768 | 5.68 | 103.4648 | 3.4648 | 0.408 | 0.48235 | 0.4 | 3304 |  |  |  | µg/L | T243 | ICPMS24163A
Copper, unfltd, cICP-MS, recov | 01042 | PLM77 | UNF | 2024 | 1420090 | 2024-06-29 |  | 6.1689 | 5.68 | 108.6074 | 8.6074 | 0.408 | 1.1983 | 0.4 | 3304 |  |  |  | µg/L | T243 | ICPMS24180A
Copper, unfltd, cICP-MS, recov | 01042 | PLM77 | UNF | 2024 | 1500144 | 2024-07-10 |  | 7.5438 | 7.16 | 105.3603 | 5.3603 | 0.712 | 0.53904 | 0.4 | 3304 |  |  |  | µg/L | T247 | ICPMS24190A
Copper, unfltd, cICP-MS, recov | 01042 | PLM77 | UNF | 2024 | 1370189 | 2024-07-16 |  | 8.6322 | 7.16 | 120.5615 | 20.5615 | 0.712 | 2.0677 | 0.4 | 3304 |  |  |  | µg/L | T247 | ICPMS24192A
Copper, unfltd, cICP-MS, recov | 01042 | PLM77 | UNF | 2024 | 1630114 | 2024-07-18 |  | 9.7854 | 9 | 108.7267 | 8.7267 | 0.571 | 1.3755 | 0.4 | 3304 |  |  |  | µg/L | T249 | ICPMS24199A
Copper, unfltd, cICP-MS, recov | 01042 | PLM77 | UNF | 2024 | 1720052 | 2024-07-18 |  | 1.3282 | 1.23 | 107.9837 | 7.9837 | 0.2 | 0.491 | 0.4 | 3304 |  |  |  | µg/L | T251 | ICPMS24200A
Copper, unfltd, cICP-MS, recov | 01042 | PLM77 | UNF | 2024 | 1770113 | 2024-08-12 |  | 13.6578 | 9 | 151.7533 | 51.7533 | 0.571 | 8.1573 | 0.4 | 3304 |  |  |  | µg/L | T249 | ICPMS24222A
Copper, unfltd, cICP-MS, recov | 01042 | PLM77 | UNF | 2024 | 1980276 | 2024-09-19 |  | 6.1148 | 6 | 101.9133 | 1.9133 | 0.3 | 0.38267 | 0.4 | 3304 |  |  |  | µg/L | T245 | ICPMS24260A
Copper, unfltd, cICP-MS, recov | 01042 | PLM77 | UNF | 2024 | 2130062 | 2024-09-19 |  | 6.2349 | 6 | 103.915 | 3.915 | 0.3 | 0.783 | 0.4 | 3304 |  |  |  | µg/L | T245 | ICPMS24260A
Copper, unfltd, cICP-MS, recov | 01042 | PLM77 | UNF | 2024 | 2050136 | 2024-09-19 |  | 2.3989 | 2.16 | 111.0602 | 11.0602 | 0.2 | 1.1945 | 0.4 | 3304 |  |  |  | µg/L | T241 | ICPMS24260A
Copper, unfltd, cICP-MS, recov | 01042 | PLM77 | UNF | 2024 | 2190096 | 2024-09-21 |  | 9.8927 | 7.16 | 138.1662 | 38.1662 | 0.712 | 3.8381 | 0.4 | 3304 |  |  |  | µg/L | T247 | ICPMS24264C
Copper, unfltd, cICP-MS, recov | 01042 | PLM77 | UNF | 2024 | 2260085 | 2024-09-25 |  | 5.8981 | 5.68 | 103.8398 | 3.8398 | 0.408 | 0.53456 | 0.4 | 3304 |  |  |  | µg/L | T243 | ICPMS24267B
Copper, unfltd, cICP-MS, recov | 01042 | PLM77 | UNF | 2024 | 1910043 | 2024-09-25 |  | 2.1673 | 2.16 | 100.338 | 0.33796 | 0.2 | 0.0365 | 0.4 | 3304 |  |  |  | µg/L | T241 | ICPMS24267B